## Sheet1
| Volume de calda [L] | STATUS | Capacidade operacional [ha/h] | Tempo de missao [h] | Tempo util [h] | Tempo por voo [min] | Autonomia Projetada [h] | N° Voos | MTOW [kg] | Massa Estrutura [kg] | Combustível [kg] | Abastecimentos | Massa gerador | Potência gerador [W] | Combustível consumido [L] | Calda cons [L] | Distância percorrida [km] | Distância Pulverizando [km] | RTL ACUMULADO[m] | EOC [km/km] | EOC [h/h] | Tempo de manobra [h] | Tempo rtl_rtw [h] | V pulv [m/s] | V desloc [m/s]
0 | 60 | CONCLUIDO | 2.5878 | 38.64 | 30.66 | 8.03 | 0.14 | 229 | 124.63 | 45 | 1 | 227 | 18.64 | 15605.44 | 316.67 | 1380.5 | 291.46 | 66.2 | 108944.73 | 0.23 | 0.68 | 5.6 | 6.75 | 1 | 10
1 | 60 | CONCLUIDO | 2.8239 | 35.41 | 28.88 | 10.08 | 0.18 | 172 | 124.96 | 45 | 1.25 | 170 | 18.71 | 15645.96 | 296.02 | 1380.6 | 234.4 | 66.2 | 80696.71 | 0.28 | 0.72 | 5.48 | 4.98 | 1 | 10
2 | 60 | CONCLUIDO | 2.9854 | 33.5 | 27.86 | 12.2 | 0.21 | 137 | 125.29 | 45 | 1.5 | 135 | 18.79 | 15686.51 | 283.24 | 1380.28 | 200.77 | 66.2 | 64059.51 | 0.33 | 0.75 | 5.43 | 3.96 | 1 | 10
3 | 60 | CONCLUIDO | 3.1023 | 32.23 | 27.19 | 14.31 | 0.25 | 114 | 125.62 | 45 | 1.75 | 112 | 18.87 | 15727.09 | 274.03 | 1380.24 | 179.28 | 66.2 | 53431.07 | 0.37 | 0.76 | 5.38 | 3.28 | 1 | 10
4 | 60 | CONCLUIDO | 3.1956 | 31.29 | 26.68 | 16.5 | 0.28 | 97 | 125.95 | 45 | 2 | 95 | 18.95 | 15767.7 | 266.66 | 1380.01 | 162.35 | 66.2 | 45046.14 | 0.41 | 0.78 | 5.36 | 2.78 | 1 | 10
5 | 60 | CONCLUIDO | 3.2702 | 30.58 | 26.3 | 18.79 | 0.31 | 84 | 126.28 | 45 | 2.25 | 82 | 19.03 | 15808.34 | 260.53 | 1380.06 | 149.48 | 66.2 | 38680.32 | 0.44 | 0.79 | 5.36 | 2.4 | 1 | 10
6 | 60 | CONCLUIDO | 3.3261 | 30.07 | 26.02 | 20.81 | 0.35 | 75 | 126.61 | 45 | 2.5 | 73 | 19.11 | 15849 | 255.18 | 1380.1 | 140.5 | 66.2 | 34234.79 | 0.47 | 0.8 | 5.33 | 2.11 | 1 | 10
7 | 60 | CONCLUIDO | 3.3726 | 29.65 | 25.81 | 23.11 | 0.38 | 67 | 126.94 | 45 | 2.75 | 65 | 19.19 | 15889.69 | 251.08 | 1380.02 | 133.69 | 66.2 | 30870.89 | 0.5 | 0.81 | 5.32 | 1.9 | 1 | 10
8 | 60 | CONCLUIDO | 3.4182 | 29.26 | 25.59 | 25.59 | 0.42 | 60 | 127.27 | 45 | 3 | 58 | 19.27 | 15930.42 | 246.55 | 1380.11 | 126.83 | 66.2 | 27472.6 | 0.52 | 0.81 | 5.3 | 1.69 | 1 | 10
9 | 60 | CONCLUIDO | 3.4498 | 28.99 | 25.45 | 27.76 | 0.45 | 55 | 127.6 | 45 | 3.25 | 53 | 19.35 | 15971.17 | 242.47 | 1379.94 | 122.33 | 66.2 | 25248.83 | 0.54 | 0.82 | 5.29 | 1.55 | 1 | 10
10 | 60 | CONCLUIDO | 3.4782 | 28.75 | 25.34 | 30.41 | 0.48 | 50 | 127.93 | 45 | 3.5 | 48 | 19.43 | 16011.95 | 238.66 | 1380.07 | 118.4 | 66.2 | 23307.26 | 0.56 | 0.82 | 5.3 | 1.44 | 1 | 10
11 | 60 | CONCLUIDO | 3.4998 | 28.57 | 25.24 | 32.22 | 0.52 | 47 | 128.26 | 45 | 3.75 | 45 | 19.51 | 16052.76 | 236.21 | 1380.09 | 115.28 | 66.2 | 21764.94 | 0.57 | 0.82 | 5.29 | 1.34 | 1 | 10
12 | 60 | CONCLUIDO | 3.53 | 28.33 | 25.1 | 35.02 | 0.55 | 43 | 128.59 | 45 | 4 | 41 | 19.59 | 16093.6 | 231.77 | 1380.01 | 110.74 | 66.2 | 19515.79 | 0.6 | 0.83 | 5.28 | 1.2 | 1 | 10
13 | 60 | CONCLUIDO | 3.5477 | 28.19 | 25.03 | 37.55 | 0.58 | 40 | 128.92 | 45 | 4.25 | 38 | 19.68 | 16134.46 | 228.71 | 1379.94 | 108.84 | 66.2 | 18577.85 | 0.61 | 0.83 | 5.27 | 1.13 | 1 | 10
14 | 60 | CONCLUIDO | 3.5659 | 28.04 | 24.97 | 40.48 | 0.62 | 37 | 129.25 | 45 | 4.5 | 35 | 19.76 | 16175.36 | 225.27 | 1380.04 | 106.41 | 66.2 | 17379.84 | 0.62 | 0.83 | 5.27 | 1.06 | 1 | 10
15 | 60 | CONCLUIDO | 3.5804 | 27.93 | 24.9 | 42.69 | 0.65 | 35 | 129.59 | 45 | 4.75 | 33 | 19.84 | 16216.29 | 221.84 | 1380.02 | 104.71 | 66.2 | 16536.92 | 0.63 | 0.84 | 5.26 | 1 | 1 | 10
16 | 60 | CONCLUIDO | 3.5971 | 27.8 | 24.82 | 45.14 | 0.68 | 33 | 129.92 | 45 | 5 | 31 | 19.92 | 16257.24 | 217.32 | 1380.13 | 101.82 | 66.2 | 15105.51 | 0.65 | 0.84 | 5.26 | 0.92 | 1 | 10
17 | 60 | CONCLUIDO | 3.6101 | 27.7 | 24.78 | 47.95 | 0.71 | 31 | 130.25 | 45 | 5.25 | 29 | 20 | 16298.23 | 215.5 | 1380.04 | 100.35 | 66.2 | 14380.87 | 0.66 | 0.84 | 5.26 | 0.87 | 1 | 10
18 | 60 | CONCLUIDO | 3.6266 | 27.57 | 24.7 | 51.11 | 0.74 | 29 | 130.58 | 45 | 5.5 | 26 | 20.09 | 16339.24 | 211.24 | 1379.92 | 97.68 | 66.2 | 13054.95 | 0.68 | 0.84 | 5.26 | 0.8 | 1 | 10
19 | 60 | CONCLUIDO | 3.632 | 27.53 | 24.68 | 52.9 | 0.78 | 28 | 130.92 | 45 | 5.75 | 24 | 20.17 | 16380.29 | 209.33 | 1379.94 | 97.38 | 66.2 | 12910.18 | 0.68 | 0.84 | 5.25 | 0.78 | 1 | 10
20 | 60 | CONCLUIDO | 3.6467 | 27.42 | 24.63 | 56.83 | 0.81 | 26 | 131.25 | 45 | 6 | 17 | 20.25 | 16421.36 | 206.04 | 1379.99 | 95.37 | 66.2 | 11912.17 | 0.69 | 0.84 | 5.25 | 0.72 | 1 | 10
21 | 60 | CONCLUIDO | 3.6535 | 27.37 | 24.6 | 59.04 | 0.84 | 25 | 131.58 | 45 | 6.25 | 14 | 20.34 | 16462.46 | 203.27 | 1379.95 | 94.31 | 66.2 | 11389.25 | 0.7 | 0.85 | 5.26 | 0.7 | 1 | 10
22 | 60 | CONCLUIDO | 3.6514 | 27.39 | 24.62 | 59.08 | 0.87 | 25 | 131.92 | 45 | 6.5 | 9 | 20.42 | 16503.6 | 203.49 | 1380.12 | 94.7 | 66.2 | 11585.01 | 0.7 | 0.84 | 5.26 | 0.71 | 1 | 10
23 | 60 | CONCLUIDO | 3.65 | 27.4 | 24.63 | 59.1 | 0.9 | 25 | 132.25 | 45 | 6.75 | 2 | 20.5 | 16544.76 | 203.36 | 1380.1 | 94.65 | 66.2 | 11560.88 | 0.7 | 0.84 | 5.27 | 0.72 | 1 | 10
24 | 60 | CONCLUIDO | 3.6493 | 27.4 | 24.63 | 59.12 | 0.93 | 25 | 132.58 | 45 | 7 | 1 | 20.59 | 16585.95 | 203.6 | 1380.09 | 94.9 | 66.2 | 11682.73 | 0.7 | 0.84 | 5.27 | 0.73 | 1 | 10
25 | 60 | CONCLUIDO | 3.65 | 27.4 | 24.63 | 59.1 | 0.96 | 25 | 132.92 | 45 | 7.25 | 1 | 20.67 | 16627.17 | 203.77 | 1380.08 | 94.64 | 66.2 | 11551.6 | 0.7 | 0.84 | 5.27 | 0.72 | 1 | 10
26 | 60 | CONCLUIDO | 3.6592 | 27.33 | 24.58 | 61.46 | 0.99 | 24 | 133.25 | 45 | 7.5 | 0 | 20.76 | 16668.43 | 203.85 | 1380.08 | 93.2 | 66.2 | 10838.25 | 0.71 | 0.85 | 5.27 | 0.68 | 1 | 10