## Sheet1
| Volume de calda [L] | STATUS | Capacidade operacional [ha/h] | Tempo de missao [h] | Tempo util [h] | Tempo por voo [min] | Autonomia Projetada [h] | N° Voos | MTOW [kg] | Massa Estrutura [kg] | Combustível [kg] | Abastecimentos | Massa gerador | Potência gerador [W] | Combustível consumido [L] | Calda cons [L] | Distância percorrida [km] | Distância Pulverizando [km] | RTL ACUMULADO[m] | EOC [km/km] | EOC [h/h] | Tempo de manobra [h] | Tempo rtl_rtw [h] | V pulv [m/s] | V desloc [m/s]
0 | 35 | CONCLUIDO | 3.0404 | 32.89 | 28.35 | 11.04 | 0.22 | 154 | 80.84 | 35.1 | 1 | 152 | 9.74 | 10204.21 | 212.7 | 1380.17 | 216.95 | 66.2 | 72065.6 | 0.31 | 0.73 | 5.45 | 4.44 | 1 | 10
1 | 35 | CONCLUIDO | 3.2081 | 31.17 | 27.26 | 13.98 | 0.27 | 117 | 81.14 | 35.1 | 1.25 | 115 | 9.79 | 10241.25 | 200.85 | 1380 | 181.22 | 66.2 | 54383.41 | 0.37 | 0.76 | 5.4 | 3.36 | 1 | 10
2 | 35 | CONCLUIDO | 3.3253 | 30.07 | 26.58 | 17.15 | 0.32 | 93 | 81.44 | 35.1 | 1.5 | 91 | 9.84 | 10278.32 | 191.69 | 1380.11 | 159.48 | 66.2 | 43634.87 | 0.42 | 0.78 | 5.35 | 2.68 | 1 | 10
3 | 35 | CONCLUIDO | 3.4104 | 29.32 | 26.1 | 20.34 | 0.38 | 77 | 81.74 | 35.1 | 1.75 | 75 | 9.89 | 10315.41 | 183.96 | 1380 | 143.97 | 66.2 | 35959.11 | 0.46 | 0.8 | 5.32 | 2.2 | 1 | 10
4 | 35 | CONCLUIDO | 3.4767 | 28.76 | 25.75 | 23.77 | 0.43 | 65 | 82.04 | 35.1 | 2 | 63 | 9.94 | 10352.53 | 177.24 | 1379.99 | 132.25 | 66.2 | 30157.12 | 0.5 | 0.81 | 5.31 | 1.85 | 1 | 10
5 | 35 | CONCLUIDO | 3.5255 | 28.36 | 25.51 | 27.33 | 0.48 | 56 | 82.34 | 35.1 | 2.25 | 54 | 9.99 | 10389.66 | 171.88 | 1380.04 | 123.72 | 66.2 | 25937.13 | 0.54 | 0.82 | 5.31 | 1.61 | 1 | 10
6 | 35 | CONCLUIDO | 3.5689 | 28.02 | 25.28 | 30.96 | 0.53 | 49 | 82.65 | 35.1 | 2.5 | 45 | 10.04 | 10426.82 | 165.73 | 1379.96 | 116.96 | 66.2 | 22591.54 | 0.57 | 0.82 | 5.28 | 1.38 | 1 | 10
7 | 35 | CONCLUIDO | 3.5982 | 27.79 | 25.14 | 34.28 | 0.58 | 44 | 82.95 | 35.1 | 2.75 | 30 | 10.1 | 10463.99 | 161.33 | 1380.12 | 111.75 | 66.2 | 20012.17 | 0.59 | 0.83 | 5.29 | 1.24 | 1 | 10
8 | 35 | CONCLUIDO | 3.6158 | 27.66 | 25.06 | 36.67 | 0.63 | 41 | 83.25 | 35.1 | 3 | 13 | 10.15 | 10501.19 | 158.71 | 1380.29 | 108.62 | 66.2 | 18462.66 | 0.61 | 0.83 | 5.3 | 1.16 | 1 | 10
9 | 35 | CONCLUIDO | 3.6124 | 27.68 | 25.08 | 36.71 | 0.68 | 41 | 83.55 | 35.1 | 3.25 | 2 | 10.2 | 10538.42 | 158.87 | 1380.37 | 108.83 | 66.2 | 18570.47 | 0.61 | 0.83 | 5.32 | 1.18 | 1 | 10
10 | 35 | CONCLUIDO | 3.6137 | 27.67 | 25.07 | 36.69 | 0.73 | 41 | 83.85 | 35.1 | 3.5 | 0 | 10.25 | 10575.66 | 159.16 | 1380.18 | 108.24 | 66.2 | 18275.92 | 0.61 | 0.83 | 5.32 | 1.17 | 1 | 10