## Sheet1
| Volume de calda [L] | STATUS | Capacidade operacional [ha/h] | Tempo de missao [h] | Tempo util [h] | Tempo por voo [min] | Autonomia Projetada [h] | N° Voos | MTOW [kg] | Massa Estrutura [kg] | Combustível [kg] | Abastecimentos | Massa gerador | Potência gerador [W] | Combustível consumido [L] | Calda cons [L] | Distância percorrida [km] | Distância Pulverizando [km] | RTL ACUMULADO[m] | EOC [km/km] | EOC [h/h] | Tempo de manobra [h] | Tempo rtl_rtw [h] | V pulv [m/s] | V desloc [m/s]
0 | 110 | CONCLUIDO | 2.5455 | 39.28 | 25.31 | 5.65 | 0.08 | 269 | 213.37 | 56.13 | 1 | 267 | 46.25 | 26550.29 | 370.19 | 1271.69 | 323.38 | 59.84 | 130351.68 | 0.19 | 0.67 | 0.6 | 8.03 | 1 | 10
1 | 110 | CONCLUIDO | 2.9536 | 33.86 | 23.01 | 7.08 | 0.1 | 195 | 213.78 | 56.13 | 1.25 | 193 | 46.4 | 26600.32 | 334.96 | 1271.83 | 247.92 | 59.84 | 92990.48 | 0.24 | 0.74 | 0.48 | 5.73 | 1 | 10
2 | 110 | CONCLUIDO | 3.2449 | 30.82 | 21.75 | 8.53 | 0.12 | 153 | 214.19 | 56.13 | 1.5 | 151 | 46.56 | 26650.41 | 315.14 | 1271.67 | 206.54 | 59.84 | 72512.37 | 0.29 | 0.78 | 0.41 | 4.46 | 1 | 10
3 | 110 | CONCLUIDO | 3.4774 | 28.76 | 20.87 | 10.02 | 0.14 | 125 | 214.59 | 56.13 | 1.75 | 123 | 46.72 | 26700.55 | 300.99 | 1271.46 | 177.82 | 59.84 | 58289.52 | 0.34 | 0.81 | 0.36 | 3.59 | 1 | 10
4 | 110 | CONCLUIDO | 3.6479 | 27.41 | 20.32 | 11.5 | 0.17 | 106 | 215 | 56.13 | 2 | 104 | 46.87 | 26750.75 | 291.91 | 1271.76 | 159.93 | 59.84 | 49438.72 | 0.37 | 0.84 | 0.33 | 3.04 | 1 | 10
5 | 110 | CONCLUIDO | 3.7875 | 26.4 | 19.91 | 12.98 | 0.19 | 92 | 215.41 | 56.13 | 2.25 | 90 | 47.03 | 26801 | 284.6 | 1271.46 | 146.17 | 59.84 | 42631.93 | 0.41 | 0.85 | 0.31 | 2.63 | 1 | 10
6 | 110 | CONCLUIDO | 3.9075 | 25.59 | 19.56 | 14.49 | 0.21 | 81 | 215.82 | 56.13 | 2.5 | 79 | 47.19 | 26851.31 | 278.49 | 1271.47 | 134.78 | 59.84 | 36989.85 | 0.44 | 0.87 | 0.3 | 2.28 | 1 | 10
7 | 110 | CONCLUIDO | 3.9975 | 25.02 | 19.32 | 15.88 | 0.23 | 73 | 216.22 | 56.13 | 2.75 | 71 | 47.35 | 26901.66 | 273.7 | 1271.6 | 127.28 | 59.84 | 33279.45 | 0.47 | 0.88 | 0.28 | 2.04 | 1 | 10
8 | 110 | CONCLUIDO | 4.0814 | 24.5 | 19.1 | 17.37 | 0.25 | 66 | 216.63 | 56.13 | 3 | 64 | 47.51 | 26952.08 | 269.44 | 1271.42 | 119.97 | 59.84 | 29660.43 | 0.5 | 0.89 | 0.27 | 1.82 | 1 | 10
9 | 110 | CONCLUIDO | 4.1571 | 24.06 | 18.91 | 18.91 | 0.27 | 60 | 217.04 | 56.13 | 3.25 | 58 | 47.66 | 27002.55 | 265.59 | 1271.43 | 113.57 | 59.84 | 26490.14 | 0.53 | 0.9 | 0.26 | 1.63 | 1 | 10
10 | 110 | CONCLUIDO | 4.2485 | 23.54 | 18.6 | 20.29 | 0.29 | 55 | 217.45 | 56.13 | 3.5 | 53 | 47.82 | 27053.07 | 259.57 | 1271.44 | 103.03 | 59.84 | 21245.86 | 0.58 | 0.91 | 0.25 | 1.32 | 1 | 10
11 | 110 | CONCLUIDO | 4.2525 | 23.52 | 18.75 | 22.06 | 0.31 | 51 | 217.86 | 56.13 | 3.75 | 49 | 47.98 | 27103.65 | 260.81 | 1271.44 | 109.93 | 59.84 | 24716.67 | 0.54 | 0.91 | 0.21 | 1.47 | 1 | 10
12 | 110 | CONCLUIDO | 4.2795 | 23.37 | 18.73 | 23.41 | 0.33 | 48 | 218.27 | 56.13 | 4 | 46 | 48.15 | 27154.29 | 259.67 | 1271.49 | 108.45 | 59.84 | 23987.55 | 0.55 | 0.91 | 0.24 | 1.45 | 1 | 10
13 | 110 | CONCLUIDO | 4.3291 | 23.1 | 18.59 | 24.78 | 0.35 | 45 | 218.68 | 56.13 | 4.25 | 43 | 48.31 | 27204.98 | 256.4 | 1271.4 | 103.41 | 59.84 | 21486.33 | 0.58 | 0.91 | 0.24 | 1.31 | 1 | 10
14 | 110 | CONCLUIDO | 4.3738 | 22.86 | 18.48 | 26.4 | 0.36 | 42 | 219.09 | 56.13 | 4.5 | 40 | 48.47 | 27255.72 | 253.55 | 1271.39 | 99.8 | 59.84 | 19694.24 | 0.6 | 0.92 | 0.23 | 1.2 | 1 | 10
15 | 110 | CONCLUIDO | 4.4198 | 22.63 | 18.37 | 28.26 | 0.38 | 39 | 219.51 | 56.13 | 4.75 | 37 | 48.63 | 27306.53 | 251.03 | 1271.43 | 96.2 | 59.84 | 17909.25 | 0.62 | 0.92 | 0.22 | 1.09 | 1 | 10
16 | 110 | CONCLUIDO | 4.4471 | 22.49 | 18.31 | 29.69 | 0.4 | 37 | 219.92 | 56.13 | 5 | 35 | 48.79 | 27357.39 | 248.92 | 1271.42 | 94.21 | 59.84 | 16926.43 | 0.64 | 0.93 | 0.23 | 1.03 | 1 | 10
17 | 110 | CONCLUIDO | 4.4738 | 22.35 | 18.26 | 31.31 | 0.42 | 35 | 220.33 | 56.13 | 5.25 | 33 | 48.95 | 27408.3 | 247.12 | 1271.42 | 92.8 | 59.84 | 16229.63 | 0.64 | 0.93 | 0.22 | 0.98 | 1 | 10
18 | 110 | CONCLUIDO | 4.506 | 22.19 | 18.19 | 33.07 | 0.44 | 33 | 220.74 | 56.13 | 5.5 | 31 | 49.12 | 27459.27 | 244.43 | 1271.49 | 90.18 | 59.84 | 14928.68 | 0.66 | 0.93 | 0.22 | 0.91 | 1 | 10
19 | 110 | CONCLUIDO | 4.5209 | 22.12 | 18.16 | 34.04 | 0.46 | 32 | 221.16 | 56.13 | 5.75 | 30 | 49.28 | 27510.3 | 242.98 | 1271.33 | 89.29 | 59.84 | 14491.28 | 0.67 | 0.93 | 0.21 | 0.88 | 1 | 10
20 | 110 | CONCLUIDO | 4.5535 | 21.96 | 18.08 | 36.16 | 0.48 | 30 | 221.57 | 56.13 | 6 | 28 | 49.45 | 27561.39 | 240.7 | 1271.42 | 86.66 | 59.84 | 13186.36 | 0.69 | 0.94 | 0.21 | 0.8 | 1 | 10
21 | 110 | CONCLUIDO | 4.5649 | 21.91 | 18.07 | 37.38 | 0.5 | 29 | 221.99 | 56.13 | 6.25 | 27 | 49.61 | 27612.53 | 239.22 | 1271.36 | 86.34 | 59.84 | 13030.22 | 0.69 | 0.94 | 0.21 | 0.79 | 1 | 10
22 | 110 | CONCLUIDO | 4.6088 | 21.7 | 17.94 | 39.88 | 0.52 | 27 | 222.4 | 56.13 | 6.5 | 25 | 49.78 | 27663.85 | 235.86 | 1271.41 | 81.92 | 59.84 | 10828.69 | 0.73 | 0.95 | 0.21 | 0.67 | 1 | 10
23 | 110 | CONCLUIDO | 4.6143 | 21.67 | 17.96 | 41.45 | 0.54 | 26 | 222.82 | 56.13 | 6.75 | 24 | 49.94 | 27715.11 | 234.9 | 1271.35 | 83.42 | 59.84 | 11583.52 | 0.72 | 0.94 | 0.19 | 0.68 | 1 | 10
24 | 110 | CONCLUIDO | 4.6128 | 21.68 | 18.01 | 43.23 | 0.56 | 25 | 223.23 | 56.13 | 7 | 23 | 50.11 | 27766.43 | 234.53 | 1271.33 | 84.64 | 59.84 | 12198.63 | 0.71 | 0.94 | 0.21 | 0.73 | 1 | 10
25 | 110 | CONCLUIDO | 4.637 | 21.57 | 17.94 | 44.85 | 0.58 | 24 | 223.65 | 56.13 | 7.25 | 22 | 50.27 | 27817.81 | 232.11 | 1271.38 | 82.15 | 59.84 | 10960 | 0.73 | 0.95 | 0.2 | 0.66 | 1 | 10
26 | 110 | CONCLUIDO | 4.6536 | 21.49 | 17.91 | 46.71 | 0.59 | 23 | 224.07 | 56.13 | 7.5 | 21 | 50.44 | 27869.24 | 230.48 | 1271.34 | 81.15 | 59.84 | 10463.01 | 0.74 | 0.95 | 0.2 | 0.63 | 1 | 10
27 | 110 | CONCLUIDO | 4.651 | 21.5 | 17.92 | 46.74 | 0.61 | 23 | 224.49 | 56.13 | 7.75 | 21 | 50.61 | 27920.73 | 229.28 | 1271.43 | 81.48 | 59.84 | 10632.17 | 0.73 | 0.95 | 0.2 | 0.64 | 1 | 10
28 | 110 | CONCLUIDO | 4.668 | 21.42 | 17.88 | 48.77 | 0.63 | 22 | 224.9 | 56.13 | 8 | 20 | 50.78 | 27972.28 | 227.6 | 1271.38 | 80.26 | 59.84 | 10023.22 | 0.75 | 0.95 | 0.2 | 0.6 | 1 | 10
29 | 110 | CONCLUIDO | 4.6848 | 21.35 | 17.85 | 50.99 | 0.65 | 21 | 225.32 | 56.13 | 8.25 | 19 | 50.95 | 28023.89 | 225.92 | 1271.41 | 79.1 | 59.84 | 9449.05 | 0.76 | 0.95 | 0.2 | 0.57 | 1 | 10
30 | 110 | CONCLUIDO | 4.7039 | 21.26 | 17.8 | 53.41 | 0.67 | 20 | 225.74 | 56.13 | 8.5 | 18 | 51.11 | 28075.56 | 224.05 | 1271.35 | 77.58 | 59.84 | 8693.47 | 0.77 | 0.95 | 0.2 | 0.52 | 1 | 10
31 | 110 | CONCLUIDO | 4.6996 | 21.28 | 17.82 | 53.46 | 0.69 | 20 | 226.16 | 56.13 | 8.75 | 18 | 51.28 | 28127.29 | 221.92 | 1271.32 | 78.38 | 59.84 | 9095.37 | 0.76 | 0.95 | 0.2 | 0.54 | 1 | 10
32 | 110 | CONCLUIDO | 4.7217 | 21.18 | 17.76 | 56.1 | 0.71 | 19 | 226.58 | 56.13 | 9 | 17 | 51.45 | 28179.08 | 220.91 | 1271.44 | 76.34 | 59.84 | 8079.48 | 0.78 | 0.96 | 0.19 | 0.49 | 1 | 10
33 | 110 | CONCLUIDO | 4.7592 | 21.01 | 17.64 | 58.8 | 0.72 | 18 | 227 | 56.13 | 9.25 | 16 | 51.62 | 28230.92 | 217.54 | 1271.36 | 71.7 | 59.84 | 5766.06 | 0.83 | 0.96 | 0.2 | 0.36 | 1 | 10
34 | 110 | CONCLUIDO | 4.7297 | 21.14 | 17.77 | 59.23 | 0.74 | 18 | 227.42 | 56.13 | 9.5 | 16 | 51.8 | 28282.83 | 217.26 | 1271.35 | 76.72 | 59.84 | 8273.41 | 0.78 | 0.96 | 0.19 | 0.49 | 1 | 10
35 | 110 | CONCLUIDO | 4.7441 | 21.08 | 17.75 | 62.64 | 0.76 | 17 | 227.84 | 56.13 | 9.75 | 15 | 51.97 | 28334.8 | 216.33 | 1271.35 | 76.05 | 59.84 | 7947.09 | 0.79 | 0.96 | 0.19 | 0.47 | 1 | 10
36 | 110 | CONCLUIDO | 4.7464 | 21.07 | 17.74 | 62.6 | 0.78 | 17 | 228.27 | 56.13 | 10 | 15 | 52.14 | 28386.82 | 213.72 | 1271.34 | 75.73 | 59.84 | 7786.83 | 0.79 | 0.96 | 0.19 | 0.46 | 1 | 10
37 | 110 | CONCLUIDO | 4.762 | 21 | 17.71 | 66.42 | 0.8 | 16 | 228.69 | 56.13 | 10.25 | 14 | 52.31 | 28438.91 | 212.61 | 1271.37 | 74.78 | 59.84 | 7316.81 | 0.8 | 0.96 | 0.19 | 0.43 | 1 | 10
38 | 110 | CONCLUIDO | 4.761 | 21 | 17.72 | 66.43 | 0.81 | 16 | 229.11 | 56.13 | 10.5 | 14 | 52.48 | 28491.06 | 211.61 | 1271.37 | 74.96 | 59.84 | 7406.14 | 0.8 | 0.96 | 0.19 | 0.44 | 1 | 10
39 | 110 | CONCLUIDO | 4.7856 | 20.9 | 17.65 | 70.6 | 0.83 | 15 | 229.53 | 56.13 | 10.75 | 13 | 52.66 | 28543.27 | 208.18 | 1271.32 | 72.83 | 59.84 | 6344.76 | 0.82 | 0.96 | 0.19 | 0.37 | 1 | 10
40 | 110 | CONCLUIDO | 4.7798 | 20.92 | 17.68 | 70.7 | 0.85 | 15 | 229.96 | 56.13 | 11 | 13 | 52.83 | 28595.54 | 207.28 | 1271.33 | 73.6 | 59.84 | 6728.85 | 0.81 | 0.96 | 0.19 | 0.4 | 1 | 10
41 | 110 | CONCLUIDO | 4.7958 | 20.85 | 17.65 | 75.63 | 0.87 | 14 | 230.38 | 56.13 | 11.25 | 11 | 53 | 28647.87 | 203.3 | 1271.34 | 72.61 | 59.84 | 6239.88 | 0.82 | 0.96 | 0.19 | 0.37 | 1 | 10
42 | 110 | CONCLUIDO | 4.8175 | 20.76 | 17.55 | 75.23 | 0.89 | 14 | 230.81 | 56.13 | 11.5 | 10 | 53.18 | 28700.26 | 202.55 | 1271.34 | 68.93 | 59.84 | 4398.23 | 0.87 | 0.97 | 0.2 | 0.28 | 1 | 10
43 | 110 | CONCLUIDO | 4.7932 | 20.86 | 17.66 | 75.68 | 0.9 | 14 | 231.23 | 56.13 | 11.75 | 10 | 53.36 | 28752.71 | 202.58 | 1271.43 | 73.09 | 59.84 | 6478.75 | 0.82 | 0.96 | 0.19 | 0.38 | 1 | 10
44 | 110 | CONCLUIDO | 4.7878 | 20.89 | 17.68 | 75.78 | 0.92 | 14 | 231.66 | 56.13 | 12 | 7 | 53.53 | 28805.23 | 200.87 | 1271.34 | 73.75 | 59.84 | 6809.65 | 0.81 | 0.96 | 0.19 | 0.41 | 1 | 10
45 | 110 | CONCLUIDO | 4.8143 | 20.77 | 17.61 | 81.28 | 0.94 | 13 | 232.08 | 56.13 | 12.25 | 5 | 53.71 | 28857.81 | 200.72 | 1271.32 | 71.14 | 59.84 | 5507.77 | 0.84 | 0.96 | 0.19 | 0.33 | 1 | 10
46 | 110 | CONCLUIDO | 4.809 | 20.79 | 17.63 | 81.38 | 0.96 | 13 | 232.51 | 56.13 | 12.5 | 3 | 53.88 | 28910.45 | 201.03 | 1271.37 | 71.92 | 59.84 | 5900.68 | 0.83 | 0.96 | 0.19 | 0.36 | 1 | 10
47 | 110 | CONCLUIDO | 4.8069 | 20.8 | 17.64 | 81.42 | 0.97 | 13 | 232.94 | 56.13 | 12.75 | 3 | 54.06 | 28963.15 | 200.52 | 1271.37 | 72.22 | 59.84 | 6049.85 | 0.83 | 0.96 | 0.19 | 0.36 | 1 | 10
48 | 110 | CONCLUIDO | 4.806 | 20.81 | 17.65 | 81.44 | 0.99 | 13 | 233.37 | 56.13 | 13 | 2 | 54.24 | 29015.91 | 200.82 | 1271.34 | 72.3 | 59.84 | 6088.87 | 0.83 | 0.96 | 0.2 | 0.37 | 1 | 10
49 | 110 | CONCLUIDO | 4.8062 | 20.81 | 17.64 | 81.44 | 1.01 | 13 | 233.79 | 56.13 | 13.25 | 0 | 54.42 | 29068.74 | 200.87 | 1271.35 | 72.07 | 59.84 | 5973.18 | 0.83 | 0.96 | 0.2 | 0.37 | 1 | 10