## Sheet1
| Volume de calda [L] | STATUS | Capacidade operacional [ha/h] | Tempo de missao [h] | Tempo util [h] | Tempo por voo [min] | Autonomia Projetada [h] | N° Voos | MTOW [kg] | Massa Estrutura [kg] | Combustível [kg] | Abastecimentos | Massa gerador | Potência gerador [W] | Combustível consumido [L] | Calda cons [L] | Distância percorrida [km] | Distância Pulverizando [km] | RTL ACUMULADO[m] | EOC [km/km] | EOC [h/h] | Tempo de manobra [h] | Tempo rtl_rtw [h] | V pulv [m/s] | V desloc [m/s]
0 | 135 | CONCLUIDO | 2.1223 | 47.12 | 27.38 | 4.92 | 0.07 | 334 | 263.32 | 59.89 | 1 | 332 | 67.43 | 32710.1 | 458.94 | 1272.24 | 391.33 | 59.84 | 164001.83 | 0.15 | 0.62 | 0.7 | 10.09 | 1 | 10
1 | 135 | CONCLUIDO | 2.5609 | 39.05 | 24.27 | 6.17 | 0.08 | 236 | 263.79 | 59.89 | 1.25 | 234 | 67.65 | 32767.75 | 405.39 | 1271.59 | 289.3 | 59.84 | 113475.85 | 0.21 | 0.7 | 0.54 | 6.98 | 1 | 10
2 | 135 | CONCLUIDO | 2.8864 | 34.64 | 22.59 | 7.45 | 0.1 | 182 | 264.25 | 59.89 | 1.5 | 180 | 67.87 | 32825.49 | 376.26 | 1271.89 | 234.14 | 59.84 | 86164.94 | 0.26 | 0.75 | 0.45 | 5.31 | 1 | 10
3 | 135 | CONCLUIDO | 3.126 | 31.99 | 21.6 | 8.7 | 0.12 | 149 | 264.72 | 59.89 | 1.75 | 147 | 68.09 | 32883.31 | 358.81 | 1271.64 | 202.02 | 59.84 | 70270.76 | 0.3 | 0.79 | 0.4 | 4.32 | 1 | 10
4 | 135 | CONCLUIDO | 3.3192 | 30.13 | 20.91 | 9.95 | 0.13 | 126 | 265.19 | 59.89 | 2 | 124 | 68.31 | 32941.21 | 346.17 | 1271.62 | 179.04 | 59.84 | 58893.97 | 0.33 | 0.81 | 0.36 | 3.62 | 1 | 10
5 | 135 | CONCLUIDO | 3.4783 | 28.75 | 20.39 | 11.22 | 0.15 | 109 | 265.66 | 59.89 | 2.25 | 107 | 68.53 | 32999.19 | 336.67 | 1271.57 | 161.92 | 59.84 | 50419.38 | 0.37 | 0.83 | 0.34 | 3.11 | 1 | 10
6 | 135 | CONCLUIDO | 3.6113 | 27.69 | 19.98 | 12.49 | 0.17 | 96 | 266.13 | 59.89 | 2.5 | 94 | 68.75 | 33057.26 | 329 | 1271.39 | 149.04 | 59.84 | 44044.54 | 0.4 | 0.85 | 0.31 | 2.71 | 1 | 10
7 | 135 | CONCLUIDO | 3.7163 | 26.91 | 19.71 | 13.75 | 0.18 | 86 | 266.6 | 59.89 | 2.75 | 84 | 68.97 | 33115.41 | 323.52 | 1271.56 | 140.01 | 59.84 | 39579.33 | 0.43 | 0.86 | 0.3 | 2.43 | 1 | 10
8 | 135 | CONCLUIDO | 3.8082 | 26.26 | 19.46 | 14.97 | 0.2 | 78 | 267.08 | 59.89 | 3 | 76 | 69.19 | 33173.65 | 318.42 | 1271.54 | 131.89 | 59.84 | 35560.96 | 0.45 | 0.87 | 0.28 | 2.18 | 1 | 10
9 | 135 | CONCLUIDO | 3.8906 | 25.7 | 19.26 | 16.28 | 0.22 | 71 | 267.55 | 59.89 | 3.25 | 69 | 69.41 | 33231.97 | 314.36 | 1271.57 | 125.36 | 59.84 | 32328.26 | 0.48 | 0.88 | 0.27 | 1.98 | 1 | 10
10 | 135 | CONCLUIDO | 3.9662 | 25.21 | 19.07 | 17.61 | 0.23 | 65 | 268.02 | 59.89 | 3.5 | 63 | 69.64 | 33290.38 | 310.48 | 1271.41 | 119.08 | 59.84 | 29217.59 | 0.5 | 0.89 | 0.27 | 1.8 | 1 | 10
11 | 135 | CONCLUIDO | 4.0331 | 24.79 | 18.91 | 18.91 | 0.25 | 60 | 268.5 | 59.89 | 3.75 | 58 | 69.86 | 33348.87 | 306.89 | 1271.5 | 113.66 | 59.84 | 26534.75 | 0.53 | 0.9 | 0.26 | 1.63 | 1 | 10
12 | 135 | CONCLUIDO | 4.1011 | 24.38 | 18.7 | 20.04 | 0.26 | 56 | 268.97 | 59.89 | 4 | 54 | 70.09 | 33407.45 | 302.3 | 1271.39 | 106.31 | 59.84 | 22880.48 | 0.56 | 0.91 | 0.26 | 1.42 | 1 | 10
13 | 135 | CONCLUIDO | 4.159 | 24.04 | 18.56 | 21.42 | 0.28 | 52 | 269.45 | 59.89 | 4.25 | 50 | 70.31 | 33466.11 | 299.13 | 1271.46 | 102.65 | 59.84 | 21071.36 | 0.58 | 0.91 | 0.23 | 1.28 | 1 | 10
14 | 135 | CONCLUIDO | 4.1131 | 24.31 | 18.93 | 22.72 | 0.3 | 50 | 269.92 | 59.89 | 4.5 | 48 | 70.54 | 33524.86 | 304.95 | 1271.43 | 115.85 | 59.84 | 27680 | 0.52 | 0.9 | 0.23 | 1.65 | 1 | 10
15 | 135 | CONCLUIDO | 4.1825 | 23.91 | 18.68 | 23.85 | 0.31 | 47 | 270.4 | 59.89 | 4.75 | 45 | 70.76 | 33583.7 | 299.89 | 1271.38 | 106.65 | 59.84 | 23097.25 | 0.56 | 0.91 | 0.24 | 1.4 | 1 | 10
16 | 135 | CONCLUIDO | 4.2338 | 23.62 | 18.54 | 25.28 | 0.33 | 44 | 270.88 | 59.89 | 5 | 42 | 70.99 | 33642.62 | 296.57 | 1271.41 | 101.98 | 59.84 | 20774.43 | 0.59 | 0.92 | 0.23 | 1.26 | 1 | 10
17 | 135 | CONCLUIDO | 4.2632 | 23.46 | 18.48 | 26.4 | 0.34 | 42 | 271.36 | 59.89 | 5.25 | 40 | 71.22 | 33701.64 | 294.61 | 1271.33 | 99.89 | 59.84 | 19741.39 | 0.6 | 0.92 | 0.23 | 1.2 | 1 | 10
18 | 135 | CONCLUIDO | 4.2973 | 23.27 | 18.39 | 27.59 | 0.36 | 40 | 271.84 | 59.89 | 5.5 | 38 | 71.45 | 33760.74 | 292.55 | 1271.43 | 97.19 | 59.84 | 18400.74 | 0.62 | 0.92 | 0.23 | 1.12 | 1 | 10
19 | 135 | CONCLUIDO | 4.3253 | 23.12 | 18.35 | 28.97 | 0.38 | 38 | 272.32 | 59.89 | 5.75 | 36 | 71.68 | 33820.05 | 290.64 | 1271.43 | 95.56 | 59.84 | 17597.35 | 0.63 | 0.93 | 0.22 | 1.07 | 1 | 10
20 | 135 | CONCLUIDO | 4.3565 | 22.95 | 18.28 | 30.47 | 0.39 | 36 | 272.8 | 59.89 | 6 | 34 | 71.91 | 33879.33 | 289.07 | 1271.42 | 93.33 | 59.84 | 16488.98 | 0.64 | 0.93 | 0.22 | 1 | 1 | 10
21 | 135 | CONCLUIDO | 4.3905 | 22.78 | 18.2 | 32.13 | 0.41 | 34 | 273.28 | 59.89 | 6.25 | 32 | 72.14 | 33938.7 | 286.44 | 1271.41 | 90.76 | 59.84 | 15212.78 | 0.66 | 0.93 | 0.22 | 0.93 | 1 | 10
22 | 135 | CONCLUIDO | 4.4028 | 22.71 | 18.19 | 33.08 | 0.42 | 33 | 273.76 | 59.89 | 6.5 | 31 | 72.37 | 33998.16 | 285.98 | 1271.38 | 90.42 | 59.84 | 15048.83 | 0.66 | 0.93 | 0.22 | 0.91 | 1 | 10
23 | 135 | CONCLUIDO | 4.4179 | 22.64 | 18.16 | 34.06 | 0.44 | 32 | 274.24 | 59.89 | 6.75 | 30 | 72.61 | 34057.71 | 284.39 | 1271.49 | 89.57 | 59.84 | 14631.04 | 0.67 | 0.93 | 0.21 | 0.89 | 1 | 10
24 | 135 | CONCLUIDO | 4.4516 | 22.46 | 18.09 | 36.19 | 0.45 | 30 | 274.73 | 59.89 | 7 | 28 | 72.84 | 34117.35 | 282.4 | 1271.35 | 87.25 | 59.84 | 13480.77 | 0.69 | 0.94 | 0.21 | 0.82 | 1 | 10
25 | 135 | CONCLUIDO | 4.4691 | 22.38 | 18.06 | 37.36 | 0.47 | 29 | 275.21 | 59.89 | 7.25 | 27 | 73.08 | 34177.09 | 280.62 | 1271.43 | 85.97 | 59.84 | 12843.91 | 0.7 | 0.94 | 0.21 | 0.78 | 1 | 10
26 | 135 | CONCLUIDO | 4.4895 | 22.27 | 18.01 | 38.58 | 0.48 | 28 | 275.7 | 59.89 | 7.5 | 26 | 73.31 | 34236.91 | 279.16 | 1271.36 | 84.16 | 59.84 | 11943.48 | 0.71 | 0.94 | 0.21 | 0.73 | 1 | 10
27 | 135 | CONCLUIDO | 4.5268 | 22.09 | 17.87 | 39.72 | 0.5 | 27 | 276.18 | 59.89 | 7.75 | 25 | 73.55 | 34296.82 | 276.06 | 1271.42 | 79.7 | 59.84 | 9721.13 | 0.75 | 0.95 | 0.2 | 0.59 | 1 | 10
28 | 135 | CONCLUIDO | 4.5012 | 22.22 | 18.05 | 41.65 | 0.51 | 26 | 276.67 | 59.89 | 8 | 24 | 73.78 | 34356.83 | 277.77 | 1271.39 | 86.55 | 59.84 | 13150.4 | 0.69 | 0.94 | 0.19 | 0.77 | 1 | 10
29 | 135 | CONCLUIDO | 4.5189 | 22.13 | 18.01 | 43.23 | 0.53 | 25 | 277.16 | 59.89 | 8.25 | 23 | 74.02 | 34416.93 | 276.5 | 1271.41 | 84.68 | 59.84 | 12218.72 | 0.71 | 0.94 | 0.21 | 0.73 | 1 | 10
30 | 135 | CONCLUIDO | 4.5226 | 22.11 | 17.99 | 43.19 | 0.55 | 25 | 277.65 | 59.89 | 8.5 | 23 | 74.26 | 34477.13 | 275.43 | 1271.39 | 84.12 | 59.84 | 11940.76 | 0.71 | 0.94 | 0.2 | 0.72 | 1 | 10
31 | 135 | CONCLUIDO | 4.5413 | 22.02 | 17.95 | 44.88 | 0.56 | 24 | 278.13 | 59.89 | 8.75 | 22 | 74.5 | 34537.41 | 274.07 | 1271.38 | 82.82 | 59.84 | 11292.68 | 0.72 | 0.95 | 0.2 | 0.68 | 1 | 10
32 | 135 | CONCLUIDO | 4.5607 | 21.93 | 17.91 | 46.72 | 0.58 | 23 | 278.62 | 59.89 | 9 | 21 | 74.74 | 34597.8 | 272.34 | 1271.39 | 81.25 | 59.84 | 10514.32 | 0.74 | 0.95 | 0.2 | 0.63 | 1 | 10
33 | 135 | CONCLUIDO | 4.5797 | 21.84 | 17.87 | 48.74 | 0.59 | 22 | 279.11 | 59.89 | 9.25 | 20 | 74.98 | 34658.27 | 270.72 | 1271.43 | 79.9 | 59.84 | 9844.93 | 0.75 | 0.95 | 0.2 | 0.59 | 1 | 10
34 | 135 | CONCLUIDO | 4.5779 | 21.84 | 17.88 | 48.76 | 0.6 | 22 | 279.61 | 59.89 | 9.5 | 20 | 75.22 | 34718.84 | 269.99 | 1271.33 | 80.3 | 59.84 | 10043.63 | 0.75 | 0.95 | 0.2 | 0.6 | 1 | 10
35 | 135 | CONCLUIDO | 4.5952 | 21.76 | 17.85 | 50.99 | 0.62 | 21 | 280.1 | 59.89 | 9.75 | 19 | 75.46 | 34779.51 | 268.45 | 1271.34 | 79.26 | 59.84 | 9530 | 0.75 | 0.95 | 0.2 | 0.57 | 1 | 10
36 | 135 | CONCLUIDO | 4.5952 | 21.76 | 17.85 | 50.99 | 0.63 | 21 | 280.59 | 59.89 | 10 | 19 | 75.7 | 34840.27 | 266.99 | 1271.32 | 79.17 | 59.84 | 9485.14 | 0.76 | 0.95 | 0.2 | 0.57 | 1 | 10
37 | 135 | CONCLUIDO | 4.615 | 21.67 | 17.8 | 53.41 | 0.65 | 20 | 281.08 | 59.89 | 10.25 | 18 | 75.95 | 34901.13 | 265.78 | 1271.32 | 77.74 | 59.84 | 8773.01 | 0.77 | 0.95 | 0.2 | 0.53 | 1 | 10
38 | 135 | CONCLUIDO | 4.6307 | 21.6 | 17.78 | 56.15 | 0.66 | 19 | 281.58 | 59.89 | 10.5 | 17 | 76.19 | 34962.08 | 263.8 | 1271.32 | 77.03 | 59.84 | 8425.81 | 0.78 | 0.95 | 0.19 | 0.5 | 1 | 10
39 | 135 | CONCLUIDO | 4.6334 | 21.58 | 17.77 | 56.11 | 0.68 | 19 | 282.07 | 59.89 | 10.75 | 17 | 76.44 | 35023.13 | 263.85 | 1271.36 | 76.51 | 59.84 | 8164.76 | 0.78 | 0.96 | 0.2 | 0.49 | 1 | 10
40 | 135 | CONCLUIDO | 4.6388 | 21.56 | 17.74 | 56.03 | 0.69 | 19 | 282.57 | 59.89 | 11 | 17 | 76.68 | 35084.28 | 262.12 | 1271.4 | 75.54 | 59.84 | 7677.64 | 0.79 | 0.96 | 0.2 | 0.47 | 1 | 10
41 | 135 | CONCLUIDO | 4.6482 | 21.51 | 17.75 | 59.17 | 0.71 | 18 | 283.06 | 59.89 | 11.25 | 16 | 76.93 | 35145.53 | 261.07 | 1271.32 | 76.38 | 59.84 | 8102.69 | 0.78 | 0.96 | 0.18 | 0.47 | 1 | 10
42 | 135 | CONCLUIDO | 4.6416 | 21.54 | 17.78 | 59.27 | 0.72 | 18 | 283.56 | 59.89 | 11.5 | 16 | 77.18 | 35206.88 | 260.87 | 1271.32 | 77.36 | 59.84 | 8594.9 | 0.77 | 0.95 | 0.19 | 0.5 | 1 | 10
43 | 135 | CONCLUIDO | 4.6579 | 21.47 | 17.76 | 62.67 | 0.74 | 17 | 284.06 | 59.89 | 11.75 | 15 | 77.42 | 35268.32 | 259.82 | 1271.32 | 76.36 | 59.84 | 8099.75 | 0.78 | 0.96 | 0.19 | 0.48 | 1 | 10
44 | 135 | CONCLUIDO | 4.6627 | 21.45 | 17.73 | 62.59 | 0.75 | 17 | 284.56 | 59.89 | 12 | 15 | 77.67 | 35329.87 | 257.59 | 1271.32 | 75.62 | 59.84 | 7729.71 | 0.79 | 0.96 | 0.19 | 0.46 | 1 | 10
45 | 135 | CONCLUIDO | 4.6805 | 21.37 | 17.7 | 66.39 | 0.77 | 16 | 285.06 | 59.89 | 12.25 | 14 | 77.92 | 35391.51 | 256.42 | 1271.32 | 74.61 | 59.84 | 7227.78 | 0.8 | 0.96 | 0.19 | 0.43 | 1 | 10
46 | 135 | CONCLUIDO | 4.679 | 21.37 | 17.71 | 66.41 | 0.78 | 16 | 285.56 | 59.89 | 12.5 | 14 | 78.17 | 35453.26 | 256.86 | 1271.32 | 74.78 | 59.84 | 7313.53 | 0.8 | 0.96 | 0.19 | 0.43 | 1 | 10
47 | 135 | CONCLUIDO | 4.6748 | 21.39 | 17.73 | 66.48 | 0.79 | 16 | 286.06 | 59.89 | 12.75 | 14 | 78.42 | 35515.1 | 255.55 | 1271.35 | 75.35 | 59.84 | 7601.07 | 0.79 | 0.96 | 0.19 | 0.45 | 1 | 10
48 | 135 | CONCLUIDO | 4.7032 | 21.26 | 17.65 | 70.6 | 0.81 | 15 | 286.56 | 59.89 | 13 | 13 | 78.68 | 35577.18 | 252.56 | 1271.32 | 72.68 | 59.84 | 6269.82 | 0.82 | 0.96 | 0.19 | 0.37 | 1 | 10
49 | 135 | CONCLUIDO | 4.6985 | 21.28 | 17.67 | 70.69 | 0.82 | 15 | 287.07 | 59.89 | 13.25 | 13 | 78.93 | 35639.23 | 252.25 | 1271.32 | 73.56 | 59.84 | 6707.91 | 0.81 | 0.96 | 0.19 | 0.4 | 1 | 10
50 | 135 | CONCLUIDO | 4.6983 | 21.28 | 17.67 | 70.69 | 0.84 | 15 | 287.57 | 59.89 | 13.5 | 13 | 79.18 | 35701.38 | 251.07 | 1271.35 | 73.58 | 59.84 | 6718.39 | 0.81 | 0.96 | 0.19 | 0.4 | 1 | 10
51 | 135 | CONCLUIDO | 4.7174 | 21.2 | 17.64 | 75.59 | 0.85 | 14 | 288.08 | 59.89 | 13.75 | 12 | 79.44 | 35763.64 | 248.55 | 1271.38 | 72.3 | 59.84 | 6083.53 | 0.83 | 0.96 | 0.19 | 0.36 | 1 | 10
52 | 135 | CONCLUIDO | 4.735 | 21.12 | 17.56 | 75.25 | 0.86 | 14 | 288.58 | 59.89 | 14 | 12 | 79.69 | 35826 | 247.36 | 1271.36 | 69.23 | 59.84 | 4550.57 | 0.86 | 0.97 | 0.19 | 0.28 | 1 | 10
53 | 135 | CONCLUIDO | 4.7155 | 21.21 | 17.65 | 75.62 | 0.88 | 14 | 289.09 | 59.89 | 14.25 | 12 | 79.95 | 35888.47 | 247.88 | 1271.32 | 72.76 | 59.84 | 6315.23 | 0.82 | 0.96 | 0.18 | 0.37 | 1 | 10
54 | 135 | CONCLUIDO | 4.7099 | 21.23 | 17.67 | 75.73 | 0.89 | 14 | 289.6 | 59.89 | 14.5 | 12 | 80.21 | 35951.04 | 246.33 | 1271.38 | 73.6 | 59.84 | 6736.7 | 0.81 | 0.96 | 0.19 | 0.39 | 1 | 10
55 | 135 | CONCLUIDO | 4.7321 | 21.13 | 17.62 | 81.33 | 0.91 | 13 | 290.1 | 59.89 | 14.75 | 11 | 80.47 | 36013.72 | 245.7 | 1271.32 | 71.91 | 59.84 | 5892.55 | 0.83 | 0.96 | 0.18 | 0.35 | 1 | 10
56 | 135 | CONCLUIDO | 4.7317 | 21.13 | 17.62 | 81.34 | 0.92 | 13 | 290.61 | 59.89 | 15 | 11 | 80.73 | 36076.5 | 245.31 | 1271.34 | 71.98 | 59.84 | 5928.08 | 0.83 | 0.96 | 0.18 | 0.35 | 1 | 10
57 | 135 | CONCLUIDO | 4.7327 | 21.13 | 17.62 | 81.32 | 0.93 | 13 | 291.12 | 59.89 | 15.25 | 11 | 80.99 | 36139.39 | 243.67 | 1271.36 | 71.79 | 59.84 | 5835.31 | 0.83 | 0.96 | 0.18 | 0.34 | 1 | 10
58 | 135 | CONCLUIDO | 4.7293 | 21.14 | 17.63 | 81.39 | 0.95 | 13 | 291.63 | 59.89 | 15.5 | 11 | 81.25 | 36202.38 | 241.79 | 1271.38 | 72.33 | 59.84 | 6103.77 | 0.83 | 0.96 | 0.18 | 0.36 | 1 | 10
59 | 135 | CONCLUIDO | 4.7507 | 21.05 | 17.59 | 87.95 | 0.96 | 12 | 292.15 | 59.89 | 15.75 | 10 | 81.51 | 36265.48 | 239.16 | 1271.38 | 70.85 | 59.84 | 5368.8 | 0.84 | 0.96 | 0.18 | 0.31 | 1 | 10
60 | 135 | CONCLUIDO | 4.751 | 21.05 | 17.59 | 87.94 | 0.97 | 12 | 292.66 | 59.89 | 16 | 10 | 81.77 | 36328.69 | 238.71 | 1271.32 | 70.71 | 59.84 | 5299.83 | 0.85 | 0.96 | 0.18 | 0.31 | 1 | 10
61 | 135 | CONCLUIDO | 4.7537 | 21.04 | 17.58 | 87.88 | 0.99 | 12 | 293.17 | 59.89 | 16.25 | 10 | 82.03 | 36392.01 | 238.65 | 1271.35 | 70.35 | 59.84 | 5118.62 | 0.85 | 0.97 | 0.18 | 0.3 | 1 | 10
62 | 135 | CONCLUIDO | 4.7506 | 21.05 | 17.59 | 87.95 | 1 | 12 | 293.69 | 59.89 | 16.5 | 9 | 82.3 | 36455.44 | 236.18 | 1271.32 | 70.86 | 59.84 | 5374.51 | 0.84 | 0.96 | 0.18 | 0.31 | 1 | 10
63 | 135 | CONCLUIDO | 4.788 | 20.89 | 17.48 | 95.33 | 1.01 | 11 | 294.2 | 59.89 | 16.75 | 7 | 82.56 | 36518.97 | 232.64 | 1271.34 | 66.88 | 59.84 | 3390.51 | 0.89 | 0.97 | 0.18 | 0.2 | 1 | 10
64 | 135 | CONCLUIDO | 4.772 | 20.96 | 17.55 | 95.71 | 1.03 | 11 | 294.72 | 59.89 | 17 | 6 | 82.83 | 36582.62 | 233.6 | 1271.36 | 69.38 | 59.84 | 4638.33 | 0.86 | 0.97 | 0.18 | 0.27 | 1 | 10
65 | 135 | CONCLUIDO | 4.7627 | 21 | 17.59 | 95.93 | 1.04 | 11 | 295.23 | 59.89 | 17.25 | 5 | 83.1 | 36646.38 | 234.5 | 1271.41 | 70.66 | 59.84 | 5280.47 | 0.85 | 0.96 | 0.19 | 0.31 | 1 | 10
66 | 135 | CONCLUIDO | 4.7628 | 21 | 17.59 | 95.93 | 1.05 | 11 | 295.75 | 59.89 | 17.5 | 4 | 83.36 | 36710.24 | 234.66 | 1271.32 | 70.72 | 59.84 | 5310.61 | 0.85 | 0.96 | 0.18 | 0.31 | 1 | 10
67 | 135 | CONCLUIDO | 4.7571 | 21.02 | 17.61 | 96.07 | 1.07 | 11 | 296.27 | 59.89 | 17.75 | 3 | 83.63 | 36774.22 | 235.1 | 1271.37 | 71.4 | 59.84 | 5651.45 | 0.84 | 0.96 | 0.19 | 0.34 | 1 | 10
68 | 135 | CONCLUIDO | 4.7644 | 20.99 | 17.58 | 95.89 | 1.08 | 11 | 296.79 | 59.89 | 18 | 3 | 83.9 | 36838.32 | 235 | 1271.33 | 70.19 | 59.84 | 5044.52 | 0.85 | 0.97 | 0.19 | 0.3 | 1 | 10
69 | 135 | CONCLUIDO | 4.7691 | 20.97 | 17.56 | 95.78 | 1.09 | 11 | 297.31 | 59.89 | 18.25 | 3 | 84.17 | 36902.52 | 234.26 | 1271.32 | 69.62 | 59.84 | 4762.11 | 0.86 | 0.97 | 0.19 | 0.28 | 1 | 10
70 | 135 | CONCLUIDO | 4.759 | 21.01 | 17.6 | 96.02 | 1.11 | 11 | 297.83 | 59.89 | 18.5 | 1 | 84.45 | 36966.84 | 234.84 | 1271.33 | 70.99 | 59.84 | 5443.39 | 0.84 | 0.96 | 0.19 | 0.33 | 1 | 10
71 | 135 | CONCLUIDO | 4.7579 | 21.02 | 17.61 | 96.05 | 1.12 | 11 | 298.35 | 59.89 | 18.75 | 1 | 84.72 | 37031.27 | 235.27 | 1271.32 | 71.15 | 59.84 | 5526.09 | 0.84 | 0.96 | 0.19 | 0.33 | 1 | 10
72 | 135 | CONCLUIDO | 4.7575 | 21.02 | 17.61 | 96.06 | 1.13 | 11 | 298.88 | 59.89 | 19 | 0 | 84.99 | 37095.82 | 235.68 | 1271.37 | 71.16 | 59.84 | 5527.54 | 0.84 | 0.96 | 0.2 | 0.33 | 1 | 10