## Sheet1
| Volume de calda [L] | STATUS | Capacidade operacional [ha/h] | Tempo de missao [h] | Tempo util [h] | Tempo por voo [min] | Autonomia Projetada [h] | N° Voos | MTOW [kg] | Massa Estrutura [kg] | Combustível [kg] | Abastecimentos | Massa gerador | Potência gerador [W] | Combustível consumido [L] | Calda cons [L] | Distância percorrida [km] | Distância Pulverizando [km] | RTL ACUMULADO[m] | EOC [km/km] | EOC [h/h] | Tempo de manobra [h] | Tempo rtl_rtw [h] | V pulv [m/s] | V desloc [m/s]
0 | 145 | CONCLUIDO | 1.9604 | 51.01 | 28.39 | 4.67 | 0.06 | 365 | 285.18 | 61.2 | 1 | 363 | 77.98 | 35406.83 | 500.89 | 1272.1 | 424.61 | 59.84 | 180482.64 | 0.14 | 0.6 | 0.75 | 11.1 | 1 | 10
1 | 145 | CONCLUIDO | 2.4119 | 41.46 | 24.82 | 5.86 | 0.08 | 254 | 285.68 | 61.2 | 1.25 | 252 | 78.24 | 35468.6 | 436.65 | 1271.65 | 307.64 | 59.84 | 122557.28 | 0.19 | 0.68 | 0.57 | 7.54 | 1 | 10
2 | 145 | CONCLUIDO | 2.7444 | 36.44 | 22.98 | 7.07 | 0.09 | 195 | 286.19 | 61.2 | 1.5 | 193 | 78.49 | 35530.47 | 403.16 | 1271.91 | 246.97 | 59.84 | 92516.83 | 0.24 | 0.74 | 0.47 | 5.7 | 1 | 10
3 | 145 | CONCLUIDO | 2.9941 | 33.4 | 21.88 | 8.26 | 0.11 | 159 | 286.69 | 61.2 | 1.75 | 157 | 78.74 | 35592.57 | 382.93 | 1271.66 | 211.13 | 59.84 | 74773.79 | 0.28 | 0.78 | 0.41 | 4.6 | 1 | 10
4 | 145 | CONCLUIDO | 3.1938 | 31.31 | 21.14 | 9.47 | 0.12 | 134 | 287.19 | 61.2 | 2 | 132 | 78.99 | 35654.65 | 369.08 | 1271.52 | 186.74 | 59.84 | 62704.48 | 0.32 | 0.8 | 0.37 | 3.86 | 1 | 10
5 | 145 | CONCLUIDO | 3.3553 | 29.8 | 20.6 | 10.66 | 0.14 | 116 | 287.7 | 61.2 | 2.25 | 114 | 79.25 | 35716.83 | 358.84 | 1271.52 | 168.99 | 59.84 | 53921.7 | 0.35 | 0.82 | 0.35 | 3.32 | 1 | 10
6 | 145 | CONCLUIDO | 3.496 | 28.6 | 20.16 | 11.86 | 0.15 | 102 | 288.2 | 61.2 | 2.5 | 100 | 79.5 | 35779.11 | 350.21 | 1271.42 | 154.44 | 59.84 | 46712.55 | 0.39 | 0.84 | 0.33 | 2.88 | 1 | 10
7 | 145 | CONCLUIDO | 3.6068 | 27.73 | 19.87 | 13.1 | 0.17 | 91 | 288.71 | 61.2 | 2.75 | 89 | 79.76 | 35841.5 | 344.36 | 1271.42 | 145.08 | 59.84 | 42090.35 | 0.41 | 0.85 | 0.31 | 2.59 | 1 | 10
8 | 145 | CONCLUIDO | 3.6985 | 27.04 | 19.62 | 14.18 | 0.18 | 83 | 289.21 | 61.2 | 3 | 81 | 80.02 | 35903.99 | 339.12 | 1271.51 | 136.91 | 59.84 | 38046.25 | 0.44 | 0.87 | 0.3 | 2.34 | 1 | 10
9 | 145 | CONCLUIDO | 3.7911 | 26.38 | 19.39 | 15.51 | 0.2 | 75 | 289.72 | 61.2 | 3.25 | 73 | 80.27 | 35966.59 | 334.36 | 1271.56 | 129.57 | 59.84 | 34413.96 | 0.46 | 0.88 | 0.28 | 2.11 | 1 | 10
10 | 145 | CONCLUIDO | 3.8647 | 25.88 | 19.21 | 16.7 | 0.21 | 69 | 290.23 | 61.2 | 3.5 | 67 | 80.53 | 36029.29 | 330.45 | 1271.49 | 123.39 | 59.84 | 31352.82 | 0.48 | 0.88 | 0.28 | 1.93 | 1 | 10
11 | 145 | CONCLUIDO | 3.9311 | 25.44 | 19.04 | 17.85 | 0.23 | 64 | 290.74 | 61.2 | 3.75 | 62 | 80.79 | 36092.1 | 326.75 | 1271.42 | 117.98 | 59.84 | 28674.81 | 0.51 | 0.89 | 0.27 | 1.76 | 1 | 10
12 | 145 | CONCLUIDO | 3.9997 | 25 | 18.87 | 19.19 | 0.24 | 59 | 291.25 | 61.2 | 4 | 57 | 81.05 | 36155.02 | 323.24 | 1271.5 | 112.43 | 59.84 | 25922.84 | 0.53 | 0.9 | 0.26 | 1.59 | 1 | 10
13 | 145 | CONCLUIDO | 4.0717 | 24.56 | 18.65 | 20.34 | 0.26 | 55 | 291.76 | 61.2 | 4.25 | 53 | 81.31 | 36218.04 | 318.39 | 1271.62 | 104.42 | 59.84 | 21938.23 | 0.57 | 0.91 | 0.26 | 1.37 | 1 | 10
14 | 145 | CONCLUIDO | 4.1107 | 24.33 | 18.58 | 21.43 | 0.27 | 52 | 292.27 | 61.2 | 4.5 | 50 | 81.57 | 36281.16 | 316.25 | 1271.49 | 103.2 | 59.84 | 21346.05 | 0.58 | 0.91 | 0.22 | 1.3 | 1 | 10
15 | 145 | CONCLUIDO | 4.0717 | 24.56 | 18.92 | 22.7 | 0.29 | 50 | 292.79 | 61.2 | 4.75 | 48 | 81.84 | 36344.4 | 321.97 | 1271.5 | 115.3 | 59.84 | 27406.91 | 0.52 | 0.9 | 0.23 | 1.64 | 1 | 10
16 | 145 | CONCLUIDO | 4.1378 | 24.17 | 18.69 | 23.85 | 0.3 | 47 | 293.3 | 61.2 | 5 | 45 | 82.1 | 36407.75 | 317.25 | 1271.6 | 106.8 | 59.84 | 23171.89 | 0.56 | 0.91 | 0.24 | 1.41 | 1 | 10
17 | 145 | CONCLUIDO | 4.1921 | 23.85 | 18.53 | 25.27 | 0.32 | 44 | 293.81 | 61.2 | 5.25 | 42 | 82.36 | 36471.2 | 313.65 | 1271.42 | 101.59 | 59.84 | 20578.41 | 0.59 | 0.92 | 0.24 | 1.26 | 1 | 10
18 | 145 | CONCLUIDO | 4.2218 | 23.69 | 18.47 | 26.39 | 0.33 | 42 | 294.33 | 61.2 | 5.5 | 40 | 82.63 | 36534.76 | 311.79 | 1271.35 | 99.76 | 59.84 | 19674.87 | 0.6 | 0.92 | 0.23 | 1.2 | 1 | 10
19 | 145 | CONCLUIDO | 4.2538 | 23.51 | 18.4 | 27.61 | 0.35 | 40 | 294.84 | 61.2 | 5.75 | 38 | 82.9 | 36598.44 | 309.83 | 1271.39 | 97.31 | 59.84 | 18457.77 | 0.61 | 0.92 | 0.23 | 1.13 | 1 | 10
20 | 145 | CONCLUIDO | 4.2858 | 23.33 | 18.34 | 28.95 | 0.36 | 38 | 295.36 | 61.2 | 6 | 36 | 83.16 | 36662.22 | 307.73 | 1271.39 | 95.09 | 59.84 | 17358.43 | 0.63 | 0.93 | 0.23 | 1.06 | 1 | 10
21 | 145 | CONCLUIDO | 4.2991 | 23.26 | 18.32 | 29.7 | 0.38 | 37 | 295.88 | 61.2 | 6.25 | 35 | 83.43 | 36726.12 | 306.58 | 1271.36 | 94.48 | 59.84 | 17060.28 | 0.63 | 0.93 | 0.22 | 1.04 | 1 | 10
22 | 145 | CONCLUIDO | 4.3299 | 23.1 | 18.26 | 31.3 | 0.39 | 35 | 296.4 | 61.2 | 6.5 | 33 | 83.7 | 36790.13 | 305.28 | 1271.41 | 92.72 | 59.84 | 16191.62 | 0.65 | 0.93 | 0.22 | 0.98 | 1 | 10
23 | 145 | CONCLUIDO | 4.346 | 23.01 | 18.23 | 32.17 | 0.4 | 34 | 296.92 | 61.2 | 6.75 | 32 | 83.97 | 36854.25 | 303.86 | 1271.38 | 91.57 | 59.84 | 15618.83 | 0.65 | 0.93 | 0.22 | 0.95 | 1 | 10
24 | 145 | CONCLUIDO | 4.3798 | 22.83 | 18.16 | 34.05 | 0.42 | 32 | 297.44 | 61.2 | 7 | 30 | 84.24 | 36918.48 | 301.62 | 1271.44 | 89.29 | 59.84 | 14488.61 | 0.67 | 0.93 | 0.22 | 0.88 | 1 | 10
25 | 145 | CONCLUIDO | 4.397 | 22.74 | 18.12 | 35.08 | 0.43 | 31 | 297.96 | 61.2 | 7.25 | 29 | 84.51 | 36982.83 | 300.58 | 1271.4 | 88.07 | 59.84 | 13885.5 | 0.68 | 0.94 | 0.22 | 0.85 | 1 | 10
26 | 145 | CONCLUIDO | 4.4137 | 22.66 | 18.09 | 36.18 | 0.45 | 30 | 298.48 | 61.2 | 7.5 | 28 | 84.79 | 37047.29 | 299.42 | 1271.39 | 87.06 | 59.84 | 13387.35 | 0.69 | 0.94 | 0.21 | 0.81 | 1 | 10
27 | 145 | CONCLUIDO | 4.4289 | 22.58 | 18.07 | 37.38 | 0.46 | 29 | 299.01 | 61.2 | 7.75 | 27 | 85.06 | 37111.87 | 297.96 | 1271.35 | 86.21 | 59.84 | 12965.45 | 0.69 | 0.94 | 0.21 | 0.79 | 1 | 10
28 | 145 | CONCLUIDO | 4.4507 | 22.47 | 18.01 | 38.59 | 0.48 | 28 | 299.53 | 61.2 | 8 | 26 | 85.33 | 37176.68 | 296.25 | 1271.33 | 84.35 | 59.84 | 12040 | 0.71 | 0.94 | 0.21 | 0.73 | 1 | 10
29 | 145 | CONCLUIDO | 4.4879 | 22.28 | 17.88 | 39.73 | 0.49 | 27 | 300.06 | 61.2 | 8.25 | 25 | 85.61 | 37241.49 | 293.27 | 1271.42 | 79.8 | 59.84 | 9767.88 | 0.75 | 0.95 | 0.2 | 0.6 | 1 | 10
30 | 145 | CONCLUIDO | 4.4651 | 22.4 | 18.05 | 41.64 | 0.5 | 26 | 300.59 | 61.2 | 8.5 | 24 | 85.89 | 37306.42 | 295.15 | 1271.36 | 86.41 | 59.84 | 13078.28 | 0.69 | 0.94 | 0.19 | 0.77 | 1 | 10
31 | 145 | CONCLUIDO | 4.4621 | 22.41 | 18.06 | 41.68 | 0.52 | 26 | 301.11 | 61.2 | 8.75 | 24 | 86.16 | 37371.47 | 295.04 | 1271.37 | 86.39 | 59.84 | 13067.66 | 0.69 | 0.94 | 0.21 | 0.78 | 1 | 10
32 | 145 | CONCLUIDO | 4.4873 | 22.28 | 17.99 | 43.17 | 0.53 | 25 | 301.64 | 61.2 | 9 | 23 | 86.44 | 37436.63 | 293.15 | 1271.39 | 83.96 | 59.84 | 11860.58 | 0.71 | 0.94 | 0.2 | 0.71 | 1 | 10
33 | 145 | CONCLUIDO | 4.5056 | 22.19 | 17.95 | 44.88 | 0.55 | 24 | 302.17 | 61.2 | 9.25 | 22 | 86.72 | 37501.91 | 291.98 | 1271.34 | 82.69 | 59.84 | 11229.48 | 0.72 | 0.95 | 0.2 | 0.68 | 1 | 10
34 | 145 | CONCLUIDO | 4.5245 | 22.1 | 17.91 | 46.73 | 0.56 | 23 | 302.7 | 61.2 | 9.5 | 21 | 87 | 37567.32 | 289.77 | 1271.4 | 81.24 | 59.84 | 10508.92 | 0.74 | 0.95 | 0.2 | 0.64 | 1 | 10
35 | 145 | CONCLUIDO | 4.523 | 22.11 | 17.92 | 46.75 | 0.57 | 23 | 303.23 | 61.2 | 9.75 | 21 | 87.28 | 37632.84 | 289.06 | 1271.38 | 81.59 | 59.84 | 10687.07 | 0.73 | 0.95 | 0.2 | 0.64 | 1 | 10
36 | 145 | CONCLUIDO | 4.5424 | 22.01 | 17.88 | 48.76 | 0.59 | 22 | 303.76 | 61.2 | 10 | 20 | 87.57 | 37698.48 | 288.3 | 1271.38 | 80.27 | 59.84 | 10029.8 | 0.75 | 0.95 | 0.2 | 0.6 | 1 | 10
37 | 145 | CONCLUIDO | 4.5596 | 21.93 | 17.85 | 51 | 0.6 | 21 | 304.3 | 61.2 | 10.25 | 19 | 87.85 | 37764.25 | 286.26 | 1271.41 | 79.32 | 59.84 | 9557.63 | 0.75 | 0.95 | 0.2 | 0.57 | 1 | 10
38 | 145 | CONCLUIDO | 4.5611 | 21.92 | 17.84 | 50.98 | 0.61 | 21 | 304.83 | 61.2 | 10.5 | 19 | 88.13 | 37830.13 | 286.1 | 1271.39 | 79.07 | 59.84 | 9434.39 | 0.76 | 0.95 | 0.2 | 0.57 | 1 | 10
39 | 145 | CONCLUIDO | 4.5807 | 21.83 | 17.8 | 53.41 | 0.63 | 20 | 305.37 | 61.2 | 10.75 | 18 | 88.42 | 37896.14 | 284.26 | 1271.36 | 77.7 | 59.84 | 8753.56 | 0.77 | 0.95 | 0.2 | 0.53 | 1 | 10
40 | 145 | CONCLUIDO | 4.5801 | 21.83 | 17.81 | 53.42 | 0.64 | 20 | 305.9 | 61.2 | 11 | 18 | 88.7 | 37962.28 | 283.77 | 1271.34 | 77.86 | 59.84 | 8836.91 | 0.77 | 0.95 | 0.2 | 0.53 | 1 | 10
41 | 145 | CONCLUIDO | 4.5965 | 21.76 | 17.78 | 56.16 | 0.65 | 19 | 306.44 | 61.2 | 11.25 | 17 | 88.99 | 38028.53 | 282.21 | 1271.38 | 77.04 | 59.84 | 8429.78 | 0.78 | 0.95 | 0.2 | 0.51 | 1 | 10
42 | 145 | CONCLUIDO | 4.6003 | 21.74 | 17.76 | 56.1 | 0.67 | 19 | 306.98 | 61.2 | 11.5 | 17 | 89.28 | 38094.91 | 281.55 | 1271.32 | 76.37 | 59.84 | 8096.59 | 0.78 | 0.96 | 0.2 | 0.49 | 1 | 10
43 | 145 | CONCLUIDO | 4.6052 | 21.71 | 17.74 | 56.03 | 0.68 | 19 | 307.52 | 61.2 | 11.75 | 17 | 89.57 | 38161.42 | 280.19 | 1271.36 | 75.44 | 59.84 | 7628.51 | 0.79 | 0.96 | 0.2 | 0.46 | 1 | 10
44 | 145 | CONCLUIDO | 4.6214 | 21.64 | 17.72 | 59.06 | 0.69 | 18 | 308.06 | 61.2 | 12 | 16 | 89.86 | 38228.06 | 278.76 | 1271.32 | 75.25 | 59.84 | 7541.2 | 0.8 | 0.96 | 0.18 | 0.44 | 1 | 10
45 | 145 | CONCLUIDO | 4.6111 | 21.69 | 17.77 | 59.23 | 0.71 | 18 | 308.6 | 61.2 | 12.25 | 16 | 90.15 | 38294.82 | 278.83 | 1271.38 | 76.69 | 59.84 | 8260.05 | 0.78 | 0.96 | 0.19 | 0.49 | 1 | 10
46 | 145 | CONCLUIDO | 4.6275 | 21.61 | 17.74 | 62.63 | 0.72 | 17 | 309.14 | 61.2 | 12.5 | 15 | 90.44 | 38361.7 | 277.85 | 1271.33 | 75.94 | 59.84 | 7891.04 | 0.79 | 0.96 | 0.19 | 0.47 | 1 | 10
47 | 145 | CONCLUIDO | 4.6293 | 21.6 | 17.74 | 62.6 | 0.73 | 17 | 309.68 | 61.2 | 12.75 | 15 | 90.74 | 38428.72 | 277.27 | 1271.34 | 75.64 | 59.84 | 7742.1 | 0.79 | 0.96 | 0.19 | 0.46 | 1 | 10
48 | 145 | CONCLUIDO | 4.6272 | 21.61 | 17.75 | 62.63 | 0.75 | 17 | 310.23 | 61.2 | 13 | 15 | 91.03 | 38495.87 | 275.56 | 1271.37 | 75.94 | 59.84 | 7889.4 | 0.79 | 0.96 | 0.19 | 0.47 | 1 | 10
49 | 145 | CONCLUIDO | 4.6467 | 21.52 | 17.71 | 66.41 | 0.76 | 16 | 310.77 | 61.2 | 13.25 | 14 | 91.33 | 38563.14 | 274.8 | 1271.36 | 74.76 | 59.84 | 7305.61 | 0.8 | 0.96 | 0.19 | 0.43 | 1 | 10
50 | 145 | CONCLUIDO | 4.6463 | 21.52 | 17.71 | 66.42 | 0.77 | 16 | 311.32 | 61.2 | 13.5 | 14 | 91.62 | 38630.55 | 274.94 | 1271.49 | 74.78 | 59.84 | 7314.94 | 0.8 | 0.96 | 0.19 | 0.43 | 1 | 10
51 | 145 | CONCLUIDO | 4.6471 | 21.52 | 17.71 | 66.4 | 0.79 | 16 | 311.87 | 61.2 | 13.75 | 14 | 91.92 | 38698.21 | 272.97 | 1271.33 | 74.58 | 59.84 | 7214.72 | 0.8 | 0.96 | 0.19 | 0.43 | 1 | 10
52 | 145 | CONCLUIDO | 4.6699 | 21.41 | 17.66 | 70.63 | 0.8 | 15 | 312.42 | 61.2 | 14 | 13 | 92.22 | 38765.89 | 271.35 | 1271.34 | 73 | 59.84 | 6430.28 | 0.82 | 0.96 | 0.19 | 0.38 | 1 | 10
53 | 145 | CONCLUIDO | 4.6665 | 21.43 | 17.67 | 70.69 | 0.81 | 15 | 312.97 | 61.2 | 14.25 | 13 | 92.52 | 38833.69 | 271.1 | 1271.36 | 73.55 | 59.84 | 6703.8 | 0.81 | 0.96 | 0.19 | 0.39 | 1 | 10
54 | 145 | CONCLUIDO | 4.6667 | 21.43 | 17.67 | 70.68 | 0.82 | 15 | 313.52 | 61.2 | 14.5 | 13 | 92.82 | 38901.63 | 270.13 | 1271.38 | 73.55 | 59.84 | 6704.79 | 0.81 | 0.96 | 0.19 | 0.39 | 1 | 10
55 | 145 | CONCLUIDO | 4.6846 | 21.35 | 17.64 | 75.61 | 0.84 | 14 | 314.07 | 61.2 | 14.75 | 12 | 93.12 | 38969.71 | 267.08 | 1271.36 | 72.48 | 59.84 | 6175.05 | 0.83 | 0.96 | 0.19 | 0.37 | 1 | 10
56 | 145 | CONCLUIDO | 4.6887 | 21.33 | 17.62 | 75.53 | 0.85 | 14 | 314.62 | 61.2 | 15 | 12 | 93.43 | 39037.92 | 267.23 | 1271.36 | 71.6 | 59.84 | 5732.97 | 0.84 | 0.96 | 0.19 | 0.35 | 1 | 10
57 | 145 | CONCLUIDO | 4.6964 | 21.29 | 17.59 | 75.38 | 0.86 | 14 | 315.18 | 61.2 | 15.25 | 12 | 93.73 | 39106.27 | 266.44 | 1271.37 | 70.9 | 59.84 | 5382.52 | 0.84 | 0.96 | 0.18 | 0.31 | 1 | 10
58 | 145 | CONCLUIDO | 4.6783 | 21.38 | 17.67 | 75.74 | 0.87 | 14 | 315.73 | 61.2 | 15.5 | 12 | 94.03 | 39174.75 | 266.6 | 1271.34 | 73.62 | 59.84 | 6745.52 | 0.81 | 0.96 | 0.18 | 0.39 | 1 | 10
59 | 145 | CONCLUIDO | 4.7013 | 21.27 | 17.62 | 81.33 | 0.89 | 13 | 316.29 | 61.2 | 15.75 | 11 | 94.34 | 39243.37 | 263.8 | 1271.35 | 71.88 | 59.84 | 5881.96 | 0.83 | 0.96 | 0.18 | 0.34 | 1 | 10
60 | 145 | CONCLUIDO | 4.6991 | 21.28 | 17.63 | 81.37 | 0.9 | 13 | 316.85 | 61.2 | 16 | 11 | 94.65 | 39312.13 | 264.93 | 1271.33 | 72.19 | 59.84 | 6034.72 | 0.83 | 0.96 | 0.19 | 0.35 | 1 | 10
61 | 145 | CONCLUIDO | 4.7013 | 21.27 | 17.62 | 81.33 | 0.91 | 13 | 317.41 | 61.2 | 16.25 | 11 | 94.96 | 39381.03 | 264.53 | 1271.37 | 71.83 | 59.84 | 5855 | 0.83 | 0.96 | 0.19 | 0.34 | 1 | 10
62 | 145 | CONCLUIDO | 4.7026 | 21.26 | 17.62 | 81.3 | 0.92 | 13 | 317.97 | 61.2 | 16.5 | 11 | 95.27 | 39450.07 | 262.78 | 1271.38 | 71.64 | 59.84 | 5760.48 | 0.84 | 0.96 | 0.18 | 0.34 | 1 | 10
63 | 145 | CONCLUIDO | 4.6968 | 21.29 | 17.64 | 81.42 | 0.94 | 13 | 318.53 | 61.2 | 16.75 | 11 | 95.58 | 39519.26 | 261.54 | 1271.42 | 72.48 | 59.84 | 6179.33 | 0.83 | 0.96 | 0.19 | 0.36 | 1 | 10
64 | 145 | CONCLUIDO | 4.7199 | 21.19 | 17.59 | 87.95 | 0.95 | 12 | 319.09 | 61.2 | 17 | 10 | 95.89 | 39588.58 | 258.73 | 1271.37 | 70.83 | 59.84 | 5362.28 | 0.84 | 0.96 | 0.18 | 0.31 | 1 | 10
65 | 145 | CONCLUIDO | 4.7209 | 21.18 | 17.59 | 87.93 | 0.96 | 12 | 319.65 | 61.2 | 17.25 | 10 | 96.2 | 39658.05 | 258.55 | 1271.32 | 70.72 | 59.84 | 5305.13 | 0.85 | 0.96 | 0.18 | 0.31 | 1 | 10
66 | 145 | CONCLUIDO | 4.7235 | 21.17 | 17.57 | 87.88 | 0.97 | 12 | 320.22 | 61.2 | 17.5 | 10 | 96.52 | 39727.66 | 258.21 | 1271.35 | 70.3 | 59.84 | 5096.85 | 0.85 | 0.97 | 0.18 | 0.3 | 1 | 10
67 | 145 | CONCLUIDO | 4.7231 | 21.17 | 17.58 | 87.88 | 0.99 | 12 | 320.78 | 61.2 | 17.75 | 10 | 96.83 | 39797.41 | 256.95 | 1271.34 | 70.32 | 59.84 | 5104.66 | 0.85 | 0.97 | 0.18 | 0.3 | 1 | 10
68 | 145 | CONCLUIDO | 4.7279 | 21.15 | 17.55 | 87.78 | 1 | 12 | 321.35 | 61.2 | 18 | 10 | 97.15 | 39867.32 | 254.74 | 1271.33 | 69.32 | 59.84 | 4603.16 | 0.86 | 0.97 | 0.19 | 0.28 | 1 | 10
69 | 145 | CONCLUIDO | 4.7449 | 21.08 | 17.53 | 95.64 | 1.01 | 11 | 321.92 | 61.2 | 18.25 | 9 | 97.47 | 39937.36 | 253.33 | 1271.37 | 69.05 | 59.84 | 4477.13 | 0.87 | 0.97 | 0.18 | 0.26 | 1 | 10
70 | 145 | CONCLUIDO | 4.7349 | 21.12 | 17.58 | 95.88 | 1.02 | 11 | 322.49 | 61.2 | 18.5 | 8 | 97.79 | 40007.56 | 253.93 | 1271.38 | 70.45 | 59.84 | 5177.1 | 0.85 | 0.97 | 0.18 | 0.3 | 1 | 10
71 | 145 | CONCLUIDO | 4.739 | 21.1 | 17.56 | 95.78 | 1.03 | 11 | 323.06 | 61.2 | 18.75 | 8 | 98.11 | 40077.9 | 253.28 | 1271.32 | 69.8 | 59.84 | 4848.61 | 0.86 | 0.97 | 0.18 | 0.28 | 1 | 10
72 | 145 | CONCLUIDO | 4.7386 | 21.1 | 17.56 | 95.79 | 1.05 | 11 | 323.63 | 61.2 | 19 | 7 | 98.43 | 40148.52 | 252.55 | 1271.32 | 69.73 | 59.84 | 4814.6 | 0.86 | 0.97 | 0.18 | 0.28 | 1 | 10
73 | 145 | CONCLUIDO | 4.7393 | 21.1 | 17.56 | 95.77 | 1.06 | 11 | 324.2 | 61.2 | 19.25 | 6 | 98.75 | 40219.17 | 251.78 | 1271.34 | 69.66 | 59.84 | 4778.09 | 0.86 | 0.97 | 0.19 | 0.28 | 1 | 10
74 | 145 | CONCLUIDO | 4.739 | 21.1 | 17.56 | 95.78 | 1.07 | 11 | 324.78 | 61.2 | 19.5 | 7 | 99.08 | 40289.97 | 250.26 | 1271.32 | 69.8 | 59.84 | 4849.68 | 0.86 | 0.97 | 0.18 | 0.28 | 1 | 10
75 | 145 | CONCLUIDO | 4.733 | 21.13 | 17.59 | 95.92 | 1.08 | 11 | 325.35 | 61.2 | 19.75 | 5 | 99.4 | 40360.92 | 249.41 | 1271.37 | 70.61 | 59.84 | 5255.35 | 0.85 | 0.97 | 0.19 | 0.31 | 1 | 10
76 | 145 | CONCLUIDO | 4.7553 | 21.03 | 17.54 | 105.25 | 1.09 | 10 | 325.93 | 61.2 | 20 | 3 | 99.73 | 40432.03 | 247.79 | 1271.4 | 69 | 59.84 | 4454.07 | 0.87 | 0.97 | 0.19 | 0.26 | 1 | 10
77 | 145 | CONCLUIDO | 4.7546 | 21.03 | 17.54 | 105.27 | 1.11 | 10 | 326.51 | 61.2 | 20.25 | 3 | 100.06 | 40503.29 | 248.27 | 1271.38 | 69.21 | 59.84 | 4558.38 | 0.86 | 0.97 | 0.19 | 0.27 | 1 | 10
78 | 145 | CONCLUIDO | 4.7554 | 21.03 | 17.54 | 105.24 | 1.12 | 10 | 327.08 | 61.2 | 20.5 | 1 | 100.39 | 40574.7 | 248.32 | 1271.35 | 68.89 | 59.84 | 4402.29 | 0.87 | 0.97 | 0.19 | 0.26 | 1 | 10
79 | 145 | CONCLUIDO | 4.7574 | 21.02 | 17.53 | 105.19 | 1.13 | 10 | 327.66 | 61.2 | 20.75 | 1 | 100.72 | 40646.27 | 248.43 | 1271.32 | 68.54 | 59.84 | 4224.37 | 0.87 | 0.97 | 0.19 | 0.26 | 1 | 10
80 | 145 | CONCLUIDO | 4.7602 | 21.01 | 17.52 | 105.12 | 1.14 | 10 | 328.25 | 61.2 | 21 | 1 | 101.05 | 40718 | 248.31 | 1271.32 | 68.18 | 59.84 | 4045.33 | 0.88 | 0.97 | 0.19 | 0.24 | 1 | 10
81 | 145 | CONCLUIDO | 4.7608 | 21 | 17.52 | 105.1 | 1.15 | 10 | 328.83 | 61.2 | 21.25 | 0 | 101.38 | 40789.89 | 248.52 | 1271.4 | 68 | 59.84 | 3956.17 | 0.88 | 0.97 | 0.19 | 0.24 | 1 | 10