## Sheet1
| Volume de calda [L] | STATUS | Capacidade operacional [ha/h] | Tempo de missao [h] | Tempo util [h] | Tempo por voo [min] | Autonomia Projetada [h] | N° Voos | MTOW [kg] | Massa Estrutura [kg] | Combustível [kg] | Abastecimentos | Massa gerador | Potência gerador [W] | Combustível consumido [L] | Calda cons [L] | Distância percorrida [km] | Distância Pulverizando [km] | RTL ACUMULADO[m] | EOC [km/km] | EOC [h/h] | Tempo de manobra [h] | Tempo rtl_rtw [h] | V pulv [m/s] | V desloc [m/s]
0 | 25 | CONCLUIDO | 4.4606 | 22.42 | 19.51 | 14.63 | 0.28 | 80 | 61.76 | 28.92 | 1 | 78 | 6.84 | 7851.41 | 110.02 | 1271.39 | 133.42 | 59.84 | 36313.68 | 0.45 | 0.87 | 0.29 | 2.23 | 1 | 10
1 | 25 | CONCLUIDO | 4.6417 | 21.54 | 18.91 | 18.91 | 0.35 | 60 | 62.05 | 28.92 | 1.25 | 48 | 6.88 | 7887.12 | 101.12 | 1271.52 | 113.26 | 59.84 | 26335.6 | 0.53 | 0.9 | 0.27 | 1.64 | 1 | 10
2 | 25 | CONCLUIDO | 4.7314 | 21.14 | 18.62 | 21.48 | 0.42 | 52 | 62.34 | 28.92 | 1.5 | 5 | 6.92 | 7922.85 | 96.57 | 1271.45 | 102.35 | 59.84 | 20917.55 | 0.58 | 0.91 | 0.29 | 1.34 | 1 | 10
3 | 25 | CONCLUIDO | 4.7176 | 21.2 | 18.68 | 21.55 | 0.49 | 52 | 62.63 | 28.92 | 1.75 | 0 | 6.96 | 7958.6 | 97.23 | 1271.48 | 104.39 | 59.84 | 21939.95 | 0.57 | 0.91 | 0.29 | 1.4 | 1 | 10