## Sheet1
| Volume de calda [L] | STATUS | Capacidade operacional [ha/h] | Tempo de missao [h] | Tempo util [h] | Tempo por voo [min] | Autonomia Projetada [h] | N° Voos | MTOW [kg] | Massa Estrutura [kg] | Combustível [kg] | Abastecimentos | Massa gerador | Potência gerador [W] | Combustível consumido [L] | Calda cons [L] | Distância percorrida [km] | Distância Pulverizando [km] | RTL ACUMULADO[m] | EOC [km/km] | EOC [h/h] | Tempo de manobra [h] | Tempo rtl_rtw [h] | V pulv [m/s] | V desloc [m/s]
0 | 105 | CONCLUIDO | 1.9187 | 52.12 | 34.83 | 5.76 | 0.09 | 363 | 204 | 55.27 | 1 | 361 | 42.72 | 25393.6 | 500.58 | 1344.75 | 428.08 | 66.5 | 176425.04 | 0.16 | 0.6 | 5.91 | 10.91 | 1 | 10
1 | 105 | CONCLUIDO | 2.2289 | 44.87 | 31.63 | 7.22 | 0.11 | 263 | 204.39 | 55.27 | 1.25 | 261 | 42.87 | 25442.42 | 453.37 | 1344.46 | 324.89 | 66.5 | 125326.91 | 0.2 | 0.66 | 5.7 | 7.71 | 1 | 10
2 | 105 | CONCLUIDO | 2.4413 | 40.96 | 30 | 8.7 | 0.13 | 207 | 204.79 | 55.27 | 1.5 | 205 | 43.02 | 25491.3 | 428.75 | 1344.13 | 270.33 | 66.5 | 98329.47 | 0.25 | 0.69 | 5.64 | 6.08 | 1 | 10
3 | 105 | CONCLUIDO | 2.6106 | 38.31 | 28.85 | 10.18 | 0.15 | 170 | 205.18 | 55.27 | 1.75 | 168 | 43.16 | 25540.22 | 410.95 | 1344.07 | 233.09 | 66.5 | 79893.21 | 0.29 | 0.72 | 5.56 | 4.93 | 1 | 10
4 | 105 | CONCLUIDO | 2.7369 | 36.54 | 28.09 | 11.62 | 0.17 | 145 | 205.58 | 55.27 | 2 | 143 | 43.31 | 25589.2 | 399.01 | 1343.91 | 208.83 | 66.5 | 67891.14 | 0.32 | 0.74 | 5.51 | 4.18 | 1 | 10
5 | 105 | CONCLUIDO | 2.8387 | 35.23 | 27.55 | 13.12 | 0.19 | 126 | 205.98 | 55.27 | 2.25 | 124 | 43.46 | 25638.22 | 389.98 | 1344.09 | 190.91 | 66.5 | 59022.02 | 0.35 | 0.76 | 5.49 | 3.64 | 1 | 10
6 | 105 | CONCLUIDO | 2.9246 | 34.19 | 27.13 | 14.66 | 0.22 | 111 | 206.38 | 55.27 | 2.5 | 109 | 43.6 | 25687.3 | 382.86 | 1343.86 | 176.93 | 66.5 | 52107.5 | 0.38 | 0.77 | 5.47 | 3.21 | 1 | 10
7 | 105 | CONCLUIDO | 2.9927 | 33.41 | 26.79 | 16.08 | 0.24 | 100 | 206.78 | 55.27 | 2.75 | 98 | 43.75 | 25736.42 | 377.01 | 1343.89 | 166.52 | 66.5 | 46959.98 | 0.4 | 0.78 | 5.44 | 2.88 | 1 | 10
8 | 105 | CONCLUIDO | 3.0581 | 32.7 | 26.49 | 17.66 | 0.26 | 90 | 207.17 | 55.27 | 3 | 88 | 43.9 | 25785.6 | 371.47 | 1343.96 | 156.25 | 66.5 | 41875.97 | 0.43 | 0.79 | 5.43 | 2.57 | 1 | 10
9 | 105 | CONCLUIDO | 3.1113 | 32.14 | 26.25 | 19.21 | 0.28 | 82 | 207.57 | 55.27 | 3.25 | 80 | 44.05 | 25834.83 | 367.07 | 1343.86 | 148.46 | 66.5 | 38017.97 | 0.45 | 0.79 | 5.42 | 2.34 | 1 | 10
10 | 105 | CONCLUIDO | 3.1531 | 31.72 | 26.07 | 20.58 | 0.3 | 76 | 207.97 | 55.27 | 3.5 | 74 | 44.2 | 25884.1 | 362.94 | 1343.9 | 142.63 | 66.5 | 35133.76 | 0.47 | 0.8 | 5.41 | 2.15 | 1 | 10
11 | 105 | CONCLUIDO | 3.1938 | 31.31 | 25.91 | 22.21 | 0.32 | 70 | 208.37 | 55.27 | 3.75 | 68 | 44.35 | 25933.43 | 359.73 | 1343.96 | 137.1 | 66.5 | 32400.29 | 0.49 | 0.8 | 5.4 | 1.99 | 1 | 10
12 | 105 | CONCLUIDO | 3.2301 | 30.96 | 25.76 | 23.78 | 0.34 | 65 | 208.77 | 55.27 | 4 | 63 | 44.5 | 25982.82 | 356.6 | 1343.98 | 132.39 | 66.5 | 30070.03 | 0.5 | 0.81 | 5.39 | 1.85 | 1 | 10
13 | 105 | CONCLUIDO | 3.2605 | 30.67 | 25.63 | 25.21 | 0.36 | 61 | 209.17 | 55.27 | 4.25 | 59 | 44.65 | 26032.25 | 353.53 | 1343.86 | 127.98 | 66.5 | 27885.19 | 0.52 | 0.81 | 5.39 | 1.72 | 1 | 10
14 | 105 | CONCLUIDO | 3.2906 | 30.39 | 25.51 | 26.86 | 0.38 | 57 | 209.58 | 55.27 | 4.5 | 55 | 44.8 | 26081.73 | 350.54 | 1343.8 | 124.46 | 66.5 | 26144.85 | 0.53 | 0.82 | 5.38 | 1.6 | 1 | 10
15 | 105 | CONCLUIDO | 3.3131 | 30.18 | 25.43 | 28.25 | 0.4 | 54 | 209.98 | 55.27 | 4.75 | 52 | 44.95 | 26131.27 | 348.35 | 1343.89 | 121.6 | 66.5 | 24726.58 | 0.55 | 0.82 | 5.38 | 1.52 | 1 | 10
16 | 105 | CONCLUIDO | 3.335 | 29.99 | 25.35 | 29.83 | 0.42 | 51 | 210.38 | 55.27 | 5 | 49 | 45.11 | 26180.86 | 345.94 | 1343.88 | 119.12 | 66.5 | 23503.64 | 0.56 | 0.82 | 5.37 | 1.44 | 1 | 10
17 | 105 | CONCLUIDO | 3.3571 | 29.79 | 25.28 | 31.6 | 0.44 | 48 | 210.78 | 55.27 | 5.25 | 46 | 45.26 | 26230.5 | 343.85 | 1343.89 | 116.54 | 66.5 | 22228.34 | 0.57 | 0.82 | 5.37 | 1.36 | 1 | 10
18 | 105 | CONCLUIDO | 3.3741 | 29.64 | 25.21 | 32.88 | 0.46 | 46 | 211.18 | 55.27 | 5.5 | 44 | 45.41 | 26280.2 | 341.89 | 1343.76 | 114.67 | 66.5 | 21305.01 | 0.58 | 0.83 | 5.36 | 1.3 | 1 | 10
19 | 105 | CONCLUIDO | 3.388 | 29.52 | 25.17 | 34.32 | 0.48 | 44 | 211.59 | 55.27 | 5.75 | 42 | 45.57 | 26329.94 | 340.3 | 1343.87 | 113.02 | 66.5 | 20490.48 | 0.59 | 0.83 | 5.36 | 1.25 | 1 | 10
20 | 105 | CONCLUIDO | 3.4064 | 29.36 | 25.09 | 35.84 | 0.5 | 42 | 211.99 | 55.27 | 6 | 40 | 45.72 | 26379.74 | 337.57 | 1343.75 | 110.41 | 66.5 | 19194.72 | 0.6 | 0.83 | 5.36 | 1.18 | 1 | 10
21 | 105 | CONCLUIDO | 3.4219 | 29.22 | 25.04 | 37.56 | 0.52 | 40 | 212.4 | 55.27 | 6.25 | 38 | 45.87 | 26429.59 | 336.16 | 1343.85 | 108.74 | 66.5 | 18371.25 | 0.61 | 0.83 | 5.36 | 1.13 | 1 | 10
22 | 105 | CONCLUIDO | 3.4397 | 29.07 | 24.97 | 39.42 | 0.54 | 38 | 212.8 | 55.27 | 6.5 | 36 | 46.03 | 26479.5 | 333.31 | 1343.83 | 106.62 | 66.5 | 17320.87 | 0.62 | 0.83 | 5.35 | 1.06 | 1 | 10
23 | 105 | CONCLUIDO | 3.4457 | 29.02 | 24.96 | 40.47 | 0.56 | 37 | 213.21 | 55.27 | 6.75 | 35 | 46.18 | 26529.46 | 332.17 | 1343.75 | 106.41 | 66.5 | 17220.56 | 0.62 | 0.83 | 5.35 | 1.05 | 1 | 10
24 | 105 | CONCLUIDO | 3.4625 | 28.88 | 24.9 | 42.68 | 0.58 | 35 | 213.61 | 55.27 | 7 | 33 | 46.34 | 26579.47 | 329.94 | 1343.89 | 104.43 | 66.5 | 16240.71 | 0.64 | 0.84 | 5.34 | 0.99 | 1 | 10
25 | 105 | CONCLUIDO | 3.4731 | 28.79 | 24.85 | 43.85 | 0.6 | 34 | 214.02 | 55.27 | 7.25 | 32 | 46.49 | 26629.54 | 328.2 | 1343.94 | 102.94 | 66.5 | 15499.29 | 0.65 | 0.84 | 5.34 | 0.94 | 1 | 10
26 | 105 | CONCLUIDO | 3.4809 | 28.73 | 24.83 | 45.14 | 0.62 | 33 | 214.42 | 55.27 | 7.5 | 31 | 46.65 | 26679.66 | 327.09 | 1343.84 | 102.01 | 66.5 | 15038.92 | 0.65 | 0.84 | 5.34 | 0.91 | 1 | 10
27 | 105 | CONCLUIDO | 3.4959 | 28.6 | 24.78 | 47.97 | 0.64 | 31 | 214.83 | 55.27 | 7.75 | 29 | 46.81 | 26729.83 | 324.69 | 1343.77 | 100.63 | 66.5 | 14360.15 | 0.66 | 0.84 | 5.34 | 0.87 | 1 | 10
28 | 105 | CONCLUIDO | 3.5062 | 28.52 | 24.74 | 49.48 | 0.66 | 30 | 215.24 | 55.27 | 8 | 28 | 46.97 | 26780.06 | 322.95 | 1343.94 | 99.01 | 66.5 | 13554.84 | 0.67 | 0.84 | 5.34 | 0.83 | 1 | 10
29 | 105 | CONCLUIDO | 3.5157 | 28.44 | 24.7 | 51.11 | 0.68 | 29 | 215.65 | 55.27 | 8.25 | 27 | 47.12 | 26830.34 | 321.22 | 1343.8 | 98.18 | 66.5 | 13142.87 | 0.68 | 0.84 | 5.33 | 0.79 | 1 | 10
30 | 105 | CONCLUIDO | 3.5241 | 28.38 | 24.68 | 52.88 | 0.7 | 28 | 216.05 | 55.27 | 8.5 | 26 | 47.28 | 26880.68 | 319.56 | 1343.86 | 97.17 | 66.5 | 12644.07 | 0.68 | 0.84 | 5.33 | 0.77 | 1 | 10
31 | 105 | CONCLUIDO | 3.5331 | 28.3 | 24.64 | 54.76 | 0.72 | 27 | 216.46 | 55.27 | 8.75 | 25 | 47.44 | 26931.07 | 317.4 | 1343.92 | 96.05 | 66.5 | 12087.18 | 0.69 | 0.84 | 5.33 | 0.73 | 1 | 10
32 | 105 | CONCLUIDO | 3.5319 | 28.31 | 24.65 | 54.79 | 0.74 | 27 | 216.87 | 55.27 | 9 | 25 | 47.6 | 26981.51 | 317.16 | 1343.81 | 96.52 | 66.5 | 12324.69 | 0.69 | 0.84 | 5.33 | 0.74 | 1 | 10
33 | 105 | CONCLUIDO | 3.542 | 28.23 | 24.61 | 56.8 | 0.76 | 26 | 217.28 | 55.27 | 9.25 | 24 | 47.76 | 27032.02 | 314.9 | 1343.83 | 95.39 | 66.5 | 11761.72 | 0.7 | 0.85 | 5.32 | 0.7 | 1 | 10
34 | 105 | CONCLUIDO | 3.5496 | 28.17 | 24.59 | 59.02 | 0.78 | 25 | 217.69 | 55.27 | 9.5 | 23 | 47.92 | 27082.57 | 313.84 | 1343.86 | 94.48 | 66.5 | 11313.04 | 0.7 | 0.85 | 5.33 | 0.68 | 1 | 10
35 | 105 | CONCLUIDO | 3.5595 | 28.09 | 24.56 | 61.39 | 0.79 | 24 | 218.1 | 55.27 | 9.75 | 22 | 48.08 | 27133.18 | 312.01 | 1343.82 | 93.38 | 66.5 | 10770.69 | 0.71 | 0.85 | 5.32 | 0.65 | 1 | 10
36 | 105 | CONCLUIDO | 3.5571 | 28.11 | 24.57 | 61.44 | 0.81 | 24 | 218.51 | 55.27 | 10 | 22 | 48.24 | 27183.85 | 309.75 | 1343.83 | 94.06 | 66.5 | 11108.69 | 0.71 | 0.85 | 5.32 | 0.66 | 1 | 10
37 | 105 | CONCLUIDO | 3.5681 | 28.03 | 24.53 | 63.99 | 0.83 | 23 | 218.92 | 55.27 | 10.25 | 21 | 48.4 | 27234.57 | 308.28 | 1343.79 | 92.33 | 66.5 | 10249.97 | 0.72 | 0.85 | 5.32 | 0.62 | 1 | 10
38 | 105 | CONCLUIDO | 3.5748 | 27.97 | 24.52 | 66.86 | 0.85 | 22 | 219.33 | 55.27 | 10.5 | 20 | 48.56 | 27285.35 | 306.87 | 1343.76 | 91.91 | 66.5 | 10046.55 | 0.72 | 0.85 | 5.33 | 0.61 | 1 | 10
39 | 105 | CONCLUIDO | 3.5753 | 27.97 | 24.51 | 66.85 | 0.87 | 22 | 219.75 | 55.27 | 10.75 | 20 | 48.72 | 27336.19 | 305.78 | 1343.82 | 91.91 | 66.5 | 10042.53 | 0.72 | 0.85 | 5.32 | 0.6 | 1 | 10
40 | 105 | CONCLUIDO | 3.5872 | 27.88 | 24.46 | 69.89 | 0.89 | 21 | 220.16 | 55.27 | 11 | 19 | 48.89 | 27387.08 | 303.91 | 1343.74 | 90.06 | 66.5 | 9124.46 | 0.74 | 0.85 | 5.32 | 0.55 | 1 | 10
41 | 105 | CONCLUIDO | 3.5839 | 27.9 | 24.49 | 69.96 | 0.91 | 21 | 220.57 | 55.27 | 11.25 | 19 | 49.05 | 27438.03 | 301.26 | 1343.85 | 91.11 | 66.5 | 9648.89 | 0.73 | 0.85 | 5.32 | 0.58 | 1 | 10
42 | 105 | CONCLUIDO | 3.5938 | 27.83 | 24.45 | 73.35 | 0.92 | 20 | 220.99 | 55.27 | 11.5 | 18 | 49.21 | 27489.03 | 300.94 | 1343.79 | 89.96 | 66.5 | 9078.86 | 0.74 | 0.85 | 5.32 | 0.54 | 1 | 10
43 | 105 | CONCLUIDO | 3.5953 | 27.81 | 24.44 | 73.32 | 0.94 | 20 | 221.4 | 55.27 | 11.75 | 18 | 49.38 | 27540.09 | 297.63 | 1343.76 | 89.5 | 66.5 | 8848.03 | 0.74 | 0.85 | 5.32 | 0.53 | 1 | 10
44 | 105 | CONCLUIDO | 3.6014 | 27.77 | 24.43 | 77.15 | 0.96 | 19 | 221.81 | 55.27 | 12 | 17 | 49.54 | 27591.21 | 297.7 | 1343.79 | 89.21 | 66.5 | 8709.41 | 0.75 | 0.85 | 5.32 | 0.52 | 1 | 10
45 | 105 | CONCLUIDO | 3.6026 | 27.76 | 24.42 | 77.12 | 0.98 | 19 | 222.23 | 55.27 | 12.25 | 17 | 49.71 | 27642.51 | 296.65 | 1343.74 | 88.88 | 66.5 | 8543.75 | 0.75 | 0.85 | 5.32 | 0.51 | 1 | 10
46 | 105 | CONCLUIDO | 3.6111 | 27.69 | 24.4 | 81.33 | 1 | 18 | 222.65 | 55.27 | 12.5 | 16 | 49.87 | 27693.75 | 292.87 | 1343.78 | 88.25 | 66.5 | 8234.65 | 0.75 | 0.85 | 5.31 | 0.49 | 1 | 10
47 | 105 | CONCLUIDO | 3.6126 | 27.68 | 24.39 | 81.29 | 1.02 | 18 | 223.06 | 55.27 | 12.75 | 16 | 50.04 | 27745.04 | 291.68 | 1343.74 | 87.82 | 66.5 | 8018.66 | 0.76 | 0.85 | 5.32 | 0.48 | 1 | 10
48 | 105 | CONCLUIDO | 3.6193 | 27.63 | 24.38 | 86.03 | 1.03 | 17 | 223.48 | 55.27 | 13 | 15 | 50.21 | 27796.39 | 290.29 | 1343.75 | 87.49 | 66.5 | 7860.58 | 0.76 | 0.85 | 5.31 | 0.47 | 1 | 10
49 | 105 | CONCLUIDO | 3.6205 | 27.62 | 24.37 | 86 | 1.05 | 17 | 223.89 | 55.27 | 13.25 | 15 | 50.37 | 27847.8 | 288.47 | 1343.77 | 87.2 | 66.5 | 7714.38 | 0.76 | 0.85 | 5.31 | 0.46 | 1 | 10
50 | 105 | CONCLUIDO | 3.6216 | 27.61 | 24.36 | 85.97 | 1.07 | 17 | 224.31 | 55.27 | 13.5 | 15 | 50.54 | 27899.27 | 285.53 | 1343.76 | 87.08 | 66.5 | 7653.27 | 0.76 | 0.85 | 5.31 | 0.45 | 1 | 10
51 | 105 | CONCLUIDO | 3.6284 | 27.56 | 24.35 | 91.3 | 1.09 | 16 | 224.73 | 55.27 | 13.75 | 14 | 50.71 | 27950.8 | 285.31 | 1343.74 | 86.47 | 66.5 | 7355.73 | 0.77 | 0.85 | 5.31 | 0.44 | 1 | 10
52 | 105 | CONCLUIDO | 3.6309 | 27.54 | 24.33 | 91.23 | 1.11 | 16 | 225.15 | 55.27 | 14 | 14 | 50.88 | 28002.38 | 283.58 | 1343.75 | 85.89 | 66.5 | 7066.4 | 0.77 | 0.86 | 5.31 | 0.42 | 1 | 10
53 | 105 | CONCLUIDO | 3.6276 | 27.57 | 24.35 | 91.32 | 1.12 | 16 | 225.57 | 55.27 | 14.25 | 13 | 51.04 | 28054.03 | 282.93 | 1343.75 | 86.44 | 66.5 | 7339.75 | 0.77 | 0.85 | 5.32 | 0.44 | 1 | 10
54 | 105 | CONCLUIDO | 3.6377 | 27.49 | 24.32 | 97.27 | 1.14 | 15 | 225.99 | 55.27 | 14.5 | 11 | 51.21 | 28105.73 | 281.03 | 1343.74 | 85.6 | 66.5 | 6925.08 | 0.78 | 0.86 | 5.31 | 0.41 | 1 | 10
55 | 105 | CONCLUIDO | 3.6385 | 27.48 | 24.31 | 97.24 | 1.16 | 15 | 226.41 | 55.27 | 14.75 | 10 | 51.38 | 28157.49 | 280.85 | 1343.78 | 85.11 | 66.5 | 6677.38 | 0.78 | 0.86 | 5.32 | 0.4 | 1 | 10
56 | 105 | CONCLUIDO | 3.638 | 27.49 | 24.31 | 97.26 | 1.18 | 15 | 226.83 | 55.27 | 15 | 8 | 51.55 | 28209.31 | 280.55 | 1343.81 | 85.2 | 66.5 | 6724.23 | 0.78 | 0.86 | 5.32 | 0.4 | 1 | 10
57 | 105 | CONCLUIDO | 3.6379 | 27.49 | 24.32 | 97.26 | 1.19 | 15 | 227.25 | 55.27 | 15.25 | 7 | 51.72 | 28261.2 | 277.09 | 1343.74 | 85.2 | 66.5 | 6723.5 | 0.78 | 0.86 | 5.32 | 0.41 | 1 | 10
58 | 105 | CONCLUIDO | 3.6367 | 27.5 | 24.32 | 97.3 | 1.21 | 15 | 227.67 | 55.27 | 15.5 | 5 | 51.9 | 28313.14 | 276.17 | 1343.91 | 85.3 | 66.5 | 6773.03 | 0.78 | 0.86 | 5.32 | 0.41 | 1 | 10
59 | 105 | CONCLUIDO | 3.6469 | 27.42 | 24.29 | 104.09 | 1.23 | 14 | 228.09 | 55.27 | 15.75 | 4 | 52.07 | 28365.14 | 275.71 | 1343.76 | 84.28 | 66.5 | 6269.17 | 0.79 | 0.86 | 5.32 | 0.38 | 1 | 10
60 | 105 | CONCLUIDO | 3.6446 | 27.44 | 24.31 | 104.17 | 1.24 | 14 | 228.51 | 55.27 | 16 | 2 | 52.24 | 28417.2 | 276.26 | 1343.78 | 84.55 | 66.5 | 6402.79 | 0.79 | 0.86 | 5.33 | 0.4 | 1 | 10
61 | 105 | CONCLUIDO | 3.6457 | 27.43 | 24.3 | 104.13 | 1.26 | 14 | 228.93 | 55.27 | 16.25 | 0 | 52.41 | 28469.32 | 276.26 | 1343.76 | 84.36 | 66.5 | 6310.37 | 0.79 | 0.86 | 5.33 | 0.39 | 1 | 10