## Sheet1
| Volume de calda [L] | STATUS | Capacidade operacional [ha/h] | Tempo de missao [h] | Tempo util [h] | Tempo por voo [min] | Autonomia Projetada [h] | N° Voos | MTOW [kg] | Massa Estrutura [kg] | Combustível [kg] | Abastecimentos | Massa gerador | Potência gerador [W] | Combustível consumido [L] | Calda cons [L] | Distância percorrida [km] | Distância Pulverizando [km] | RTL ACUMULADO[m] | EOC [km/km] | EOC [h/h] | Tempo de manobra [h] | Tempo rtl_rtw [h] | V pulv [m/s] | V desloc [m/s]
0 | 125 | CONCLUIDO | 1.6641 | 60.09 | 36.98 | 5.15 | 0.07 | 431 | 242.64 | 58.47 | 1 | 429 | 58.17 | 30160.1 | 594.01 | 1344.62 | 498.49 | 66.5 | 211287.31 | 0.13 | 0.56 | 6.03 | 13.06 | 1 | 10
1 | 125 | CONCLUIDO | 1.9883 | 50.3 | 33.04 | 6.46 | 0.09 | 307 | 243.08 | 58.47 | 1.25 | 305 | 58.36 | 30214.33 | 529.66 | 1344.66 | 369.95 | 66.5 | 147641.07 | 0.18 | 0.63 | 5.8 | 9.12 | 1 | 10
2 | 125 | CONCLUIDO | 2.2229 | 44.99 | 30.94 | 7.77 | 0.11 | 239 | 243.52 | 58.47 | 1.5 | 237 | 58.55 | 30268.64 | 495.12 | 1344.16 | 301.75 | 66.5 | 113879.7 | 0.22 | 0.67 | 5.67 | 7.03 | 1 | 10
3 | 125 | CONCLUIDO | 2.4008 | 41.65 | 29.64 | 9.07 | 0.13 | 196 | 243.96 | 58.47 | 1.75 | 194 | 58.74 | 30323.01 | 473.27 | 1344.32 | 258.76 | 66.5 | 92598.45 | 0.26 | 0.7 | 5.62 | 5.73 | 1 | 10
4 | 125 | CONCLUIDO | 2.5414 | 39.35 | 28.75 | 10.39 | 0.15 | 166 | 244.41 | 58.47 | 2 | 164 | 58.93 | 30377.45 | 458.11 | 1344 | 229.47 | 66.5 | 78104.52 | 0.29 | 0.72 | 5.58 | 4.84 | 1 | 10
5 | 125 | CONCLUIDO | 2.6548 | 37.67 | 28.11 | 11.71 | 0.16 | 144 | 244.85 | 58.47 | 2.25 | 142 | 59.12 | 30431.96 | 446.98 | 1344.09 | 208.67 | 66.5 | 67814.44 | 0.32 | 0.74 | 5.54 | 4.2 | 1 | 10
6 | 125 | CONCLUIDO | 2.7526 | 36.33 | 27.58 | 13.03 | 0.18 | 127 | 245.29 | 58.47 | 2.5 | 125 | 59.32 | 30486.54 | 437.46 | 1344.14 | 191.75 | 66.5 | 59439.73 | 0.35 | 0.75 | 5.49 | 3.66 | 1 | 10
7 | 125 | CONCLUIDO | 2.8293 | 35.34 | 27.2 | 14.32 | 0.2 | 114 | 245.73 | 58.47 | 2.75 | 112 | 59.51 | 30541.19 | 430.68 | 1344.07 | 179.66 | 66.5 | 53457.55 | 0.37 | 0.76 | 5.47 | 3.29 | 1 | 10
8 | 125 | CONCLUIDO | 2.9007 | 34.47 | 26.85 | 15.64 | 0.22 | 103 | 246.18 | 58.47 | 3 | 101 | 59.7 | 30595.91 | 424.23 | 1343.97 | 168.53 | 66.5 | 47950.36 | 0.39 | 0.77 | 5.44 | 2.94 | 1 | 10
9 | 125 | CONCLUIDO | 2.9586 | 33.8 | 26.6 | 16.98 | 0.23 | 94 | 246.62 | 58.47 | 3.25 | 92 | 59.9 | 30650.7 | 419.45 | 1344.05 | 159.56 | 66.5 | 43507.55 | 0.42 | 0.78 | 5.45 | 2.69 | 1 | 10
10 | 125 | CONCLUIDO | 3.014 | 33.18 | 26.36 | 18.39 | 0.25 | 86 | 247.07 | 58.47 | 3.5 | 84 | 60.09 | 30705.56 | 414.46 | 1343.79 | 151.97 | 66.5 | 39754.14 | 0.44 | 0.79 | 5.43 | 2.45 | 1 | 10
11 | 125 | CONCLUIDO | 3.0566 | 32.72 | 26.18 | 19.64 | 0.27 | 80 | 247.51 | 58.47 | 3.75 | 78 | 60.29 | 30760.49 | 410.79 | 1343.88 | 146.55 | 66.5 | 37073.22 | 0.45 | 0.79 | 5.41 | 2.27 | 1 | 10
12 | 125 | CONCLUIDO | 3.1 | 32.26 | 26.01 | 21.09 | 0.29 | 74 | 247.96 | 58.47 | 4 | 72 | 60.48 | 30815.5 | 407.12 | 1343.89 | 140.45 | 66.5 | 34052.56 | 0.47 | 0.8 | 5.41 | 2.1 | 1 | 10
13 | 125 | CONCLUIDO | 3.1306 | 31.94 | 25.88 | 22.18 | 0.3 | 70 | 248.4 | 58.47 | 4.25 | 68 | 60.68 | 30870.57 | 404.36 | 1343.93 | 136.85 | 66.5 | 32272.91 | 0.49 | 0.8 | 5.39 | 1.97 | 1 | 10
14 | 125 | CONCLUIDO | 3.1667 | 31.58 | 25.75 | 23.77 | 0.32 | 65 | 248.85 | 58.47 | 4.5 | 63 | 60.88 | 30925.72 | 401.35 | 1343.85 | 132.18 | 66.5 | 29962.43 | 0.5 | 0.81 | 5.39 | 1.84 | 1 | 10
15 | 125 | CONCLUIDO | 3.1885 | 31.36 | 25.68 | 24.85 | 0.34 | 62 | 249.3 | 58.47 | 4.75 | 60 | 61.07 | 30980.93 | 399.34 | 1343.78 | 129.51 | 66.5 | 28642.27 | 0.51 | 0.81 | 5.4 | 1.77 | 1 | 10
16 | 125 | CONCLUIDO | 3.2213 | 31.04 | 25.55 | 26.43 | 0.36 | 58 | 249.75 | 58.47 | 5 | 56 | 61.27 | 31036.22 | 396.43 | 1343.82 | 125.17 | 66.5 | 26494.57 | 0.53 | 0.81 | 5.39 | 1.64 | 1 | 10
17 | 125 | CONCLUIDO | 3.2437 | 30.83 | 25.47 | 27.79 | 0.37 | 55 | 250.2 | 58.47 | 5.25 | 53 | 61.47 | 31091.59 | 394.27 | 1343.87 | 123.03 | 66.5 | 25437.82 | 0.54 | 0.82 | 5.38 | 1.56 | 1 | 10
18 | 125 | CONCLUIDO | 3.2607 | 30.67 | 25.41 | 28.76 | 0.39 | 53 | 250.64 | 58.47 | 5.5 | 51 | 61.67 | 31147.02 | 392.66 | 1343.75 | 120.76 | 66.5 | 24312.75 | 0.55 | 0.82 | 5.38 | 1.5 | 1 | 10
19 | 125 | CONCLUIDO | 3.2837 | 30.45 | 25.34 | 30.4 | 0.41 | 50 | 251.09 | 58.47 | 5.75 | 48 | 61.87 | 31202.53 | 390.47 | 1343.82 | 118.67 | 66.5 | 23284.69 | 0.56 | 0.82 | 5.37 | 1.42 | 1 | 10
20 | 125 | CONCLUIDO | 3.3008 | 30.3 | 25.27 | 31.59 | 0.42 | 48 | 251.55 | 58.47 | 6 | 46 | 62.07 | 31258.11 | 388.39 | 1343.95 | 116.49 | 66.5 | 22203.13 | 0.57 | 0.82 | 5.37 | 1.36 | 1 | 10
21 | 125 | CONCLUIDO | 3.3186 | 30.13 | 25.2 | 32.88 | 0.44 | 46 | 252 | 58.47 | 6.25 | 44 | 62.27 | 31313.77 | 386.58 | 1343.78 | 114.48 | 66.5 | 21208.45 | 0.58 | 0.83 | 5.36 | 1.29 | 1 | 10
22 | 125 | CONCLUIDO | 3.3333 | 30 | 25.17 | 34.32 | 0.46 | 44 | 252.45 | 58.47 | 6.5 | 42 | 62.47 | 31369.49 | 385.2 | 1343.92 | 112.82 | 66.5 | 20390.32 | 0.59 | 0.83 | 5.37 | 1.25 | 1 | 10
23 | 125 | CONCLUIDO | 3.3544 | 29.81 | 25.07 | 35.82 | 0.47 | 42 | 252.9 | 58.47 | 6.75 | 40 | 62.68 | 31425.3 | 382.47 | 1343.77 | 109.92 | 66.5 | 18950.89 | 0.61 | 0.83 | 5.36 | 1.16 | 1 | 10
24 | 125 | CONCLUIDO | 3.3704 | 29.67 | 25.02 | 37.54 | 0.49 | 40 | 253.35 | 58.47 | 7 | 38 | 62.88 | 31481.17 | 380.65 | 1343.87 | 108.36 | 66.5 | 18179.17 | 0.61 | 0.83 | 5.36 | 1.11 | 1 | 10
25 | 125 | CONCLUIDO | 3.3767 | 29.61 | 25.02 | 38.49 | 0.51 | 39 | 253.81 | 58.47 | 7.25 | 37 | 63.08 | 31537.13 | 379.63 | 1343.76 | 108.12 | 66.5 | 18065.74 | 0.62 | 0.83 | 5.36 | 1.11 | 1 | 10
26 | 125 | CONCLUIDO | 3.399 | 29.42 | 24.92 | 40.4 | 0.52 | 37 | 254.26 | 58.47 | 7.5 | 35 | 63.29 | 31593.16 | 376.67 | 1343.82 | 105.01 | 66.5 | 16517.93 | 0.63 | 0.84 | 5.34 | 1.01 | 1 | 10
27 | 125 | CONCLUIDO | 3.4052 | 29.37 | 24.91 | 41.52 | 0.54 | 36 | 254.72 | 58.47 | 7.75 | 34 | 63.49 | 31649.26 | 376 | 1343.84 | 104.83 | 66.5 | 16433.23 | 0.63 | 0.84 | 5.34 | 1 | 1 | 10
28 | 125 | CONCLUIDO | 3.4106 | 29.32 | 24.91 | 42.7 | 0.56 | 35 | 255.17 | 58.47 | 8 | 33 | 63.7 | 31705.44 | 375.16 | 1343.78 | 104.63 | 66.5 | 16340.88 | 0.64 | 0.84 | 5.35 | 1 | 1 | 10
29 | 125 | CONCLUIDO | 3.4229 | 29.21 | 24.85 | 43.86 | 0.57 | 34 | 255.63 | 58.47 | 8.25 | 32 | 63.91 | 31761.69 | 373.59 | 1343.98 | 103.07 | 66.5 | 15564.5 | 0.65 | 0.84 | 5.34 | 0.94 | 1 | 10
30 | 125 | CONCLUIDO | 3.4336 | 29.12 | 24.81 | 45.11 | 0.59 | 33 | 256.09 | 58.47 | 8.5 | 31 | 64.11 | 31818.02 | 372.02 | 1343.82 | 101.76 | 66.5 | 14913.66 | 0.65 | 0.84 | 5.33 | 0.9 | 1 | 10
31 | 125 | CONCLUIDO | 3.4416 | 29.06 | 24.79 | 46.48 | 0.61 | 32 | 256.54 | 58.47 | 8.75 | 30 | 64.32 | 31874.43 | 370.9 | 1343.79 | 100.78 | 66.5 | 14427.98 | 0.66 | 0.84 | 5.34 | 0.88 | 1 | 10
32 | 125 | CONCLUIDO | 3.4479 | 29 | 24.78 | 47.97 | 0.62 | 31 | 257 | 58.47 | 9 | 29 | 64.53 | 31931.04 | 370.22 | 1343.87 | 100.6 | 66.5 | 14346.49 | 0.66 | 0.84 | 5.34 | 0.87 | 1 | 10
33 | 125 | CONCLUIDO | 3.457 | 28.93 | 24.75 | 49.51 | 0.64 | 30 | 257.46 | 58.47 | 9.25 | 28 | 64.74 | 31987.61 | 369.46 | 1343.77 | 99.71 | 66.5 | 13903.17 | 0.67 | 0.84 | 5.34 | 0.84 | 1 | 10
34 | 125 | CONCLUIDO | 3.4679 | 28.84 | 24.71 | 51.12 | 0.66 | 29 | 257.92 | 58.47 | 9.5 | 27 | 64.95 | 32044.25 | 366.42 | 1343.77 | 98.13 | 66.5 | 13120.94 | 0.68 | 0.84 | 5.34 | 0.8 | 1 | 10
35 | 125 | CONCLUIDO | 3.4779 | 28.75 | 24.67 | 52.87 | 0.67 | 28 | 258.38 | 58.47 | 9.75 | 26 | 65.16 | 32100.97 | 365.28 | 1343.75 | 97.15 | 66.5 | 12636.19 | 0.68 | 0.84 | 5.33 | 0.76 | 1 | 10
36 | 125 | CONCLUIDO | 3.4891 | 28.66 | 24.63 | 54.73 | 0.69 | 27 | 258.84 | 58.47 | 10 | 25 | 65.37 | 32157.77 | 362.93 | 1343.84 | 95.82 | 66.5 | 11976.56 | 0.69 | 0.84 | 5.32 | 0.72 | 1 | 10
37 | 125 | CONCLUIDO | 3.4862 | 28.68 | 24.65 | 54.78 | 0.7 | 27 | 259.3 | 58.47 | 10.25 | 25 | 65.58 | 32214.64 | 363.6 | 1343.75 | 96.44 | 66.5 | 12282.48 | 0.69 | 0.84 | 5.33 | 0.74 | 1 | 10
38 | 125 | CONCLUIDO | 3.4967 | 28.6 | 24.61 | 56.8 | 0.72 | 26 | 259.76 | 58.47 | 10.5 | 24 | 65.79 | 32271.6 | 361.42 | 1343.75 | 95.32 | 66.5 | 11729.64 | 0.7 | 0.85 | 5.32 | 0.7 | 1 | 10
39 | 125 | CONCLUIDO | 3.5049 | 28.53 | 24.59 | 59.02 | 0.74 | 25 | 260.23 | 58.47 | 10.75 | 23 | 66 | 32328.64 | 360 | 1343.78 | 94.64 | 66.5 | 11392.98 | 0.7 | 0.85 | 5.33 | 0.68 | 1 | 10
40 | 125 | CONCLUIDO | 3.5034 | 28.54 | 24.61 | 59.05 | 0.75 | 25 | 260.69 | 58.47 | 11 | 23 | 66.21 | 32385.75 | 359.41 | 1343.76 | 95.07 | 66.5 | 11606.66 | 0.7 | 0.85 | 5.33 | 0.7 | 1 | 10
41 | 125 | CONCLUIDO | 3.5138 | 28.46 | 24.57 | 61.42 | 0.77 | 24 | 261.15 | 58.47 | 11.25 | 22 | 66.43 | 32442.95 | 358.34 | 1343.74 | 93.82 | 66.5 | 10991.09 | 0.71 | 0.85 | 5.32 | 0.66 | 1 | 10
42 | 125 | CONCLUIDO | 3.5128 | 28.47 | 24.58 | 61.44 | 0.78 | 24 | 261.62 | 58.47 | 11.5 | 22 | 66.64 | 32500.22 | 356.73 | 1343.74 | 94.01 | 66.5 | 11082.58 | 0.71 | 0.85 | 5.33 | 0.67 | 1 | 10
43 | 125 | CONCLUIDO | 3.5228 | 28.39 | 24.54 | 64.03 | 0.8 | 23 | 262.08 | 58.47 | 11.75 | 21 | 66.86 | 32557.58 | 355.93 | 1343.84 | 92.78 | 66.5 | 10473.95 | 0.72 | 0.85 | 5.33 | 0.63 | 1 | 10
44 | 125 | CONCLUIDO | 3.522 | 28.39 | 24.55 | 64.04 | 0.81 | 23 | 262.55 | 58.47 | 12 | 21 | 67.07 | 32615.02 | 354.45 | 1343.76 | 92.97 | 66.5 | 10570.11 | 0.72 | 0.85 | 5.33 | 0.64 | 1 | 10
45 | 125 | CONCLUIDO | 3.5327 | 28.31 | 24.51 | 66.85 | 0.83 | 22 | 263.01 | 58.47 | 12.25 | 20 | 67.29 | 32672.53 | 353.66 | 1343.8 | 91.85 | 66.5 | 10012.47 | 0.72 | 0.85 | 5.32 | 0.6 | 1 | 10
46 | 125 | CONCLUIDO | 3.5316 | 28.32 | 24.52 | 66.87 | 0.84 | 22 | 263.48 | 58.47 | 12.5 | 20 | 67.51 | 32730.13 | 352.02 | 1343.78 | 92.13 | 66.5 | 10156.06 | 0.72 | 0.85 | 5.32 | 0.61 | 1 | 10
47 | 125 | CONCLUIDO | 3.5446 | 28.21 | 24.46 | 69.9 | 0.86 | 21 | 263.95 | 58.47 | 12.75 | 19 | 67.72 | 32787.82 | 351.38 | 1343.82 | 90.27 | 66.5 | 9230.12 | 0.74 | 0.85 | 5.32 | 0.55 | 1 | 10
48 | 125 | CONCLUIDO | 3.542 | 28.23 | 24.48 | 69.95 | 0.87 | 21 | 264.42 | 58.47 | 13 | 19 | 67.94 | 32845.58 | 349.2 | 1343.74 | 91.01 | 66.5 | 9596.59 | 0.73 | 0.85 | 5.32 | 0.57 | 1 | 10
49 | 125 | CONCLUIDO | 3.553 | 28.14 | 24.44 | 73.33 | 0.89 | 20 | 264.89 | 58.47 | 13.25 | 18 | 68.16 | 32903.43 | 348.25 | 1343.82 | 89.62 | 66.5 | 8910.47 | 0.74 | 0.85 | 5.32 | 0.53 | 1 | 10
50 | 125 | CONCLUIDO | 3.5517 | 28.16 | 24.45 | 73.36 | 0.91 | 20 | 265.36 | 58.47 | 13.5 | 18 | 68.38 | 32961.36 | 348.22 | 1343.82 | 89.8 | 66.5 | 9001.2 | 0.74 | 0.85 | 5.33 | 0.54 | 1 | 10
51 | 125 | CONCLUIDO | 3.5608 | 28.08 | 24.43 | 77.15 | 0.92 | 19 | 265.83 | 58.47 | 13.75 | 17 | 68.6 | 33019.37 | 344.77 | 1343.84 | 89.12 | 66.5 | 8664.73 | 0.75 | 0.85 | 5.32 | 0.52 | 1 | 10
52 | 125 | CONCLUIDO | 3.5594 | 28.09 | 24.44 | 77.18 | 0.94 | 19 | 266.3 | 58.47 | 14 | 17 | 68.82 | 33077.47 | 345.75 | 1343.74 | 89.5 | 66.5 | 8852.04 | 0.74 | 0.85 | 5.32 | 0.53 | 1 | 10
53 | 125 | CONCLUIDO | 3.5608 | 28.08 | 24.43 | 77.14 | 0.95 | 19 | 266.77 | 58.47 | 14.25 | 17 | 69.04 | 33135.65 | 344.86 | 1343.82 | 88.92 | 66.5 | 8562.83 | 0.75 | 0.85 | 5.32 | 0.52 | 1 | 10
54 | 125 | CONCLUIDO | 3.5698 | 28.01 | 24.41 | 81.35 | 0.97 | 18 | 267.24 | 58.47 | 14.5 | 16 | 69.27 | 33193.92 | 342 | 1343.78 | 88.25 | 66.5 | 8234.62 | 0.75 | 0.85 | 5.32 | 0.5 | 1 | 10
55 | 125 | CONCLUIDO | 3.5687 | 28.02 | 24.41 | 81.38 | 0.98 | 18 | 267.71 | 58.47 | 14.75 | 16 | 69.49 | 33252.27 | 341.99 | 1343.77 | 88.88 | 66.5 | 8546.86 | 0.75 | 0.85 | 5.31 | 0.5 | 1 | 10
56 | 125 | CONCLUIDO | 3.5709 | 28 | 24.4 | 81.32 | 1 | 18 | 268.19 | 58.47 | 15 | 16 | 69.71 | 33310.7 | 340.18 | 1343.78 | 88.18 | 66.5 | 8197.3 | 0.75 | 0.85 | 5.31 | 0.49 | 1 | 10
57 | 125 | CONCLUIDO | 3.5803 | 27.93 | 24.37 | 86.01 | 1.01 | 17 | 268.66 | 58.47 | 15.25 | 15 | 69.94 | 33369.22 | 339.23 | 1343.81 | 87.17 | 66.5 | 7699.12 | 0.76 | 0.85 | 5.32 | 0.46 | 1 | 10
58 | 125 | CONCLUIDO | 3.5806 | 27.93 | 24.37 | 86.01 | 1.03 | 17 | 269.14 | 58.47 | 15.5 | 15 | 70.16 | 33427.83 | 337.55 | 1343.8 | 87.11 | 66.5 | 7667.31 | 0.76 | 0.85 | 5.32 | 0.46 | 1 | 10
59 | 125 | CONCLUIDO | 3.5809 | 27.93 | 24.37 | 86 | 1.04 | 17 | 269.61 | 58.47 | 15.75 | 15 | 70.39 | 33486.53 | 335.77 | 1343.78 | 87.03 | 66.5 | 7628.17 | 0.76 | 0.85 | 5.32 | 0.46 | 1 | 10
60 | 125 | CONCLUIDO | 3.5899 | 27.86 | 24.34 | 91.29 | 1.05 | 16 | 270.09 | 58.47 | 16 | 14 | 70.62 | 33545.31 | 334.31 | 1343.75 | 86.47 | 66.5 | 7353.61 | 0.77 | 0.85 | 5.31 | 0.43 | 1 | 10
61 | 125 | CONCLUIDO | 3.5899 | 27.86 | 24.34 | 91.29 | 1.07 | 16 | 270.57 | 58.47 | 16.25 | 14 | 70.84 | 33604.17 | 334.87 | 1343.77 | 86.32 | 66.5 | 7278.51 | 0.77 | 0.85 | 5.31 | 0.43 | 1 | 10
62 | 125 | CONCLUIDO | 3.5906 | 27.85 | 24.34 | 91.27 | 1.08 | 16 | 271.05 | 58.47 | 16.5 | 14 | 71.07 | 33663.13 | 333.41 | 1343.74 | 86.08 | 66.5 | 7156.9 | 0.77 | 0.85 | 5.32 | 0.43 | 1 | 10
63 | 125 | CONCLUIDO | 3.5898 | 27.86 | 24.34 | 91.29 | 1.1 | 16 | 271.52 | 58.47 | 16.75 | 14 | 71.3 | 33722.17 | 332.51 | 1343.78 | 86.43 | 66.5 | 7336.26 | 0.77 | 0.85 | 5.31 | 0.43 | 1 | 10
64 | 125 | CONCLUIDO | 3.5995 | 27.78 | 24.32 | 97.27 | 1.11 | 15 | 272 | 58.47 | 17 | 13 | 71.53 | 33781.3 | 331.03 | 1343.75 | 85.61 | 66.5 | 6928.81 | 0.78 | 0.86 | 5.31 | 0.41 | 1 | 10
65 | 125 | CONCLUIDO | 3.5996 | 27.78 | 24.32 | 97.26 | 1.13 | 15 | 272.48 | 58.47 | 17.25 | 13 | 71.76 | 33840.65 | 330.72 | 1343.74 | 85.44 | 66.5 | 6841.76 | 0.78 | 0.86 | 5.31 | 0.41 | 1 | 10
66 | 125 | CONCLUIDO | 3.6005 | 27.77 | 24.31 | 97.23 | 1.14 | 15 | 272.97 | 58.47 | 17.5 | 13 | 71.99 | 33899.96 | 329.75 | 1343.74 | 85.19 | 66.5 | 6717.71 | 0.78 | 0.86 | 5.31 | 0.4 | 1 | 10
67 | 125 | CONCLUIDO | 3.6002 | 27.78 | 24.31 | 97.24 | 1.16 | 15 | 273.45 | 58.47 | 17.75 | 13 | 72.22 | 33959.36 | 327.35 | 1343.8 | 85.34 | 66.5 | 6793.19 | 0.78 | 0.86 | 5.31 | 0.4 | 1 | 10
68 | 125 | CONCLUIDO | 3.6117 | 27.69 | 24.27 | 104.01 | 1.17 | 14 | 273.93 | 58.47 | 18 | 12 | 72.46 | 34018.85 | 324.09 | 1343.8 | 83.89 | 66.5 | 6073.56 | 0.79 | 0.86 | 5.31 | 0.36 | 1 | 10
69 | 125 | CONCLUIDO | 3.6109 | 27.69 | 24.28 | 104.04 | 1.18 | 14 | 274.41 | 58.47 | 18.25 | 12 | 72.69 | 34078.44 | 325.39 | 1343.78 | 84.15 | 66.5 | 6204.33 | 0.79 | 0.86 | 5.31 | 0.37 | 1 | 10
70 | 125 | CONCLUIDO | 3.6121 | 27.68 | 24.27 | 104 | 1.2 | 14 | 274.9 | 58.47 | 18.5 | 12 | 72.92 | 34138.11 | 324.51 | 1343.74 | 83.83 | 66.5 | 6043.21 | 0.79 | 0.86 | 5.31 | 0.36 | 1 | 10
71 | 125 | CONCLUIDO | 3.6097 | 27.7 | 24.28 | 104.08 | 1.21 | 14 | 275.38 | 58.47 | 18.75 | 12 | 73.16 | 34197.87 | 323.68 | 1343.83 | 84.44 | 66.5 | 6349.42 | 0.79 | 0.86 | 5.31 | 0.37 | 1 | 10
72 | 125 | CONCLUIDO | 3.6195 | 27.63 | 24.26 | 111.96 | 1.23 | 13 | 275.87 | 58.47 | 19 | 11 | 73.39 | 34257.73 | 318.6 | 1343.75 | 83.61 | 66.5 | 5937.99 | 0.8 | 0.86 | 5.31 | 0.35 | 1 | 10
73 | 125 | CONCLUIDO | 3.6197 | 27.63 | 24.26 | 111.95 | 1.24 | 13 | 276.35 | 58.47 | 19.25 | 11 | 73.63 | 34317.68 | 318.38 | 1343.74 | 83.55 | 66.5 | 5906.99 | 0.8 | 0.86 | 5.31 | 0.35 | 1 | 10
74 | 125 | CONCLUIDO | 3.6187 | 27.63 | 24.26 | 111.98 | 1.25 | 13 | 276.84 | 58.47 | 19.5 | 10 | 73.87 | 34377.72 | 317.69 | 1343.79 | 83.67 | 66.5 | 5969.16 | 0.79 | 0.86 | 5.31 | 0.35 | 1 | 10
75 | 125 | CONCLUIDO | 3.6199 | 27.62 | 24.25 | 111.94 | 1.27 | 13 | 277.33 | 58.47 | 19.75 | 10 | 74.1 | 34437.85 | 318.1 | 1343.74 | 83.41 | 66.5 | 5841.28 | 0.8 | 0.86 | 5.31 | 0.34 | 1 | 10
76 | 125 | CONCLUIDO | 3.6198 | 27.63 | 24.25 | 111.95 | 1.28 | 13 | 277.82 | 58.47 | 20 | 9 | 74.34 | 34498.07 | 317.14 | 1343.74 | 83.44 | 66.5 | 5854.97 | 0.8 | 0.86 | 5.31 | 0.35 | 1 | 10
77 | 125 | CONCLUIDO | 3.6177 | 27.64 | 24.27 | 112.02 | 1.3 | 13 | 278.3 | 58.47 | 20.25 | 7 | 74.58 | 34558.39 | 316 | 1343.79 | 83.7 | 66.5 | 5982.01 | 0.79 | 0.86 | 5.32 | 0.36 | 1 | 10
78 | 125 | CONCLUIDO | 3.6173 | 27.65 | 24.27 | 112.04 | 1.31 | 13 | 278.79 | 58.47 | 20.5 | 7 | 74.82 | 34618.81 | 314.79 | 1343.75 | 83.95 | 66.5 | 6108.7 | 0.79 | 0.86 | 5.32 | 0.36 | 1 | 10
79 | 125 | CONCLUIDO | 3.6294 | 27.55 | 24.23 | 121.15 | 1.32 | 12 | 279.28 | 58.47 | 20.75 | 4 | 75.06 | 34679.32 | 313.5 | 1343.74 | 82.5 | 66.5 | 5388.9 | 0.81 | 0.86 | 5.31 | 0.32 | 1 | 10
80 | 125 | CONCLUIDO | 3.6293 | 27.55 | 24.23 | 121.15 | 1.34 | 12 | 279.78 | 58.47 | 21 | 4 | 75.3 | 34739.92 | 314.31 | 1343.77 | 82.34 | 66.5 | 5306.89 | 0.81 | 0.86 | 5.32 | 0.32 | 1 | 10
81 | 125 | CONCLUIDO | 3.6285 | 27.56 | 24.24 | 121.18 | 1.35 | 12 | 280.27 | 58.47 | 21.25 | 3 | 75.54 | 34800.62 | 313.97 | 1343.74 | 82.69 | 66.5 | 5484.05 | 0.8 | 0.86 | 5.31 | 0.33 | 1 | 10
82 | 125 | CONCLUIDO | 3.6284 | 27.56 | 24.24 | 121.18 | 1.36 | 12 | 280.76 | 58.47 | 21.5 | 0 | 75.79 | 34861.41 | 314.31 | 1343.84 | 82.43 | 66.5 | 5352.49 | 0.81 | 0.86 | 5.32 | 0.33 | 1 | 10