## Sheet1
| Volume de calda [L] | STATUS | Capacidade operacional [ha/h] | Tempo de missao [h] | Tempo util [h] | Tempo por voo [min] | Autonomia Projetada [h] | N° Voos | MTOW [kg] | Massa Estrutura [kg] | Combustível [kg] | Abastecimentos | Massa gerador | Potência gerador [W] | Combustível consumido [L] | Calda cons [L] | Distância percorrida [km] | Distância Pulverizando [km] | RTL ACUMULADO[m] | EOC [km/km] | EOC [h/h] | Tempo de manobra [h] | Tempo rtl_rtw [h] | V pulv [m/s] | V desloc [m/s]
0 | 145 | CONCLUIDO | 1.4287 | 69.99 | 39.51 | 4.64 | 0.06 | 511 | 285.18 | 61.2 | 1 | 509 | 77.98 | 35406.83 | 702.73 | 1344.86 | 582.76 | 66.5 | 253023.49 | 0.11 | 0.53 | 6.13 | 15.58 | 1 | 10
1 | 145 | CONCLUIDO | 1.7646 | 56.67 | 34.54 | 5.82 | 0.08 | 356 | 285.68 | 61.2 | 1.25 | 354 | 78.24 | 35468.6 | 613.56 | 1344.4 | 419.4 | 66.5 | 172119.07 | 0.16 | 0.6 | 5.87 | 10.61 | 1 | 10
2 | 145 | CONCLUIDO | 2.0061 | 49.85 | 32.08 | 7 | 0.09 | 275 | 286.19 | 61.2 | 1.5 | 273 | 78.49 | 35530.47 | 569.17 | 1344.62 | 338.1 | 66.5 | 131875.69 | 0.2 | 0.65 | 5.75 | 8.16 | 1 | 10
3 | 145 | CONCLUIDO | 2.1959 | 45.54 | 30.52 | 8.17 | 0.11 | 224 | 286.69 | 61.2 | 1.75 | 222 | 78.74 | 35592.57 | 540.77 | 1344.37 | 287.57 | 66.5 | 106863.1 | 0.23 | 0.68 | 5.66 | 6.6 | 1 | 10
4 | 145 | CONCLUIDO | 2.3549 | 42.46 | 29.38 | 9.38 | 0.12 | 188 | 287.19 | 61.2 | 2 | 186 | 78.99 | 35654.65 | 519.87 | 1344.1 | 250.5 | 66.5 | 88509.88 | 0.27 | 0.71 | 5.6 | 5.47 | 1 | 10
5 | 145 | CONCLUIDO | 2.4768 | 40.37 | 28.64 | 10.54 | 0.14 | 163 | 287.7 | 61.2 | 2.25 | 161 | 79.25 | 35716.83 | 506.05 | 1344.26 | 226.75 | 66.5 | 76758.73 | 0.29 | 0.73 | 5.54 | 4.72 | 1 | 10
6 | 145 | CONCLUIDO | 2.5766 | 38.81 | 28.1 | 11.71 | 0.15 | 144 | 288.2 | 61.2 | 2.5 | 142 | 79.5 | 35779.11 | 495.83 | 1344.17 | 208.64 | 66.5 | 67801.04 | 0.32 | 0.74 | 5.53 | 4.19 | 1 | 10
7 | 145 | CONCLUIDO | 2.6719 | 37.43 | 27.58 | 12.93 | 0.17 | 128 | 288.71 | 61.2 | 2.75 | 126 | 79.76 | 35841.5 | 485.83 | 1344.05 | 192.23 | 66.5 | 59671.61 | 0.35 | 0.75 | 5.48 | 3.66 | 1 | 10
8 | 145 | CONCLUIDO | 2.7428 | 36.46 | 27.26 | 14.1 | 0.18 | 116 | 289.21 | 61.2 | 3 | 114 | 80.02 | 35903.99 | 479.58 | 1344.07 | 180.81 | 66.5 | 54022.25 | 0.37 | 0.76 | 5.49 | 3.34 | 1 | 10
9 | 145 | CONCLUIDO | 2.8078 | 35.62 | 26.95 | 15.26 | 0.2 | 106 | 289.72 | 61.2 | 3.25 | 104 | 80.27 | 35966.59 | 473.59 | 1343.98 | 171.74 | 66.5 | 49539.95 | 0.39 | 0.77 | 5.45 | 3.04 | 1 | 10
10 | 145 | CONCLUIDO | 2.8598 | 34.97 | 26.74 | 16.37 | 0.21 | 98 | 290.23 | 61.2 | 3.5 | 96 | 80.53 | 36029.29 | 469.03 | 1343.92 | 164.29 | 66.5 | 45855.08 | 0.4 | 0.78 | 5.45 | 2.82 | 1 | 10
11 | 145 | CONCLUIDO | 2.9167 | 34.29 | 26.49 | 17.66 | 0.23 | 90 | 290.74 | 61.2 | 3.75 | 88 | 80.79 | 36092.1 | 463.9 | 1344.03 | 156.21 | 66.5 | 41855.36 | 0.43 | 0.79 | 5.43 | 2.57 | 1 | 10
12 | 145 | CONCLUIDO | 2.9597 | 33.79 | 26.31 | 18.79 | 0.24 | 84 | 291.25 | 61.2 | 4 | 82 | 81.05 | 36155.02 | 460.2 | 1343.91 | 150.43 | 66.5 | 38993.97 | 0.44 | 0.79 | 5.42 | 2.4 | 1 | 10
13 | 145 | CONCLUIDO | 3.0055 | 33.27 | 26.12 | 20.09 | 0.26 | 78 | 291.76 | 61.2 | 4.25 | 76 | 81.31 | 36218.04 | 456.21 | 1343.98 | 143.9 | 66.5 | 35758.61 | 0.46 | 0.8 | 5.42 | 2.21 | 1 | 10
14 | 145 | CONCLUIDO | 3.0344 | 32.96 | 26.02 | 21.1 | 0.27 | 74 | 292.27 | 61.2 | 4.5 | 72 | 81.57 | 36281.16 | 453.69 | 1343.96 | 141.01 | 66.5 | 34334.68 | 0.47 | 0.8 | 5.4 | 2.11 | 1 | 10
15 | 145 | CONCLUIDO | 3.0761 | 32.51 | 25.84 | 22.47 | 0.29 | 69 | 292.79 | 61.2 | 4.75 | 67 | 81.84 | 36344.4 | 449.86 | 1343.8 | 135.09 | 66.5 | 31399.26 | 0.49 | 0.81 | 5.4 | 1.93 | 1 | 10
16 | 145 | CONCLUIDO | 3.0949 | 32.31 | 25.8 | 23.46 | 0.3 | 66 | 293.3 | 61.2 | 5 | 64 | 82.1 | 36407.75 | 448.35 | 1343.91 | 133.65 | 66.5 | 30694.24 | 0.5 | 0.81 | 5.41 | 1.89 | 1 | 10
17 | 145 | CONCLUIDO | 3.1278 | 31.97 | 25.68 | 24.85 | 0.32 | 62 | 293.81 | 61.2 | 5.25 | 60 | 82.36 | 36471.2 | 445.74 | 1343.96 | 129.82 | 66.5 | 28798.34 | 0.51 | 0.81 | 5.39 | 1.77 | 1 | 10
18 | 145 | CONCLUIDO | 3.1535 | 31.71 | 25.58 | 26.02 | 0.33 | 59 | 294.33 | 61.2 | 5.5 | 57 | 82.63 | 36534.76 | 443.52 | 1343.82 | 126.72 | 66.5 | 27264.76 | 0.52 | 0.81 | 5.38 | 1.67 | 1 | 10
19 | 145 | CONCLUIDO | 3.1772 | 31.47 | 25.51 | 27.33 | 0.35 | 56 | 294.84 | 61.2 | 5.75 | 54 | 82.9 | 36598.44 | 441.39 | 1343.83 | 123.97 | 66.5 | 25902.2 | 0.54 | 0.82 | 5.38 | 1.6 | 1 | 10
20 | 145 | CONCLUIDO | 3.1974 | 31.28 | 25.42 | 28.24 | 0.36 | 54 | 295.36 | 61.2 | 6 | 52 | 83.16 | 36662.22 | 439.12 | 1343.86 | 121.74 | 66.5 | 24797.08 | 0.55 | 0.82 | 5.36 | 1.51 | 1 | 10
21 | 145 | CONCLUIDO | 3.2146 | 31.11 | 25.36 | 29.26 | 0.38 | 52 | 295.88 | 61.2 | 6.25 | 50 | 83.43 | 36726.12 | 437.63 | 1343.78 | 119.32 | 66.5 | 23599.01 | 0.56 | 0.82 | 5.37 | 1.45 | 1 | 10
22 | 145 | CONCLUIDO | 3.2381 | 30.88 | 25.29 | 30.97 | 0.39 | 49 | 296.4 | 61.2 | 6.5 | 47 | 83.7 | 36790.13 | 435.53 | 1343.95 | 117.06 | 66.5 | 22485.19 | 0.57 | 0.82 | 5.37 | 1.38 | 1 | 10
23 | 145 | CONCLUIDO | 3.2463 | 30.8 | 25.27 | 31.59 | 0.4 | 48 | 296.92 | 61.2 | 6.75 | 46 | 83.97 | 36854.25 | 434.68 | 1343.82 | 116.67 | 66.5 | 22295.26 | 0.57 | 0.82 | 5.36 | 1.36 | 1 | 10
24 | 145 | CONCLUIDO | 3.2645 | 30.63 | 25.2 | 32.88 | 0.42 | 46 | 297.44 | 61.2 | 7 | 44 | 84.24 | 36918.48 | 432.92 | 1343.93 | 114.52 | 66.5 | 21227.55 | 0.58 | 0.83 | 5.36 | 1.29 | 1 | 10
25 | 145 | CONCLUIDO | 3.2828 | 30.46 | 25.14 | 34.28 | 0.43 | 44 | 297.96 | 61.2 | 7.25 | 42 | 84.51 | 36982.83 | 431.27 | 1343.88 | 112.41 | 66.5 | 20181.96 | 0.59 | 0.83 | 5.36 | 1.23 | 1 | 10
26 | 145 | CONCLUIDO | 3.3009 | 30.29 | 25.08 | 35.83 | 0.45 | 42 | 298.48 | 61.2 | 7.5 | 40 | 84.79 | 37047.29 | 429.17 | 1343.87 | 110.54 | 66.5 | 19258.67 | 0.6 | 0.83 | 5.35 | 1.17 | 1 | 10
27 | 145 | CONCLUIDO | 3.3116 | 30.2 | 25.04 | 36.64 | 0.46 | 41 | 299.01 | 61.2 | 7.75 | 39 | 85.06 | 37111.87 | 428.24 | 1343.81 | 109.21 | 66.5 | 18600.19 | 0.61 | 0.83 | 5.35 | 1.13 | 1 | 10
28 | 145 | CONCLUIDO | 3.3198 | 30.12 | 25.02 | 37.53 | 0.48 | 40 | 299.53 | 61.2 | 8 | 38 | 85.33 | 37176.68 | 427.31 | 1343.82 | 108.12 | 66.5 | 18057.85 | 0.62 | 0.83 | 5.36 | 1.11 | 1 | 10
29 | 145 | CONCLUIDO | 3.3356 | 29.98 | 24.98 | 39.45 | 0.49 | 38 | 300.06 | 61.2 | 8.25 | 36 | 85.61 | 37241.49 | 425.73 | 1343.78 | 107.06 | 66.5 | 17539.27 | 0.62 | 0.83 | 5.35 | 1.07 | 1 | 10
30 | 145 | CONCLUIDO | 3.3464 | 29.88 | 24.94 | 40.44 | 0.5 | 37 | 300.59 | 61.2 | 8.5 | 35 | 85.89 | 37306.42 | 424.23 | 1343.78 | 105.93 | 66.5 | 16980.45 | 0.63 | 0.83 | 5.34 | 1.03 | 1 | 10
31 | 145 | CONCLUIDO | 3.3574 | 29.79 | 24.9 | 41.49 | 0.52 | 36 | 301.11 | 61.2 | 8.75 | 34 | 86.16 | 37371.47 | 422.66 | 1343.86 | 104.42 | 66.5 | 16228.14 | 0.64 | 0.84 | 5.34 | 0.98 | 1 | 10
32 | 145 | CONCLUIDO | 3.3625 | 29.74 | 24.9 | 42.69 | 0.53 | 35 | 301.64 | 61.2 | 9 | 33 | 86.44 | 37436.63 | 422.02 | 1343.8 | 104.62 | 66.5 | 16334.58 | 0.64 | 0.84 | 5.35 | 0.99 | 1 | 10
33 | 145 | CONCLUIDO | 3.3739 | 29.64 | 24.86 | 43.87 | 0.55 | 34 | 302.17 | 61.2 | 9.25 | 32 | 86.72 | 37501.91 | 420.65 | 1343.76 | 103.04 | 66.5 | 15550.05 | 0.65 | 0.84 | 5.35 | 0.95 | 1 | 10
34 | 145 | CONCLUIDO | 3.3851 | 29.54 | 24.81 | 45.12 | 0.56 | 33 | 302.7 | 61.2 | 9.5 | 31 | 87 | 37567.32 | 419.59 | 1343.75 | 101.85 | 66.5 | 14958.78 | 0.65 | 0.84 | 5.33 | 0.9 | 1 | 10
35 | 145 | CONCLUIDO | 3.3925 | 29.48 | 24.8 | 46.51 | 0.57 | 32 | 303.23 | 61.2 | 9.75 | 30 | 87.28 | 37632.84 | 419.1 | 1343.84 | 101.18 | 66.5 | 14629.59 | 0.66 | 0.84 | 5.34 | 0.89 | 1 | 10
36 | 145 | CONCLUIDO | 3.4016 | 29.4 | 24.78 | 47.96 | 0.59 | 31 | 303.76 | 61.2 | 10 | 29 | 87.57 | 37698.48 | 417.55 | 1343.81 | 100.55 | 66.5 | 14317.42 | 0.66 | 0.84 | 5.34 | 0.87 | 1 | 10
37 | 145 | CONCLUIDO | 3.4128 | 29.3 | 24.74 | 49.47 | 0.6 | 30 | 304.3 | 61.2 | 10.25 | 28 | 87.85 | 37764.25 | 415.4 | 1343.74 | 98.94 | 66.5 | 13517.43 | 0.67 | 0.84 | 5.34 | 0.83 | 1 | 10
38 | 145 | CONCLUIDO | 3.4118 | 29.31 | 24.74 | 49.49 | 0.61 | 30 | 304.83 | 61.2 | 10.5 | 28 | 88.13 | 37830.13 | 416.54 | 1343.8 | 99.31 | 66.5 | 13704.71 | 0.67 | 0.84 | 5.34 | 0.83 | 1 | 10
39 | 145 | CONCLUIDO | 3.4218 | 29.22 | 24.71 | 51.13 | 0.63 | 29 | 305.37 | 61.2 | 10.75 | 27 | 88.42 | 37896.14 | 414.16 | 1343.76 | 98.37 | 66.5 | 13236.78 | 0.68 | 0.84 | 5.33 | 0.8 | 1 | 10
40 | 145 | CONCLUIDO | 3.4321 | 29.14 | 24.68 | 52.88 | 0.64 | 28 | 305.9 | 61.2 | 11 | 26 | 88.7 | 37962.28 | 413.28 | 1343.76 | 97.39 | 66.5 | 12752.83 | 0.68 | 0.84 | 5.33 | 0.77 | 1 | 10
41 | 145 | CONCLUIDO | 3.4313 | 29.14 | 24.69 | 52.9 | 0.65 | 28 | 306.44 | 61.2 | 11.25 | 26 | 88.99 | 38028.53 | 412.15 | 1343.81 | 97.49 | 66.5 | 12805.75 | 0.68 | 0.84 | 5.33 | 0.77 | 1 | 10
42 | 145 | CONCLUIDO | 3.441 | 29.06 | 24.66 | 54.79 | 0.67 | 27 | 306.98 | 61.2 | 11.5 | 25 | 89.28 | 38094.91 | 411.67 | 1343.79 | 96.61 | 66.5 | 12371 | 0.69 | 0.84 | 5.33 | 0.75 | 1 | 10
43 | 145 | CONCLUIDO | 3.4535 | 28.96 | 24.61 | 56.78 | 0.68 | 26 | 307.52 | 61.2 | 11.75 | 24 | 89.57 | 38161.42 | 409.67 | 1343.77 | 94.68 | 66.5 | 11409.77 | 0.7 | 0.85 | 5.33 | 0.7 | 1 | 10
44 | 145 | CONCLUIDO | 3.4523 | 28.97 | 24.62 | 56.81 | 0.69 | 26 | 308.06 | 61.2 | 12 | 24 | 89.86 | 38228.06 | 409.12 | 1343.82 | 95.27 | 66.5 | 11705.88 | 0.7 | 0.85 | 5.33 | 0.71 | 1 | 10
45 | 145 | CONCLUIDO | 3.4625 | 28.88 | 24.58 | 59 | 0.71 | 25 | 308.6 | 61.2 | 12.25 | 23 | 90.15 | 38294.82 | 407.9 | 1343.78 | 94.44 | 66.5 | 11295.43 | 0.7 | 0.85 | 5.32 | 0.67 | 1 | 10
46 | 145 | CONCLUIDO | 3.4606 | 28.9 | 24.6 | 59.04 | 0.72 | 25 | 309.14 | 61.2 | 12.5 | 23 | 90.44 | 38361.7 | 407.75 | 1343.8 | 94.87 | 66.5 | 11506.92 | 0.7 | 0.85 | 5.32 | 0.69 | 1 | 10
47 | 145 | CONCLUIDO | 3.4703 | 28.82 | 24.57 | 61.43 | 0.73 | 24 | 309.68 | 61.2 | 12.75 | 22 | 90.74 | 38428.72 | 407.18 | 1343.79 | 93.66 | 66.5 | 10911.48 | 0.71 | 0.85 | 5.33 | 0.66 | 1 | 10
48 | 145 | CONCLUIDO | 3.4718 | 28.8 | 24.56 | 61.4 | 0.75 | 24 | 310.23 | 61.2 | 13 | 22 | 91.03 | 38495.87 | 405.56 | 1343.77 | 93.64 | 66.5 | 10897.11 | 0.71 | 0.85 | 5.32 | 0.65 | 1 | 10
49 | 145 | CONCLUIDO | 3.4819 | 28.72 | 24.53 | 63.99 | 0.76 | 23 | 310.77 | 61.2 | 13.25 | 21 | 91.33 | 38563.14 | 403.99 | 1343.75 | 92.25 | 66.5 | 10209.56 | 0.72 | 0.85 | 5.33 | 0.62 | 1 | 10
50 | 145 | CONCLUIDO | 3.4808 | 28.73 | 24.54 | 64.02 | 0.77 | 23 | 311.32 | 61.2 | 13.5 | 21 | 91.62 | 38630.55 | 404.04 | 1343.75 | 92.76 | 66.5 | 10463.48 | 0.72 | 0.85 | 5.32 | 0.63 | 1 | 10
51 | 145 | CONCLUIDO | 3.4913 | 28.64 | 24.51 | 66.84 | 0.79 | 22 | 311.87 | 61.2 | 13.75 | 20 | 91.92 | 38698.21 | 402.81 | 1343.85 | 91.69 | 66.5 | 9932.34 | 0.73 | 0.85 | 5.32 | 0.6 | 1 | 10
52 | 145 | CONCLUIDO | 3.4897 | 28.66 | 24.52 | 66.88 | 0.8 | 22 | 312.42 | 61.2 | 14 | 20 | 92.22 | 38765.89 | 402.92 | 1343.8 | 92.24 | 66.5 | 10207.98 | 0.72 | 0.85 | 5.32 | 0.61 | 1 | 10
53 | 145 | CONCLUIDO | 3.4894 | 28.66 | 24.52 | 66.88 | 0.81 | 22 | 312.97 | 61.2 | 14.25 | 20 | 92.52 | 38833.69 | 401.58 | 1343.82 | 92.19 | 66.5 | 10183.09 | 0.72 | 0.85 | 5.33 | 0.61 | 1 | 10
54 | 145 | CONCLUIDO | 3.5035 | 28.54 | 24.46 | 69.89 | 0.82 | 21 | 313.52 | 61.2 | 14.5 | 19 | 92.82 | 38901.63 | 400.68 | 1343.74 | 90.21 | 66.5 | 9198.84 | 0.74 | 0.85 | 5.32 | 0.55 | 1 | 10
55 | 145 | CONCLUIDO | 3.5015 | 28.56 | 24.48 | 69.94 | 0.84 | 21 | 314.07 | 61.2 | 14.75 | 19 | 93.12 | 38969.71 | 399.37 | 1343.82 | 90.74 | 66.5 | 9462.42 | 0.73 | 0.85 | 5.32 | 0.57 | 1 | 10
56 | 145 | CONCLUIDO | 3.5122 | 28.47 | 24.45 | 73.34 | 0.85 | 20 | 314.62 | 61.2 | 15 | 18 | 93.43 | 39037.92 | 397.99 | 1343.74 | 89.69 | 66.5 | 8944.19 | 0.74 | 0.85 | 5.32 | 0.54 | 1 | 10
57 | 145 | CONCLUIDO | 3.5112 | 28.48 | 24.45 | 73.36 | 0.86 | 20 | 315.18 | 61.2 | 15.25 | 18 | 93.73 | 39106.27 | 398.37 | 1343.84 | 89.96 | 66.5 | 9080.11 | 0.74 | 0.85 | 5.32 | 0.54 | 1 | 10
58 | 145 | CONCLUIDO | 3.5112 | 28.48 | 24.45 | 73.36 | 0.87 | 20 | 315.73 | 61.2 | 15.5 | 18 | 94.03 | 39174.75 | 398.17 | 1343.79 | 89.8 | 66.5 | 9000.97 | 0.74 | 0.85 | 5.32 | 0.54 | 1 | 10
59 | 145 | CONCLUIDO | 3.521 | 28.4 | 24.43 | 77.14 | 0.89 | 19 | 316.29 | 61.2 | 15.75 | 17 | 94.34 | 39243.37 | 394.98 | 1343.75 | 89.02 | 66.5 | 8615.54 | 0.75 | 0.85 | 5.32 | 0.52 | 1 | 10
60 | 145 | CONCLUIDO | 3.5198 | 28.41 | 24.44 | 77.17 | 0.9 | 19 | 316.85 | 61.2 | 16 | 17 | 94.65 | 39312.13 | 396.07 | 1343.76 | 89.41 | 66.5 | 8808.5 | 0.74 | 0.85 | 5.32 | 0.53 | 1 | 10
61 | 145 | CONCLUIDO | 3.5207 | 28.4 | 24.43 | 77.15 | 0.91 | 19 | 317.41 | 61.2 | 16.25 | 17 | 94.96 | 39381.03 | 395.62 | 1343.75 | 89.15 | 66.5 | 8678.01 | 0.75 | 0.85 | 5.32 | 0.52 | 1 | 10
62 | 145 | CONCLUIDO | 3.519 | 28.42 | 24.44 | 77.19 | 0.92 | 19 | 317.97 | 61.2 | 16.5 | 17 | 95.27 | 39450.07 | 394.17 | 1343.75 | 89.66 | 66.5 | 8932.21 | 0.74 | 0.85 | 5.32 | 0.53 | 1 | 10
63 | 145 | CONCLUIDO | 3.5316 | 28.32 | 24.4 | 81.32 | 0.94 | 18 | 318.53 | 61.2 | 16.75 | 16 | 95.58 | 39519.26 | 391.98 | 1343.76 | 88.14 | 66.5 | 8177.03 | 0.75 | 0.85 | 5.32 | 0.49 | 1 | 10
64 | 145 | CONCLUIDO | 3.5297 | 28.33 | 24.41 | 81.37 | 0.95 | 18 | 319.09 | 61.2 | 17 | 16 | 95.89 | 39588.58 | 393.09 | 1343.76 | 88.59 | 66.5 | 8403.44 | 0.75 | 0.85 | 5.32 | 0.5 | 1 | 10
65 | 145 | CONCLUIDO | 3.5321 | 28.31 | 24.39 | 81.31 | 0.96 | 18 | 319.65 | 61.2 | 17.25 | 16 | 96.2 | 39658.05 | 391.28 | 1343.74 | 88.18 | 66.5 | 8197.21 | 0.75 | 0.85 | 5.31 | 0.48 | 1 | 10
66 | 145 | CONCLUIDO | 3.5418 | 28.23 | 24.37 | 86.01 | 0.97 | 17 | 320.22 | 61.2 | 17.5 | 15 | 96.52 | 39727.66 | 390.08 | 1343.78 | 87.31 | 66.5 | 7770.91 | 0.76 | 0.85 | 5.31 | 0.46 | 1 | 10
67 | 145 | CONCLUIDO | 3.5436 | 28.22 | 24.36 | 85.96 | 0.99 | 17 | 320.78 | 61.2 | 17.75 | 15 | 96.83 | 39797.41 | 389.8 | 1343.79 | 86.8 | 66.5 | 7511.73 | 0.77 | 0.85 | 5.31 | 0.45 | 1 | 10
68 | 145 | CONCLUIDO | 3.5416 | 28.24 | 24.37 | 86.01 | 1 | 17 | 321.35 | 61.2 | 18 | 15 | 97.15 | 39867.32 | 388.89 | 1343.74 | 87.41 | 66.5 | 7818.89 | 0.76 | 0.85 | 5.31 | 0.46 | 1 | 10
69 | 145 | CONCLUIDO | 3.5423 | 28.23 | 24.36 | 85.99 | 1.01 | 17 | 321.92 | 61.2 | 18.25 | 15 | 97.47 | 39937.36 | 386.9 | 1343.76 | 87.16 | 66.5 | 7696.06 | 0.76 | 0.85 | 5.31 | 0.45 | 1 | 10
70 | 145 | CONCLUIDO | 3.5516 | 28.16 | 24.34 | 91.29 | 1.02 | 16 | 322.49 | 61.2 | 18.5 | 14 | 97.79 | 40007.56 | 386.37 | 1343.76 | 86.45 | 66.5 | 7346.27 | 0.77 | 0.85 | 5.31 | 0.44 | 1 | 10
71 | 145 | CONCLUIDO | 3.5519 | 28.15 | 24.34 | 91.28 | 1.03 | 16 | 323.06 | 61.2 | 18.75 | 14 | 98.11 | 40077.9 | 386.8 | 1343.76 | 86.44 | 66.5 | 7341.44 | 0.77 | 0.85 | 5.31 | 0.43 | 1 | 10
72 | 145 | CONCLUIDO | 3.5546 | 28.13 | 24.32 | 91.21 | 1.05 | 16 | 323.63 | 61.2 | 19 | 14 | 98.43 | 40148.52 | 385.1 | 1343.79 | 85.62 | 66.5 | 6929.29 | 0.78 | 0.86 | 5.31 | 0.41 | 1 | 10
73 | 145 | CONCLUIDO | 3.5513 | 28.16 | 24.35 | 91.3 | 1.06 | 16 | 324.2 | 61.2 | 19.25 | 14 | 98.75 | 40219.17 | 385.45 | 1343.77 | 86.47 | 66.5 | 7351.63 | 0.77 | 0.85 | 5.31 | 0.44 | 1 | 10
74 | 145 | CONCLUIDO | 3.5517 | 28.16 | 24.34 | 91.29 | 1.07 | 16 | 324.78 | 61.2 | 19.5 | 14 | 99.08 | 40289.97 | 384.35 | 1343.75 | 86.51 | 66.5 | 7373.78 | 0.77 | 0.85 | 5.31 | 0.43 | 1 | 10
75 | 145 | CONCLUIDO | 3.5611 | 28.08 | 24.32 | 97.29 | 1.08 | 15 | 325.35 | 61.2 | 19.75 | 13 | 99.4 | 40360.92 | 383.33 | 1343.76 | 85.59 | 66.5 | 6919.53 | 0.78 | 0.86 | 5.32 | 0.41 | 1 | 10
76 | 145 | CONCLUIDO | 3.562 | 28.07 | 24.32 | 97.27 | 1.09 | 15 | 325.93 | 61.2 | 20 | 13 | 99.73 | 40432.03 | 383.62 | 1343.76 | 85.45 | 66.5 | 6850.67 | 0.78 | 0.86 | 5.31 | 0.41 | 1 | 10
77 | 145 | CONCLUIDO | 3.5628 | 28.07 | 24.31 | 97.24 | 1.11 | 15 | 326.51 | 61.2 | 20.25 | 13 | 100.06 | 40503.29 | 383.62 | 1343.76 | 85.39 | 66.5 | 6817.79 | 0.78 | 0.86 | 5.31 | 0.4 | 1 | 10
78 | 145 | CONCLUIDO | 3.5615 | 28.08 | 24.32 | 97.28 | 1.12 | 15 | 327.08 | 61.2 | 20.5 | 13 | 100.39 | 40574.7 | 382.3 | 1343.74 | 85.39 | 66.5 | 6817.88 | 0.78 | 0.86 | 5.32 | 0.41 | 1 | 10
79 | 145 | CONCLUIDO | 3.5643 | 28.06 | 24.3 | 97.19 | 1.13 | 15 | 327.66 | 61.2 | 20.75 | 13 | 100.72 | 40646.27 | 378.97 | 1343.74 | 85.03 | 66.5 | 6638.25 | 0.78 | 0.86 | 5.31 | 0.39 | 1 | 10
80 | 145 | CONCLUIDO | 3.5744 | 27.98 | 24.27 | 104.03 | 1.14 | 14 | 328.25 | 61.2 | 21 | 12 | 101.05 | 40718 | 377.68 | 1343.75 | 83.99 | 66.5 | 6124.72 | 0.79 | 0.86 | 5.31 | 0.36 | 1 | 10
81 | 145 | CONCLUIDO | 3.573 | 27.99 | 24.28 | 104.08 | 1.15 | 14 | 328.83 | 61.2 | 21.25 | 12 | 101.38 | 40789.89 | 378.9 | 1343.75 | 84.4 | 66.5 | 6328.99 | 0.79 | 0.86 | 5.31 | 0.37 | 1 | 10
82 | 145 | CONCLUIDO | 3.5749 | 27.97 | 24.27 | 104.01 | 1.16 | 14 | 329.41 | 61.2 | 21.5 | 12 | 101.71 | 40861.93 | 379.28 | 1343.75 | 84.05 | 66.5 | 6152.34 | 0.79 | 0.86 | 5.31 | 0.36 | 1 | 10
83 | 145 | CONCLUIDO | 3.5741 | 27.98 | 24.28 | 104.04 | 1.17 | 14 | 330 | 61.2 | 21.75 | 12 | 102.05 | 40934.14 | 378.32 | 1343.78 | 84.12 | 66.5 | 6191.42 | 0.79 | 0.86 | 5.31 | 0.37 | 1 | 10
84 | 145 | CONCLUIDO | 3.5743 | 27.98 | 24.27 | 104.03 | 1.19 | 14 | 330.59 | 61.2 | 22 | 12 | 102.39 | 41006.51 | 377 | 1343.74 | 84.29 | 66.5 | 6274.2 | 0.79 | 0.86 | 5.31 | 0.36 | 1 | 10
85 | 145 | CONCLUIDO | 3.5719 | 28 | 24.29 | 104.11 | 1.2 | 14 | 331.17 | 61.2 | 22.25 | 12 | 102.72 | 41079.04 | 374.44 | 1343.76 | 84.58 | 66.5 | 6420.4 | 0.79 | 0.86 | 5.31 | 0.38 | 1 | 10
86 | 145 | CONCLUIDO | 3.5849 | 27.89 | 24.25 | 111.9 | 1.21 | 13 | 331.76 | 61.2 | 22.5 | 11 | 103.06 | 41151.74 | 372.83 | 1343.84 | 83.16 | 66.5 | 5714.91 | 0.8 | 0.86 | 5.31 | 0.34 | 1 | 10
87 | 145 | CONCLUIDO | 3.5828 | 27.91 | 24.26 | 111.97 | 1.22 | 13 | 332.35 | 61.2 | 22.75 | 11 | 103.41 | 41224.6 | 373.06 | 1343.74 | 83.73 | 66.5 | 5998.37 | 0.79 | 0.86 | 5.31 | 0.35 | 1 | 10
88 | 145 | CONCLUIDO | 3.5827 | 27.91 | 24.26 | 111.98 | 1.23 | 13 | 332.95 | 61.2 | 23 | 11 | 103.75 | 41297.62 | 373.26 | 1343.79 | 83.76 | 66.5 | 6011.95 | 0.79 | 0.86 | 5.31 | 0.35 | 1 | 10
89 | 145 | CONCLUIDO | 3.5837 | 27.9 | 24.25 | 111.94 | 1.24 | 13 | 333.54 | 61.2 | 23.25 | 11 | 104.09 | 41370.82 | 373.54 | 1343.76 | 83.44 | 66.5 | 5851.82 | 0.8 | 0.86 | 5.31 | 0.34 | 1 | 10
90 | 145 | CONCLUIDO | 3.5838 | 27.9 | 24.25 | 111.94 | 1.25 | 13 | 334.14 | 61.2 | 23.5 | 11 | 104.44 | 41444.3 | 371.92 | 1343.8 | 83.53 | 66.5 | 5896.65 | 0.8 | 0.86 | 5.31 | 0.34 | 1 | 10
91 | 145 | CONCLUIDO | 3.5828 | 27.91 | 24.26 | 111.98 | 1.26 | 13 | 334.73 | 61.2 | 23.75 | 11 | 104.78 | 41517.84 | 371.09 | 1343.74 | 83.75 | 66.5 | 6007.47 | 0.79 | 0.86 | 5.31 | 0.35 | 1 | 10
92 | 145 | CONCLUIDO | 3.5821 | 27.92 | 24.27 | 112 | 1.28 | 13 | 335.33 | 61.2 | 24 | 11 | 105.13 | 41591.55 | 370.09 | 1343.74 | 84 | 66.5 | 6131.69 | 0.79 | 0.86 | 5.31 | 0.36 | 1 | 10
93 | 145 | CONCLUIDO | 3.5952 | 27.82 | 24.22 | 121.1 | 1.29 | 12 | 335.93 | 61.2 | 24.25 | 10 | 105.48 | 41665.42 | 368.24 | 1343.77 | 82.34 | 66.5 | 5307.28 | 0.81 | 0.86 | 5.31 | 0.31 | 1 | 10
94 | 145 | CONCLUIDO | 3.5934 | 27.83 | 24.23 | 121.17 | 1.3 | 12 | 336.53 | 61.2 | 24.5 | 10 | 105.83 | 41739.48 | 368.13 | 1343.76 | 82.64 | 66.5 | 5459.46 | 0.8 | 0.86 | 5.31 | 0.32 | 1 | 10
95 | 145 | CONCLUIDO | 3.5941 | 27.82 | 24.23 | 121.14 | 1.31 | 12 | 337.13 | 61.2 | 24.75 | 10 | 106.18 | 41813.7 | 367.72 | 1343.75 | 82.73 | 66.5 | 5504.6 | 0.8 | 0.86 | 5.3 | 0.32 | 1 | 10
96 | 145 | CONCLUIDO | 3.5951 | 27.82 | 24.22 | 121.1 | 1.32 | 12 | 337.73 | 61.2 | 25 | 10 | 106.53 | 41888.1 | 367 | 1343.74 | 82.26 | 66.5 | 5268.06 | 0.81 | 0.86 | 5.31 | 0.31 | 1 | 10
97 | 145 | CONCLUIDO | 3.594 | 27.82 | 24.23 | 121.14 | 1.33 | 12 | 338.34 | 61.2 | 25.25 | 9 | 106.89 | 41962.68 | 367.56 | 1343.79 | 82.54 | 66.5 | 5410.54 | 0.81 | 0.86 | 5.31 | 0.32 | 1 | 10
98 | 145 | CONCLUIDO | 3.5945 | 27.82 | 24.22 | 121.12 | 1.34 | 12 | 338.94 | 61.2 | 25.5 | 9 | 107.25 | 42037.44 | 366.65 | 1343.74 | 82.53 | 66.5 | 5405.05 | 0.81 | 0.86 | 5.31 | 0.31 | 1 | 10
99 | 145 | CONCLUIDO | 3.594 | 27.82 | 24.23 | 121.14 | 1.35 | 12 | 339.55 | 61.2 | 25.75 | 10 | 107.6 | 42112.37 | 364.97 | 1343.74 | 82.56 | 66.5 | 5418.06 | 0.81 | 0.86 | 5.31 | 0.32 | 1 | 10
100 | 145 | CONCLUIDO | 3.6056 | 27.73 | 24.19 | 131.96 | 1.36 | 11 | 340.16 | 61.2 | 26 | 8 | 107.96 | 42187.49 | 362.6 | 1343.77 | 81.49 | 66.5 | 4891.14 | 0.82 | 0.86 | 5.3 | 0.28 | 1 | 10
101 | 145 | CONCLUIDO | 3.6063 | 27.73 | 24.19 | 131.93 | 1.37 | 11 | 340.77 | 61.2 | 26.25 | 8 | 108.32 | 42262.79 | 363.76 | 1343.74 | 81.3 | 66.5 | 4792.52 | 0.82 | 0.86 | 5.31 | 0.28 | 1 | 10
102 | 145 | CONCLUIDO | 3.6069 | 27.72 | 24.18 | 131.9 | 1.38 | 11 | 341.38 | 61.2 | 26.5 | 8 | 108.68 | 42338.27 | 364.14 | 1343.74 | 81.06 | 66.5 | 4674.48 | 0.82 | 0.86 | 5.31 | 0.27 | 1 | 10
103 | 145 | CONCLUIDO | 3.6057 | 27.73 | 24.19 | 131.95 | 1.39 | 11 | 342 | 61.2 | 26.75 | 7 | 109.05 | 42413.94 | 363.31 | 1343.74 | 81.38 | 66.5 | 4835.82 | 0.82 | 0.86 | 5.31 | 0.28 | 1 | 10
104 | 145 | CONCLUIDO | 3.6051 | 27.74 | 24.2 | 131.98 | 1.4 | 11 | 342.61 | 61.2 | 27 | 6 | 109.41 | 42489.79 | 363.35 | 1343.79 | 81.53 | 66.5 | 4911.51 | 0.82 | 0.86 | 5.31 | 0.29 | 1 | 10
105 | 145 | CONCLUIDO | 3.6048 | 27.74 | 24.2 | 131.99 | 1.42 | 11 | 343.23 | 61.2 | 27.25 | 6 | 109.78 | 42565.83 | 363.15 | 1343.75 | 81.49 | 66.5 | 4887.37 | 0.82 | 0.86 | 5.31 | 0.29 | 1 | 10
106 | 145 | CONCLUIDO | 3.6046 | 27.74 | 24.2 | 132 | 1.43 | 11 | 343.85 | 61.2 | 27.5 | 4 | 110.15 | 42642.18 | 363 | 1343.74 | 81.56 | 66.5 | 4925.91 | 0.82 | 0.86 | 5.31 | 0.29 | 1 | 10
107 | 145 | CONCLUIDO | 3.6056 | 27.73 | 24.19 | 131.96 | 1.44 | 11 | 344.47 | 61.2 | 27.75 | 3 | 110.52 | 42718.61 | 363.08 | 1343.74 | 81.25 | 66.5 | 4767.44 | 0.82 | 0.86 | 5.31 | 0.28 | 1 | 10
108 | 145 | CONCLUIDO | 3.6044 | 27.74 | 24.2 | 132.01 | 1.45 | 11 | 345.09 | 61.2 | 28 | 3 | 110.89 | 42795.22 | 363.13 | 1343.75 | 81.41 | 66.5 | 4849.42 | 0.82 | 0.86 | 5.32 | 0.29 | 1 | 10
109 | 145 | CONCLUIDO | 3.6045 | 27.74 | 24.2 | 132.01 | 1.46 | 11 | 345.71 | 61.2 | 28.25 | 3 | 111.26 | 42872.03 | 363.38 | 1343.74 | 81.48 | 66.5 | 4885.07 | 0.82 | 0.86 | 5.31 | 0.29 | 1 | 10
110 | 145 | CONCLUIDO | 3.6041 | 27.75 | 24.2 | 132.02 | 1.47 | 11 | 346.34 | 61.2 | 28.5 | 3 | 111.64 | 42949.03 | 363.03 | 1343.79 | 81.63 | 66.5 | 4960.92 | 0.81 | 0.86 | 5.31 | 0.29 | 1 | 10
111 | 145 | CONCLUIDO | 3.6039 | 27.75 | 24.21 | 132.03 | 1.48 | 11 | 346.96 | 61.2 | 28.75 | 1 | 112.01 | 43026.23 | 363.07 | 1343.75 | 81.67 | 66.5 | 4980.91 | 0.81 | 0.86 | 5.31 | 0.3 | 1 | 10
112 | 145 | CONCLUIDO | 3.6034 | 27.75 | 24.21 | 132.05 | 1.49 | 11 | 347.59 | 61.2 | 29 | 1 | 112.39 | 43103.63 | 363.46 | 1343.79 | 81.68 | 66.5 | 4985.29 | 0.81 | 0.86 | 5.32 | 0.3 | 1 | 10
113 | 145 | CONCLUIDO | 3.6036 | 27.75 | 24.21 | 132.04 | 1.5 | 11 | 348.22 | 61.2 | 29.25 | 1 | 112.77 | 43181.22 | 363.88 | 1343.82 | 81.67 | 66.5 | 4979.41 | 0.81 | 0.86 | 5.31 | 0.3 | 1 | 10
114 | 145 | CONCLUIDO | 3.6035 | 27.75 | 24.21 | 132.05 | 1.51 | 11 | 348.85 | 61.2 | 29.5 | 1 | 113.15 | 43259.02 | 364.64 | 1343.75 | 81.69 | 66.5 | 4990.17 | 0.81 | 0.86 | 5.31 | 0.3 | 1 | 10
115 | 145 | CONCLUIDO | 3.6034 | 27.75 | 24.21 | 132.05 | 1.52 | 11 | 349.48 | 61.2 | 29.75 | 1 | 113.53 | 43337.02 | 365.14 | 1343.79 | 81.61 | 66.5 | 4948.33 | 0.81 | 0.86 | 5.32 | 0.3 | 1 | 10
116 | 145 | CONCLUIDO | 3.6031 | 27.75 | 24.21 | 132.07 | 1.53 | 11 | 350.12 | 61.2 | 30 | 1 | 113.92 | 43415.22 | 365.81 | 1343.75 | 81.64 | 66.5 | 4962.63 | 0.81 | 0.86 | 5.32 | 0.3 | 1 | 10
117 | 145 | CONCLUIDO | 3.6048 | 27.74 | 24.2 | 132 | 1.54 | 11 | 350.75 | 61.2 | 30.25 | 0 | 114.3 | 43493.63 | 366.24 | 1343.82 | 81.33 | 66.5 | 4809.1 | 0.82 | 0.86 | 5.31 | 0.29 | 1 | 10