## Sheet1
| Volume de calda [L] | STATUS | Capacidade operacional [ha/h] | Tempo de missao [h] | Tempo util [h] | Tempo por voo [min] | Autonomia Projetada [h] | N° Voos | MTOW [kg] | Massa Estrutura [kg] | Combustível [kg] | Abastecimentos | Massa gerador | Potência gerador [W] | Combustível consumido [L] | Calda cons [L] | Distância percorrida [km] | Distância Pulverizando [km] | RTL ACUMULADO[m] | EOC [km/km] | EOC [h/h] | Tempo de manobra [h] | Tempo rtl_rtw [h] | V pulv [m/s] | V desloc [m/s]
0 | 50 | CONCLUIDO | 2.7557 | 36.29 | 29.79 | 8.89 | 0.16 | 201 | 107.41 | 41.65 | 1 | 199 | 14.77 | 13481.73 | 277.23 | 1344.32 | 263.99 | 66.5 | 95190.31 | 0.25 | 0.7 | 5.61 | 5.87 | 1 | 10
1 | 50 | CONCLUIDO | 2.9714 | 33.65 | 28.26 | 11.23 | 0.2 | 151 | 107.73 | 41.65 | 1.25 | 149 | 14.83 | 13520.81 | 260.26 | 1344.05 | 214.3 | 66.5 | 70595.57 | 0.31 | 0.74 | 5.52 | 4.35 | 1 | 10
2 | 50 | CONCLUIDO | 3.1111 | 32.14 | 27.42 | 13.6 | 0.24 | 121 | 108.05 | 41.65 | 1.5 | 119 | 14.9 | 13559.91 | 249.99 | 1344.18 | 185.86 | 66.5 | 56522.25 | 0.36 | 0.76 | 5.5 | 3.5 | 1 | 10
3 | 50 | CONCLUIDO | 3.2221 | 31.04 | 26.78 | 16.07 | 0.28 | 100 | 108.37 | 41.65 | 1.75 | 98 | 14.97 | 13599.17 | 241.42 | 1343.97 | 165.83 | 66.5 | 46616.24 | 0.4 | 0.78 | 5.44 | 2.86 | 1 | 10
4 | 50 | CONCLUIDO | 3.2998 | 30.3 | 26.36 | 18.39 | 0.32 | 86 | 108.68 | 41.65 | 2 | 84 | 15.03 | 13638.32 | 235.13 | 1343.88 | 151.76 | 66.5 | 39646.67 | 0.44 | 0.79 | 5.43 | 2.44 | 1 | 10
5 | 50 | CONCLUIDO | 3.3678 | 29.69 | 26.01 | 21.09 | 0.36 | 74 | 109 | 41.65 | 2.25 | 72 | 15.1 | 13677.51 | 229.11 | 1343.82 | 140.6 | 66.5 | 34127.46 | 0.47 | 0.8 | 5.41 | 2.1 | 1 | 10
6 | 50 | CONCLUIDO | 3.4137 | 29.29 | 25.79 | 23.45 | 0.4 | 66 | 109.32 | 41.65 | 2.5 | 64 | 15.17 | 13716.72 | 224.06 | 1343.95 | 133.37 | 66.5 | 30551.74 | 0.5 | 0.81 | 5.4 | 1.88 | 1 | 10
7 | 50 | CONCLUIDO | 3.4573 | 28.92 | 25.58 | 26.01 | 0.44 | 59 | 109.64 | 41.65 | 2.75 | 57 | 15.24 | 13755.95 | 220.13 | 1343.89 | 126.54 | 66.5 | 27173.32 | 0.53 | 0.81 | 5.38 | 1.67 | 1 | 10
8 | 50 | CONCLUIDO | 3.4925 | 28.63 | 25.42 | 28.78 | 0.48 | 53 | 109.96 | 41.65 | 3 | 51 | 15.31 | 13795.21 | 215.47 | 1343.78 | 121.5 | 66.5 | 24682.56 | 0.55 | 0.82 | 5.37 | 1.51 | 1 | 10
9 | 50 | CONCLUIDO | 3.5235 | 28.38 | 25.28 | 31.6 | 0.52 | 48 | 110.27 | 41.65 | 3.25 | 46 | 15.37 | 13834.5 | 211.13 | 1343.78 | 116.71 | 66.5 | 22316.51 | 0.57 | 0.82 | 5.37 | 1.37 | 1 | 10
10 | 50 | CONCLUIDO | 3.5501 | 28.17 | 25.15 | 34.3 | 0.56 | 44 | 110.59 | 41.65 | 3.5 | 42 | 15.44 | 13873.81 | 207.59 | 1343.83 | 112.65 | 66.5 | 20302.31 | 0.59 | 0.83 | 5.36 | 1.24 | 1 | 10
11 | 50 | CONCLUIDO | 3.5769 | 27.96 | 25.03 | 37.55 | 0.6 | 40 | 110.91 | 41.65 | 3.75 | 38 | 15.51 | 13913.15 | 202.92 | 1343.8 | 108.68 | 66.5 | 18338.76 | 0.61 | 0.83 | 5.35 | 1.12 | 1 | 10
12 | 50 | CONCLUIDO | 3.5951 | 27.82 | 24.96 | 40.47 | 0.63 | 37 | 111.23 | 41.65 | 4 | 35 | 15.58 | 13952.52 | 199.39 | 1343.83 | 105.96 | 66.5 | 16993.17 | 0.63 | 0.83 | 5.36 | 1.05 | 1 | 10
13 | 50 | CONCLUIDO | 3.6129 | 27.68 | 24.89 | 43.92 | 0.67 | 34 | 111.55 | 41.65 | 4.25 | 32 | 15.65 | 13991.91 | 195.73 | 1343.8 | 104.13 | 66.5 | 16095.36 | 0.64 | 0.84 | 5.34 | 0.98 | 1 | 10
14 | 50 | CONCLUIDO | 3.6321 | 27.53 | 24.78 | 46.47 | 0.71 | 32 | 111.87 | 41.65 | 4.5 | 27 | 15.72 | 14031.33 | 192.21 | 1343.89 | 100.76 | 66.5 | 14419.2 | 0.66 | 0.84 | 5.34 | 0.87 | 1 | 10
15 | 50 | CONCLUIDO | 3.6427 | 27.45 | 24.75 | 49.5 | 0.75 | 30 | 112.19 | 41.65 | 4.75 | 20 | 15.79 | 14070.77 | 189.71 | 1343.78 | 99.51 | 66.5 | 13806.51 | 0.67 | 0.84 | 5.34 | 0.84 | 1 | 10
16 | 50 | CONCLUIDO | 3.6453 | 27.43 | 24.75 | 51.21 | 0.78 | 29 | 112.51 | 41.65 | 5 | 10 | 15.86 | 14110.24 | 186.87 | 1343.84 | 98.83 | 66.5 | 13469.99 | 0.67 | 0.84 | 5.36 | 0.84 | 1 | 10
17 | 50 | CONCLUIDO | 3.6526 | 27.38 | 24.72 | 52.97 | 0.82 | 28 | 112.83 | 41.65 | 5.25 | 3 | 15.93 | 14149.74 | 185.87 | 1343.87 | 97.65 | 66.5 | 12883.99 | 0.68 | 0.84 | 5.36 | 0.81 | 1 | 10
18 | 50 | CONCLUIDO | 3.6533 | 27.37 | 24.71 | 52.96 | 0.86 | 28 | 113.15 | 41.65 | 5.5 | 0 | 16 | 14189.26 | 186.19 | 1343.77 | 97.35 | 66.5 | 12732.34 | 0.68 | 0.84 | 5.37 | 0.8 | 1 | 10