## Sheet1
| Volume de calda [L] | STATUS | Capacidade operacional [ha/h] | Tempo de missao [h] | Tempo util [h] | Tempo por voo [min] | Autonomia Projetada [h] | N° Voos | MTOW [kg] | Massa Estrutura [kg] | Combustível [kg] | Abastecimentos | Massa gerador | Potência gerador [W] | Combustível consumido [L] | Calda cons [L] | Distância percorrida [km] | Distância Pulverizando [km] | RTL ACUMULADO[m] | EOC [km/km] | EOC [h/h] | Tempo de manobra [h] | Tempo rtl_rtw [h] | V pulv [m/s] | V desloc [m/s]
0 | 105 | CONCLUIDO | 2.6372 | 37.92 | 24.93 | 5.82 | 0.09 | 257 | 204 | 55.27 | 1 | 255 | 42.72 | 25393.6 | 353.84 | 1287.38 | 310.91 | 59.9 | 124176 | 0.19 | 0.68 | 0.57 | 7.65 | 1 | 10
1 | 105 | CONCLUIDO | 3.0403 | 32.89 | 22.74 | 7.3 | 0.11 | 187 | 204.39 | 55.27 | 1.25 | 185 | 42.87 | 25442.42 | 321.14 | 1287.02 | 239.45 | 59.9 | 88794.64 | 0.25 | 0.75 | 0.46 | 5.46 | 1 | 10
2 | 105 | CONCLUIDO | 3.326 | 30.07 | 21.54 | 8.79 | 0.13 | 147 | 204.79 | 55.27 | 1.5 | 145 | 43.02 | 25491.3 | 302.71 | 1286.99 | 199.53 | 59.9 | 69032.99 | 0.3 | 0.79 | 0.41 | 4.26 | 1 | 10
3 | 105 | CONCLUIDO | 3.5429 | 28.23 | 20.75 | 10.29 | 0.15 | 121 | 205.18 | 55.27 | 1.75 | 119 | 43.16 | 25540.22 | 290.31 | 1287.1 | 174.04 | 59.9 | 56420.62 | 0.34 | 0.82 | 0.35 | 3.47 | 1 | 10
4 | 105 | CONCLUIDO | 3.7212 | 26.87 | 20.17 | 11.87 | 0.17 | 102 | 205.58 | 55.27 | 2 | 100 | 43.31 | 25589.2 | 280.66 | 1287.06 | 154.9 | 59.9 | 46943.01 | 0.39 | 0.84 | 0.33 | 2.89 | 1 | 10
5 | 105 | CONCLUIDO | 3.8504 | 25.97 | 19.8 | 13.35 | 0.19 | 89 | 205.98 | 55.27 | 2.25 | 87 | 43.46 | 25638.22 | 274.15 | 1287.16 | 142.67 | 59.9 | 40894.3 | 0.42 | 0.86 | 0.3 | 2.52 | 1 | 10
6 | 105 | CONCLUIDO | 3.956 | 25.28 | 19.51 | 14.82 | 0.22 | 79 | 206.38 | 55.27 | 2.5 | 77 | 43.6 | 25687.3 | 268.86 | 1286.83 | 133.52 | 59.9 | 36369.05 | 0.45 | 0.87 | 0.28 | 2.23 | 1 | 10
7 | 105 | CONCLUIDO | 4.0582 | 24.64 | 19.24 | 16.49 | 0.24 | 70 | 206.78 | 55.27 | 2.75 | 68 | 43.75 | 25736.42 | 263.65 | 1286.84 | 124.46 | 59.9 | 31883.91 | 0.48 | 0.88 | 0.28 | 1.96 | 1 | 10
8 | 105 | CONCLUIDO | 4.1439 | 24.13 | 19.01 | 18.11 | 0.26 | 63 | 207.17 | 55.27 | 3 | 61 | 43.9 | 25785.6 | 259.35 | 1286.88 | 117.03 | 59.9 | 28202.63 | 0.51 | 0.89 | 0.26 | 1.73 | 1 | 10
9 | 105 | CONCLUIDO | 4.211 | 23.75 | 18.83 | 19.48 | 0.28 | 58 | 207.57 | 55.27 | 3.25 | 56 | 44.05 | 25834.83 | 255.61 | 1286.87 | 110.99 | 59.9 | 25209.54 | 0.54 | 0.9 | 0.26 | 1.55 | 1 | 10
10 | 105 | CONCLUIDO | 4.3027 | 23.24 | 18.53 | 20.97 | 0.3 | 53 | 207.97 | 55.27 | 3.5 | 51 | 44.2 | 25884.1 | 249.73 | 1286.96 | 101.03 | 59.9 | 20257.23 | 0.59 | 0.92 | 0.23 | 1.25 | 1 | 10
11 | 105 | CONCLUIDO | 4.2572 | 23.49 | 18.9 | 22.68 | 0.32 | 50 | 208.37 | 55.27 | 3.75 | 48 | 44.35 | 25933.43 | 254.32 | 1286.79 | 114.57 | 59.9 | 27038.11 | 0.52 | 0.9 | 0.23 | 1.62 | 1 | 10
12 | 105 | CONCLUIDO | 4.3386 | 23.05 | 18.62 | 24.29 | 0.34 | 46 | 208.77 | 55.27 | 4 | 44 | 44.5 | 25982.82 | 248.88 | 1286.88 | 104.56 | 59.9 | 22052.81 | 0.57 | 0.91 | 0.24 | 1.34 | 1 | 10
13 | 105 | CONCLUIDO | 4.3824 | 22.82 | 18.51 | 25.83 | 0.36 | 43 | 209.17 | 55.27 | 4.25 | 41 | 44.65 | 26032.25 | 245.95 | 1286.77 | 100.93 | 59.9 | 20257.27 | 0.59 | 0.92 | 0.23 | 1.23 | 1 | 10
14 | 105 | CONCLUIDO | 4.4271 | 22.59 | 18.4 | 27.6 | 0.38 | 40 | 209.58 | 55.27 | 4.5 | 38 | 44.8 | 26081.73 | 243.24 | 1286.77 | 97.29 | 59.9 | 18450.07 | 0.62 | 0.92 | 0.23 | 1.12 | 1 | 10
15 | 105 | CONCLUIDO | 4.4532 | 22.46 | 18.35 | 28.97 | 0.4 | 38 | 209.98 | 55.27 | 4.75 | 36 | 44.95 | 26131.27 | 241.2 | 1286.78 | 95.46 | 59.9 | 17546.38 | 0.63 | 0.93 | 0.23 | 1.07 | 1 | 10
16 | 105 | CONCLUIDO | 4.4831 | 22.31 | 18.28 | 30.47 | 0.42 | 36 | 210.38 | 55.27 | 5 | 34 | 45.11 | 26180.86 | 238.92 | 1286.85 | 93.27 | 59.9 | 16459.26 | 0.64 | 0.93 | 0.22 | 1 | 1 | 10
17 | 105 | CONCLUIDO | 4.5079 | 22.18 | 18.24 | 32.19 | 0.44 | 34 | 210.78 | 55.27 | 5.25 | 32 | 45.26 | 26230.5 | 237.27 | 1286.75 | 91.93 | 59.9 | 15798.76 | 0.65 | 0.93 | 0.22 | 0.96 | 1 | 10
18 | 105 | CONCLUIDO | 4.5427 | 22.01 | 18.15 | 34.03 | 0.46 | 32 | 211.18 | 55.27 | 5.5 | 30 | 45.41 | 26280.2 | 234.86 | 1286.79 | 89 | 59.9 | 14346.98 | 0.67 | 0.94 | 0.22 | 0.87 | 1 | 10
19 | 105 | CONCLUIDO | 4.5723 | 21.87 | 18.09 | 36.18 | 0.48 | 30 | 211.59 | 55.27 | 5.75 | 28 | 45.57 | 26329.94 | 232.53 | 1286.76 | 87.06 | 59.9 | 13383.27 | 0.69 | 0.94 | 0.21 | 0.81 | 1 | 10
20 | 105 | CONCLUIDO | 4.5869 | 21.8 | 18.06 | 37.37 | 0.5 | 29 | 211.99 | 55.27 | 6 | 27 | 45.72 | 26379.74 | 230.55 | 1286.75 | 86.2 | 59.9 | 12959.03 | 0.69 | 0.94 | 0.21 | 0.78 | 1 | 10
21 | 105 | CONCLUIDO | 4.6099 | 21.69 | 17.99 | 38.55 | 0.52 | 28 | 212.4 | 55.27 | 6.25 | 26 | 45.87 | 26429.59 | 227.98 | 1286.89 | 83.76 | 59.9 | 11743.12 | 0.72 | 0.94 | 0.21 | 0.71 | 1 | 10
22 | 105 | CONCLUIDO | 4.6371 | 21.56 | 17.95 | 41.41 | 0.54 | 26 | 212.8 | 55.27 | 6.5 | 24 | 46.03 | 26479.5 | 226.35 | 1286.75 | 82.91 | 59.9 | 11329.95 | 0.72 | 0.95 | 0.19 | 0.67 | 1 | 10
23 | 105 | CONCLUIDO | 4.6395 | 21.55 | 17.98 | 43.14 | 0.56 | 25 | 213.21 | 55.27 | 6.75 | 23 | 46.18 | 26529.46 | 225.29 | 1286.82 | 83.45 | 59.9 | 11602.58 | 0.72 | 0.94 | 0.2 | 0.7 | 1 | 10
24 | 105 | CONCLUIDO | 4.6551 | 21.48 | 17.94 | 44.86 | 0.58 | 24 | 213.61 | 55.27 | 7 | 22 | 46.34 | 26579.47 | 223.85 | 1286.75 | 82.41 | 59.9 | 11090.3 | 0.73 | 0.95 | 0.2 | 0.67 | 1 | 10
25 | 105 | CONCLUIDO | 4.6733 | 21.4 | 17.9 | 46.7 | 0.6 | 23 | 214.02 | 55.27 | 7.25 | 21 | 46.49 | 26629.54 | 221.26 | 1286.75 | 81.01 | 59.9 | 10394.32 | 0.74 | 0.95 | 0.2 | 0.62 | 1 | 10
26 | 105 | CONCLUIDO | 4.6877 | 21.33 | 17.88 | 48.75 | 0.62 | 22 | 214.42 | 55.27 | 7.5 | 20 | 46.65 | 26679.66 | 219.68 | 1286.76 | 80.07 | 59.9 | 9927.95 | 0.75 | 0.95 | 0.2 | 0.6 | 1 | 10
27 | 105 | CONCLUIDO | 4.6835 | 21.35 | 17.89 | 48.8 | 0.64 | 22 | 214.83 | 55.27 | 7.75 | 20 | 46.81 | 26729.83 | 217.83 | 1286.8 | 80.84 | 59.9 | 10317.3 | 0.74 | 0.95 | 0.2 | 0.62 | 1 | 10
28 | 105 | CONCLUIDO | 4.7032 | 21.26 | 17.85 | 50.99 | 0.66 | 21 | 215.24 | 55.27 | 8 | 19 | 46.97 | 26780.06 | 216.04 | 1286.77 | 79.21 | 59.9 | 9505.69 | 0.76 | 0.95 | 0.2 | 0.57 | 1 | 10
29 | 105 | CONCLUIDO | 4.7207 | 21.18 | 17.81 | 53.42 | 0.68 | 20 | 215.65 | 55.27 | 8.25 | 18 | 47.12 | 26830.34 | 214.62 | 1286.77 | 77.74 | 59.9 | 8776.17 | 0.77 | 0.95 | 0.2 | 0.53 | 1 | 10
30 | 105 | CONCLUIDO | 4.739 | 21.1 | 17.77 | 56.1 | 0.7 | 19 | 216.05 | 55.27 | 8.5 | 17 | 47.28 | 26880.68 | 211.58 | 1286.78 | 76.5 | 59.9 | 8159.52 | 0.78 | 0.96 | 0.19 | 0.49 | 1 | 10
31 | 105 | CONCLUIDO | 4.7348 | 21.12 | 17.79 | 56.16 | 0.72 | 19 | 216.46 | 55.27 | 8.75 | 17 | 47.44 | 26931.07 | 210.85 | 1286.75 | 77.09 | 59.9 | 8457.17 | 0.78 | 0.95 | 0.2 | 0.51 | 1 | 10
32 | 105 | CONCLUIDO | 4.7388 | 21.1 | 17.81 | 59.36 | 0.74 | 18 | 216.87 | 55.27 | 9 | 16 | 47.6 | 26981.51 | 208.86 | 1286.78 | 78.35 | 59.9 | 9090.43 | 0.76 | 0.95 | 0.18 | 0.53 | 1 | 10
33 | 105 | CONCLUIDO | 4.7612 | 21 | 17.75 | 62.64 | 0.76 | 17 | 217.28 | 55.27 | 9.25 | 15 | 47.76 | 27032.02 | 206.52 | 1286.8 | 76.04 | 59.9 | 7938.76 | 0.79 | 0.96 | 0.19 | 0.47 | 1 | 10
34 | 105 | CONCLUIDO | 4.7619 | 21 | 17.75 | 62.63 | 0.78 | 17 | 217.69 | 55.27 | 9.5 | 15 | 47.92 | 27082.57 | 205.48 | 1286.76 | 75.89 | 59.9 | 7862.68 | 0.79 | 0.96 | 0.19 | 0.47 | 1 | 10
35 | 105 | CONCLUIDO | 4.778 | 20.93 | 17.72 | 66.43 | 0.79 | 16 | 218.1 | 55.27 | 9.75 | 14 | 48.08 | 27133.18 | 203.23 | 1286.76 | 75.03 | 59.9 | 7440.73 | 0.8 | 0.96 | 0.19 | 0.44 | 1 | 10
36 | 105 | CONCLUIDO | 4.7824 | 20.91 | 17.7 | 66.36 | 0.81 | 16 | 218.51 | 55.27 | 10 | 14 | 48.24 | 27183.85 | 200.06 | 1286.76 | 74.37 | 59.9 | 7107.86 | 0.81 | 0.96 | 0.19 | 0.42 | 1 | 10
37 | 105 | CONCLUIDO | 4.7997 | 20.83 | 17.66 | 70.65 | 0.83 | 15 | 218.92 | 55.27 | 10.25 | 12 | 48.4 | 27234.57 | 198.81 | 1286.84 | 72.99 | 59.9 | 6424.14 | 0.82 | 0.96 | 0.19 | 0.38 | 1 | 10
38 | 105 | CONCLUIDO | 4.7963 | 20.85 | 17.68 | 70.71 | 0.85 | 15 | 219.33 | 55.27 | 10.5 | 11 | 48.56 | 27285.35 | 197.58 | 1286.78 | 73.52 | 59.9 | 6689.78 | 0.81 | 0.96 | 0.19 | 0.4 | 1 | 10
39 | 105 | CONCLUIDO | 4.7923 | 20.87 | 17.69 | 70.77 | 0.87 | 15 | 219.75 | 55.27 | 10.75 | 10 | 48.72 | 27336.19 | 196.01 | 1286.8 | 74.12 | 59.9 | 6989.16 | 0.81 | 0.96 | 0.19 | 0.42 | 1 | 10
40 | 105 | CONCLUIDO | 4.823 | 20.73 | 17.6 | 75.43 | 0.89 | 14 | 220.16 | 55.27 | 11 | 6 | 48.89 | 27387.08 | 194.53 | 1286.75 | 70.77 | 59.9 | 5319.93 | 0.85 | 0.96 | 0.19 | 0.32 | 1 | 10
41 | 105 | CONCLUIDO | 4.822 | 20.74 | 17.61 | 75.45 | 0.91 | 14 | 220.57 | 55.27 | 11.25 | 6 | 49.05 | 27438.03 | 194.21 | 1286.75 | 70.96 | 59.9 | 5413.01 | 0.84 | 0.96 | 0.19 | 0.33 | 1 | 10
42 | 105 | CONCLUIDO | 4.8079 | 20.8 | 17.67 | 75.71 | 0.92 | 14 | 220.99 | 55.27 | 11.5 | 5 | 49.21 | 27489.03 | 194.73 | 1286.86 | 73.33 | 59.9 | 6598.97 | 0.82 | 0.96 | 0.19 | 0.39 | 1 | 10
43 | 105 | CONCLUIDO | 4.7962 | 20.85 | 17.72 | 75.93 | 0.94 | 14 | 221.4 | 55.27 | 11.75 | 1 | 49.38 | 27540.09 | 194.65 | 1286.75 | 74.48 | 59.9 | 7175.57 | 0.8 | 0.96 | 0.21 | 0.44 | 1 | 10
44 | 105 | CONCLUIDO | 4.8058 | 20.81 | 17.68 | 75.75 | 0.96 | 14 | 221.81 | 55.27 | 12 | 1 | 49.54 | 27591.21 | 194.23 | 1286.76 | 72.95 | 59.9 | 6409.48 | 0.82 | 0.96 | 0.21 | 0.4 | 1 | 10
45 | 105 | CONCLUIDO | 4.8125 | 20.78 | 17.65 | 75.63 | 0.98 | 14 | 222.23 | 55.27 | 12.25 | 0 | 49.71 | 27642.51 | 193.93 | 1286.75 | 71.93 | 59.9 | 5901.74 | 0.83 | 0.96 | 0.21 | 0.37 | 1 | 10