## Sheet1
| Volume de calda [L] | STATUS | Capacidade operacional [ha/h] | Tempo de missao [h] | Tempo util [h] | Tempo por voo [min] | Autonomia Projetada [h] | N° Voos | MTOW [kg] | Massa Estrutura [kg] | Combustível [kg] | Abastecimentos | Massa gerador | Potência gerador [W] | Combustível consumido [L] | Calda cons [L] | Distância percorrida [km] | Distância Pulverizando [km] | RTL ACUMULADO[m] | EOC [km/km] | EOC [h/h] | Tempo de manobra [h] | Tempo rtl_rtw [h] | V pulv [m/s] | V desloc [m/s]
0 | 110 | CONCLUIDO | 2.546 | 39.28 | 25.31 | 5.64 | 0.08 | 269 | 213.37 | 56.13 | 1 | 267 | 46.25 | 26550.29 | 370 | 1287.2 | 323.37 | 59.9 | 130343.44 | 0.19 | 0.67 | 0.59 | 8.02 | 1 | 10
1 | 110 | CONCLUIDO | 2.9615 | 33.77 | 22.96 | 7.1 | 0.1 | 194 | 213.78 | 56.13 | 1.25 | 192 | 46.4 | 26600.32 | 334.13 | 1287.02 | 246.42 | 59.9 | 92243.9 | 0.24 | 0.74 | 0.47 | 5.68 | 1 | 10
2 | 110 | CONCLUIDO | 3.2439 | 30.83 | 21.75 | 8.53 | 0.12 | 153 | 214.19 | 56.13 | 1.5 | 151 | 46.56 | 26650.41 | 315.12 | 1287.09 | 206.52 | 59.9 | 72499.28 | 0.29 | 0.78 | 0.42 | 4.47 | 1 | 10
3 | 110 | CONCLUIDO | 3.4775 | 28.76 | 20.87 | 10.02 | 0.14 | 125 | 214.59 | 56.13 | 1.75 | 123 | 46.72 | 26700.55 | 300.88 | 1286.91 | 177.89 | 59.9 | 58323.16 | 0.34 | 0.81 | 0.36 | 3.59 | 1 | 10
4 | 110 | CONCLUIDO | 3.6485 | 27.41 | 20.32 | 11.5 | 0.17 | 106 | 215 | 56.13 | 2 | 104 | 46.87 | 26750.75 | 291.69 | 1286.88 | 159.76 | 59.9 | 49354.81 | 0.37 | 0.84 | 0.34 | 3.04 | 1 | 10
5 | 110 | CONCLUIDO | 3.7873 | 26.4 | 19.91 | 12.98 | 0.19 | 92 | 215.41 | 56.13 | 2.25 | 90 | 47.03 | 26801 | 284.5 | 1286.88 | 146.18 | 59.9 | 42633.18 | 0.41 | 0.85 | 0.32 | 2.63 | 1 | 10
6 | 110 | CONCLUIDO | 3.9074 | 25.59 | 19.56 | 14.49 | 0.21 | 81 | 215.82 | 56.13 | 2.5 | 79 | 47.19 | 26851.31 | 278.36 | 1286.97 | 134.81 | 59.9 | 37004.22 | 0.44 | 0.87 | 0.3 | 2.28 | 1 | 10
7 | 110 | CONCLUIDO | 3.9968 | 25.02 | 19.32 | 15.88 | 0.23 | 73 | 216.22 | 56.13 | 2.75 | 71 | 47.35 | 26901.66 | 273.67 | 1286.95 | 127.36 | 59.9 | 33322.35 | 0.47 | 0.88 | 0.28 | 2.05 | 1 | 10
8 | 110 | CONCLUIDO | 4.082 | 24.5 | 19.1 | 17.36 | 0.25 | 66 | 216.63 | 56.13 | 3 | 64 | 47.51 | 26952.08 | 269.22 | 1286.99 | 119.9 | 59.9 | 29626.22 | 0.5 | 0.89 | 0.27 | 1.82 | 1 | 10
9 | 110 | CONCLUIDO | 4.1552 | 24.07 | 18.92 | 18.92 | 0.27 | 60 | 217.04 | 56.13 | 3.25 | 58 | 47.66 | 27002.55 | 265.51 | 1286.79 | 113.83 | 59.9 | 26617.77 | 0.53 | 0.9 | 0.26 | 1.64 | 1 | 10
10 | 110 | CONCLUIDO | 4.2492 | 23.53 | 18.6 | 20.29 | 0.29 | 55 | 217.45 | 56.13 | 3.5 | 53 | 47.82 | 27053.07 | 259.52 | 1286.91 | 103 | 59.9 | 21232.24 | 0.58 | 0.91 | 0.25 | 1.32 | 1 | 10
11 | 110 | CONCLUIDO | 4.2504 | 23.53 | 18.76 | 22.07 | 0.31 | 51 | 217.86 | 56.13 | 3.75 | 49 | 47.98 | 27103.65 | 260.81 | 1286.8 | 110.35 | 59.9 | 24927.18 | 0.54 | 0.91 | 0.21 | 1.48 | 1 | 10
12 | 110 | CONCLUIDO | 4.2779 | 23.38 | 18.74 | 23.42 | 0.33 | 48 | 218.27 | 56.13 | 4 | 46 | 48.15 | 27154.29 | 259.52 | 1286.91 | 108.63 | 59.9 | 24077.84 | 0.55 | 0.91 | 0.24 | 1.46 | 1 | 10
13 | 110 | CONCLUIDO | 4.3299 | 23.1 | 18.58 | 24.78 | 0.35 | 45 | 218.68 | 56.13 | 4.25 | 43 | 48.31 | 27204.98 | 256.01 | 1286.88 | 103.29 | 59.9 | 21423.87 | 0.58 | 0.91 | 0.24 | 1.3 | 1 | 10
14 | 110 | CONCLUIDO | 4.3731 | 22.87 | 18.48 | 26.4 | 0.36 | 42 | 219.09 | 56.13 | 4.5 | 40 | 48.47 | 27255.72 | 253.3 | 1286.83 | 99.98 | 59.9 | 19786.89 | 0.6 | 0.92 | 0.23 | 1.2 | 1 | 10
15 | 110 | CONCLUIDO | 4.418 | 22.63 | 18.38 | 28.27 | 0.38 | 39 | 219.51 | 56.13 | 4.75 | 37 | 48.63 | 27306.53 | 250.61 | 1286.82 | 96.58 | 59.9 | 18098.54 | 0.62 | 0.92 | 0.22 | 1.1 | 1 | 10
16 | 110 | CONCLUIDO | 4.447 | 22.49 | 18.31 | 29.7 | 0.4 | 37 | 219.92 | 56.13 | 5 | 35 | 48.79 | 27357.39 | 248.65 | 1286.88 | 94.32 | 59.9 | 16979.06 | 0.64 | 0.93 | 0.22 | 1.03 | 1 | 10
17 | 110 | CONCLUIDO | 4.4766 | 22.34 | 18.25 | 31.28 | 0.42 | 35 | 220.33 | 56.13 | 5.25 | 33 | 48.95 | 27408.3 | 246.29 | 1286.75 | 92.28 | 59.9 | 15967.76 | 0.65 | 0.93 | 0.22 | 0.97 | 1 | 10
18 | 110 | CONCLUIDO | 4.5064 | 22.19 | 18.18 | 33.06 | 0.44 | 33 | 220.74 | 56.13 | 5.5 | 31 | 49.12 | 27459.27 | 244.03 | 1286.86 | 90.16 | 59.9 | 14917.63 | 0.66 | 0.93 | 0.22 | 0.91 | 1 | 10
19 | 110 | CONCLUIDO | 4.5209 | 22.12 | 18.16 | 34.04 | 0.46 | 32 | 221.16 | 56.13 | 5.75 | 30 | 49.28 | 27510.3 | 242.63 | 1286.75 | 89.34 | 59.9 | 14514.01 | 0.67 | 0.94 | 0.21 | 0.88 | 1 | 10
20 | 110 | CONCLUIDO | 4.5511 | 21.97 | 18.09 | 36.19 | 0.48 | 30 | 221.57 | 56.13 | 6 | 28 | 49.45 | 27561.39 | 240.57 | 1286.76 | 87.18 | 59.9 | 13445.95 | 0.69 | 0.94 | 0.21 | 0.82 | 1 | 10
21 | 110 | CONCLUIDO | 4.5672 | 21.9 | 18.06 | 37.36 | 0.5 | 29 | 221.99 | 56.13 | 6.25 | 27 | 49.61 | 27612.53 | 238.48 | 1286.79 | 85.96 | 59.9 | 12841.29 | 0.7 | 0.94 | 0.21 | 0.78 | 1 | 10
22 | 110 | CONCLUIDO | 4.6064 | 21.71 | 17.96 | 39.9 | 0.52 | 27 | 222.4 | 56.13 | 6.5 | 25 | 49.78 | 27663.85 | 235.85 | 1286.75 | 82.54 | 59.9 | 11140.92 | 0.73 | 0.95 | 0.21 | 0.68 | 1 | 10
23 | 110 | CONCLUIDO | 4.6121 | 21.68 | 17.97 | 41.47 | 0.54 | 26 | 222.82 | 56.13 | 6.75 | 24 | 49.94 | 27715.11 | 234.93 | 1286.75 | 83.8 | 59.9 | 11774.12 | 0.71 | 0.94 | 0.19 | 0.69 | 1 | 10
24 | 110 | CONCLUIDO | 4.6205 | 21.64 | 17.97 | 43.14 | 0.56 | 25 | 223.23 | 56.13 | 7 | 23 | 50.11 | 27766.43 | 233.58 | 1286.83 | 83.44 | 59.9 | 11598.23 | 0.72 | 0.94 | 0.2 | 0.7 | 1 | 10
25 | 110 | CONCLUIDO | 4.6354 | 21.57 | 17.95 | 44.87 | 0.58 | 24 | 223.65 | 56.13 | 7.25 | 22 | 50.27 | 27817.81 | 232.12 | 1286.78 | 82.45 | 59.9 | 11110.65 | 0.73 | 0.95 | 0.2 | 0.67 | 1 | 10
26 | 110 | CONCLUIDO | 4.654 | 21.49 | 17.9 | 46.7 | 0.59 | 23 | 224.07 | 56.13 | 7.5 | 21 | 50.44 | 27869.24 | 229.4 | 1286.75 | 81.08 | 59.9 | 10428.11 | 0.74 | 0.95 | 0.2 | 0.63 | 1 | 10
27 | 110 | CONCLUIDO | 4.6495 | 21.51 | 17.92 | 46.76 | 0.61 | 23 | 224.49 | 56.13 | 7.75 | 21 | 50.61 | 27920.73 | 229.23 | 1286.78 | 81.79 | 59.9 | 10785.01 | 0.73 | 0.95 | 0.2 | 0.65 | 1 | 10
28 | 110 | CONCLUIDO | 4.6671 | 21.43 | 17.88 | 48.78 | 0.63 | 22 | 224.9 | 56.13 | 8 | 20 | 50.78 | 27972.28 | 226.47 | 1286.84 | 80.43 | 59.9 | 10109.7 | 0.74 | 0.95 | 0.2 | 0.61 | 1 | 10
29 | 110 | CONCLUIDO | 4.6869 | 21.34 | 17.84 | 50.96 | 0.65 | 21 | 225.32 | 56.13 | 8.25 | 19 | 50.95 | 28023.89 | 225.2 | 1286.79 | 78.86 | 59.9 | 9328.64 | 0.76 | 0.95 | 0.2 | 0.56 | 1 | 10
30 | 110 | CONCLUIDO | 4.7022 | 21.27 | 17.81 | 53.43 | 0.67 | 20 | 225.74 | 56.13 | 8.5 | 18 | 51.11 | 28075.56 | 223.06 | 1286.77 | 77.94 | 59.9 | 8876.52 | 0.77 | 0.95 | 0.2 | 0.53 | 1 | 10
31 | 110 | CONCLUIDO | 4.7013 | 21.27 | 17.81 | 53.44 | 0.69 | 20 | 226.16 | 56.13 | 8.75 | 18 | 51.28 | 28127.29 | 220.91 | 1286.76 | 78.1 | 59.9 | 8952.81 | 0.77 | 0.95 | 0.2 | 0.54 | 1 | 10
32 | 110 | CONCLUIDO | 4.7209 | 21.18 | 17.77 | 56.11 | 0.71 | 19 | 226.58 | 56.13 | 9 | 17 | 51.45 | 28179.08 | 220.04 | 1286.78 | 76.4 | 59.9 | 8111.58 | 0.78 | 0.96 | 0.2 | 0.49 | 1 | 10
33 | 110 | CONCLUIDO | 4.7548 | 21.03 | 17.66 | 58.86 | 0.72 | 18 | 227 | 56.13 | 9.25 | 16 | 51.62 | 28230.92 | 215.93 | 1286.75 | 73 | 59.9 | 6417.36 | 0.82 | 0.96 | 0.18 | 0.38 | 1 | 10
34 | 110 | CONCLUIDO | 4.7326 | 21.13 | 17.76 | 59.19 | 0.74 | 18 | 227.42 | 56.13 | 9.5 | 16 | 51.8 | 28282.83 | 216.5 | 1286.79 | 76.44 | 59.9 | 8133.1 | 0.78 | 0.96 | 0.19 | 0.48 | 1 | 10
35 | 110 | CONCLUIDO | 4.7435 | 21.08 | 17.75 | 62.65 | 0.76 | 17 | 227.84 | 56.13 | 9.75 | 15 | 51.97 | 28334.8 | 214.84 | 1286.77 | 76.13 | 59.9 | 7983.24 | 0.79 | 0.96 | 0.19 | 0.47 | 1 | 10
36 | 110 | CONCLUIDO | 4.7446 | 21.08 | 17.75 | 62.63 | 0.78 | 17 | 228.27 | 56.13 | 10 | 15 | 52.14 | 28386.82 | 213.98 | 1286.76 | 75.87 | 59.9 | 7853.28 | 0.79 | 0.96 | 0.19 | 0.47 | 1 | 10
37 | 110 | CONCLUIDO | 4.7634 | 20.99 | 17.7 | 66.39 | 0.8 | 16 | 228.69 | 56.13 | 10.25 | 14 | 52.31 | 28438.91 | 210.23 | 1286.75 | 74.58 | 59.9 | 7213.99 | 0.8 | 0.96 | 0.19 | 0.43 | 1 | 10
38 | 110 | CONCLUIDO | 4.761 | 21 | 17.72 | 66.43 | 0.81 | 16 | 229.11 | 56.13 | 10.5 | 14 | 52.48 | 28491.06 | 209.22 | 1286.76 | 74.98 | 59.9 | 7413.6 | 0.8 | 0.96 | 0.19 | 0.44 | 1 | 10
39 | 110 | CONCLUIDO | 4.7789 | 20.93 | 17.68 | 70.72 | 0.83 | 15 | 229.53 | 56.13 | 10.75 | 13 | 52.66 | 28543.27 | 207.66 | 1286.75 | 73.76 | 59.9 | 6808.12 | 0.81 | 0.96 | 0.19 | 0.4 | 1 | 10
40 | 110 | CONCLUIDO | 4.7825 | 20.91 | 17.66 | 70.65 | 0.85 | 15 | 229.96 | 56.13 | 11 | 12 | 52.83 | 28595.54 | 205.74 | 1286.77 | 73.14 | 59.9 | 6500.04 | 0.82 | 0.96 | 0.19 | 0.39 | 1 | 10
41 | 110 | CONCLUIDO | 4.7964 | 20.85 | 17.64 | 75.62 | 0.87 | 14 | 230.38 | 56.13 | 11.25 | 10 | 53 | 28647.87 | 203.43 | 1286.75 | 72.47 | 59.9 | 6168.08 | 0.83 | 0.96 | 0.19 | 0.37 | 1 | 10
42 | 110 | CONCLUIDO | 4.7982 | 20.84 | 17.64 | 75.59 | 0.89 | 14 | 230.81 | 56.13 | 11.5 | 9 | 53.18 | 28700.26 | 203.76 | 1286.75 | 72.11 | 59.9 | 5988.01 | 0.83 | 0.96 | 0.19 | 0.36 | 1 | 10
43 | 110 | CONCLUIDO | 4.7883 | 20.88 | 17.68 | 75.77 | 0.9 | 14 | 231.23 | 56.13 | 11.75 | 9 | 53.36 | 28752.71 | 202.64 | 1286.79 | 73.88 | 59.9 | 6875.26 | 0.81 | 0.96 | 0.19 | 0.4 | 1 | 10
44 | 110 | CONCLUIDO | 4.7926 | 20.87 | 17.66 | 75.69 | 0.92 | 14 | 231.66 | 56.13 | 12 | 7 | 53.53 | 28805.23 | 200.35 | 1286.86 | 72.86 | 59.9 | 6365.54 | 0.82 | 0.96 | 0.2 | 0.38 | 1 | 10
45 | 110 | CONCLUIDO | 4.8153 | 20.77 | 17.61 | 81.26 | 0.94 | 13 | 232.08 | 56.13 | 12.25 | 6 | 53.71 | 28857.81 | 199 | 1286.79 | 71.14 | 59.9 | 5510.75 | 0.84 | 0.96 | 0.19 | 0.33 | 1 | 10
46 | 110 | CONCLUIDO | 4.8046 | 20.81 | 17.65 | 81.47 | 0.96 | 13 | 232.51 | 56.13 | 12.5 | 2 | 53.88 | 28910.45 | 199.91 | 1286.84 | 72.54 | 59.9 | 6209.8 | 0.83 | 0.96 | 0.2 | 0.37 | 1 | 10
47 | 110 | CONCLUIDO | 4.8094 | 20.79 | 17.63 | 81.37 | 0.97 | 13 | 232.94 | 56.13 | 12.75 | 1 | 54.06 | 28963.15 | 200.13 | 1286.75 | 71.7 | 59.9 | 5788.49 | 0.84 | 0.96 | 0.2 | 0.35 | 1 | 10
48 | 110 | CONCLUIDO | 4.8138 | 20.77 | 17.61 | 81.29 | 0.99 | 13 | 233.37 | 56.13 | 13 | 1 | 54.24 | 29015.91 | 199.84 | 1286.75 | 70.94 | 59.9 | 5409 | 0.84 | 0.96 | 0.2 | 0.34 | 1 | 10
49 | 110 | CONCLUIDO | 4.8149 | 20.77 | 17.61 | 81.26 | 1.01 | 13 | 233.79 | 56.13 | 13.25 | 0 | 54.42 | 29068.74 | 200.23 | 1286.75 | 70.69 | 59.9 | 5284.79 | 0.85 | 0.96 | 0.2 | 0.33 | 1 | 10