## Sheet1
| Volume de calda [L] | STATUS | Capacidade operacional [ha/h] | Tempo de missao [h] | Tempo util [h] | Tempo por voo [min] | Autonomia Projetada [h] | N° Voos | MTOW [kg] | Massa Estrutura [kg] | Combustível [kg] | Abastecimentos | Massa gerador | Potência gerador [W] | Combustível consumido [L] | Calda cons [L] | Distância percorrida [km] | Distância Pulverizando [km] | RTL ACUMULADO[m] | EOC [km/km] | EOC [h/h] | Tempo de manobra [h] | Tempo rtl_rtw [h] | V pulv [m/s] | V desloc [m/s]
0 | 145 | CONCLUIDO | 1.9605 | 51.01 | 28.39 | 4.67 | 0.06 | 365 | 285.18 | 61.2 | 1 | 363 | 77.98 | 35406.83 | 500.78 | 1287.4 | 424.63 | 59.9 | 180494.16 | 0.14 | 0.6 | 0.75 | 11.1 | 1 | 10
1 | 145 | CONCLUIDO | 2.4115 | 41.47 | 24.83 | 5.87 | 0.08 | 254 | 285.68 | 61.2 | 1.25 | 252 | 78.24 | 35468.6 | 436.72 | 1287.28 | 307.72 | 59.9 | 122596.02 | 0.19 | 0.68 | 0.56 | 7.55 | 1 | 10
2 | 145 | CONCLUIDO | 2.7441 | 36.44 | 22.98 | 7.07 | 0.09 | 195 | 286.19 | 61.2 | 1.5 | 193 | 78.49 | 35530.47 | 403.13 | 1286.96 | 247.05 | 59.9 | 92555.92 | 0.24 | 0.74 | 0.47 | 5.7 | 1 | 10
3 | 145 | CONCLUIDO | 2.9939 | 33.4 | 21.88 | 8.26 | 0.11 | 159 | 286.69 | 61.2 | 1.75 | 157 | 78.74 | 35592.57 | 382.87 | 1287.1 | 211.16 | 59.9 | 74788.94 | 0.28 | 0.78 | 0.41 | 4.6 | 1 | 10
4 | 145 | CONCLUIDO | 3.1936 | 31.31 | 21.14 | 9.47 | 0.12 | 134 | 287.19 | 61.2 | 2 | 132 | 78.99 | 35654.65 | 369.01 | 1287.06 | 186.81 | 59.9 | 62739.44 | 0.32 | 0.8 | 0.37 | 3.86 | 1 | 10
5 | 145 | CONCLUIDO | 3.3555 | 29.8 | 20.6 | 10.66 | 0.14 | 116 | 287.7 | 61.2 | 2.25 | 114 | 79.25 | 35716.83 | 358.66 | 1287.1 | 168.96 | 59.9 | 53903.85 | 0.35 | 0.82 | 0.35 | 3.32 | 1 | 10
6 | 145 | CONCLUIDO | 3.496 | 28.6 | 20.16 | 11.86 | 0.15 | 102 | 288.2 | 61.2 | 2.5 | 100 | 79.5 | 35779.11 | 350.13 | 1287.02 | 154.45 | 59.9 | 46722.13 | 0.39 | 0.84 | 0.33 | 2.88 | 1 | 10
7 | 145 | CONCLUIDO | 3.6067 | 27.73 | 19.87 | 13.1 | 0.17 | 91 | 288.71 | 61.2 | 2.75 | 89 | 79.76 | 35841.5 | 344.37 | 1286.95 | 145.12 | 59.9 | 42111.93 | 0.41 | 0.85 | 0.31 | 2.59 | 1 | 10
8 | 145 | CONCLUIDO | 3.6977 | 27.04 | 19.62 | 14.18 | 0.18 | 83 | 289.21 | 61.2 | 3 | 81 | 80.02 | 35903.99 | 339.14 | 1286.98 | 136.95 | 59.9 | 38067.3 | 0.44 | 0.87 | 0.3 | 2.34 | 1 | 10
9 | 145 | CONCLUIDO | 3.7904 | 26.38 | 19.39 | 15.51 | 0.2 | 75 | 289.72 | 61.2 | 3.25 | 73 | 80.27 | 35966.59 | 334.4 | 1286.9 | 129.62 | 59.9 | 34441.18 | 0.46 | 0.88 | 0.28 | 2.11 | 1 | 10
10 | 145 | CONCLUIDO | 3.8649 | 25.87 | 19.21 | 16.7 | 0.21 | 69 | 290.23 | 61.2 | 3.5 | 67 | 80.53 | 36029.29 | 330.27 | 1286.9 | 123.38 | 59.9 | 31349.98 | 0.49 | 0.88 | 0.27 | 1.93 | 1 | 10
11 | 145 | CONCLUIDO | 3.931 | 25.44 | 19.04 | 17.85 | 0.23 | 64 | 290.74 | 61.2 | 3.75 | 62 | 80.79 | 36092.1 | 326.65 | 1286.78 | 117.96 | 59.9 | 28664.14 | 0.51 | 0.89 | 0.27 | 1.76 | 1 | 10
12 | 145 | CONCLUIDO | 3.9986 | 25.01 | 18.88 | 19.2 | 0.24 | 59 | 291.25 | 61.2 | 4 | 57 | 81.05 | 36155.02 | 323.25 | 1286.87 | 112.56 | 59.9 | 25989.47 | 0.53 | 0.9 | 0.26 | 1.6 | 1 | 10
13 | 145 | CONCLUIDO | 4.0747 | 24.54 | 18.63 | 20.32 | 0.26 | 55 | 291.76 | 61.2 | 4.25 | 53 | 81.31 | 36218.04 | 317.75 | 1286.92 | 103.91 | 59.9 | 21684.86 | 0.58 | 0.91 | 0.25 | 1.35 | 1 | 10
14 | 145 | CONCLUIDO | 4.1095 | 24.33 | 18.58 | 21.44 | 0.27 | 52 | 292.27 | 61.2 | 4.5 | 50 | 81.57 | 36281.16 | 316.16 | 1286.75 | 103.51 | 59.9 | 21498.87 | 0.58 | 0.91 | 0.22 | 1.3 | 1 | 10
15 | 145 | CONCLUIDO | 4.0706 | 24.57 | 18.92 | 22.71 | 0.29 | 50 | 292.79 | 61.2 | 4.75 | 48 | 81.84 | 36344.4 | 321.87 | 1286.82 | 115.65 | 59.9 | 27582.08 | 0.52 | 0.9 | 0.23 | 1.65 | 1 | 10
16 | 145 | CONCLUIDO | 4.139 | 24.16 | 18.68 | 23.85 | 0.3 | 47 | 293.3 | 61.2 | 5 | 45 | 82.1 | 36407.75 | 316.59 | 1286.76 | 106.67 | 59.9 | 23105.88 | 0.56 | 0.91 | 0.24 | 1.4 | 1 | 10
17 | 145 | CONCLUIDO | 4.1908 | 23.86 | 18.54 | 25.28 | 0.32 | 44 | 293.81 | 61.2 | 5.25 | 42 | 82.36 | 36471.2 | 313.54 | 1286.75 | 101.85 | 59.9 | 20708.32 | 0.59 | 0.92 | 0.24 | 1.26 | 1 | 10
18 | 145 | CONCLUIDO | 4.2208 | 23.69 | 18.48 | 26.4 | 0.33 | 42 | 294.33 | 61.2 | 5.5 | 40 | 82.63 | 36534.76 | 311.47 | 1286.83 | 99.89 | 59.9 | 19742.18 | 0.6 | 0.92 | 0.23 | 1.2 | 1 | 10
19 | 145 | CONCLUIDO | 4.2527 | 23.51 | 18.41 | 27.61 | 0.35 | 40 | 294.84 | 61.2 | 5.75 | 38 | 82.9 | 36598.44 | 309.66 | 1286.76 | 97.48 | 59.9 | 18543.13 | 0.61 | 0.92 | 0.23 | 1.13 | 1 | 10
20 | 145 | CONCLUIDO | 4.2854 | 23.34 | 18.34 | 28.95 | 0.36 | 38 | 295.36 | 61.2 | 6 | 36 | 83.16 | 36662.22 | 307.66 | 1286.85 | 95.2 | 59.9 | 17414.47 | 0.63 | 0.93 | 0.22 | 1.06 | 1 | 10
21 | 145 | CONCLUIDO | 4.298 | 23.27 | 18.32 | 29.71 | 0.38 | 37 | 295.88 | 61.2 | 6.25 | 35 | 83.43 | 36726.12 | 306.83 | 1286.8 | 94.67 | 59.9 | 17154.64 | 0.63 | 0.93 | 0.23 | 1.05 | 1 | 10
22 | 145 | CONCLUIDO | 4.332 | 23.08 | 18.25 | 31.28 | 0.39 | 35 | 296.4 | 61.2 | 6.5 | 33 | 83.7 | 36790.13 | 304.61 | 1286.83 | 92.2 | 59.9 | 15929.9 | 0.65 | 0.93 | 0.22 | 0.97 | 1 | 10
23 | 145 | CONCLUIDO | 4.3475 | 23 | 18.22 | 32.15 | 0.4 | 34 | 296.92 | 61.2 | 6.75 | 32 | 83.97 | 36854.25 | 303.3 | 1286.84 | 91.34 | 59.9 | 15504.75 | 0.66 | 0.93 | 0.22 | 0.94 | 1 | 10
24 | 145 | CONCLUIDO | 4.3806 | 22.83 | 18.15 | 34.04 | 0.42 | 32 | 297.44 | 61.2 | 7 | 30 | 84.24 | 36918.48 | 301.57 | 1286.79 | 89.26 | 59.9 | 14472.7 | 0.67 | 0.94 | 0.21 | 0.88 | 1 | 10
25 | 145 | CONCLUIDO | 4.3982 | 22.74 | 18.12 | 35.07 | 0.43 | 31 | 297.96 | 61.2 | 7.25 | 29 | 84.51 | 36982.83 | 300.1 | 1286.77 | 87.94 | 59.9 | 13820.97 | 0.68 | 0.94 | 0.21 | 0.84 | 1 | 10
26 | 145 | CONCLUIDO | 4.4127 | 22.66 | 18.1 | 36.19 | 0.45 | 30 | 298.48 | 61.2 | 7.5 | 28 | 84.79 | 37047.29 | 299.24 | 1286.83 | 87.26 | 59.9 | 13485.07 | 0.69 | 0.94 | 0.21 | 0.82 | 1 | 10
27 | 145 | CONCLUIDO | 4.4294 | 22.58 | 18.06 | 37.38 | 0.46 | 29 | 299.01 | 61.2 | 7.75 | 27 | 85.06 | 37111.87 | 297.52 | 1286.82 | 86.22 | 59.9 | 12970.06 | 0.69 | 0.94 | 0.21 | 0.79 | 1 | 10
28 | 145 | CONCLUIDO | 4.449 | 22.48 | 18.02 | 38.61 | 0.48 | 28 | 299.53 | 61.2 | 8 | 26 | 85.33 | 37176.68 | 296.07 | 1286.77 | 84.68 | 59.9 | 12207.07 | 0.71 | 0.94 | 0.21 | 0.74 | 1 | 10
29 | 145 | CONCLUIDO | 4.4911 | 22.27 | 17.86 | 39.69 | 0.49 | 27 | 300.06 | 61.2 | 8.25 | 25 | 85.61 | 37241.49 | 292.58 | 1286.76 | 79.39 | 59.9 | 9565.23 | 0.75 | 0.95 | 0.2 | 0.58 | 1 | 10
30 | 145 | CONCLUIDO | 4.464 | 22.4 | 18.05 | 41.66 | 0.5 | 26 | 300.59 | 61.2 | 8.5 | 24 | 85.89 | 37306.42 | 295.18 | 1286.79 | 86.59 | 59.9 | 13172.41 | 0.69 | 0.94 | 0.19 | 0.77 | 1 | 10
31 | 145 | CONCLUIDO | 4.4654 | 22.39 | 18.04 | 41.64 | 0.52 | 26 | 301.11 | 61.2 | 8.75 | 24 | 86.16 | 37371.47 | 294.1 | 1286.84 | 85.65 | 59.9 | 12701.38 | 0.7 | 0.94 | 0.21 | 0.77 | 1 | 10
32 | 145 | CONCLUIDO | 4.4865 | 22.29 | 17.99 | 43.18 | 0.53 | 25 | 301.64 | 61.2 | 9 | 23 | 86.44 | 37436.63 | 292.49 | 1286.81 | 84.14 | 59.9 | 11948.59 | 0.71 | 0.94 | 0.2 | 0.72 | 1 | 10
33 | 145 | CONCLUIDO | 4.5069 | 22.19 | 17.95 | 44.86 | 0.55 | 24 | 302.17 | 61.2 | 9.25 | 22 | 86.72 | 37501.91 | 291.05 | 1286.8 | 82.44 | 59.9 | 11106.49 | 0.73 | 0.95 | 0.2 | 0.67 | 1 | 10
34 | 145 | CONCLUIDO | 4.5264 | 22.09 | 17.9 | 46.71 | 0.56 | 23 | 302.7 | 61.2 | 9.5 | 21 | 87 | 37567.32 | 289.57 | 1286.76 | 81.01 | 59.9 | 10396.68 | 0.74 | 0.95 | 0.2 | 0.63 | 1 | 10
35 | 145 | CONCLUIDO | 4.5212 | 22.12 | 17.93 | 46.77 | 0.57 | 23 | 303.23 | 61.2 | 9.75 | 21 | 87.28 | 37632.84 | 289.55 | 1286.76 | 81.96 | 59.9 | 10869.11 | 0.73 | 0.95 | 0.2 | 0.65 | 1 | 10
36 | 145 | CONCLUIDO | 4.5428 | 22.01 | 17.88 | 48.76 | 0.59 | 22 | 303.76 | 61.2 | 10 | 20 | 87.57 | 37698.48 | 287.54 | 1286.75 | 80.27 | 59.9 | 10027.61 | 0.75 | 0.95 | 0.2 | 0.6 | 1 | 10
37 | 145 | CONCLUIDO | 4.562 | 21.92 | 17.84 | 50.97 | 0.6 | 21 | 304.3 | 61.2 | 10.25 | 19 | 87.85 | 37764.25 | 285.6 | 1286.77 | 78.87 | 59.9 | 9334.02 | 0.76 | 0.95 | 0.2 | 0.56 | 1 | 10
38 | 145 | CONCLUIDO | 4.5608 | 21.93 | 17.84 | 50.99 | 0.61 | 21 | 304.83 | 61.2 | 10.5 | 19 | 88.13 | 37830.13 | 285.57 | 1286.76 | 79.06 | 59.9 | 9432.01 | 0.76 | 0.95 | 0.2 | 0.57 | 1 | 10
39 | 145 | CONCLUIDO | 4.5803 | 21.83 | 17.81 | 53.42 | 0.63 | 20 | 305.37 | 61.2 | 10.75 | 18 | 88.42 | 37896.14 | 283.3 | 1286.78 | 77.8 | 59.9 | 8805.16 | 0.77 | 0.95 | 0.2 | 0.53 | 1 | 10
40 | 145 | CONCLUIDO | 4.5782 | 21.84 | 17.82 | 53.45 | 0.64 | 20 | 305.9 | 61.2 | 11 | 18 | 88.7 | 37962.28 | 283.75 | 1286.75 | 78.17 | 59.9 | 8992.3 | 0.77 | 0.95 | 0.2 | 0.54 | 1 | 10
41 | 145 | CONCLUIDO | 4.599 | 21.74 | 17.77 | 56.12 | 0.65 | 19 | 306.44 | 61.2 | 11.25 | 17 | 88.99 | 38028.53 | 281.06 | 1286.75 | 76.67 | 59.9 | 8244.08 | 0.78 | 0.96 | 0.19 | 0.49 | 1 | 10
42 | 145 | CONCLUIDO | 4.5993 | 21.74 | 17.77 | 56.11 | 0.67 | 19 | 306.98 | 61.2 | 11.5 | 17 | 89.28 | 38094.91 | 281.16 | 1286.76 | 76.48 | 59.9 | 8151.68 | 0.78 | 0.96 | 0.2 | 0.49 | 1 | 10
43 | 145 | CONCLUIDO | 4.6352 | 21.57 | 17.65 | 58.85 | 0.68 | 18 | 307.52 | 61.2 | 11.75 | 16 | 89.57 | 38161.42 | 277.34 | 1286.77 | 72.35 | 59.9 | 6092.49 | 0.83 | 0.96 | 0.2 | 0.38 | 1 | 10
44 | 145 | CONCLUIDO | 4.6127 | 21.68 | 17.76 | 59.2 | 0.69 | 18 | 308.06 | 61.2 | 12 | 16 | 89.86 | 38228.06 | 278.63 | 1286.76 | 76.76 | 59.9 | 8294.03 | 0.78 | 0.96 | 0.18 | 0.48 | 1 | 10
45 | 145 | CONCLUIDO | 4.6094 | 21.69 | 17.78 | 59.25 | 0.71 | 18 | 308.6 | 61.2 | 12.25 | 16 | 90.15 | 38294.82 | 278.47 | 1286.79 | 77.14 | 59.9 | 8482.91 | 0.78 | 0.96 | 0.19 | 0.5 | 1 | 10
46 | 145 | CONCLUIDO | 4.6284 | 21.61 | 17.74 | 62.61 | 0.72 | 17 | 309.14 | 61.2 | 12.5 | 15 | 90.44 | 38361.7 | 276.64 | 1286.8 | 75.71 | 59.9 | 7777.08 | 0.79 | 0.96 | 0.19 | 0.46 | 1 | 10
47 | 145 | CONCLUIDO | 4.6271 | 21.61 | 17.75 | 62.64 | 0.73 | 17 | 309.68 | 61.2 | 12.75 | 15 | 90.74 | 38428.72 | 276.17 | 1286.77 | 75.97 | 59.9 | 7906.48 | 0.79 | 0.96 | 0.19 | 0.47 | 1 | 10
48 | 145 | CONCLUIDO | 4.6268 | 21.61 | 17.75 | 62.64 | 0.75 | 17 | 310.23 | 61.2 | 13 | 15 | 91.03 | 38495.87 | 275.68 | 1286.77 | 75.93 | 59.9 | 7882.62 | 0.79 | 0.96 | 0.19 | 0.47 | 1 | 10
49 | 145 | CONCLUIDO | 4.6464 | 21.52 | 17.71 | 66.41 | 0.76 | 16 | 310.77 | 61.2 | 13.25 | 14 | 91.33 | 38563.14 | 273.71 | 1286.77 | 74.8 | 59.9 | 7327.45 | 0.8 | 0.96 | 0.19 | 0.43 | 1 | 10
50 | 145 | CONCLUIDO | 4.6503 | 21.5 | 17.69 | 66.35 | 0.77 | 16 | 311.32 | 61.2 | 13.5 | 14 | 91.62 | 38630.55 | 272.59 | 1286.75 | 74.16 | 59.9 | 7006.97 | 0.81 | 0.96 | 0.19 | 0.42 | 1 | 10
51 | 145 | CONCLUIDO | 4.6421 | 21.54 | 17.73 | 66.49 | 0.79 | 16 | 311.87 | 61.2 | 13.75 | 14 | 91.92 | 38698.21 | 272.36 | 1286.76 | 75.51 | 59.9 | 7681.58 | 0.79 | 0.96 | 0.19 | 0.45 | 1 | 10
52 | 145 | CONCLUIDO | 4.6664 | 21.43 | 17.67 | 70.69 | 0.8 | 15 | 312.42 | 61.2 | 14 | 13 | 92.22 | 38765.89 | 270.8 | 1286.75 | 73.51 | 59.9 | 6686.39 | 0.81 | 0.96 | 0.19 | 0.4 | 1 | 10
53 | 145 | CONCLUIDO | 4.6658 | 21.43 | 17.68 | 70.7 | 0.81 | 15 | 312.97 | 61.2 | 14.25 | 13 | 92.52 | 38833.69 | 270.02 | 1286.75 | 73.63 | 59.9 | 6744.97 | 0.81 | 0.96 | 0.19 | 0.4 | 1 | 10
54 | 145 | CONCLUIDO | 4.6651 | 21.44 | 17.68 | 70.71 | 0.82 | 15 | 313.52 | 61.2 | 14.5 | 13 | 92.82 | 38901.63 | 268.87 | 1286.77 | 73.68 | 59.9 | 6770.67 | 0.81 | 0.96 | 0.19 | 0.4 | 1 | 10
55 | 145 | CONCLUIDO | 4.6859 | 21.34 | 17.64 | 75.59 | 0.84 | 14 | 314.07 | 61.2 | 14.75 | 12 | 93.12 | 38969.71 | 267.17 | 1286.8 | 72.26 | 59.9 | 6065.7 | 0.83 | 0.96 | 0.19 | 0.36 | 1 | 10
56 | 145 | CONCLUIDO | 4.6873 | 21.33 | 17.63 | 75.56 | 0.85 | 14 | 314.62 | 61.2 | 15 | 12 | 93.43 | 39037.92 | 267.24 | 1286.78 | 71.91 | 59.9 | 5889.59 | 0.83 | 0.96 | 0.19 | 0.35 | 1 | 10
57 | 145 | CONCLUIDO | 4.6855 | 21.34 | 17.64 | 75.59 | 0.86 | 14 | 315.18 | 61.2 | 15.25 | 12 | 93.73 | 39106.27 | 266 | 1286.78 | 72.59 | 59.9 | 6231.27 | 0.83 | 0.96 | 0.18 | 0.36 | 1 | 10
58 | 145 | CONCLUIDO | 4.6842 | 21.35 | 17.64 | 75.62 | 0.87 | 14 | 315.73 | 61.2 | 15.5 | 12 | 94.03 | 39174.75 | 264.12 | 1286.77 | 72.73 | 59.9 | 6300.53 | 0.82 | 0.96 | 0.18 | 0.37 | 1 | 10
59 | 145 | CONCLUIDO | 4.7033 | 21.26 | 17.61 | 81.29 | 0.89 | 13 | 316.29 | 61.2 | 15.75 | 11 | 94.34 | 39243.37 | 262.98 | 1286.81 | 71.51 | 59.9 | 5695.11 | 0.84 | 0.96 | 0.18 | 0.34 | 1 | 10
60 | 145 | CONCLUIDO | 4.7 | 21.28 | 17.63 | 81.35 | 0.9 | 13 | 316.85 | 61.2 | 16 | 11 | 94.65 | 39312.13 | 263.44 | 1286.76 | 72.01 | 59.9 | 5943.62 | 0.83 | 0.96 | 0.18 | 0.35 | 1 | 10
61 | 145 | CONCLUIDO | 4.7032 | 21.26 | 17.61 | 81.29 | 0.91 | 13 | 317.41 | 61.2 | 16.25 | 11 | 94.96 | 39381.03 | 262.6 | 1286.75 | 71.54 | 59.9 | 5707.58 | 0.84 | 0.96 | 0.19 | 0.34 | 1 | 10
62 | 145 | CONCLUIDO | 4.7021 | 21.27 | 17.62 | 81.31 | 0.92 | 13 | 317.97 | 61.2 | 16.5 | 11 | 95.27 | 39450.07 | 260.76 | 1286.75 | 71.77 | 59.9 | 5825 | 0.83 | 0.96 | 0.18 | 0.34 | 1 | 10
63 | 145 | CONCLUIDO | 4.72 | 21.19 | 17.59 | 87.95 | 0.94 | 12 | 318.53 | 61.2 | 16.75 | 10 | 95.58 | 39519.26 | 257.59 | 1286.75 | 70.83 | 59.9 | 5360.16 | 0.85 | 0.97 | 0.18 | 0.31 | 1 | 10
64 | 145 | CONCLUIDO | 4.7223 | 21.18 | 17.58 | 87.9 | 0.95 | 12 | 319.09 | 61.2 | 17 | 10 | 95.89 | 39588.58 | 258.09 | 1286.79 | 70.5 | 59.9 | 5193.1 | 0.85 | 0.97 | 0.18 | 0.3 | 1 | 10
65 | 145 | CONCLUIDO | 4.7195 | 21.19 | 17.59 | 87.97 | 0.96 | 12 | 319.65 | 61.2 | 17.25 | 10 | 96.2 | 39658.05 | 257.52 | 1286.78 | 71.03 | 59.9 | 5458.32 | 0.84 | 0.97 | 0.18 | 0.32 | 1 | 10
66 | 145 | CONCLUIDO | 4.723 | 21.17 | 17.58 | 87.88 | 0.97 | 12 | 320.22 | 61.2 | 17.5 | 10 | 96.52 | 39727.66 | 256.88 | 1286.75 | 70.37 | 59.9 | 5129.32 | 0.85 | 0.97 | 0.18 | 0.3 | 1 | 10
67 | 145 | CONCLUIDO | 4.7189 | 21.19 | 17.6 | 87.98 | 0.99 | 12 | 320.78 | 61.2 | 17.75 | 10 | 96.83 | 39797.41 | 255.43 | 1286.77 | 71.02 | 59.9 | 5454.78 | 0.84 | 0.97 | 0.18 | 0.32 | 1 | 10
68 | 145 | CONCLUIDO | 4.7305 | 21.14 | 17.54 | 87.72 | 1 | 12 | 321.35 | 61.2 | 18 | 10 | 97.15 | 39867.32 | 253.14 | 1286.75 | 68.96 | 59.9 | 4423.36 | 0.87 | 0.97 | 0.19 | 0.27 | 1 | 10
69 | 145 | CONCLUIDO | 4.7393 | 21.1 | 17.56 | 95.77 | 1.01 | 11 | 321.92 | 61.2 | 18.25 | 9 | 97.47 | 39937.36 | 253.23 | 1286.75 | 69.84 | 59.9 | 4870.9 | 0.86 | 0.97 | 0.18 | 0.28 | 1 | 10
70 | 145 | CONCLUIDO | 4.742 | 21.09 | 17.55 | 95.71 | 1.02 | 11 | 322.49 | 61.2 | 18.5 | 9 | 97.79 | 40007.56 | 252.86 | 1286.77 | 69.41 | 59.9 | 4653.02 | 0.86 | 0.97 | 0.18 | 0.27 | 1 | 10
71 | 145 | CONCLUIDO | 4.741 | 21.09 | 17.55 | 95.73 | 1.03 | 11 | 323.06 | 61.2 | 18.75 | 8 | 98.11 | 40077.9 | 252.97 | 1286.75 | 69.52 | 59.9 | 4711.55 | 0.86 | 0.97 | 0.18 | 0.27 | 1 | 10
72 | 145 | CONCLUIDO | 4.7352 | 21.12 | 17.58 | 95.87 | 1.05 | 11 | 323.63 | 61.2 | 19 | 7 | 98.43 | 40148.52 | 252.27 | 1286.75 | 70.41 | 59.9 | 5154.58 | 0.85 | 0.97 | 0.18 | 0.3 | 1 | 10
73 | 145 | CONCLUIDO | 4.7385 | 21.1 | 17.56 | 95.79 | 1.06 | 11 | 324.2 | 61.2 | 19.25 | 7 | 98.75 | 40219.17 | 251.26 | 1286.75 | 69.88 | 59.9 | 4888.25 | 0.86 | 0.97 | 0.18 | 0.28 | 1 | 10
74 | 145 | CONCLUIDO | 4.7364 | 21.11 | 17.57 | 95.84 | 1.07 | 11 | 324.78 | 61.2 | 19.5 | 5 | 99.08 | 40289.97 | 250.04 | 1286.82 | 70.02 | 59.9 | 4957.94 | 0.86 | 0.97 | 0.19 | 0.29 | 1 | 10
75 | 145 | CONCLUIDO | 4.7344 | 21.12 | 17.58 | 95.89 | 1.08 | 11 | 325.35 | 61.2 | 19.75 | 5 | 99.4 | 40360.92 | 248.38 | 1286.76 | 70.44 | 59.9 | 5169.73 | 0.85 | 0.97 | 0.18 | 0.3 | 1 | 10
76 | 145 | CONCLUIDO | 4.7559 | 21.03 | 17.54 | 105.23 | 1.09 | 10 | 325.93 | 61.2 | 20 | 4 | 99.73 | 40432.03 | 245.94 | 1286.75 | 68.96 | 59.9 | 4436.77 | 0.87 | 0.97 | 0.19 | 0.26 | 1 | 10
77 | 145 | CONCLUIDO | 4.7572 | 21.02 | 17.53 | 105.19 | 1.11 | 10 | 326.51 | 61.2 | 20.25 | 2 | 100.06 | 40503.29 | 246.57 | 1286.78 | 68.69 | 59.9 | 4297.81 | 0.87 | 0.97 | 0.19 | 0.26 | 1 | 10
78 | 145 | CONCLUIDO | 4.7557 | 21.03 | 17.54 | 105.24 | 1.12 | 10 | 327.08 | 61.2 | 20.5 | 2 | 100.39 | 40574.7 | 247.29 | 1286.87 | 68.91 | 59.9 | 4411.75 | 0.87 | 0.97 | 0.19 | 0.26 | 1 | 10
79 | 145 | CONCLUIDO | 4.7565 | 21.02 | 17.54 | 105.21 | 1.13 | 10 | 327.66 | 61.2 | 20.75 | 1 | 100.72 | 40646.27 | 247.69 | 1286.8 | 68.73 | 59.9 | 4319.4 | 0.87 | 0.97 | 0.19 | 0.26 | 1 | 10
80 | 145 | CONCLUIDO | 4.7567 | 21.02 | 17.53 | 105.21 | 1.14 | 10 | 328.25 | 61.2 | 21 | 1 | 101.05 | 40718 | 248.2 | 1286.81 | 68.66 | 59.9 | 4287.16 | 0.87 | 0.97 | 0.19 | 0.26 | 1 | 10
81 | 145 | CONCLUIDO | 4.756 | 21.03 | 17.54 | 105.23 | 1.15 | 10 | 328.83 | 61.2 | 21.25 | 1 | 101.38 | 40789.89 | 248.47 | 1286.77 | 68.85 | 59.9 | 4380.03 | 0.87 | 0.97 | 0.19 | 0.26 | 1 | 10
82 | 145 | CONCLUIDO | 4.7559 | 21.03 | 17.54 | 105.23 | 1.16 | 10 | 329.41 | 61.2 | 21.5 | 0 | 101.71 | 40861.93 | 248.92 | 1286.77 | 68.82 | 59.9 | 4365.68 | 0.87 | 0.97 | 0.19 | 0.26 | 1 | 10