## Sheet1
| Volume de calda [L] | STATUS | Capacidade operacional [ha/h] | Tempo de missao [h] | Tempo util [h] | Tempo por voo [min] | Autonomia Projetada [h] | N° Voos | MTOW [kg] | Massa Estrutura [kg] | Combustível [kg] | Abastecimentos | Massa gerador | Potência gerador [W] | Combustível consumido [L] | Calda cons [L] | Distância percorrida [km] | Distância Pulverizando [km] | RTL ACUMULADO[m] | EOC [km/km] | EOC [h/h] | Tempo de manobra [h] | Tempo rtl_rtw [h] | V pulv [m/s] | V desloc [m/s]
0 | 40 | CONCLUIDO | 4.0192 | 24.88 | 20.69 | 10.43 | 0.2 | 119 | 89.87 | 37.55 | 1 | 117 | 11.32 | 11317.98 | 163.27 | 1286.87 | 172.01 | 59.9 | 55413.17 | 0.35 | 0.82 | 0.35 | 3.41 | 1 | 10
1 | 40 | CONCLUIDO | 4.2698 | 23.42 | 19.8 | 13.35 | 0.24 | 89 | 90.18 | 37.55 | 1.25 | 87 | 11.37 | 11355.7 | 152.67 | 1286.9 | 142.78 | 59.9 | 40949.47 | 0.42 | 0.86 | 0.31 | 2.52 | 1 | 10
2 | 40 | CONCLUIDO | 4.4351 | 22.55 | 19.27 | 16.28 | 0.29 | 71 | 90.48 | 37.55 | 1.5 | 69 | 11.43 | 11393.43 | 144.95 | 1286.93 | 125.42 | 59.9 | 32359.88 | 0.48 | 0.88 | 0.28 | 1.99 | 1 | 10
3 | 40 | CONCLUIDO | 4.5732 | 21.87 | 18.83 | 19.48 | 0.34 | 58 | 90.79 | 37.55 | 1.75 | 56 | 11.49 | 11431.19 | 138.05 | 1286.84 | 110.83 | 59.9 | 25129.85 | 0.54 | 0.9 | 0.26 | 1.55 | 1 | 10
4 | 40 | CONCLUIDO | 4.5799 | 21.83 | 18.95 | 22.74 | 0.39 | 50 | 91.1 | 37.55 | 2 | 48 | 11.54 | 11468.97 | 135.67 | 1287.01 | 116.59 | 59.9 | 28048.73 | 0.51 | 0.9 | 0.23 | 1.67 | 1 | 10
5 | 40 | CONCLUIDO | 4.712 | 21.22 | 18.49 | 26.41 | 0.43 | 42 | 91.4 | 37.55 | 2.25 | 39 | 11.6 | 11506.78 | 127.41 | 1286.82 | 100.22 | 59.9 | 19903.57 | 0.6 | 0.92 | 0.23 | 1.21 | 1 | 10
6 | 40 | CONCLUIDO | 4.7705 | 20.96 | 18.32 | 29.71 | 0.48 | 37 | 91.71 | 37.55 | 2.5 | 29 | 11.66 | 11544.61 | 122.83 | 1286.76 | 94.49 | 59.9 | 17062.84 | 0.63 | 0.93 | 0.23 | 1.05 | 1 | 10
7 | 40 | CONCLUIDO | 4.8028 | 20.82 | 18.24 | 32.19 | 0.52 | 34 | 92.02 | 37.55 | 2.75 | 9 | 11.71 | 11582.46 | 120.03 | 1286.81 | 90.89 | 59.9 | 15278.42 | 0.66 | 0.93 | 0.25 | 0.96 | 1 | 10
8 | 40 | CONCLUIDO | 4.7937 | 20.86 | 18.28 | 32.26 | 0.57 | 34 | 92.32 | 37.55 | 3 | 1 | 11.77 | 11620.34 | 119.7 | 1286.91 | 91.94 | 59.9 | 15806.15 | 0.65 | 0.93 | 0.26 | 1 | 1 | 10
9 | 40 | CONCLUIDO | 4.794 | 20.86 | 18.28 | 32.25 | 0.62 | 34 | 92.63 | 37.55 | 3.25 | 0 | 11.83 | 11658.24 | 120.03 | 1286.89 | 91.85 | 59.9 | 15758.49 | 0.65 | 0.93 | 0.26 | 1 | 1 | 10