## Sheet1
| Volume de calda [L] | STATUS | Capacidade operacional [ha/h] | Tempo de missao [h] | Tempo util [h] | Tempo por voo [min] | Autonomia Projetada [h] | N° Voos | MTOW [kg] | Massa Estrutura [kg] | Combustível [kg] | Abastecimentos | Massa gerador | Potência gerador [W] | Combustível consumido [L] | Calda cons [L] | Distância percorrida [km] | Distância Pulverizando [km] | RTL ACUMULADO[m] | EOC [km/km] | EOC [h/h] | Tempo de manobra [h] | Tempo rtl_rtw [h] | V pulv [m/s] | V desloc [m/s]
0 | 45 | CONCLUIDO | 3.8932 | 25.69 | 21.03 | 9.7 | 0.18 | 130 | 98.71 | 39.72 | 1 | 128 | 12.99 | 12407.75 | 178.7 | 1286.99 | 183.03 | 59.9 | 60870.52 | 0.33 | 0.81 | 0.37 | 3.75 | 1 | 10
1 | 45 | CONCLUIDO | 4.155 | 24.07 | 20.07 | 12.28 | 0.22 | 98 | 99.02 | 39.72 | 1.25 | 96 | 13.05 | 12446.14 | 167.38 | 1287.07 | 151.43 | 59.9 | 45232.37 | 0.4 | 0.85 | 0.32 | 2.79 | 1 | 10
2 | 45 | CONCLUIDO | 4.337 | 23.06 | 19.47 | 14.97 | 0.27 | 78 | 99.33 | 39.72 | 1.5 | 76 | 13.11 | 12484.55 | 159.26 | 1286.87 | 132.01 | 59.9 | 35619.46 | 0.45 | 0.87 | 0.29 | 2.19 | 1 | 10
3 | 45 | CONCLUIDO | 4.4751 | 22.35 | 19.04 | 17.85 | 0.31 | 64 | 99.64 | 39.72 | 1.75 | 62 | 13.18 | 12522.99 | 152.49 | 1286.85 | 117.97 | 59.9 | 28670.7 | 0.51 | 0.89 | 0.27 | 1.76 | 1 | 10
4 | 45 | CONCLUIDO | 4.6387 | 21.56 | 18.48 | 20.92 | 0.35 | 53 | 99.95 | 39.72 | 2 | 51 | 13.24 | 12561.45 | 143.98 | 1286.86 | 99.35 | 59.9 | 19416.93 | 0.6 | 0.92 | 0.23 | 1.2 | 1 | 10
5 | 45 | CONCLUIDO | 4.6205 | 21.64 | 18.69 | 23.86 | 0.39 | 47 | 100.27 | 39.72 | 2.25 | 45 | 13.3 | 12599.94 | 142.82 | 1286.82 | 106.85 | 59.9 | 23195.42 | 0.56 | 0.91 | 0.24 | 1.41 | 1 | 10
6 | 45 | CONCLUIDO | 4.7007 | 21.27 | 18.44 | 26.99 | 0.44 | 41 | 100.58 | 39.72 | 2.5 | 39 | 13.36 | 12638.45 | 137.96 | 1286.85 | 98.75 | 59.9 | 19175.98 | 0.61 | 0.92 | 0.23 | 1.17 | 1 | 10
7 | 45 | CONCLUIDO | 4.7608 | 21 | 18.28 | 30.46 | 0.48 | 36 | 100.89 | 39.72 | 2.75 | 31 | 13.42 | 12676.98 | 132.03 | 1286.75 | 93.2 | 59.9 | 16424.43 | 0.64 | 0.93 | 0.22 | 1 | 1 | 10
8 | 45 | CONCLUIDO | 4.8042 | 20.82 | 18.17 | 34.07 | 0.52 | 32 | 101.2 | 39.72 | 3 | 24 | 13.49 | 12715.54 | 128.26 | 1286.78 | 89.28 | 59.9 | 14484.77 | 0.67 | 0.93 | 0.23 | 0.89 | 1 | 10
9 | 45 | CONCLUIDO | 4.8248 | 20.73 | 18.12 | 36.24 | 0.56 | 30 | 101.52 | 39.72 | 3.25 | 6 | 13.55 | 12754.13 | 125.28 | 1286.83 | 87.21 | 59.9 | 13459.7 | 0.69 | 0.94 | 0.24 | 0.84 | 1 | 10
10 | 45 | CONCLUIDO | 4.821 | 20.74 | 18.14 | 36.28 | 0.6 | 30 | 101.83 | 39.72 | 3.5 | 2 | 13.61 | 12792.74 | 126.18 | 1286.81 | 87.58 | 59.9 | 13644.32 | 0.68 | 0.94 | 0.25 | 0.86 | 1 | 10
11 | 45 | CONCLUIDO | 4.8199 | 20.75 | 18.14 | 36.28 | 0.65 | 30 | 102.14 | 39.72 | 3.75 | 0 | 13.68 | 12831.37 | 126.54 | 1286.8 | 87.61 | 59.9 | 13660.39 | 0.68 | 0.94 | 0.25 | 0.87 | 1 | 10