## Sheet1
| Volume de calda [L] | STATUS | Capacidade operacional [ha/h] | Tempo de missao [h] | Tempo util [h] | Tempo por voo [min] | Autonomia Projetada [h] | N° Voos | MTOW [kg] | Massa Estrutura [kg] | Combustível [kg] | Abastecimentos | Massa gerador | Potência gerador [W] | Combustível consumido [L] | Calda cons [L] | Distância percorrida [km] | Distância Pulverizando [km] | RTL ACUMULADO[m] | EOC [km/km] | EOC [h/h] | Tempo de manobra [h] | Tempo rtl_rtw [h] | V pulv [m/s] | V desloc [m/s]
0 | 20 | CONCLUIDO | 2.64 | 37.87 | 34.65 | 15.75 | 0.34 | 132 | 51.33 | 24.83 | 1 | 130 | 5.51 | 6564.78 | 180.52 | 1194.85 | 310.77 | 100.53 | 104437.45 | 0.32 | 0.81 | 0.38 | 6.15 | 1 | 10
1 | 20 | CONCLUIDO | 2.95 | 33.86 | 31.36 | 30.35 | 0.66 | 62 | 52.47 | 24.83 | 2 | 3 | 5.64 | 6705.1 | 146.13 | 1194.85 | 196.28 | 100.53 | 47541.24 | 0.51 | 0.89 | 0.34 | 9.01 | 1 | 10
2 | 20 | CONCLUIDO | 2.96 | 33.84 | 31.34 | 30.83 | 0.97 | 61 | 53.61 | 24.83 | 3 | 0 | 5.78 | 6845.59 | 148.44 | 1194.85 | 195.81 | 100.53 | 47308.9 | 0.51 | 0.89 | 0.34 | 11.85 | 1 | 10
3 | 20 | CONCLUIDO | 2.96 | 33.84 | 31.34 | 30.83 | 1.27 | 61 | 54.75 | 24.83 | 4 | 0 | 5.92 | 6986.39 | 151.32 | 1194.85 | 195.81 | 100.53 | 47308.9 | 0.51 | 0.89 | 0.34 | 14.69 | 1 | 10