## RESULTADOS_18
Unnamed: 0 | Volume de calda [L] | STATUS | Capacidade operacional [ha/h] | Tempo de missao [h] | Tempo util [h] | Tempo por voo [min] | Autonomia Projetada [h] | N° Voos | MTOW [kg] | Massa Estrutura [kg] | Combustível [kg] | Abastecimentos | Massa gerador | Potência gerador [W] | Combustível consumido [L] | Calda cons [L] | Distância percorrida [km] | Distância Pulverizando [km] | RTL ACUMULADO[m] | EOC [km/km] | EOC [h/h] | Tempo de manobra [h] | Tempo rtl_rtw [h] | V pulv [m/s] | V desloc [m/s] | Preço Total por ha Simples [R$/ha] | Preço Total por ha Presumido [R$/ha] | Preço Total por ha Real [R$/ha] | Preço Total Simples [R$] | Preço Total Presumido [R$] | Prod CAPEX [ha/h/R$] | Dias Trabalhados | Preço Total Real [R$]
0 | 100 | CONCLUIDO | 0.3854 | 259.49 | 183.87 | 5.87 | 0.09 | 1880 | 194.77 | 54.38 | 1 | 1878 | 39.4 | 24256.19 | 2546.12 | 7986.8 | 3452.65 | 159.95 | 1631332 | 0.05 | 0.43 | 10.43 | 96.34 | 0.5 | 10 | 8058.5476 | 11026.0603 | 9973.7486 | 8058547.5504 | 11026060.2765 | 5.6224e-07 | 5.406 | 9973748.5589
1 | 100 | CONCLUIDO | 0.7246 | 138.01 | 113.83 | 12.26 | 0.18 | 557 | 196.32 | 54.38 | 2 | 555 | 39.95 | 24447.22 | 1534.4 | 7985.07 | 1064.75 | 159.95 | 443996.63 | 0.15 | 0.7 | 8.21 | 26.33 | 0.5 | 10 | 2608.9365 | 3569.6621 | 3228.9785 | 2608936.5266 | 3569662.0538 | 1.0571e-06 | 2.8752 | 3228978.5175
2 | 100 | CONCLUIDO | 0.8499 | 117.65 | 102.54 | 18.99 | 0.27 | 324 | 197.88 | 54.38 | 3 | 322 | 40.5 | 24639 | 1344.09 | 7984.65 | 681.48 | 159.95 | 253525.89 | 0.23 | 0.78 | 7.83 | 15.04 | 0.5 | 10 | 1966.1082 | 2690.116 | 2433.3751 | 1966108.2175 | 2690116.0018 | 1.2399e-06 | 2.451 | 2433375.1061
3 | 100 | CONCLUIDO | 0.9162 | 109.15 | 97.88 | 26.1 | 0.36 | 225 | 199.44 | 54.38 | 4 | 223 | 41.06 | 24831.54 | 1244.57 | 7984.67 | 523.98 | 159.95 | 175268.35 | 0.31 | 0.82 | 7.66 | 10.39 | 0.5 | 10 | 1705.0787 | 2332.9638 | 2110.309 | 1705078.659 | 2332963.844 | 1.3366e-06 | 2.274 | 2110309.0491
4 | 100 | CONCLUIDO | 0.9575 | 104.44 | 95.31 | 33.64 | 0.44 | 170 | 201.01 | 54.38 | 5 | 168 | 41.63 | 25024.84 | 1175.52 | 7984.55 | 436.66 | 159.95 | 131886.81 | 0.37 | 0.84 | 7.57 | 7.82 | 0.5 | 10 | 1555.9934 | 2128.9789 | 1925.7921 | 1555993.4356 | 2128978.8641 | 1.3968e-06 | 2.1758 | 1925792.1094
5 | 100 | CONCLUIDO | 0.9868 | 101.34 | 93.61 | 41.91 | 0.53 | 134 | 202.58 | 54.38 | 6 | 132 | 42.2 | 25218.93 | 1110.91 | 7984.58 | 379.62 | 159.95 | 103545.51 | 0.42 | 0.85 | 7.5 | 6.12 | 0.5 | 10 | 1444.6054 | 1976.5729 | 1787.9315 | 1444605.4243 | 1976572.873 | 1.4396e-06 | 2.1113 | 1787931.5321
6 | 100 | CONCLUIDO | 1.0074 | 99.26 | 92.51 | 50.92 | 0.61 | 109 | 204.16 | 54.38 | 7 | 107 | 42.78 | 25413.94 | 1049.66 | 7984.52 | 341.53 | 159.95 | 84626.63 | 0.47 | 0.86 | 7.49 | 5.01 | 0.5 | 10 | 1356.9446 | 1856.6315 | 1679.4372 | 1356944.5986 | 1856631.4639 | 1.4696e-06 | 2.0679 | 1679437.1628
7 | 100 | CONCLUIDO | 1.0237 | 97.69 | 91.63 | 60.42 | 0.69 | 91 | 205.75 | 54.38 | 8 | 70 | 43.37 | 25609.61 | 996.76 | 7984.44 | 311.48 | 159.95 | 69687.59 | 0.51 | 0.87 | 7.46 | 4.14 | 0.5 | 10 | 1286.2663 | 1759.9263 | 1591.9614 | 1286266.3044 | 1759926.3038 | 1.4934e-06 | 2.0352 | 1591961.4074
8 | 100 | CONCLUIDO | 1.03 | 97.09 | 91.34 | 66.03 | 0.77 | 83 | 207.34 | 54.38 | 9 | 18 | 43.96 | 25806.1 | 969.07 | 7984.6 | 299.96 | 159.95 | 63968.41 | 0.53 | 0.88 | 7.5 | 3.85 | 0.5 | 10 | 1253.6567 | 1715.3084 | 1551.6018 | 1253656.6968 | 1715308.4 | 1.5026e-06 | 2.0227 | 1551601.7738
9 | 100 | CONCLUIDO | 1.032 | 96.9 | 91.24 | 67.58 | 0.85 | 81 | 208.94 | 54.38 | 10 | 2 | 44.56 | 26003.41 | 969.84 | 7984.49 | 295.35 | 159.95 | 61676.06 | 0.54 | 0.88 | 7.53 | 3.74 | 0.5 | 10 | 1251.4171 | 1712.2442 | 1548.83 | 1251417.15 | 1712244.1532 | 1.5055e-06 | 2.0187 | 1548829.9744
10 | 100 | CONCLUIDO | 1.032 | 96.9 | 91.23 | 67.58 | 0.93 | 81 | 210.55 | 54.38 | 11 | 0 | 45.17 | 26201.54 | 977.12 | 7984.5 | 295.49 | 159.95 | 61743.18 | 0.54 | 0.88 | 7.52 | 3.74 | 0.5 | 10 | 1257.5131 | 1720.5848 | 1556.3746 | 1257513.0611 | 1720584.8478 | 1.5055e-06 | 2.0187 | 1556374.6448

## RESULTADOS_6
Unnamed: 0 | Volume de calda [L] | STATUS | Capacidade operacional [ha/h] | Tempo de missao [h] | Tempo util [h] | Tempo por voo [min] | Autonomia Projetada [h] | N° Voos | MTOW [kg] | Massa Estrutura [kg] | Combustível [kg] | Abastecimentos | Massa gerador | Potência gerador [W] | Combustível consumido [L] | Calda cons [L] | Distância percorrida [km] | Distância Pulverizando [km] | RTL ACUMULADO[m] | EOC [km/km] | EOC [h/h] | Tempo de manobra [h] | Tempo rtl_rtw [h] | V pulv [m/s] | V desloc [m/s] | Preço Total por ha Simples [R$/ha] | Preço Total por ha Presumido [R$/ha] | Preço Total por ha Real [R$/ha] | Preço Total Simples [R$] | Preço Total Presumido [R$] | Prod CAPEX [ha/h/R$] | Dias Trabalhados | Preço Total Real [R$]
0 | 40 | CONCLUIDO | 0.7371 | 135.67 | 120.64 | 10.44 | 0.2 | 693 | 89.87 | 37.55 | 1 | 691 | 11.32 | 11317.98 | 952.36 | 7985.25 | 1295.76 | 159.95 | 558819.49 | 0.12 | 0.66 | 8.45 | 33.13 | 0.5 | 10 | 1678.4591 | 2296.5418 | 2077.363 | 1678459.0794 | 2296541.7608 | 1.2215e-06 | 2.8265 | 2077363.0384
1 | 40 | CONCLUIDO | 0.9457 | 105.74 | 99.08 | 23.78 | 0.39 | 250 | 91.1 | 37.55 | 2 | 210 | 11.54 | 11468.97 | 684.09 | 7984.72 | 562.82 | 159.95 | 194562.63 | 0.28 | 0.81 | 7.74 | 11.58 | 0.5 | 10 | 986.3432 | 1349.5583 | 1220.7583 | 986343.1891 | 1349558.2658 | 1.5672e-06 | 2.2029 | 1220758.319
2 | 40 | CONCLUIDO | 0.9747 | 102.6 | 96.86 | 28.91 | 0.57 | 201 | 92.32 | 37.55 | 3 | 2 | 11.77 | 11620.34 | 641.49 | 7984.62 | 480.39 | 159.95 | 153595.69 | 0.33 | 0.83 | 7.87 | 9.37 | 0.5 | 10 | 911.4757 | 1247.1213 | 1128.0978 | 911475.7004 | 1247121.2647 | 1.6152e-06 | 2.1375 | 1128097.7616
3 | 40 | CONCLUIDO | 0.9747 | 102.6 | 96.86 | 28.91 | 0.75 | 201 | 93.55 | 37.55 | 4 | 0 | 12 | 11772.07 | 649.44 | 7984.62 | 480.26 | 159.95 | 153527.77 | 0.33 | 0.83 | 7.88 | 9.37 | 0.5 | 10 | 918.5775 | 1256.8383 | 1136.8874 | 918577.5484 | 1256838.3265 | 1.6152e-06 | 2.1375 | 1136887.4406

## RESULTADOS_4
Unnamed: 0 | Volume de calda [L] | STATUS | Capacidade operacional [ha/h] | Tempo de missao [h] | Tempo util [h] | Tempo por voo [min] | Autonomia Projetada [h] | N° Voos | MTOW [kg] | Massa Estrutura [kg] | Combustível [kg] | Abastecimentos | Massa gerador | Potência gerador [W] | Combustível consumido [L] | Calda cons [L] | Distância percorrida [km] | Distância Pulverizando [km] | RTL ACUMULADO[m] | EOC [km/km] | EOC [h/h] | Tempo de manobra [h] | Tempo rtl_rtw [h] | V pulv [m/s] | V desloc [m/s] | Preço Total por ha Simples [R$/ha] | Preço Total por ha Presumido [R$/ha] | Preço Total por ha Real [R$/ha] | Preço Total Simples [R$] | Preço Total Presumido [R$] | Prod CAPEX [ha/h/R$] | Dias Trabalhados | Preço Total Real [R$]
0 | 30 | CONCLUIDO | 0.817 | 122.4 | 112.39 | 12.84 | 0.24 | 525 | 71.52 | 32.27 | 1 | 521 | 8.25 | 9054.6 | 723.53 | 7985.15 | 1014.54 | 159.95 | 419051.08 | 0.16 | 0.71 | 8.2 | 24.89 | 0.5 | 10 | 1187.2286 | 1624.4186 | 1469.3864 | 1187228.6327 | 1624418.5921 | 1.4005e-06 | 2.55 | 1469386.3615
1 | 30 | CONCLUIDO | 0.9427 | 106.08 | 100.05 | 22.32 | 0.48 | 269 | 72.7 | 32.27 | 2 | 7 | 8.43 | 9200.25 | 575.44 | 7984.99 | 585.97 | 159.95 | 206045.11 | 0.27 | 0.8 | 8.06 | 12.56 | 0.5 | 10 | 853.8947 | 1168.3364 | 1056.832 | 853894.6673 | 1168336.355 | 1.616e-06 | 2.21 | 1056831.9731
2 | 30 | CONCLUIDO | 0.9441 | 105.92 | 99.92 | 22.45 | 0.71 | 267 | 73.88 | 32.27 | 3 | 0 | 8.61 | 9346.23 | 582.44 | 7984.97 | 580.86 | 159.95 | 203497.65 | 0.28 | 0.8 | 8.07 | 12.43 | 0.5 | 10 | 858.6819 | 1174.8865 | 1062.757 | 858681.9314 | 1174886.5009 | 1.6184e-06 | 2.2067 | 1062756.9822

## RESULTADOS_1
Unnamed: 0 | Volume de calda [L] | STATUS | Capacidade operacional [ha/h] | Tempo de missao [h] | Tempo util [h] | Tempo por voo [min] | Autonomia Projetada [h] | N° Voos | MTOW [kg] | Massa Estrutura [kg] | Combustível [kg] | Abastecimentos | Massa gerador | Potência gerador [W] | Combustível consumido [L] | Calda cons [L] | Distância percorrida [km] | Distância Pulverizando [km] | RTL ACUMULADO[m] | EOC [km/km] | EOC [h/h] | Tempo de manobra [h] | Tempo rtl_rtw [h] | V pulv [m/s] | V desloc [m/s] | Preço Total por ha Simples [R$/ha] | Preço Total por ha Presumido [R$/ha] | Preço Total por ha Real [R$/ha] | Preço Total Simples [R$] | Preço Total Presumido [R$] | Prod CAPEX [ha/h/R$] | Dias Trabalhados | Preço Total Real [R$]
0 | 15 | CONCLUIDO | 0.8331 | 120.03 | 112.41 | 12.65 | 0.43 | 533 | 39.78 | 19.54 | 1 | 1 | 4.24 | 5140 | 439.96 | 7985.55 | 990.58 | 159.95 | 407027.37 | 0.16 | 0.71 | 8.88 | 24.91 | 0.5 | 10 | 770.7289 | 1054.5452 | 953.9009 | 770728.8758 | 1054545.25 | 1.5328e-06 | 2.5006 | 953900.9314
1 | 15 | CONCLUIDO | 0.8335 | 119.98 | 112.37 | 12.67 | 0.84 | 532 | 40.89 | 19.54 | 2 | 0 | 4.35 | 5277.26 | 450.97 | 7985.67 | 988.95 | 159.95 | 406221.02 | 0.16 | 0.71 | 8.88 | 24.87 | 0.5 | 10 | 781.7553 | 1069.6321 | 967.5479 | 781755.3205 | 1069632.1181 | 1.5336e-06 | 2.4996 | 967547.93

## RESULTADOS_12
Unnamed: 0 | Volume de calda [L] | STATUS | Capacidade operacional [ha/h] | Tempo de missao [h] | Tempo util [h] | Tempo por voo [min] | Autonomia Projetada [h] | N° Voos | MTOW [kg] | Massa Estrutura [kg] | Combustível [kg] | Abastecimentos | Massa gerador | Potência gerador [W] | Combustível consumido [L] | Calda cons [L] | Distância percorrida [km] | Distância Pulverizando [km] | RTL ACUMULADO[m] | EOC [km/km] | EOC [h/h] | Tempo de manobra [h] | Tempo rtl_rtw [h] | V pulv [m/s] | V desloc [m/s] | Preço Total por ha Simples [R$/ha] | Preço Total por ha Presumido [R$/ha] | Preço Total por ha Real [R$/ha] | Preço Total Simples [R$] | Preço Total Presumido [R$] | Prod CAPEX [ha/h/R$] | Dias Trabalhados | Preço Total Real [R$]
0 | 70 | CONCLUIDO | 0.5463 | 183.06 | 146.31 | 7.35 | 0.12 | 1195 | 141.81 | 47.83 | 1 | 1193 | 22.98 | 17723.39 | 1631.12 | 7985.63 | 2170.73 | 159.95 | 993793.82 | 0.07 | 0.55 | 9.27 | 58.81 | 0.5 | 10 | 3726.1547 | 5098.2893 | 4611.7157 | 3726154.7216 | 5098289.2764 | 8.4059e-07 | 3.8138 | 4611715.7033
1 | 70 | CONCLUIDO | 0.8276 | 120.83 | 106.73 | 15.58 | 0.25 | 411 | 143.17 | 47.83 | 2 | 409 | 23.34 | 17891.86 | 1134.07 | 7984.99 | 823.35 | 159.95 | 324024.85 | 0.19 | 0.75 | 7.98 | 19.23 | 0.5 | 10 | 1739.2298 | 2379.6909 | 2152.5766 | 1739229.8047 | 2379690.9481 | 1.2734e-06 | 2.5173 | 2152576.584
2 | 70 | CONCLUIDO | 0.9289 | 107.66 | 98.53 | 24.73 | 0.37 | 239 | 144.54 | 47.83 | 3 | 237 | 23.71 | 18060.85 | 989.72 | 7984.62 | 545.98 | 159.95 | 186198.16 | 0.29 | 0.81 | 7.68 | 11.03 | 0.5 | 10 | 1377.9165 | 1885.3262 | 1705.3933 | 1377916.5146 | 1885326.1647 | 1.4293e-06 | 2.2429 | 1705393.2816
3 | 70 | CONCLUIDO | 0.983 | 101.73 | 94.85 | 35.35 | 0.49 | 161 | 145.92 | 47.83 | 4 | 157 | 24.09 | 18230.35 | 889.5 | 7984.55 | 422.02 | 159.95 | 124610.49 | 0.38 | 0.84 | 7.54 | 7.36 | 0.5 | 10 | 1197.9173 | 1639.0433 | 1482.6153 | 1197917.3136 | 1639043.3168 | 1.5125e-06 | 2.1194 | 1482615.3231
4 | 70 | CONCLUIDO | 1.0108 | 98.94 | 93.15 | 45.44 | 0.6 | 123 | 147.3 | 47.83 | 5 | 59 | 24.47 | 18400.38 | 818.24 | 7984.57 | 361.54 | 159.95 | 94560.11 | 0.44 | 0.86 | 7.56 | 5.66 | 0.5 | 10 | 1096.6781 | 1500.5233 | 1357.3155 | 1096678.0753 | 1500523.3246 | 1.5553e-06 | 2.0612 | 1357315.4845
5 | 70 | CONCLUIDO | 1.016 | 98.42 | 92.84 | 48.02 | 0.71 | 116 | 148.68 | 47.83 | 6 | 2 | 24.85 | 18570.94 | 808.54 | 7984.52 | 347.97 | 159.95 | 87808.2 | 0.46 | 0.86 | 7.63 | 5.35 | 0.5 | 10 | 1081.4978 | 1479.753 | 1338.5275 | 1081497.8318 | 1479753.0458 | 1.5633e-06 | 2.0504 | 1338527.492
6 | 70 | CONCLUIDO | 1.0161 | 98.42 | 92.84 | 48.02 | 0.83 | 116 | 150.07 | 47.83 | 7 | 0 | 25.24 | 18742.03 | 814.99 | 7984.54 | 347.74 | 159.95 | 87695.64 | 0.46 | 0.86 | 7.63 | 5.35 | 0.5 | 10 | 1086.9195 | 1487.1712 | 1345.2377 | 1086919.516 | 1487171.2332 | 1.5635e-06 | 2.0504 | 1345237.698

## RESULTADOS_16
Unnamed: 0 | Volume de calda [L] | STATUS | Capacidade operacional [ha/h] | Tempo de missao [h] | Tempo util [h] | Tempo por voo [min] | Autonomia Projetada [h] | N° Voos | MTOW [kg] | Massa Estrutura [kg] | Combustível [kg] | Abastecimentos | Massa gerador | Potência gerador [W] | Combustível consumido [L] | Calda cons [L] | Distância percorrida [km] | Distância Pulverizando [km] | RTL ACUMULADO[m] | EOC [km/km] | EOC [h/h] | Tempo de manobra [h] | Tempo rtl_rtw [h] | V pulv [m/s] | V desloc [m/s] | Preço Total por ha Simples [R$/ha] | Preço Total por ha Presumido [R$/ha] | Preço Total por ha Real [R$/ha] | Preço Total Simples [R$] | Preço Total Presumido [R$] | Prod CAPEX [ha/h/R$] | Dias Trabalhados | Preço Total Real [R$]
0 | 90 | CONCLUIDO | 0.4374 | 228.62 | 168.84 | 6.28 | 0.1 | 1613 | 176.73 | 52.44 | 1 | 1611 | 33.29 | 22031.19 | 2190.68 | 7986.36 | 2939.69 | 159.95 | 1376186.76 | 0.05 | 0.47 | 9.96 | 81.33 | 0.5 | 10 | 6151.7383 | 8417.0798 | 7613.7655 | 6151738.3459 | 8417079.8005 | 6.4855e-07 | 4.7629 | 7613765.5178
1 | 90 | CONCLUIDO | 0.758 | 131.92 | 111.44 | 13.16 | 0.2 | 508 | 178.21 | 52.44 | 2 | 506 | 33.77 | 22213.89 | 1399.97 | 7985.2 | 983.63 | 159.95 | 403677.68 | 0.16 | 0.72 | 8.13 | 23.94 | 0.5 | 10 | 2295.1774 | 3140.3629 | 2840.6511 | 2295177.3629 | 3140362.924 | 1.1239e-06 | 2.7483 | 2840651.094
2 | 90 | CONCLUIDO | 0.8752 | 114.26 | 101.28 | 20.46 | 0.3 | 297 | 179.7 | 52.44 | 3 | 295 | 34.26 | 22397.24 | 1229.99 | 7984.7 | 638.78 | 159.95 | 232309.93 | 0.25 | 0.79 | 7.78 | 13.78 | 0.5 | 10 | 1765.7856 | 2416.0258 | 2185.4437 | 1765785.625 | 2416025.7931 | 1.2977e-06 | 2.3804 | 2185443.6823
3 | 90 | CONCLUIDO | 0.9377 | 106.64 | 96.93 | 28.37 | 0.39 | 205 | 181.19 | 52.44 | 4 | 203 | 34.75 | 22581.25 | 1135.09 | 7984.59 | 491.74 | 159.95 | 159249.07 | 0.33 | 0.82 | 7.63 | 9.44 | 0.5 | 10 | 1538.8447 | 2105.5152 | 1904.5677 | 1538844.661 | 2105515.1542 | 1.3904e-06 | 2.2217 | 1904567.743
4 | 90 | CONCLUIDO | 0.9761 | 102.45 | 94.56 | 36.84 | 0.49 | 154 | 182.69 | 52.44 | 5 | 152 | 35.25 | 22766.06 | 1060.29 | 7984.75 | 411.09 | 159.95 | 119181.09 | 0.39 | 0.85 | 7.55 | 7.06 | 0.5 | 10 | 1400.5341 | 1916.2725 | 1733.3862 | 1400534.0905 | 1916272.5298 | 1.4473e-06 | 2.1344 | 1733386.1691
5 | 90 | CONCLUIDO | 1.0036 | 99.64 | 92.95 | 46.48 | 0.58 | 120 | 184.19 | 52.44 | 6 | 117 | 35.75 | 22951.43 | 991.78 | 7984.41 | 356.93 | 159.95 | 92271.1 | 0.45 | 0.86 | 7.49 | 5.46 | 0.5 | 10 | 1295.4217 | 1772.4531 | 1603.2927 | 1295421.6824 | 1772453.0959 | 1.4881e-06 | 2.0758 | 1603292.6601
6 | 90 | CONCLUIDO | 1.0213 | 97.92 | 92.01 | 56.33 | 0.67 | 98 | 185.7 | 52.44 | 7 | 70 | 36.26 | 23137.49 | 932.84 | 7984.5 | 323.67 | 159.95 | 75748.11 | 0.49 | 0.87 | 7.5 | 4.52 | 0.5 | 10 | 1218.5386 | 1667.2583 | 1508.1375 | 1218538.6052 | 1667258.2778 | 1.5143e-06 | 2.04 | 1508137.4878
7 | 90 | CONCLUIDO | 1.0271 | 97.36 | 91.71 | 60.47 | 0.76 | 91 | 187.22 | 52.44 | 8 | 13 | 36.78 | 23324.24 | 911.92 | 7984.8 | 311.61 | 159.95 | 69756.35 | 0.51 | 0.87 | 7.54 | 4.21 | 0.5 | 10 | 1192.5949 | 1631.761 | 1476.028 | 1192594.9477 | 1631761.0211 | 1.5229e-06 | 2.0283 | 1476028.0394
8 | 90 | CONCLUIDO | 1.028 | 97.28 | 91.66 | 61.11 | 0.85 | 90 | 188.74 | 52.44 | 9 | 1 | 37.3 | 23511.69 | 915.23 | 7984.81 | 309.46 | 159.95 | 68686.19 | 0.52 | 0.87 | 7.55 | 4.17 | 0.5 | 10 | 1194.1337 | 1633.8664 | 1477.9325 | 1194133.7107 | 1633866.4245 | 1.5243e-06 | 2.0267 | 1477932.5061
9 | 90 | CONCLUIDO | 1.0279 | 97.28 | 91.66 | 61.11 | 0.93 | 90 | 190.26 | 52.44 | 10 | 0 | 37.82 | 23699.85 | 922.43 | 7984.81 | 309.47 | 159.95 | 68687.92 | 0.52 | 0.87 | 7.55 | 4.17 | 0.5 | 10 | 1200.3479 | 1642.3689 | 1485.6235 | 1200347.8501 | 1642368.8842 | 1.5241e-06 | 2.0267 | 1485623.503

## RESULTADOS_0
Unnamed: 0 | Volume de calda [L] | STATUS | Capacidade operacional [ha/h] | Tempo de missao [h] | Tempo util [h] | Tempo por voo [min] | Autonomia Projetada [h] | N° Voos | MTOW [kg] | Massa Estrutura [kg] | Combustível [kg] | Abastecimentos | Massa gerador | Potência gerador [W] | Combustível consumido [L] | Calda cons [L] | Distância percorrida [km] | Distância Pulverizando [km] | RTL ACUMULADO[m] | EOC [km/km] | EOC [h/h] | Tempo de manobra [h] | Tempo rtl_rtw [h] | V pulv [m/s] | V desloc [m/s] | Preço Total por ha Simples [R$/ha] | Preço Total por ha Presumido [R$/ha] | Preço Total por ha Real [R$/ha] | Preço Total Simples [R$] | Preço Total Presumido [R$] | Prod CAPEX [ha/h/R$] | Dias Trabalhados | Preço Total Real [R$]
0 | 10 | CONCLUIDO | 0.7393 | 135.27 | 124.77 | 9.39 | 0.64 | 797 | 26.11 | 12.1 | 1 | 0 | 3.01 | 3454.41 | 360.5 | 7986 | 1396.66 | 159.95 | 608749.4 | 0.11 | 0.64 | 9.65 | 37.27 | 0.5 | 10 | 754.9829 | 1033.0008 | 934.4127 | 754982.8547 | 1033000.8493 | 1.4085e-06 | 2.8181 | 934412.6981

## RESULTADOS_7
Unnamed: 0 | Volume de calda [L] | STATUS | Capacidade operacional [ha/h] | Tempo de missao [h] | Tempo util [h] | Tempo por voo [min] | Autonomia Projetada [h] | N° Voos | MTOW [kg] | Massa Estrutura [kg] | Combustível [kg] | Abastecimentos | Massa gerador | Potência gerador [W] | Combustível consumido [L] | Calda cons [L] | Distância percorrida [km] | Distância Pulverizando [km] | RTL ACUMULADO[m] | EOC [km/km] | EOC [h/h] | Tempo de manobra [h] | Tempo rtl_rtw [h] | V pulv [m/s] | V desloc [m/s] | Preço Total por ha Simples [R$/ha] | Preço Total por ha Presumido [R$/ha] | Preço Total por ha Real [R$/ha] | Preço Total Simples [R$] | Preço Total Presumido [R$] | Prod CAPEX [ha/h/R$] | Dias Trabalhados | Preço Total Real [R$]
0 | 45 | CONCLUIDO | 0.7015 | 142.54 | 124.67 | 9.68 | 0.18 | 773 | 98.71 | 39.72 | 1 | 771 | 12.99 | 12407.75 | 1061.57 | 7985.11 | 1432.8 | 159.95 | 626941.95 | 0.11 | 0.64 | 8.58 | 37.16 | 0.5 | 10 | 1946.7655 | 2663.6505 | 2409.4354 | 1946765.5323 | 2663650.4865 | 1.1455e-06 | 2.9696 | 2409435.4225
1 | 45 | CONCLUIDO | 0.9261 | 107.98 | 100.3 | 21.73 | 0.35 | 277 | 99.95 | 39.72 | 2 | 273 | 13.24 | 12561.45 | 766.85 | 7984.85 | 606.32 | 159.95 | 216179.22 | 0.26 | 0.8 | 7.74 | 12.81 | 0.5 | 10 | 1106.8449 | 1514.4341 | 1369.8986 | 1106844.949 | 1514434.0898 | 1.5123e-06 | 2.2496 | 1369898.6258
2 | 45 | CONCLUIDO | 0.9832 | 101.71 | 95.98 | 31.64 | 0.52 | 182 | 101.2 | 39.72 | 3 | 31 | 13.49 | 12715.54 | 671.14 | 7984.6 | 452.72 | 159.95 | 139852.05 | 0.35 | 0.83 | 7.78 | 8.48 | 0.5 | 10 | 942.6958 | 1289.838 | 1166.7376 | 942695.7872 | 1289837.9649 | 1.6056e-06 | 2.119 | 1166737.6398
3 | 45 | CONCLUIDO | 0.9853 | 101.49 | 95.82 | 32.12 | 0.69 | 179 | 102.45 | 39.72 | 4 | 0 | 13.74 | 12870.03 | 675.62 | 7984.99 | 445.52 | 159.95 | 136269.57 | 0.36 | 0.83 | 7.83 | 8.33 | 0.5 | 10 | 944.0869 | 1291.7414 | 1168.4594 | 944086.9135 | 1291741.3653 | 1.609e-06 | 2.1144 | 1168459.3823

## RESULTADOS_10
Unnamed: 0 | Volume de calda [L] | STATUS | Capacidade operacional [ha/h] | Tempo de missao [h] | Tempo util [h] | Tempo por voo [min] | Autonomia Projetada [h] | N° Voos | MTOW [kg] | Massa Estrutura [kg] | Combustível [kg] | Abastecimentos | Massa gerador | Potência gerador [W] | Combustível consumido [L] | Calda cons [L] | Distância percorrida [km] | Distância Pulverizando [km] | RTL ACUMULADO[m] | EOC [km/km] | EOC [h/h] | Tempo de manobra [h] | Tempo rtl_rtw [h] | V pulv [m/s] | V desloc [m/s] | Preço Total por ha Simples [R$/ha] | Preço Total por ha Presumido [R$/ha] | Preço Total por ha Real [R$/ha] | Preço Total Simples [R$] | Preço Total Presumido [R$] | Prod CAPEX [ha/h/R$] | Dias Trabalhados | Preço Total Real [R$]
0 | 60 | CONCLUIDO | 0.6048 | 165.33 | 137.16 | 8.08 | 0.14 | 1019 | 124.63 | 45 | 1 | 1017 | 18.64 | 15605.44 | 1394.09 | 7985.72 | 1857.84 | 159.95 | 838229.83 | 0.09 | 0.58 | 8.99 | 49.65 | 0.5 | 10 | 2905.2193 | 3975.0492 | 3595.6761 | 2905219.2887 | 3975049.2 | 9.5088e-07 | 3.4444 | 3595676.0834
1 | 60 | CONCLUIDO | 0.8647 | 115.64 | 104.31 | 17.39 | 0.28 | 360 | 125.95 | 45 | 2 | 358 | 18.95 | 15767.7 | 995.08 | 7984.76 | 741.45 | 159.95 | 283331.86 | 0.22 | 0.77 | 7.89 | 16.82 | 0.5 | 10 | 1482.8778 | 2028.9388 | 1835.2998 | 1482877.8107 | 2028938.8405 | 1.3595e-06 | 2.4092 | 1835299.7652
2 | 60 | CONCLUIDO | 0.9572 | 104.47 | 97.05 | 28.13 | 0.42 | 207 | 127.27 | 45 | 3 | 204 | 19.27 | 15930.42 | 858.02 | 7984.47 | 495.81 | 159.95 | 161272.59 | 0.32 | 0.82 | 7.63 | 9.55 | 0.5 | 10 | 1185.5818 | 1622.1653 | 1467.3481 | 1185581.7969 | 1622165.3186 | 1.5049e-06 | 2.1765 | 1467348.1373
3 | 60 | CONCLUIDO | 1.0001 | 99.99 | 94.18 | 39.24 | 0.55 | 144 | 128.59 | 45 | 4 | 66 | 19.59 | 16093.6 | 765.69 | 7984.71 | 395.34 | 159.95 | 111355.96 | 0.4 | 0.85 | 7.62 | 6.69 | 0.5 | 10 | 1043.2593 | 1427.4334 | 1291.2011 | 1043259.2666 | 1427433.3539 | 1.5724e-06 | 2.0831 | 1291201.118
4 | 60 | CONCLUIDO | 1.0066 | 99.34 | 93.76 | 41.67 | 0.68 | 135 | 129.92 | 45 | 5 | 4 | 19.92 | 16257.24 | 753.25 | 7984.81 | 378.38 | 159.95 | 102920.95 | 0.42 | 0.85 | 7.69 | 6.27 | 0.5 | 10 | 1024.1508 | 1401.2883 | 1267.5513 | 1024150.7809 | 1401288.2808 | 1.5826e-06 | 2.0696 | 1267551.294
5 | 60 | CONCLUIDO | 1.0073 | 99.28 | 93.72 | 41.97 | 0.81 | 134 | 131.25 | 45 | 6 | 0 | 20.25 | 16421.36 | 759.92 | 7984.82 | 376.89 | 159.95 | 102181.45 | 0.42 | 0.85 | 7.69 | 6.23 | 0.5 | 10 | 1029.0522 | 1407.9947 | 1273.6176 | 1029052.2451 | 1407994.6803 | 1.5837e-06 | 2.0683 | 1273617.6441

## RESULTADOS_14
Unnamed: 0 | Volume de calda [L] | STATUS | Capacidade operacional [ha/h] | Tempo de missao [h] | Tempo util [h] | Tempo por voo [min] | Autonomia Projetada [h] | N° Voos | MTOW [kg] | Massa Estrutura [kg] | Combustível [kg] | Abastecimentos | Massa gerador | Potência gerador [W] | Combustível consumido [L] | Calda cons [L] | Distância percorrida [km] | Distância Pulverizando [km] | RTL ACUMULADO[m] | EOC [km/km] | EOC [h/h] | Tempo de manobra [h] | Tempo rtl_rtw [h] | V pulv [m/s] | V desloc [m/s] | Preço Total por ha Simples [R$/ha] | Preço Total por ha Presumido [R$/ha] | Preço Total por ha Real [R$/ha] | Preço Total Simples [R$] | Preço Total Presumido [R$] | Prod CAPEX [ha/h/R$] | Dias Trabalhados | Preço Total Real [R$]
0 | 80 | CONCLUIDO | 0.4903 | 203.97 | 156.83 | 6.76 | 0.11 | 1391 | 159.12 | 50.28 | 1 | 1389 | 27.84 | 19859.16 | 1894.21 | 7986.61 | 2527.2 | 159.95 | 1171051.1 | 0.06 | 0.51 | 9.63 | 69.31 | 0.5 | 10 | 4781.2728 | 6541.9484 | 5917.594 | 4781272.8168 | 6541948.4028 | 7.3994e-07 | 4.2494 | 5917594.0289
1 | 80 | CONCLUIDO | 0.7927 | 126.14 | 109.03 | 14.25 | 0.22 | 459 | 160.54 | 50.28 | 2 | 457 | 28.26 | 20034.4 | 1266.68 | 7984.88 | 901.9 | 159.95 | 363057.04 | 0.18 | 0.73 | 8.05 | 21.53 | 0.5 | 10 | 2005.0636 | 2743.4164 | 2481.5886 | 2005063.5691 | 2743416.4325 | 1.1963e-06 | 2.6279 | 2481588.6186
2 | 80 | CONCLUIDO | 0.9021 | 110.85 | 99.89 | 22.36 | 0.33 | 268 | 161.97 | 50.28 | 3 | 266 | 28.69 | 20210.21 | 1111.8 | 7984.62 | 591.52 | 159.95 | 208825.46 | 0.27 | 0.8 | 7.74 | 12.39 | 0.5 | 10 | 1568.3792 | 2145.9256 | 1941.1215 | 1568379.1835 | 2145925.5909 | 1.3614e-06 | 2.3094 | 1941121.4643
3 | 80 | CONCLUIDO | 0.9598 | 104.19 | 95.94 | 31.28 | 0.43 | 184 | 163.4 | 50.28 | 4 | 182 | 29.12 | 20386.62 | 1017.42 | 7984.51 | 457.66 | 159.95 | 142312.09 | 0.35 | 0.83 | 7.6 | 8.45 | 0.5 | 10 | 1370.6092 | 1875.3279 | 1696.3492 | 1370609.1535 | 1875327.9109 | 1.4485e-06 | 2.1706 | 1696349.2471
4 | 80 | CONCLUIDO | 0.9956 | 100.44 | 93.73 | 41.35 | 0.54 | 136 | 164.83 | 50.28 | 5 | 133 | 29.55 | 20563.61 | 939.41 | 7984.64 | 382.58 | 159.95 | 105015.53 | 0.42 | 0.85 | 7.53 | 6.24 | 0.5 | 10 | 1243.4708 | 1701.3716 | 1538.9951 | 1243470.8247 | 1701371.6404 | 1.5025e-06 | 2.0925 | 1538995.1189
5 | 80 | CONCLUIDO | 1.0182 | 98.21 | 92.41 | 51.34 | 0.64 | 108 | 166.27 | 50.28 | 6 | 63 | 29.99 | 20741.2 | 871.95 | 7984.56 | 336.49 | 159.95 | 82110.98 | 0.48 | 0.87 | 7.53 | 4.92 | 0.5 | 10 | 1152.5611 | 1576.985 | 1426.4797 | 1152561.1125 | 1576984.9615 | 1.5366e-06 | 2.046 | 1426479.7301
6 | 80 | CONCLUIDO | 1.0228 | 97.77 | 92.19 | 54.77 | 0.74 | 101 | 167.72 | 50.28 | 7 | 7 | 30.44 | 20919.39 | 862.73 | 7984.56 | 326.41 | 159.95 | 77102.4 | 0.49 | 0.87 | 7.59 | 4.7 | 0.5 | 10 | 1138.5976 | 1557.8795 | 1409.1976 | 1138597.6062 | 1557879.4761 | 1.5436e-06 | 2.0369 | 1409197.6454
7 | 80 | CONCLUIDO | 1.0227 | 97.78 | 92.2 | 54.77 | 0.84 | 101 | 169.17 | 50.28 | 8 | 0 | 30.89 | 21098.19 | 870.47 | 7984.54 | 326.84 | 159.95 | 77319.53 | 0.49 | 0.87 | 7.6 | 4.71 | 0.5 | 10 | 1145.3412 | 1567.1064 | 1417.544 | 1145341.2451 | 1567106.4204 | 1.5434e-06 | 2.0371 | 1417543.9831

## RESULTADOS_5
Unnamed: 0 | Volume de calda [L] | STATUS | Capacidade operacional [ha/h] | Tempo de missao [h] | Tempo util [h] | Tempo por voo [min] | Autonomia Projetada [h] | N° Voos | MTOW [kg] | Massa Estrutura [kg] | Combustível [kg] | Abastecimentos | Massa gerador | Potência gerador [W] | Combustível consumido [L] | Calda cons [L] | Distância percorrida [km] | Distância Pulverizando [km] | RTL ACUMULADO[m] | EOC [km/km] | EOC [h/h] | Tempo de manobra [h] | Tempo rtl_rtw [h] | V pulv [m/s] | V desloc [m/s] | Preço Total por ha Simples [R$/ha] | Preço Total por ha Presumido [R$/ha] | Preço Total por ha Real [R$/ha] | Preço Total Simples [R$] | Preço Total Presumido [R$] | Prod CAPEX [ha/h/R$] | Dias Trabalhados | Preço Total Real [R$]
0 | 35 | CONCLUIDO | 0.7752 | 128.99 | 116.58 | 11.45 | 0.22 | 611 | 80.84 | 35.1 | 1 | 609 | 9.74 | 10204.21 | 840.5 | 7985.19 | 1159.59 | 159.95 | 491144.26 | 0.14 | 0.69 | 8.27 | 29.08 | 0.5 | 10 | 1426.9384 | 1952.4001 | 1766.0657 | 1426938.396 | 1952400.0655 | 1.3054e-06 | 2.6873 | 1766065.7435
1 | 35 | CONCLUIDO | 0.9539 | 104.84 | 98.78 | 24.49 | 0.43 | 242 | 82.04 | 35.1 | 2 | 83 | 9.94 | 10352.53 | 616.97 | 7984.65 | 547 | 159.95 | 186693.86 | 0.29 | 0.81 | 7.9 | 11.29 | 0.5 | 10 | 897.5363 | 1228.0488 | 1110.8455 | 897536.3244 | 1228048.7956 | 1.6064e-06 | 2.1842 | 1110845.5421
2 | 35 | CONCLUIDO | 0.9614 | 104.01 | 98.18 | 25.72 | 0.63 | 229 | 83.25 | 35.1 | 3 | 0 | 10.15 | 10501.19 | 613.86 | 7984.65 | 522.91 | 159.95 | 174713.03 | 0.31 | 0.81 | 7.98 | 10.68 | 0.5 | 10 | 885.7785 | 1211.9612 | 1096.2934 | 885778.5195 | 1211961.2482 | 1.619e-06 | 2.1669 | 1096293.3676

## RESULTADOS_8
Unnamed: 0 | Volume de calda [L] | STATUS | Capacidade operacional [ha/h] | Tempo de missao [h] | Tempo util [h] | Tempo por voo [min] | Autonomia Projetada [h] | N° Voos | MTOW [kg] | Massa Estrutura [kg] | Combustível [kg] | Abastecimentos | Massa gerador | Potência gerador [W] | Combustível consumido [L] | Calda cons [L] | Distância percorrida [km] | Distância Pulverizando [km] | RTL ACUMULADO[m] | EOC [km/km] | EOC [h/h] | Tempo de manobra [h] | Tempo rtl_rtw [h] | V pulv [m/s] | V desloc [m/s] | Preço Total por ha Simples [R$/ha] | Preço Total por ha Presumido [R$/ha] | Preço Total por ha Real [R$/ha] | Preço Total Simples [R$] | Preço Total Presumido [R$] | Prod CAPEX [ha/h/R$] | Dias Trabalhados | Preço Total Real [R$]
0 | 50 | CONCLUIDO | 0.6675 | 149.81 | 128.79 | 9.05 | 0.16 | 854 | 107.41 | 41.65 | 1 | 852 | 14.77 | 13481.73 | 1171.53 | 7985.32 | 1572.01 | 159.95 | 696141.73 | 0.1 | 0.62 | 8.75 | 41.29 | 0.5 | 10 | 2239.9643 | 3064.8179 | 2772.316 | 2239964.27 | 3064817.9345 | 1.0754e-06 | 3.121 | 2772316.0123
1 | 50 | CONCLUIDO | 0.9036 | 110.67 | 101.81 | 19.9 | 0.32 | 307 | 108.68 | 41.65 | 2 | 305 | 15.03 | 13638.32 | 848.49 | 7984.82 | 657.73 | 159.95 | 241734.38 | 0.24 | 0.79 | 7.79 | 14.32 | 0.5 | 10 | 1235.8543 | 1690.9503 | 1529.5684 | 1235854.262 | 1690950.3233 | 1.4557e-06 | 2.3056 | 1529568.3977
2 | 50 | CONCLUIDO | 0.9828 | 101.75 | 95.76 | 32.28 | 0.48 | 178 | 109.96 | 41.65 | 3 | 104 | 15.31 | 13795.21 | 719.06 | 7984.59 | 448.71 | 159.95 | 137871.43 | 0.36 | 0.83 | 7.68 | 8.27 | 0.5 | 10 | 999.4977 | 1367.5568 | 1237.0391 | 999497.6927 | 1367556.8379 | 1.5833e-06 | 2.1198 | 1237039.1327
3 | 50 | CONCLUIDO | 0.994 | 100.61 | 94.99 | 35.4 | 0.63 | 161 | 111.23 | 41.65 | 4 | 2 | 15.58 | 13952.52 | 699.68 | 7984.63 | 419.08 | 159.95 | 123141.75 | 0.38 | 0.84 | 7.75 | 7.5 | 0.5 | 10 | 968.4818 | 1325.1195 | 1198.652 | 968481.7995 | 1325119.5244 | 1.6014e-06 | 2.096 | 1198651.9768
4 | 50 | CONCLUIDO | 0.994 | 100.6 | 94.99 | 35.4 | 0.78 | 161 | 112.51 | 41.65 | 5 | 0 | 15.86 | 14110.24 | 707.05 | 7984.68 | 419.09 | 159.95 | 123142.93 | 0.38 | 0.84 | 7.75 | 7.49 | 0.5 | 10 | 974.9369 | 1333.9517 | 1206.6412 | 974936.8835 | 1333951.6551 | 1.6014e-06 | 2.0958 | 1206641.1814

## RESULTADOS_3
Unnamed: 0 | Volume de calda [L] | STATUS | Capacidade operacional [ha/h] | Tempo de missao [h] | Tempo util [h] | Tempo por voo [min] | Autonomia Projetada [h] | N° Voos | MTOW [kg] | Massa Estrutura [kg] | Combustível [kg] | Abastecimentos | Massa gerador | Potência gerador [W] | Combustível consumido [L] | Calda cons [L] | Distância percorrida [km] | Distância Pulverizando [km] | RTL ACUMULADO[m] | EOC [km/km] | EOC [h/h] | Tempo de manobra [h] | Tempo rtl_rtw [h] | V pulv [m/s] | V desloc [m/s] | Preço Total por ha Simples [R$/ha] | Preço Total por ha Presumido [R$/ha] | Preço Total por ha Real [R$/ha] | Preço Total Simples [R$] | Preço Total Presumido [R$] | Prod CAPEX [ha/h/R$] | Dias Trabalhados | Preço Total Real [R$]
0 | 25 | CONCLUIDO | 0.8624 | 115.96 | 108.09 | 14.84 | 0.28 | 437 | 61.76 | 28.92 | 1 | 386 | 6.84 | 7851.41 | 598.03 | 7984.7 | 867.16 | 159.95 | 345799.31 | 0.18 | 0.74 | 8.1 | 20.6 | 0.5 | 10 | 957.1775 | 1309.6524 | 1184.6611 | 957177.4754 | 1309652.4495 | 1.5083e-06 | 2.4158 | 1184661.0578
1 | 25 | CONCLUIDO | 0.9206 | 108.62 | 102.38 | 19.2 | 0.55 | 320 | 62.92 | 28.92 | 2 | 0 | 7 | 7994.37 | 539.91 | 7984.81 | 661.88 | 159.95 | 243746.01 | 0.24 | 0.78 | 8.23 | 14.89 | 0.5 | 10 | 824.8651 | 1128.6169 | 1020.9033 | 824865.1307 | 1128616.8624 | 1.6101e-06 | 2.2629 | 1020903.253

## RESULTADOS_15
Unnamed: 0 | Volume de calda [L] | STATUS | Capacidade operacional [ha/h] | Tempo de missao [h] | Tempo util [h] | Tempo por voo [min] | Autonomia Projetada [h] | N° Voos | MTOW [kg] | Massa Estrutura [kg] | Combustível [kg] | Abastecimentos | Massa gerador | Potência gerador [W] | Combustível consumido [L] | Calda cons [L] | Distância percorrida [km] | Distância Pulverizando [km] | RTL ACUMULADO[m] | EOC [km/km] | EOC [h/h] | Tempo de manobra [h] | Tempo rtl_rtw [h] | V pulv [m/s] | V desloc [m/s] | Preço Total por ha Simples [R$/ha] | Preço Total por ha Presumido [R$/ha] | Preço Total por ha Real [R$/ha] | Preço Total Simples [R$] | Preço Total Presumido [R$] | Prod CAPEX [ha/h/R$] | Dias Trabalhados | Preço Total Real [R$]
0 | 85 | CONCLUIDO | 0.4636 | 215.7 | 162.57 | 6.51 | 0.11 | 1498 | 167.88 | 51.39 | 1 | 1496 | 30.49 | 20939.59 | 2036.98 | 7986.54 | 2725.17 | 159.95 | 1269500.88 | 0.06 | 0.49 | 9.75 | 75.05 | 0.5 | 10 | 5416.8136 | 7411.5234 | 6704.178 | 5416813.6361 | 7411523.3899 | 6.9336e-07 | 4.4937 | 6704177.9997
1 | 85 | CONCLUIDO | 0.7749 | 129.04 | 110.27 | 13.67 | 0.21 | 484 | 169.33 | 51.39 | 2 | 482 | 30.94 | 21118.46 | 1334.3 | 7985 | 943.75 | 159.95 | 383861.47 | 0.17 | 0.73 | 8.09 | 22.77 | 0.5 | 10 | 2149.5195 | 2941.0674 | 2660.376 | 2149519.46 | 2941067.3553 | 1.1589e-06 | 2.6883 | 2660376.0147
2 | 85 | CONCLUIDO | 0.8891 | 112.48 | 100.55 | 21.39 | 0.31 | 282 | 170.79 | 51.39 | 3 | 280 | 31.4 | 21297.94 | 1171.12 | 7984.56 | 613.67 | 159.95 | 219827.78 | 0.26 | 0.8 | 7.77 | 13.06 | 0.5 | 10 | 1664.9205 | 2278.0176 | 2060.6068 | 1664920.4594 | 2278017.6236 | 1.3297e-06 | 2.3433 | 2060606.8188
3 | 85 | CONCLUIDO | 0.9482 | 105.46 | 96.48 | 29.69 | 0.41 | 195 | 172.25 | 51.39 | 4 | 193 | 31.86 | 21478.05 | 1076.8 | 7984.44 | 476.17 | 159.95 | 151516.8 | 0.34 | 0.83 | 7.62 | 8.99 | 0.5 | 10 | 1455.4375 | 1991.3939 | 1801.338 | 1455437.5393 | 1991393.8507 | 1.4181e-06 | 2.1971 | 1801338.0165
4 | 85 | CONCLUIDO | 0.9858 | 101.44 | 94.15 | 38.96 | 0.51 | 145 | 173.71 | 51.39 | 5 | 143 | 32.32 | 21658.78 | 998.68 | 7984.44 | 397.62 | 159.95 | 112487.16 | 0.4 | 0.85 | 7.53 | 6.66 | 0.5 | 10 | 1320.4165 | 1806.6522 | 1634.2278 | 1320416.5356 | 1806652.1566 | 1.4744e-06 | 2.1133 | 1634227.8104
5 | 85 | CONCLUIDO | 1.0125 | 98.77 | 92.6 | 49.61 | 0.61 | 112 | 175.18 | 51.39 | 6 | 102 | 32.79 | 21840.16 | 926.91 | 7984.49 | 344.55 | 159.95 | 86121.46 | 0.46 | 0.86 | 7.49 | 5.11 | 0.5 | 10 | 1217.0745 | 1665.255 | 1506.3254 | 1217074.4568 | 1665254.9653 | 1.5143e-06 | 2.0577 | 1506325.3686
6 | 85 | CONCLUIDO | 1.0246 | 97.6 | 91.94 | 56.87 | 0.7 | 97 | 176.66 | 51.39 | 7 | 26 | 33.27 | 22022.17 | 887.88 | 7984.48 | 319.32 | 159.95 | 73579.28 | 0.5 | 0.87 | 7.55 | 4.45 | 0.5 | 10 | 1166.672 | 1596.292 | 1443.9442 | 1166671.9595 | 1596292.0449 | 1.5324e-06 | 2.0333 | 1443944.1725
7 | 85 | CONCLUIDO | 1.0248 | 97.58 | 91.95 | 57.47 | 0.8 | 96 | 178.14 | 51.39 | 8 | 2 | 33.75 | 22204.83 | 886.75 | 7984.53 | 318.87 | 159.95 | 73357.3 | 0.5 | 0.87 | 7.57 | 4.46 | 0.5 | 10 | 1165.5282 | 1594.7271 | 1442.5286 | 1165528.1752 | 1594727.0688 | 1.5327e-06 | 2.0329 | 1442528.5556
8 | 85 | CONCLUIDO | 1.0259 | 97.47 | 91.88 | 58.03 | 0.89 | 95 | 179.63 | 51.39 | 9 | 0 | 34.24 | 22388.15 | 893.42 | 7984.48 | 316.67 | 159.95 | 72265.04 | 0.51 | 0.87 | 7.56 | 4.39 | 0.5 | 10 | 1169.6356 | 1600.347 | 1447.6122 | 1169635.615 | 1600347.0492 | 1.5343e-06 | 2.0306 | 1447612.1729

## RESULTADOS_2
Unnamed: 0 | Volume de calda [L] | STATUS | Capacidade operacional [ha/h] | Tempo de missao [h] | Tempo util [h] | Tempo por voo [min] | Autonomia Projetada [h] | N° Voos | MTOW [kg] | Massa Estrutura [kg] | Combustível [kg] | Abastecimentos | Massa gerador | Potência gerador [W] | Combustível consumido [L] | Calda cons [L] | Distância percorrida [km] | Distância Pulverizando [km] | RTL ACUMULADO[m] | EOC [km/km] | EOC [h/h] | Tempo de manobra [h] | Tempo rtl_rtw [h] | V pulv [m/s] | V desloc [m/s] | Preço Total por ha Simples [R$/ha] | Preço Total por ha Presumido [R$/ha] | Preço Total por ha Real [R$/ha] | Preço Total Simples [R$] | Preço Total Presumido [R$] | Prod CAPEX [ha/h/R$] | Dias Trabalhados | Preço Total Real [R$]
0 | 20 | CONCLUIDO | 0.8778 | 113.92 | 107.06 | 15.37 | 0.34 | 418 | 51.33 | 24.83 | 1 | 89 | 5.51 | 6564.78 | 499.76 | 7984.99 | 820.08 | 159.95 | 322352.54 | 0.2 | 0.75 | 8.4 | 19.56 | 0.5 | 10 | 810.8932 | 1109.4998 | 1003.6107 | 810893.1934 | 1109499.8413 | 1.5711e-06 | 2.3733 | 1003610.7336
1 | 20 | CONCLUIDO | 0.8864 | 112.82 | 106.18 | 15.93 | 0.66 | 400 | 52.47 | 24.83 | 2 | 0 | 5.64 | 6705.1 | 501.83 | 7984.93 | 785.81 | 159.95 | 305307.42 | 0.2 | 0.75 | 8.49 | 18.68 | 0.5 | 10 | 802.5987 | 1098.1509 | 993.3449 | 802598.655 | 1098150.8879 | 1.5865e-06 | 2.3504 | 993344.9084

## RESULTADOS_11
Unnamed: 0 | Volume de calda [L] | STATUS | Capacidade operacional [ha/h] | Tempo de missao [h] | Tempo util [h] | Tempo por voo [min] | Autonomia Projetada [h] | N° Voos | MTOW [kg] | Massa Estrutura [kg] | Combustível [kg] | Abastecimentos | Massa gerador | Potência gerador [W] | Combustível consumido [L] | Calda cons [L] | Distância percorrida [km] | Distância Pulverizando [km] | RTL ACUMULADO[m] | EOC [km/km] | EOC [h/h] | Tempo de manobra [h] | Tempo rtl_rtw [h] | V pulv [m/s] | V desloc [m/s] | Preço Total por ha Simples [R$/ha] | Preço Total por ha Presumido [R$/ha] | Preço Total por ha Real [R$/ha] | Preço Total Simples [R$] | Preço Total Presumido [R$] | Prod CAPEX [ha/h/R$] | Dias Trabalhados | Preço Total Real [R$]
0 | 65 | CONCLUIDO | 0.5748 | 173.99 | 141.7 | 7.69 | 0.13 | 1106 | 133.21 | 46.47 | 1 | 1104 | 20.75 | 16663.42 | 1510.98 | 7985.92 | 2012.53 | 159.95 | 915141.17 | 0.08 | 0.56 | 9.13 | 54.19 | 0.5 | 10 | 3296.1346 | 4509.9167 | 4079.4966 | 3296134.5649 | 4509916.7269 | 8.9375e-07 | 3.6248 | 4079496.6042
1 | 65 | CONCLUIDO | 0.8464 | 118.15 | 105.49 | 16.44 | 0.26 | 385 | 134.55 | 46.47 | 2 | 383 | 21.09 | 16828.84 | 1064.24 | 7984.81 | 781.9 | 159.95 | 303430.94 | 0.2 | 0.76 | 7.92 | 17.99 | 0.5 | 10 | 1607.4638 | 2199.4028 | 1989.4949 | 1607463.7677 | 2199402.8432 | 1.3161e-06 | 2.4615 | 1989494.9227
2 | 65 | CONCLUIDO | 0.9429 | 106.05 | 97.8 | 26.31 | 0.39 | 223 | 135.9 | 46.47 | 3 | 221 | 21.43 | 16994.64 | 923.73 | 7984.56 | 521.1 | 159.95 | 173841.87 | 0.31 | 0.82 | 7.66 | 10.31 | 0.5 | 10 | 1280.6233 | 1752.2053 | 1584.9773 | 1280623.3261 | 1752205.3318 | 1.4661e-06 | 2.2094 | 1584977.3142
3 | 65 | CONCLUIDO | 0.9936 | 100.65 | 94.38 | 37.75 | 0.52 | 150 | 137.25 | 46.47 | 4 | 131 | 21.78 | 17160.92 | 821.45 | 7984.39 | 405.31 | 159.95 | 116311.68 | 0.39 | 0.85 | 7.54 | 6.89 | 0.5 | 10 | 1111.9166 | 1521.3734 | 1376.1756 | 1111916.6286 | 1521373.3856 | 1.5449e-06 | 2.0969 | 1376175.6449
4 | 65 | CONCLUIDO | 1.011 | 98.91 | 93.3 | 44.43 | 0.64 | 126 | 138.6 | 46.47 | 5 | 16 | 22.13 | 17327.69 | 779.69 | 7984.46 | 363.95 | 159.95 | 95747.6 | 0.44 | 0.86 | 7.63 | 5.81 | 0.5 | 10 | 1052.5548 | 1440.1519 | 1302.7058 | 1052554.8094 | 1440151.9257 | 1.572e-06 | 2.0606 | 1302705.8472
5 | 65 | CONCLUIDO | 1.012 | 98.81 | 93.25 | 45.12 | 0.76 | 124 | 139.95 | 46.47 | 6 | 0 | 22.49 | 17494.97 | 785.24 | 7984.56 | 361.88 | 159.95 | 94725.16 | 0.44 | 0.86 | 7.65 | 5.76 | 0.5 | 10 | 1056.0931 | 1444.9932 | 1307.0851 | 1056093.1048 | 1444993.1776 | 1.5736e-06 | 2.0585 | 1307085.0568

## RESULTADOS_13
Unnamed: 0 | Volume de calda [L] | STATUS | Capacidade operacional [ha/h] | Tempo de missao [h] | Tempo util [h] | Tempo por voo [min] | Autonomia Projetada [h] | N° Voos | MTOW [kg] | Massa Estrutura [kg] | Combustível [kg] | Abastecimentos | Massa gerador | Potência gerador [W] | Combustível consumido [L] | Calda cons [L] | Distância percorrida [km] | Distância Pulverizando [km] | RTL ACUMULADO[m] | EOC [km/km] | EOC [h/h] | Tempo de manobra [h] | Tempo rtl_rtw [h] | V pulv [m/s] | V desloc [m/s] | Preço Total por ha Simples [R$/ha] | Preço Total por ha Presumido [R$/ha] | Preço Total por ha Real [R$/ha] | Preço Total Simples [R$] | Preço Total Presumido [R$] | Prod CAPEX [ha/h/R$] | Dias Trabalhados | Preço Total Real [R$]
0 | 75 | CONCLUIDO | 0.518 | 193.06 | 151.36 | 7.04 | 0.12 | 1290 | 150.44 | 49.1 | 1 | 1288 | 25.34 | 18787.76 | 1758.77 | 7986 | 2341.55 | 159.95 | 1078729.71 | 0.07 | 0.53 | 9.45 | 63.85 | 0.5 | 10 | 4218.9822 | 5772.5976 | 5221.6689 | 4218982.1858 | 5772597.555 | 7.8917e-07 | 4.0221 | 5221668.9462
1 | 75 | CONCLUIDO | 0.81 | 123.46 | 107.89 | 14.88 | 0.23 | 435 | 151.83 | 49.1 | 2 | 433 | 25.73 | 18959.54 | 1200.9 | 7984.79 | 863.04 | 159.95 | 343748.19 | 0.19 | 0.74 | 8.01 | 20.4 | 0.5 | 10 | 1870.3899 | 2559.1499 | 2314.9082 | 1870389.8579 | 2559149.9194 | 1.234e-06 | 2.5721 | 2314908.2429
2 | 75 | CONCLUIDO | 0.9158 | 109.19 | 99.19 | 23.52 | 0.35 | 253 | 153.23 | 49.1 | 3 | 251 | 26.13 | 19131.85 | 1050.39 | 7984.71 | 567.7 | 159.95 | 196988.79 | 0.28 | 0.81 | 7.72 | 11.69 | 0.5 | 10 | 1470.9906 | 2012.6742 | 1820.5874 | 1470990.5688 | 2012674.1917 | 1.3952e-06 | 2.2748 | 1820587.3916
3 | 75 | CONCLUIDO | 0.9706 | 103.03 | 95.47 | 33.11 | 0.46 | 173 | 154.63 | 49.1 | 4 | 171 | 26.53 | 19304.72 | 956.66 | 7984.48 | 442.61 | 159.95 | 134846.47 | 0.36 | 0.84 | 7.57 | 7.98 | 0.5 | 10 | 1287.6489 | 1761.8181 | 1593.6726 | 1287648.9159 | 1761818.0538 | 1.4787e-06 | 2.1465 | 1593672.6115
4 | 75 | CONCLUIDO | 1.0051 | 99.49 | 93.34 | 44.1 | 0.57 | 127 | 156.03 | 49.1 | 5 | 112 | 26.94 | 19478.15 | 869.53 | 7984.56 | 369.52 | 159.95 | 98527.99 | 0.43 | 0.86 | 7.51 | 5.84 | 0.5 | 10 | 1159.0152 | 1585.8158 | 1434.4677 | 1159015.2301 | 1585815.77 | 1.5313e-06 | 2.0727 | 1434467.7386
5 | 75 | CONCLUIDO | 1.0193 | 98.1 | 92.5 | 50.92 | 0.67 | 109 | 157.44 | 49.1 | 6 | 18 | 27.35 | 19652.13 | 833.46 | 7984.56 | 337.91 | 159.95 | 82816.73 | 0.47 | 0.86 | 7.58 | 5.01 | 0.5 | 10 | 1108.5755 | 1516.8019 | 1372.0405 | 1108575.4943 | 1516801.8982 | 1.5529e-06 | 2.0438 | 1372040.4539
6 | 75 | CONCLUIDO | 1.0198 | 98.06 | 92.48 | 51.38 | 0.78 | 108 | 158.86 | 49.1 | 7 | 2 | 27.77 | 19826.68 | 840.08 | 7984.51 | 336.31 | 159.95 | 82018.89 | 0.48 | 0.86 | 7.61 | 4.99 | 0.5 | 10 | 1113.6023 | 1523.6798 | 1378.262 | 1113602.3326 | 1523679.8401 | 1.5537e-06 | 2.0429 | 1378261.9746
7 | 75 | CONCLUIDO | 1.0196 | 98.07 | 92.5 | 51.39 | 0.88 | 108 | 160.28 | 49.1 | 8 | 0 | 28.19 | 20001.93 | 846.18 | 7984.48 | 336.65 | 159.95 | 82188.63 | 0.48 | 0.86 | 7.61 | 5.01 | 0.5 | 10 | 1119.1124 | 1531.2189 | 1385.0815 | 1119112.3675 | 1531218.9129 | 1.5533e-06 | 2.0431 | 1385081.529

## RESULTADOS_17
Unnamed: 0 | Volume de calda [L] | STATUS | Capacidade operacional [ha/h] | Tempo de missao [h] | Tempo util [h] | Tempo por voo [min] | Autonomia Projetada [h] | N° Voos | MTOW [kg] | Massa Estrutura [kg] | Combustível [kg] | Abastecimentos | Massa gerador | Potência gerador [W] | Combustível consumido [L] | Calda cons [L] | Distância percorrida [km] | Distância Pulverizando [km] | RTL ACUMULADO[m] | EOC [km/km] | EOC [h/h] | Tempo de manobra [h] | Tempo rtl_rtw [h] | V pulv [m/s] | V desloc [m/s] | Preço Total por ha Simples [R$/ha] | Preço Total por ha Presumido [R$/ha] | Preço Total por ha Real [R$/ha] | Preço Total Simples [R$] | Preço Total Presumido [R$] | Prod CAPEX [ha/h/R$] | Dias Trabalhados | Preço Total Real [R$]
0 | 95 | CONCLUIDO | 0.411 | 243.31 | 176.04 | 6.07 | 0.1 | 1741 | 185.69 | 53.44 | 1 | 1739 | 36.26 | 23136.14 | 2361.27 | 7986.91 | 3184.75 | 159.95 | 1498072.54 | 0.05 | 0.45 | 10.19 | 88.52 | 0.5 | 10 | 7031.9923 | 9621.4821 | 8703.2213 | 7031992.2716 | 9621482.0557 | 6.0438e-07 | 5.069 | 8703221.3121
1 | 95 | CONCLUIDO | 0.7417 | 134.82 | 112.55 | 12.69 | 0.19 | 532 | 187.21 | 53.44 | 2 | 530 | 36.77 | 23322.88 | 1466.05 | 7984.75 | 1022.28 | 159.95 | 422886.99 | 0.16 | 0.71 | 8.15 | 25.06 | 0.5 | 10 | 2445.412 | 3345.9207 | 3026.5907 | 2445412.0498 | 3345920.6505 | 1.0907e-06 | 2.8087 | 3026590.6796
2 | 95 | CONCLUIDO | 0.862 | 116.01 | 101.97 | 19.67 | 0.28 | 311 | 188.73 | 53.44 | 3 | 309 | 37.29 | 23510.33 | 1289.03 | 7984.85 | 661.25 | 159.95 | 243476.95 | 0.24 | 0.78 | 7.83 | 14.47 | 0.5 | 10 | 1868.116 | 2556.0387 | 2312.094 | 1868115.9958 | 2556038.7209 | 1.2676e-06 | 2.4169 | 2312093.9728
3 | 95 | CONCLUIDO | 0.9268 | 107.9 | 97.43 | 27.19 | 0.37 | 215 | 190.25 | 53.44 | 4 | 213 | 37.82 | 23698.48 | 1189.87 | 7984.63 | 508.25 | 159.95 | 167456.57 | 0.31 | 0.82 | 7.65 | 9.93 | 0.5 | 10 | 1621.538 | 2218.6599 | 2006.9141 | 1621538.0306 | 2218659.8706 | 1.3629e-06 | 2.2479 | 2006914.0865
4 | 95 | CONCLUIDO | 0.9668 | 103.43 | 94.93 | 35.16 | 0.46 | 162 | 191.78 | 53.44 | 5 | 160 | 38.35 | 23887.36 | 1117.38 | 7984.53 | 424.06 | 159.95 | 125626.09 | 0.38 | 0.84 | 7.56 | 7.44 | 0.5 | 10 | 1477.1343 | 2021.0803 | 1828.1912 | 1477134.2791 | 2021080.2872 | 1.4217e-06 | 2.1548 | 1828191.2212
5 | 95 | CONCLUIDO | 0.9954 | 100.47 | 93.27 | 44.06 | 0.55 | 127 | 193.32 | 53.44 | 6 | 125 | 38.89 | 24076.95 | 1051.59 | 7984.58 | 367.99 | 159.95 | 97762.85 | 0.43 | 0.86 | 7.49 | 5.78 | 0.5 | 10 | 1369.3914 | 1873.6618 | 1694.8421 | 1369391.4251 | 1873661.7612 | 1.4637e-06 | 2.0931 | 1694842.1124
6 | 95 | CONCLUIDO | 1.0151 | 98.51 | 92.21 | 53.71 | 0.64 | 103 | 194.86 | 53.44 | 7 | 97 | 39.43 | 24267.28 | 991.06 | 7984.47 | 331.56 | 159.95 | 79669.69 | 0.48 | 0.87 | 7.47 | 4.71 | 0.5 | 10 | 1286.0423 | 1759.6198 | 1591.6842 | 1286042.2979 | 1759619.8081 | 1.4927e-06 | 2.0523 | 1591684.1633
7 | 95 | CONCLUIDO | 1.0271 | 97.36 | 91.58 | 61.74 | 0.72 | 89 | 196.41 | 53.44 | 8 | 40 | 39.98 | 24458.36 | 948.51 | 7984.6 | 308.99 | 159.95 | 68453.86 | 0.52 | 0.87 | 7.48 | 4.09 | 0.5 | 10 | 1232.0961 | 1685.8083 | 1524.9171 | 1232096.1099 | 1685808.2538 | 1.5104e-06 | 2.0283 | 1524917.0801
8 | 95 | CONCLUIDO | 1.0292 | 97.16 | 91.49 | 63.83 | 0.81 | 86 | 197.97 | 53.44 | 9 | 5 | 40.53 | 24650.18 | 939.96 | 7984.52 | 304.23 | 159.95 | 66089.73 | 0.53 | 0.87 | 7.53 | 4 | 0.5 | 10 | 1221.9431 | 1671.9165 | 1512.3511 | 1221943.0965 | 1671916.453 | 1.5134e-06 | 2.0242 | 1512351.0932
9 | 95 | CONCLUIDO | 1.0302 | 97.07 | 91.44 | 64.54 | 0.89 | 85 | 199.53 | 53.44 | 10 | 0 | 41.1 | 24842.77 | 945.4 | 7984.48 | 302.17 | 159.95 | 65064.14 | 0.53 | 0.87 | 7.53 | 3.94 | 0.5 | 10 | 1225.1298 | 1676.2766 | 1516.2951 | 1225129.7856 | 1676276.6216 | 1.5149e-06 | 2.0223 | 1516295.1335

## RESULTADOS_9
Unnamed: 0 | Volume de calda [L] | STATUS | Capacidade operacional [ha/h] | Tempo de missao [h] | Tempo util [h] | Tempo por voo [min] | Autonomia Projetada [h] | N° Voos | MTOW [kg] | Massa Estrutura [kg] | Combustível [kg] | Abastecimentos | Massa gerador | Potência gerador [W] | Combustível consumido [L] | Calda cons [L] | Distância percorrida [km] | Distância Pulverizando [km] | RTL ACUMULADO[m] | EOC [km/km] | EOC [h/h] | Tempo de manobra [h] | Tempo rtl_rtw [h] | V pulv [m/s] | V desloc [m/s] | Preço Total por ha Simples [R$/ha] | Preço Total por ha Presumido [R$/ha] | Preço Total por ha Real [R$/ha] | Preço Total Simples [R$] | Preço Total Presumido [R$] | Prod CAPEX [ha/h/R$] | Dias Trabalhados | Preço Total Real [R$]
0 | 55 | CONCLUIDO | 0.6356 | 157.34 | 132.89 | 8.52 | 0.15 | 936 | 116.05 | 43.4 | 1 | 934 | 16.65 | 14546.17 | 1281.72 | 7985.6 | 1712.15 | 159.95 | 765797.63 | 0.09 | 0.6 | 8.86 | 45.39 | 0.5 | 10 | 2556.2943 | 3497.6346 | 3163.8253 | 2556294.2723 | 3497634.5991 | 1.0112e-06 | 3.2779 | 3163825.2619
1 | 55 | CONCLUIDO | 0.8837 | 113.17 | 103.1 | 18.52 | 0.3 | 334 | 117.34 | 43.4 | 2 | 332 | 16.94 | 14705.49 | 924.17 | 7984.67 | 699.51 | 159.95 | 262488.71 | 0.23 | 0.78 | 7.88 | 15.61 | 0.5 | 10 | 1360.1039 | 1860.9542 | 1683.3473 | 1360103.932 | 1860954.2034 | 1.4058e-06 | 2.3577 | 1683347.3461
2 | 55 | CONCLUIDO | 0.9719 | 102.89 | 96.27 | 30.4 | 0.45 | 190 | 118.63 | 43.4 | 3 | 178 | 17.23 | 14865.24 | 785.33 | 7984.51 | 468.75 | 159.95 | 147828.31 | 0.34 | 0.83 | 7.62 | 8.78 | 0.5 | 10 | 1086.0669 | 1486.0047 | 1344.1825 | 1086066.9278 | 1486004.6845 | 1.5462e-06 | 2.1435 | 1344182.483
3 | 55 | CONCLUIDO | 1.0002 | 99.98 | 94.36 | 38.25 | 0.59 | 148 | 119.93 | 43.4 | 4 | 15 | 17.53 | 15025.44 | 726.28 | 7984.52 | 398.61 | 159.95 | 112968.78 | 0.4 | 0.85 | 7.71 | 6.87 | 0.5 | 10 | 996.814 | 1363.8848 | 1233.7176 | 996813.952 | 1363884.8254 | 1.5912e-06 | 2.0829 | 1233717.5719
4 | 55 | CONCLUIDO | 1.0004 | 99.96 | 94.36 | 38.51 | 0.73 | 147 | 121.23 | 43.4 | 5 | 1 | 17.83 | 15186.08 | 730.79 | 7984.51 | 397.7 | 159.95 | 112519.29 | 0.4 | 0.85 | 7.73 | 6.87 | 0.5 | 10 | 1000.5404 | 1368.9835 | 1238.3297 | 1000540.4097 | 1368983.5293 | 1.5915e-06 | 2.0825 | 1238329.6627
5 | 55 | CONCLUIDO | 1.0003 | 99.97 | 94.38 | 38.52 | 0.86 | 147 | 122.54 | 43.4 | 6 | 0 | 18.14 | 15347.16 | 738.34 | 7984.49 | 398.01 | 159.95 | 112675.67 | 0.4 | 0.85 | 7.74 | 6.89 | 0.5 | 10 | 1007.2873 | 1378.2149 | 1246.68 | 1007287.2646 | 1378214.8739 | 1.5913e-06 | 2.0827 | 1246679.9806

## resultados
Unnamed: 0 | Volume de calda [L] | STATUS | Capacidade operacional [ha/h] | Tempo de missao [h] | Tempo util [h] | Tempo por voo [min] | Autonomia Projetada [h] | N° Voos | MTOW [kg] | Massa Estrutura [kg] | Combustível [kg] | Abastecimentos | Massa gerador | Potência gerador [W] | Combustível consumido [L] | Calda cons [L] | Distância percorrida [km] | Distância Pulverizando [km] | RTL ACUMULADO[m] | EOC [km/km] | EOC [h/h] | Tempo de manobra [h] | Tempo rtl_rtw [h] | V pulv [m/s] | V desloc [m/s]
0 | 100 | CONCLUIDO | 0.3854 | 259.49 | 183.87 | 5.87 | 0.09 | 1880 | 194.77 | 54.38 | 1 | 1878 | 39.4 | 24256.19 | 2546.12 | 7986.8 | 3452.65 | 159.95 | 1631332 | 0.05 | 0.43 | 10.43 | 96.34 | 0.5 | 10
1 | 100 | CONCLUIDO | 0.7246 | 138.01 | 113.83 | 12.26 | 0.18 | 557 | 196.32 | 54.38 | 2 | 555 | 39.95 | 24447.22 | 1534.4 | 7985.07 | 1064.75 | 159.95 | 443996.63 | 0.15 | 0.7 | 8.21 | 26.33 | 0.5 | 10
2 | 100 | CONCLUIDO | 0.8499 | 117.65 | 102.54 | 18.99 | 0.27 | 324 | 197.88 | 54.38 | 3 | 322 | 40.5 | 24639 | 1344.09 | 7984.65 | 681.48 | 159.95 | 253525.89 | 0.23 | 0.78 | 7.83 | 15.04 | 0.5 | 10
3 | 100 | CONCLUIDO | 0.9162 | 109.15 | 97.88 | 26.1 | 0.36 | 225 | 199.44 | 54.38 | 4 | 223 | 41.06 | 24831.54 | 1244.57 | 7984.67 | 523.98 | 159.95 | 175268.35 | 0.31 | 0.82 | 7.66 | 10.39 | 0.5 | 10
4 | 100 | CONCLUIDO | 0.9575 | 104.44 | 95.31 | 33.64 | 0.44 | 170 | 201.01 | 54.38 | 5 | 168 | 41.63 | 25024.84 | 1175.52 | 7984.55 | 436.66 | 159.95 | 131886.81 | 0.37 | 0.84 | 7.57 | 7.82 | 0.5 | 10
5 | 100 | CONCLUIDO | 0.9868 | 101.34 | 93.61 | 41.91 | 0.53 | 134 | 202.58 | 54.38 | 6 | 132 | 42.2 | 25218.93 | 1110.91 | 7984.58 | 379.62 | 159.95 | 103545.51 | 0.42 | 0.85 | 7.5 | 6.12 | 0.5 | 10
6 | 100 | CONCLUIDO | 1.0074 | 99.26 | 92.51 | 50.92 | 0.61 | 109 | 204.16 | 54.38 | 7 | 107 | 42.78 | 25413.94 | 1049.66 | 7984.52 | 341.53 | 159.95 | 84626.63 | 0.47 | 0.86 | 7.49 | 5.01 | 0.5 | 10
7 | 100 | CONCLUIDO | 1.0237 | 97.69 | 91.63 | 60.42 | 0.69 | 91 | 205.75 | 54.38 | 8 | 70 | 43.37 | 25609.61 | 996.76 | 7984.44 | 311.48 | 159.95 | 69687.59 | 0.51 | 0.87 | 7.46 | 4.14 | 0.5 | 10
8 | 100 | CONCLUIDO | 1.03 | 97.09 | 91.34 | 66.03 | 0.77 | 83 | 207.34 | 54.38 | 9 | 18 | 43.96 | 25806.1 | 969.07 | 7984.6 | 299.96 | 159.95 | 63968.41 | 0.53 | 0.88 | 7.5 | 3.85 | 0.5 | 10
9 | 100 | CONCLUIDO | 1.032 | 96.9 | 91.24 | 67.58 | 0.85 | 81 | 208.94 | 54.38 | 10 | 2 | 44.56 | 26003.41 | 969.84 | 7984.49 | 295.35 | 159.95 | 61676.06 | 0.54 | 0.88 | 7.53 | 3.74 | 0.5 | 10
10 | 100 | CONCLUIDO | 1.032 | 96.9 | 91.23 | 67.58 | 0.93 | 81 | 210.55 | 54.38 | 11 | 0 | 45.17 | 26201.54 | 977.12 | 7984.5 | 295.49 | 159.95 | 61743.18 | 0.54 | 0.88 | 7.52 | 3.74 | 0.5 | 10
0 | 40 | CONCLUIDO | 0.7371 | 135.67 | 120.64 | 10.44 | 0.2 | 693 | 89.87 | 37.55 | 1 | 691 | 11.32 | 11317.98 | 952.36 | 7985.25 | 1295.76 | 159.95 | 558819.49 | 0.12 | 0.66 | 8.45 | 33.13 | 0.5 | 10
1 | 40 | CONCLUIDO | 0.9457 | 105.74 | 99.08 | 23.78 | 0.39 | 250 | 91.1 | 37.55 | 2 | 210 | 11.54 | 11468.97 | 684.09 | 7984.72 | 562.82 | 159.95 | 194562.63 | 0.28 | 0.81 | 7.74 | 11.58 | 0.5 | 10
2 | 40 | CONCLUIDO | 0.9747 | 102.6 | 96.86 | 28.91 | 0.57 | 201 | 92.32 | 37.55 | 3 | 2 | 11.77 | 11620.34 | 641.49 | 7984.62 | 480.39 | 159.95 | 153595.69 | 0.33 | 0.83 | 7.87 | 9.37 | 0.5 | 10
3 | 40 | CONCLUIDO | 0.9747 | 102.6 | 96.86 | 28.91 | 0.75 | 201 | 93.55 | 37.55 | 4 | 0 | 12 | 11772.07 | 649.44 | 7984.62 | 480.26 | 159.95 | 153527.77 | 0.33 | 0.83 | 7.88 | 9.37 | 0.5 | 10
0 | 30 | CONCLUIDO | 0.817 | 122.4 | 112.39 | 12.84 | 0.24 | 525 | 71.52 | 32.27 | 1 | 521 | 8.25 | 9054.6 | 723.53 | 7985.15 | 1014.54 | 159.95 | 419051.08 | 0.16 | 0.71 | 8.2 | 24.89 | 0.5 | 10
1 | 30 | CONCLUIDO | 0.9427 | 106.08 | 100.05 | 22.32 | 0.48 | 269 | 72.7 | 32.27 | 2 | 7 | 8.43 | 9200.25 | 575.44 | 7984.99 | 585.97 | 159.95 | 206045.11 | 0.27 | 0.8 | 8.06 | 12.56 | 0.5 | 10
2 | 30 | CONCLUIDO | 0.9441 | 105.92 | 99.92 | 22.45 | 0.71 | 267 | 73.88 | 32.27 | 3 | 0 | 8.61 | 9346.23 | 582.44 | 7984.97 | 580.86 | 159.95 | 203497.65 | 0.28 | 0.8 | 8.07 | 12.43 | 0.5 | 10
0 | 15 | CONCLUIDO | 0.8331 | 120.03 | 112.41 | 12.65 | 0.43 | 533 | 39.78 | 19.54 | 1 | 1 | 4.24 | 5140 | 439.96 | 7985.55 | 990.58 | 159.95 | 407027.37 | 0.16 | 0.71 | 8.88 | 24.91 | 0.5 | 10
1 | 15 | CONCLUIDO | 0.8335 | 119.98 | 112.37 | 12.67 | 0.84 | 532 | 40.89 | 19.54 | 2 | 0 | 4.35 | 5277.26 | 450.97 | 7985.67 | 988.95 | 159.95 | 406221.02 | 0.16 | 0.71 | 8.88 | 24.87 | 0.5 | 10
0 | 70 | CONCLUIDO | 0.5463 | 183.06 | 146.31 | 7.35 | 0.12 | 1195 | 141.81 | 47.83 | 1 | 1193 | 22.98 | 17723.39 | 1631.12 | 7985.63 | 2170.73 | 159.95 | 993793.82 | 0.07 | 0.55 | 9.27 | 58.81 | 0.5 | 10
1 | 70 | CONCLUIDO | 0.8276 | 120.83 | 106.73 | 15.58 | 0.25 | 411 | 143.17 | 47.83 | 2 | 409 | 23.34 | 17891.86 | 1134.07 | 7984.99 | 823.35 | 159.95 | 324024.85 | 0.19 | 0.75 | 7.98 | 19.23 | 0.5 | 10
2 | 70 | CONCLUIDO | 0.9289 | 107.66 | 98.53 | 24.73 | 0.37 | 239 | 144.54 | 47.83 | 3 | 237 | 23.71 | 18060.85 | 989.72 | 7984.62 | 545.98 | 159.95 | 186198.16 | 0.29 | 0.81 | 7.68 | 11.03 | 0.5 | 10
3 | 70 | CONCLUIDO | 0.983 | 101.73 | 94.85 | 35.35 | 0.49 | 161 | 145.92 | 47.83 | 4 | 157 | 24.09 | 18230.35 | 889.5 | 7984.55 | 422.02 | 159.95 | 124610.49 | 0.38 | 0.84 | 7.54 | 7.36 | 0.5 | 10
4 | 70 | CONCLUIDO | 1.0108 | 98.94 | 93.15 | 45.44 | 0.6 | 123 | 147.3 | 47.83 | 5 | 59 | 24.47 | 18400.38 | 818.24 | 7984.57 | 361.54 | 159.95 | 94560.11 | 0.44 | 0.86 | 7.56 | 5.66 | 0.5 | 10
5 | 70 | CONCLUIDO | 1.016 | 98.42 | 92.84 | 48.02 | 0.71 | 116 | 148.68 | 47.83 | 6 | 2 | 24.85 | 18570.94 | 808.54 | 7984.52 | 347.97 | 159.95 | 87808.2 | 0.46 | 0.86 | 7.63 | 5.35 | 0.5 | 10
6 | 70 | CONCLUIDO | 1.0161 | 98.42 | 92.84 | 48.02 | 0.83 | 116 | 150.07 | 47.83 | 7 | 0 | 25.24 | 18742.03 | 814.99 | 7984.54 | 347.74 | 159.95 | 87695.64 | 0.46 | 0.86 | 7.63 | 5.35 | 0.5 | 10
0 | 90 | CONCLUIDO | 0.4374 | 228.62 | 168.84 | 6.28 | 0.1 | 1613 | 176.73 | 52.44 | 1 | 1611 | 33.29 | 22031.19 | 2190.68 | 7986.36 | 2939.69 | 159.95 | 1376186.76 | 0.05 | 0.47 | 9.96 | 81.33 | 0.5 | 10
1 | 90 | CONCLUIDO | 0.758 | 131.92 | 111.44 | 13.16 | 0.2 | 508 | 178.21 | 52.44 | 2 | 506 | 33.77 | 22213.89 | 1399.97 | 7985.2 | 983.63 | 159.95 | 403677.68 | 0.16 | 0.72 | 8.13 | 23.94 | 0.5 | 10
2 | 90 | CONCLUIDO | 0.8752 | 114.26 | 101.28 | 20.46 | 0.3 | 297 | 179.7 | 52.44 | 3 | 295 | 34.26 | 22397.24 | 1229.99 | 7984.7 | 638.78 | 159.95 | 232309.93 | 0.25 | 0.79 | 7.78 | 13.78 | 0.5 | 10
3 | 90 | CONCLUIDO | 0.9377 | 106.64 | 96.93 | 28.37 | 0.39 | 205 | 181.19 | 52.44 | 4 | 203 | 34.75 | 22581.25 | 1135.09 | 7984.59 | 491.74 | 159.95 | 159249.07 | 0.33 | 0.82 | 7.63 | 9.44 | 0.5 | 10
4 | 90 | CONCLUIDO | 0.9761 | 102.45 | 94.56 | 36.84 | 0.49 | 154 | 182.69 | 52.44 | 5 | 152 | 35.25 | 22766.06 | 1060.29 | 7984.75 | 411.09 | 159.95 | 119181.09 | 0.39 | 0.85 | 7.55 | 7.06 | 0.5 | 10
5 | 90 | CONCLUIDO | 1.0036 | 99.64 | 92.95 | 46.48 | 0.58 | 120 | 184.19 | 52.44 | 6 | 117 | 35.75 | 22951.43 | 991.78 | 7984.41 | 356.93 | 159.95 | 92271.1 | 0.45 | 0.86 | 7.49 | 5.46 | 0.5 | 10
6 | 90 | CONCLUIDO | 1.0213 | 97.92 | 92.01 | 56.33 | 0.67 | 98 | 185.7 | 52.44 | 7 | 70 | 36.26 | 23137.49 | 932.84 | 7984.5 | 323.67 | 159.95 | 75748.11 | 0.49 | 0.87 | 7.5 | 4.52 | 0.5 | 10
7 | 90 | CONCLUIDO | 1.0271 | 97.36 | 91.71 | 60.47 | 0.76 | 91 | 187.22 | 52.44 | 8 | 13 | 36.78 | 23324.24 | 911.92 | 7984.8 | 311.61 | 159.95 | 69756.35 | 0.51 | 0.87 | 7.54 | 4.21 | 0.5 | 10
8 | 90 | CONCLUIDO | 1.028 | 97.28 | 91.66 | 61.11 | 0.85 | 90 | 188.74 | 52.44 | 9 | 1 | 37.3 | 23511.69 | 915.23 | 7984.81 | 309.46 | 159.95 | 68686.19 | 0.52 | 0.87 | 7.55 | 4.17 | 0.5 | 10
9 | 90 | CONCLUIDO | 1.0279 | 97.28 | 91.66 | 61.11 | 0.93 | 90 | 190.26 | 52.44 | 10 | 0 | 37.82 | 23699.85 | 922.43 | 7984.81 | 309.47 | 159.95 | 68687.92 | 0.52 | 0.87 | 7.55 | 4.17 | 0.5 | 10
0 | 10 | CONCLUIDO | 0.7393 | 135.27 | 124.77 | 9.39 | 0.64 | 797 | 26.11 | 12.1 | 1 | 0 | 3.01 | 3454.41 | 360.5 | 7986 | 1396.66 | 159.95 | 608749.4 | 0.11 | 0.64 | 9.65 | 37.27 | 0.5 | 10
0 | 45 | CONCLUIDO | 0.7015 | 142.54 | 124.67 | 9.68 | 0.18 | 773 | 98.71 | 39.72 | 1 | 771 | 12.99 | 12407.75 | 1061.57 | 7985.11 | 1432.8 | 159.95 | 626941.95 | 0.11 | 0.64 | 8.58 | 37.16 | 0.5 | 10
1 | 45 | CONCLUIDO | 0.9261 | 107.98 | 100.3 | 21.73 | 0.35 | 277 | 99.95 | 39.72 | 2 | 273 | 13.24 | 12561.45 | 766.85 | 7984.85 | 606.32 | 159.95 | 216179.22 | 0.26 | 0.8 | 7.74 | 12.81 | 0.5 | 10
2 | 45 | CONCLUIDO | 0.9832 | 101.71 | 95.98 | 31.64 | 0.52 | 182 | 101.2 | 39.72 | 3 | 31 | 13.49 | 12715.54 | 671.14 | 7984.6 | 452.72 | 159.95 | 139852.05 | 0.35 | 0.83 | 7.78 | 8.48 | 0.5 | 10
3 | 45 | CONCLUIDO | 0.9853 | 101.49 | 95.82 | 32.12 | 0.69 | 179 | 102.45 | 39.72 | 4 | 0 | 13.74 | 12870.03 | 675.62 | 7984.99 | 445.52 | 159.95 | 136269.57 | 0.36 | 0.83 | 7.83 | 8.33 | 0.5 | 10
0 | 60 | CONCLUIDO | 0.6048 | 165.33 | 137.16 | 8.08 | 0.14 | 1019 | 124.63 | 45 | 1 | 1017 | 18.64 | 15605.44 | 1394.09 | 7985.72 | 1857.84 | 159.95 | 838229.83 | 0.09 | 0.58 | 8.99 | 49.65 | 0.5 | 10
1 | 60 | CONCLUIDO | 0.8647 | 115.64 | 104.31 | 17.39 | 0.28 | 360 | 125.95 | 45 | 2 | 358 | 18.95 | 15767.7 | 995.08 | 7984.76 | 741.45 | 159.95 | 283331.86 | 0.22 | 0.77 | 7.89 | 16.82 | 0.5 | 10
2 | 60 | CONCLUIDO | 0.9572 | 104.47 | 97.05 | 28.13 | 0.42 | 207 | 127.27 | 45 | 3 | 204 | 19.27 | 15930.42 | 858.02 | 7984.47 | 495.81 | 159.95 | 161272.59 | 0.32 | 0.82 | 7.63 | 9.55 | 0.5 | 10
3 | 60 | CONCLUIDO | 1.0001 | 99.99 | 94.18 | 39.24 | 0.55 | 144 | 128.59 | 45 | 4 | 66 | 19.59 | 16093.6 | 765.69 | 7984.71 | 395.34 | 159.95 | 111355.96 | 0.4 | 0.85 | 7.62 | 6.69 | 0.5 | 10
4 | 60 | CONCLUIDO | 1.0066 | 99.34 | 93.76 | 41.67 | 0.68 | 135 | 129.92 | 45 | 5 | 4 | 19.92 | 16257.24 | 753.25 | 7984.81 | 378.38 | 159.95 | 102920.95 | 0.42 | 0.85 | 7.69 | 6.27 | 0.5 | 10
5 | 60 | CONCLUIDO | 1.0073 | 99.28 | 93.72 | 41.97 | 0.81 | 134 | 131.25 | 45 | 6 | 0 | 20.25 | 16421.36 | 759.92 | 7984.82 | 376.89 | 159.95 | 102181.45 | 0.42 | 0.85 | 7.69 | 6.23 | 0.5 | 10
0 | 80 | CONCLUIDO | 0.4903 | 203.97 | 156.83 | 6.76 | 0.11 | 1391 | 159.12 | 50.28 | 1 | 1389 | 27.84 | 19859.16 | 1894.21 | 7986.61 | 2527.2 | 159.95 | 1171051.1 | 0.06 | 0.51 | 9.63 | 69.31 | 0.5 | 10
1 | 80 | CONCLUIDO | 0.7927 | 126.14 | 109.03 | 14.25 | 0.22 | 459 | 160.54 | 50.28 | 2 | 457 | 28.26 | 20034.4 | 1266.68 | 7984.88 | 901.9 | 159.95 | 363057.04 | 0.18 | 0.73 | 8.05 | 21.53 | 0.5 | 10
2 | 80 | CONCLUIDO | 0.9021 | 110.85 | 99.89 | 22.36 | 0.33 | 268 | 161.97 | 50.28 | 3 | 266 | 28.69 | 20210.21 | 1111.8 | 7984.62 | 591.52 | 159.95 | 208825.46 | 0.27 | 0.8 | 7.74 | 12.39 | 0.5 | 10
3 | 80 | CONCLUIDO | 0.9598 | 104.19 | 95.94 | 31.28 | 0.43 | 184 | 163.4 | 50.28 | 4 | 182 | 29.12 | 20386.62 | 1017.42 | 7984.51 | 457.66 | 159.95 | 142312.09 | 0.35 | 0.83 | 7.6 | 8.45 | 0.5 | 10
4 | 80 | CONCLUIDO | 0.9956 | 100.44 | 93.73 | 41.35 | 0.54 | 136 | 164.83 | 50.28 | 5 | 133 | 29.55 | 20563.61 | 939.41 | 7984.64 | 382.58 | 159.95 | 105015.53 | 0.42 | 0.85 | 7.53 | 6.24 | 0.5 | 10
5 | 80 | CONCLUIDO | 1.0182 | 98.21 | 92.41 | 51.34 | 0.64 | 108 | 166.27 | 50.28 | 6 | 63 | 29.99 | 20741.2 | 871.95 | 7984.56 | 336.49 | 159.95 | 82110.98 | 0.48 | 0.87 | 7.53 | 4.92 | 0.5 | 10
6 | 80 | CONCLUIDO | 1.0228 | 97.77 | 92.19 | 54.77 | 0.74 | 101 | 167.72 | 50.28 | 7 | 7 | 30.44 | 20919.39 | 862.73 | 7984.56 | 326.41 | 159.95 | 77102.4 | 0.49 | 0.87 | 7.59 | 4.7 | 0.5 | 10
7 | 80 | CONCLUIDO | 1.0227 | 97.78 | 92.2 | 54.77 | 0.84 | 101 | 169.17 | 50.28 | 8 | 0 | 30.89 | 21098.19 | 870.47 | 7984.54 | 326.84 | 159.95 | 77319.53 | 0.49 | 0.87 | 7.6 | 4.71 | 0.5 | 10
0 | 35 | CONCLUIDO | 0.7752 | 128.99 | 116.58 | 11.45 | 0.22 | 611 | 80.84 | 35.1 | 1 | 609 | 9.74 | 10204.21 | 840.5 | 7985.19 | 1159.59 | 159.95 | 491144.26 | 0.14 | 0.69 | 8.27 | 29.08 | 0.5 | 10
1 | 35 | CONCLUIDO | 0.9539 | 104.84 | 98.78 | 24.49 | 0.43 | 242 | 82.04 | 35.1 | 2 | 83 | 9.94 | 10352.53 | 616.97 | 7984.65 | 547 | 159.95 | 186693.86 | 0.29 | 0.81 | 7.9 | 11.29 | 0.5 | 10
2 | 35 | CONCLUIDO | 0.9614 | 104.01 | 98.18 | 25.72 | 0.63 | 229 | 83.25 | 35.1 | 3 | 0 | 10.15 | 10501.19 | 613.86 | 7984.65 | 522.91 | 159.95 | 174713.03 | 0.31 | 0.81 | 7.98 | 10.68 | 0.5 | 10
0 | 50 | CONCLUIDO | 0.6675 | 149.81 | 128.79 | 9.05 | 0.16 | 854 | 107.41 | 41.65 | 1 | 852 | 14.77 | 13481.73 | 1171.53 | 7985.32 | 1572.01 | 159.95 | 696141.73 | 0.1 | 0.62 | 8.75 | 41.29 | 0.5 | 10
1 | 50 | CONCLUIDO | 0.9036 | 110.67 | 101.81 | 19.9 | 0.32 | 307 | 108.68 | 41.65 | 2 | 305 | 15.03 | 13638.32 | 848.49 | 7984.82 | 657.73 | 159.95 | 241734.38 | 0.24 | 0.79 | 7.79 | 14.32 | 0.5 | 10
2 | 50 | CONCLUIDO | 0.9828 | 101.75 | 95.76 | 32.28 | 0.48 | 178 | 109.96 | 41.65 | 3 | 104 | 15.31 | 13795.21 | 719.06 | 7984.59 | 448.71 | 159.95 | 137871.43 | 0.36 | 0.83 | 7.68 | 8.27 | 0.5 | 10
3 | 50 | CONCLUIDO | 0.994 | 100.61 | 94.99 | 35.4 | 0.63 | 161 | 111.23 | 41.65 | 4 | 2 | 15.58 | 13952.52 | 699.68 | 7984.63 | 419.08 | 159.95 | 123141.75 | 0.38 | 0.84 | 7.75 | 7.5 | 0.5 | 10
4 | 50 | CONCLUIDO | 0.994 | 100.6 | 94.99 | 35.4 | 0.78 | 161 | 112.51 | 41.65 | 5 | 0 | 15.86 | 14110.24 | 707.05 | 7984.68 | 419.09 | 159.95 | 123142.93 | 0.38 | 0.84 | 7.75 | 7.49 | 0.5 | 10
0 | 25 | CONCLUIDO | 0.8624 | 115.96 | 108.09 | 14.84 | 0.28 | 437 | 61.76 | 28.92 | 1 | 386 | 6.84 | 7851.41 | 598.03 | 7984.7 | 867.16 | 159.95 | 345799.31 | 0.18 | 0.74 | 8.1 | 20.6 | 0.5 | 10
1 | 25 | CONCLUIDO | 0.9206 | 108.62 | 102.38 | 19.2 | 0.55 | 320 | 62.92 | 28.92 | 2 | 0 | 7 | 7994.37 | 539.91 | 7984.81 | 661.88 | 159.95 | 243746.01 | 0.24 | 0.78 | 8.23 | 14.89 | 0.5 | 10
0 | 85 | CONCLUIDO | 0.4636 | 215.7 | 162.57 | 6.51 | 0.11 | 1498 | 167.88 | 51.39 | 1 | 1496 | 30.49 | 20939.59 | 2036.98 | 7986.54 | 2725.17 | 159.95 | 1269500.88 | 0.06 | 0.49 | 9.75 | 75.05 | 0.5 | 10
1 | 85 | CONCLUIDO | 0.7749 | 129.04 | 110.27 | 13.67 | 0.21 | 484 | 169.33 | 51.39 | 2 | 482 | 30.94 | 21118.46 | 1334.3 | 7985 | 943.75 | 159.95 | 383861.47 | 0.17 | 0.73 | 8.09 | 22.77 | 0.5 | 10
2 | 85 | CONCLUIDO | 0.8891 | 112.48 | 100.55 | 21.39 | 0.31 | 282 | 170.79 | 51.39 | 3 | 280 | 31.4 | 21297.94 | 1171.12 | 7984.56 | 613.67 | 159.95 | 219827.78 | 0.26 | 0.8 | 7.77 | 13.06 | 0.5 | 10
3 | 85 | CONCLUIDO | 0.9482 | 105.46 | 96.48 | 29.69 | 0.41 | 195 | 172.25 | 51.39 | 4 | 193 | 31.86 | 21478.05 | 1076.8 | 7984.44 | 476.17 | 159.95 | 151516.8 | 0.34 | 0.83 | 7.62 | 8.99 | 0.5 | 10
4 | 85 | CONCLUIDO | 0.9858 | 101.44 | 94.15 | 38.96 | 0.51 | 145 | 173.71 | 51.39 | 5 | 143 | 32.32 | 21658.78 | 998.68 | 7984.44 | 397.62 | 159.95 | 112487.16 | 0.4 | 0.85 | 7.53 | 6.66 | 0.5 | 10
5 | 85 | CONCLUIDO | 1.0125 | 98.77 | 92.6 | 49.61 | 0.61 | 112 | 175.18 | 51.39 | 6 | 102 | 32.79 | 21840.16 | 926.91 | 7984.49 | 344.55 | 159.95 | 86121.46 | 0.46 | 0.86 | 7.49 | 5.11 | 0.5 | 10
6 | 85 | CONCLUIDO | 1.0246 | 97.6 | 91.94 | 56.87 | 0.7 | 97 | 176.66 | 51.39 | 7 | 26 | 33.27 | 22022.17 | 887.88 | 7984.48 | 319.32 | 159.95 | 73579.28 | 0.5 | 0.87 | 7.55 | 4.45 | 0.5 | 10
7 | 85 | CONCLUIDO | 1.0248 | 97.58 | 91.95 | 57.47 | 0.8 | 96 | 178.14 | 51.39 | 8 | 2 | 33.75 | 22204.83 | 886.75 | 7984.53 | 318.87 | 159.95 | 73357.3 | 0.5 | 0.87 | 7.57 | 4.46 | 0.5 | 10
8 | 85 | CONCLUIDO | 1.0259 | 97.47 | 91.88 | 58.03 | 0.89 | 95 | 179.63 | 51.39 | 9 | 0 | 34.24 | 22388.15 | 893.42 | 7984.48 | 316.67 | 159.95 | 72265.04 | 0.51 | 0.87 | 7.56 | 4.39 | 0.5 | 10
0 | 20 | CONCLUIDO | 0.8778 | 113.92 | 107.06 | 15.37 | 0.34 | 418 | 51.33 | 24.83 | 1 | 89 | 5.51 | 6564.78 | 499.76 | 7984.99 | 820.08 | 159.95 | 322352.54 | 0.2 | 0.75 | 8.4 | 19.56 | 0.5 | 10
1 | 20 | CONCLUIDO | 0.8864 | 112.82 | 106.18 | 15.93 | 0.66 | 400 | 52.47 | 24.83 | 2 | 0 | 5.64 | 6705.1 | 501.83 | 7984.93 | 785.81 | 159.95 | 305307.42 | 0.2 | 0.75 | 8.49 | 18.68 | 0.5 | 10
0 | 65 | CONCLUIDO | 0.5748 | 173.99 | 141.7 | 7.69 | 0.13 | 1106 | 133.21 | 46.47 | 1 | 1104 | 20.75 | 16663.42 | 1510.98 | 7985.92 | 2012.53 | 159.95 | 915141.17 | 0.08 | 0.56 | 9.13 | 54.19 | 0.5 | 10
1 | 65 | CONCLUIDO | 0.8464 | 118.15 | 105.49 | 16.44 | 0.26 | 385 | 134.55 | 46.47 | 2 | 383 | 21.09 | 16828.84 | 1064.24 | 7984.81 | 781.9 | 159.95 | 303430.94 | 0.2 | 0.76 | 7.92 | 17.99 | 0.5 | 10
2 | 65 | CONCLUIDO | 0.9429 | 106.05 | 97.8 | 26.31 | 0.39 | 223 | 135.9 | 46.47 | 3 | 221 | 21.43 | 16994.64 | 923.73 | 7984.56 | 521.1 | 159.95 | 173841.87 | 0.31 | 0.82 | 7.66 | 10.31 | 0.5 | 10
3 | 65 | CONCLUIDO | 0.9936 | 100.65 | 94.38 | 37.75 | 0.52 | 150 | 137.25 | 46.47 | 4 | 131 | 21.78 | 17160.92 | 821.45 | 7984.39 | 405.31 | 159.95 | 116311.68 | 0.39 | 0.85 | 7.54 | 6.89 | 0.5 | 10
4 | 65 | CONCLUIDO | 1.011 | 98.91 | 93.3 | 44.43 | 0.64 | 126 | 138.6 | 46.47 | 5 | 16 | 22.13 | 17327.69 | 779.69 | 7984.46 | 363.95 | 159.95 | 95747.6 | 0.44 | 0.86 | 7.63 | 5.81 | 0.5 | 10
5 | 65 | CONCLUIDO | 1.012 | 98.81 | 93.25 | 45.12 | 0.76 | 124 | 139.95 | 46.47 | 6 | 0 | 22.49 | 17494.97 | 785.24 | 7984.56 | 361.88 | 159.95 | 94725.16 | 0.44 | 0.86 | 7.65 | 5.76 | 0.5 | 10
0 | 75 | CONCLUIDO | 0.518 | 193.06 | 151.36 | 7.04 | 0.12 | 1290 | 150.44 | 49.1 | 1 | 1288 | 25.34 | 18787.76 | 1758.77 | 7986 | 2341.55 | 159.95 | 1078729.71 | 0.07 | 0.53 | 9.45 | 63.85 | 0.5 | 10
1 | 75 | CONCLUIDO | 0.81 | 123.46 | 107.89 | 14.88 | 0.23 | 435 | 151.83 | 49.1 | 2 | 433 | 25.73 | 18959.54 | 1200.9 | 7984.79 | 863.04 | 159.95 | 343748.19 | 0.19 | 0.74 | 8.01 | 20.4 | 0.5 | 10
2 | 75 | CONCLUIDO | 0.9158 | 109.19 | 99.19 | 23.52 | 0.35 | 253 | 153.23 | 49.1 | 3 | 251 | 26.13 | 19131.85 | 1050.39 | 7984.71 | 567.7 | 159.95 | 196988.79 | 0.28 | 0.81 | 7.72 | 11.69 | 0.5 | 10
3 | 75 | CONCLUIDO | 0.9706 | 103.03 | 95.47 | 33.11 | 0.46 | 173 | 154.63 | 49.1 | 4 | 171 | 26.53 | 19304.72 | 956.66 | 7984.48 | 442.61 | 159.95 | 134846.47 | 0.36 | 0.84 | 7.57 | 7.98 | 0.5 | 10
4 | 75 | CONCLUIDO | 1.0051 | 99.49 | 93.34 | 44.1 | 0.57 | 127 | 156.03 | 49.1 | 5 | 112 | 26.94 | 19478.15 | 869.53 | 7984.56 | 369.52 | 159.95 | 98527.99 | 0.43 | 0.86 | 7.51 | 5.84 | 0.5 | 10
5 | 75 | CONCLUIDO | 1.0193 | 98.1 | 92.5 | 50.92 | 0.67 | 109 | 157.44 | 49.1 | 6 | 18 | 27.35 | 19652.13 | 833.46 | 7984.56 | 337.91 | 159.95 | 82816.73 | 0.47 | 0.86 | 7.58 | 5.01 | 0.5 | 10
6 | 75 | CONCLUIDO | 1.0198 | 98.06 | 92.48 | 51.38 | 0.78 | 108 | 158.86 | 49.1 | 7 | 2 | 27.77 | 19826.68 | 840.08 | 7984.51 | 336.31 | 159.95 | 82018.89 | 0.48 | 0.86 | 7.61 | 4.99 | 0.5 | 10
7 | 75 | CONCLUIDO | 1.0196 | 98.07 | 92.5 | 51.39 | 0.88 | 108 | 160.28 | 49.1 | 8 | 0 | 28.19 | 20001.93 | 846.18 | 7984.48 | 336.65 | 159.95 | 82188.63 | 0.48 | 0.86 | 7.61 | 5.01 | 0.5 | 10
0 | 95 | CONCLUIDO | 0.411 | 243.31 | 176.04 | 6.07 | 0.1 | 1741 | 185.69 | 53.44 | 1 | 1739 | 36.26 | 23136.14 | 2361.27 | 7986.91 | 3184.75 | 159.95 | 1498072.54 | 0.05 | 0.45 | 10.19 | 88.52 | 0.5 | 10
1 | 95 | CONCLUIDO | 0.7417 | 134.82 | 112.55 | 12.69 | 0.19 | 532 | 187.21 | 53.44 | 2 | 530 | 36.77 | 23322.88 | 1466.05 | 7984.75 | 1022.28 | 159.95 | 422886.99 | 0.16 | 0.71 | 8.15 | 25.06 | 0.5 | 10
2 | 95 | CONCLUIDO | 0.862 | 116.01 | 101.97 | 19.67 | 0.28 | 311 | 188.73 | 53.44 | 3 | 309 | 37.29 | 23510.33 | 1289.03 | 7984.85 | 661.25 | 159.95 | 243476.95 | 0.24 | 0.78 | 7.83 | 14.47 | 0.5 | 10
3 | 95 | CONCLUIDO | 0.9268 | 107.9 | 97.43 | 27.19 | 0.37 | 215 | 190.25 | 53.44 | 4 | 213 | 37.82 | 23698.48 | 1189.87 | 7984.63 | 508.25 | 159.95 | 167456.57 | 0.31 | 0.82 | 7.65 | 9.93 | 0.5 | 10
4 | 95 | CONCLUIDO | 0.9668 | 103.43 | 94.93 | 35.16 | 0.46 | 162 | 191.78 | 53.44 | 5 | 160 | 38.35 | 23887.36 | 1117.38 | 7984.53 | 424.06 | 159.95 | 125626.09 | 0.38 | 0.84 | 7.56 | 7.44 | 0.5 | 10
5 | 95 | CONCLUIDO | 0.9954 | 100.47 | 93.27 | 44.06 | 0.55 | 127 | 193.32 | 53.44 | 6 | 125 | 38.89 | 24076.95 | 1051.59 | 7984.58 | 367.99 | 159.95 | 97762.85 | 0.43 | 0.86 | 7.49 | 5.78 | 0.5 | 10
6 | 95 | CONCLUIDO | 1.0151 | 98.51 | 92.21 | 53.71 | 0.64 | 103 | 194.86 | 53.44 | 7 | 97 | 39.43 | 24267.28 | 991.06 | 7984.47 | 331.56 | 159.95 | 79669.69 | 0.48 | 0.87 | 7.47 | 4.71 | 0.5 | 10
7 | 95 | CONCLUIDO | 1.0271 | 97.36 | 91.58 | 61.74 | 0.72 | 89 | 196.41 | 53.44 | 8 | 40 | 39.98 | 24458.36 | 948.51 | 7984.6 | 308.99 | 159.95 | 68453.86 | 0.52 | 0.87 | 7.48 | 4.09 | 0.5 | 10
8 | 95 | CONCLUIDO | 1.0292 | 97.16 | 91.49 | 63.83 | 0.81 | 86 | 197.97 | 53.44 | 9 | 5 | 40.53 | 24650.18 | 939.96 | 7984.52 | 304.23 | 159.95 | 66089.73 | 0.53 | 0.87 | 7.53 | 4 | 0.5 | 10
9 | 95 | CONCLUIDO | 1.0302 | 97.07 | 91.44 | 64.54 | 0.89 | 85 | 199.53 | 53.44 | 10 | 0 | 41.1 | 24842.77 | 945.4 | 7984.48 | 302.17 | 159.95 | 65064.14 | 0.53 | 0.87 | 7.53 | 3.94 | 0.5 | 10
0 | 55 | CONCLUIDO | 0.6356 | 157.34 | 132.89 | 8.52 | 0.15 | 936 | 116.05 | 43.4 | 1 | 934 | 16.65 | 14546.17 | 1281.72 | 7985.6 | 1712.15 | 159.95 | 765797.63 | 0.09 | 0.6 | 8.86 | 45.39 | 0.5 | 10
1 | 55 | CONCLUIDO | 0.8837 | 113.17 | 103.1 | 18.52 | 0.3 | 334 | 117.34 | 43.4 | 2 | 332 | 16.94 | 14705.49 | 924.17 | 7984.67 | 699.51 | 159.95 | 262488.71 | 0.23 | 0.78 | 7.88 | 15.61 | 0.5 | 10
2 | 55 | CONCLUIDO | 0.9719 | 102.89 | 96.27 | 30.4 | 0.45 | 190 | 118.63 | 43.4 | 3 | 178 | 17.23 | 14865.24 | 785.33 | 7984.51 | 468.75 | 159.95 | 147828.31 | 0.34 | 0.83 | 7.62 | 8.78 | 0.5 | 10
3 | 55 | CONCLUIDO | 1.0002 | 99.98 | 94.36 | 38.25 | 0.59 | 148 | 119.93 | 43.4 | 4 | 15 | 17.53 | 15025.44 | 726.28 | 7984.52 | 398.61 | 159.95 | 112968.78 | 0.4 | 0.85 | 7.71 | 6.87 | 0.5 | 10
4 | 55 | CONCLUIDO | 1.0004 | 99.96 | 94.36 | 38.51 | 0.73 | 147 | 121.23 | 43.4 | 5 | 1 | 17.83 | 15186.08 | 730.79 | 7984.51 | 397.7 | 159.95 | 112519.29 | 0.4 | 0.85 | 7.73 | 6.87 | 0.5 | 10
5 | 55 | CONCLUIDO | 1.0003 | 99.97 | 94.38 | 38.52 | 0.86 | 147 | 122.54 | 43.4 | 6 | 0 | 18.14 | 15347.16 | 738.34 | 7984.49 | 398.01 | 159.95 | 112675.67 | 0.4 | 0.85 | 7.74 | 6.89 | 0.5 | 10

## gráficos
Selecione o eixo X:
Selecione o eixo Y:
Selecione o eixo Z:
Eixo X | Eixo Y | Eixo Z

## hidden (hidden)
Unnamed: 0
Volume de calda [L]
STATUS
Capacidade operacional [ha/h]
Tempo de missao [h]
Tempo util [h]
Tempo por voo [min]
Autonomia Projetada [h]
N° Voos
MTOW [kg]
Massa Estrutura [kg]
Combustível [kg]
Abastecimentos
Massa gerador
Potência gerador [W]
Combustível consumido [L]
Calda cons [L]
Distância percorrida [km]
Distância Pulverizando [km]
RTL ACUMULADO[m]
EOC [km/km]
EOC [h/h]
Tempo de manobra [h]
Tempo rtl_rtw [h]
V pulv [m/s]
V desloc [m/s]