## RESULTADOS_18
Unnamed: 0 | Volume de calda [L] | STATUS | Capacidade operacional [ha/h] | Tempo de missao [h] | Tempo util [h] | Tempo por voo [min] | Autonomia Projetada [h] | N° Voos | MTOW [kg] | Massa Estrutura [kg] | Combustível [kg] | Abastecimentos | Massa gerador | Potência gerador [W] | Combustível consumido [L] | Calda cons [L] | Distância percorrida [km] | Distância Pulverizando [km] | RTL ACUMULADO[m] | EOC [km/km] | EOC [h/h] | Tempo de manobra [h] | Tempo rtl_rtw [h] | V pulv [m/s] | V desloc [m/s] | Preço Total por ha Simples [R$/ha] | Preço Total por ha Presumido [R$/ha] | Preço Total por ha Real [R$/ha] | Preço Total Simples [R$] | Preço Total Presumido [R$] | Prod CAPEX [ha/h/R$] | Dias Trabalhados | Preço Total Real [R$]
0 | 100 | CONCLUIDO | 0.353 | 283.3 | 200.56 | 5.83 | 0.09 | 2063 | 194.77 | 54.38 | 1 | 2061 | 39.4 | 24256.19 | 2790.68 | 3549.53 | 3782.12 | 166.1 | 1797458.07 | 0.04 | 0.46 | 3.58 | 105.99 | 0.5 | 10 | 9627.2666 | 13172.4508 | 11915.2906 | 9627266.5617 | 13172450.8348 | 5.1497e-07 | 5.9021 | 11915290.6148
1 | 100 | CONCLUIDO | 0.665 | 150.38 | 123.8 | 12 | 0.18 | 619 | 196.32 | 54.38 | 2 | 617 | 39.95 | 24447.22 | 1703.9 | 3548.98 | 1160.86 | 166.1 | 494048.63 | 0.14 | 0.75 | 1.26 | 29.25 | 0.5 | 10 | 3136.3711 | 4291.3213 | 3881.7636 | 3136371.0957 | 4291321.3 | 9.7013e-07 | 3.1329 | 3881763.6181
2 | 100 | CONCLUIDO | 0.779 | 128.37 | 111.58 | 18.24 | 0.27 | 367 | 197.88 | 54.38 | 3 | 365 | 40.5 | 24639 | 1521.31 | 3548.79 | 745.62 | 166.1 | 287689.2 | 0.22 | 0.84 | 0.86 | 17.04 | 0.5 | 10 | 2398.443 | 3281.6555 | 2968.4589 | 2398442.9541 | 3281655.4616 | 1.1364e-06 | 2.6744 | 2968458.8702
3 | 100 | CONCLUIDO | 0.8392 | 119.16 | 106.54 | 24.59 | 0.36 | 260 | 199.44 | 54.38 | 4 | 258 | 41.06 | 24831.54 | 1439.04 | 3548.73 | 575.13 | 166.1 | 202978.02 | 0.29 | 0.88 | 0.67 | 11.99 | 0.5 | 10 | 2112.4576 | 2890.3577 | 2614.506 | 2112457.6165 | 2890357.706 | 1.2243e-06 | 2.4825 | 2614506.0231
4 | 100 | CONCLUIDO | 0.8766 | 114.08 | 103.74 | 30.97 | 0.44 | 201 | 201.01 | 54.38 | 5 | 199 | 41.63 | 25024.84 | 1388.42 | 3548.74 | 479.95 | 166.1 | 155679.86 | 0.35 | 0.9 | 0.6 | 9.2 | 0.5 | 10 | 1956.8622 | 2677.4652 | 2421.9317 | 1956862.1923 | 2677465.1822 | 1.2788e-06 | 2.3767 | 2421931.663
5 | 100 | CONCLUIDO | 0.9025 | 110.81 | 101.95 | 37.53 | 0.53 | 163 | 202.58 | 54.38 | 6 | 161 | 42.2 | 25218.93 | 1351.46 | 3548.77 | 419.02 | 166.1 | 125405.21 | 0.4 | 0.91 | 0.54 | 7.41 | 0.5 | 10 | 1855.6196 | 2538.9407 | 2296.6277 | 1855619.6437 | 2538940.6607 | 1.3166e-06 | 2.3085 | 2296627.7275
6 | 100 | CONCLUIDO | 0.9207 | 108.62 | 100.77 | 44.13 | 0.61 | 137 | 204.16 | 54.38 | 7 | 135 | 42.78 | 25413.94 | 1322.28 | 3548.72 | 379.03 | 166.1 | 105540.15 | 0.44 | 0.93 | 0.49 | 6.23 | 0.5 | 10 | 1785.254 | 2442.6632 | 2209.5389 | 1785253.9759 | 2442663.2496 | 1.3432e-06 | 2.2629 | 2209538.8974
7 | 100 | CONCLUIDO | 0.9347 | 106.98 | 99.88 | 50.78 | 0.69 | 118 | 205.75 | 54.38 | 8 | 116 | 43.37 | 25609.61 | 1297.96 | 3548.66 | 348.89 | 166.1 | 90568.54 | 0.48 | 0.93 | 0.46 | 5.34 | 0.5 | 10 | 1731.335 | 2368.8889 | 2142.8055 | 1731334.9678 | 2368888.884 | 1.3636e-06 | 2.2287 | 2142805.4537
8 | 100 | CONCLUIDO | 0.9463 | 105.67 | 99.15 | 57.76 | 0.77 | 103 | 207.34 | 54.38 | 9 | 101 | 43.96 | 25806.1 | 1275.56 | 3548.71 | 323.94 | 166.1 | 78165.49 | 0.51 | 0.94 | 0.44 | 4.61 | 0.5 | 10 | 1685.8369 | 2306.6364 | 2086.4943 | 1685836.9183 | 2306636.4455 | 1.3805e-06 | 2.2015 | 2086494.3006
9 | 100 | CONCLUIDO | 0.9567 | 104.53 | 98.47 | 64.93 | 0.85 | 91 | 208.94 | 54.38 | 10 | 89 | 44.56 | 26003.41 | 1251.57 | 3548.74 | 300.72 | 166.1 | 66617.49 | 0.55 | 0.95 | 0.42 | 3.93 | 0.5 | 10 | 1642.3006 | 2247.0682 | 2032.6112 | 1642300.6497 | 2247068.2021 | 1.3957e-06 | 2.1777 | 2032611.1667
10 | 100 | CONCLUIDO | 0.9569 | 104.51 | 98.76 | 71.39 | 0.93 | 83 | 210.55 | 54.38 | 11 | 81 | 45.17 | 26201.54 | 1245.07 | 3548.68 | 312.33 | 166.1 | 72460.31 | 0.53 | 0.94 | 0.4 | 4.22 | 0.5 | 10 | 1637.4924 | 2240.4894 | 2026.6602 | 1637492.4464 | 2240489.4063 | 1.396e-06 | 2.1773 | 2026660.2419
11 | 100 | CONCLUIDO | 0.9676 | 103.35 | 97.96 | 79.42 | 1 | 74 | 212.16 | 54.38 | 12 | 72 | 45.78 | 26400.51 | 1219.27 | 3548.76 | 283.95 | 166.1 | 58317.44 | 0.58 | 0.95 | 0.39 | 3.42 | 0.5 | 10 | 1592.2363 | 2178.5679 | 1970.6485 | 1592236.2881 | 2178567.9339 | 1.4116e-06 | 2.1531 | 1970648.4679
12 | 100 | CONCLUIDO | 0.9726 | 102.82 | 97.65 | 86.17 | 1.08 | 68 | 213.78 | 54.38 | 13 | 66 | 46.4 | 26600.32 | 1201.83 | 3548.68 | 273.67 | 166.1 | 53204.99 | 0.61 | 0.95 | 0.38 | 3.11 | 0.5 | 10 | 1566.9241 | 2143.9347 | 1939.3205 | 1566924.0878 | 2143934.6648 | 1.4189e-06 | 2.1421 | 1939320.5494
13 | 100 | CONCLUIDO | 0.9776 | 102.29 | 97.37 | 94.22 | 1.15 | 62 | 215.41 | 54.38 | 14 | 60 | 47.03 | 26801 | 1184.21 | 3548.67 | 263.72 | 166.1 | 48262.18 | 0.63 | 0.96 | 0.38 | 2.83 | 0.5 | 10 | 1541.8567 | 2109.6364 | 1908.2957 | 1541856.7425 | 2109636.417 | 1.4262e-06 | 2.131 | 1908295.6783
14 | 100 | CONCLUIDO | 0.9819 | 101.85 | 97.11 | 102.23 | 1.23 | 57 | 217.04 | 54.38 | 15 | 55 | 47.66 | 27002.55 | 1166.93 | 3548.66 | 255.25 | 166.1 | 44054.69 | 0.65 | 0.96 | 0.37 | 2.58 | 0.5 | 10 | 1518.5245 | 2077.7123 | 1879.4183 | 1518524.5494 | 2077712.2811 | 1.4324e-06 | 2.1219 | 1879418.3371
15 | 100 | CONCLUIDO | 0.9851 | 101.51 | 96.93 | 109.73 | 1.3 | 53 | 218.68 | 54.38 | 16 | 51 | 48.31 | 27204.98 | 1146.32 | 3548.7 | 249.04 | 166.1 | 40967.68 | 0.67 | 0.96 | 0.36 | 2.39 | 0.5 | 10 | 1494.5069 | 2044.8503 | 1849.6926 | 1494506.9008 | 2044850.2746 | 1.4371e-06 | 2.1148 | 1849692.6344
16 | 100 | CONCLUIDO | 0.9888 | 101.14 | 96.71 | 118.43 | 1.37 | 49 | 220.33 | 54.38 | 17 | 47 | 48.95 | 27408.3 | 1133.24 | 3548.67 | 241.79 | 166.1 | 37359.78 | 0.69 | 0.96 | 0.35 | 2.17 | 0.5 | 10 | 1476.3411 | 2019.995 | 1827.2095 | 1476341.1034 | 2019995.0292 | 1.4425e-06 | 2.1071 | 1827209.5387
17 | 100 | CONCLUIDO | 0.9911 | 100.89 | 96.59 | 125.98 | 1.44 | 46 | 221.99 | 54.38 | 18 | 44 | 49.61 | 27612.53 | 1111.83 | 3548.64 | 237.39 | 166.1 | 35175.85 | 0.7 | 0.97 | 0.35 | 2.05 | 0.5 | 10 | 1453.53 | 1988.7839 | 1798.9771 | 1453529.988 | 1988783.8548 | 1.4459e-06 | 2.1019 | 1798977.115
18 | 100 | CONCLUIDO | 0.9935 | 100.66 | 96.47 | 134.61 | 1.51 | 43 | 223.65 | 54.38 | 19 | 41 | 50.27 | 27817.81 | 1097.18 | 3548.65 | 233.51 | 166.1 | 33250.53 | 0.71 | 0.97 | 0.34 | 1.93 | 0.5 | 10 | 1436.6077 | 1965.6301 | 1778.0331 | 1436607.7411 | 1965630.0901 | 1.4494e-06 | 2.0971 | 1778033.1131
19 | 100 | CONCLUIDO | 0.9959 | 100.41 | 96.34 | 144.51 | 1.58 | 40 | 225.32 | 54.38 | 20 | 34 | 50.95 | 28023.89 | 1077.62 | 3548.68 | 228.92 | 166.1 | 30974.45 | 0.73 | 0.97 | 0.35 | 1.8 | 0.5 | 10 | 1415.4244 | 1936.6461 | 1751.8153 | 1415424.4004 | 1936646.1087 | 1.4529e-06 | 2.0919 | 1751815.3222
20 | 100 | CONCLUIDO | 0.9975 | 100.25 | 96.26 | 151.99 | 1.64 | 38 | 227 | 54.38 | 21 | 21 | 51.62 | 28230.92 | 1066.96 | 3548.64 | 225.64 | 166.1 | 29342.29 | 0.74 | 0.97 | 0.36 | 1.72 | 0.5 | 10 | 1403.4688 | 1920.2879 | 1737.0183 | 1403468.7739 | 1920287.8932 | 1.4552e-06 | 2.0885 | 1737018.3118
21 | 100 | CONCLUIDO | 0.9982 | 100.18 | 96.22 | 156.04 | 1.71 | 37 | 228.69 | 54.38 | 22 | 6 | 52.31 | 28438.91 | 1061.65 | 3548.7 | 223.88 | 166.1 | 28467.85 | 0.74 | 0.97 | 0.37 | 1.68 | 0.5 | 10 | 1397.6626 | 1912.3436 | 1729.8322 | 1397662.5625 | 1912343.5785 | 1.4562e-06 | 2.0871 | 1729832.1914
22 | 100 | CONCLUIDO | 0.9979 | 100.21 | 96.25 | 156.09 | 1.77 | 37 | 230.38 | 54.38 | 23 | 2 | 53 | 28647.87 | 1067.49 | 3548.68 | 224.75 | 166.1 | 28900.54 | 0.74 | 0.97 | 0.38 | 1.71 | 0.5 | 10 | 1403.3215 | 1920.0865 | 1736.8361 | 1403321.5479 | 1920086.4521 | 1.4558e-06 | 2.0877 | 1736836.0959
23 | 100 | CONCLUIDO | 0.9979 | 100.21 | 96.26 | 156.09 | 1.84 | 37 | 232.08 | 54.38 | 24 | 0 | 53.71 | 28857.81 | 1074.68 | 3548.68 | 224.78 | 166.1 | 28916.19 | 0.74 | 0.97 | 0.38 | 1.72 | 0.5 | 10 | 1409.6431 | 1928.7358 | 1744.66 | 1409643.0653 | 1928735.831 | 1.4558e-06 | 2.0877 | 1744659.9903

## RESULTADOS_6
Unnamed: 0 | Volume de calda [L] | STATUS | Capacidade operacional [ha/h] | Tempo de missao [h] | Tempo util [h] | Tempo por voo [min] | Autonomia Projetada [h] | N° Voos | MTOW [kg] | Massa Estrutura [kg] | Combustível [kg] | Abastecimentos | Massa gerador | Potência gerador [W] | Combustível consumido [L] | Calda cons [L] | Distância percorrida [km] | Distância Pulverizando [km] | RTL ACUMULADO[m] | EOC [km/km] | EOC [h/h] | Tempo de manobra [h] | Tempo rtl_rtw [h] | V pulv [m/s] | V desloc [m/s] | Preço Total por ha Simples [R$/ha] | Preço Total por ha Presumido [R$/ha] | Preço Total por ha Real [R$/ha] | Preço Total Simples [R$] | Preço Total Presumido [R$] | Prod CAPEX [ha/h/R$] | Dias Trabalhados | Preço Total Real [R$]
0 | 40 | CONCLUIDO | 0.6695 | 149.36 | 132.45 | 10.02 | 0.2 | 793 | 89.87 | 37.55 | 1 | 791 | 11.32 | 11317.98 | 1088.37 | 3549.08 | 1455.29 | 166.1 | 640394.35 | 0.11 | 0.7 | 1.54 | 37.9 | 0.5 | 10 | 2083.0733 | 2850.1528 | 2578.1382 | 2083073.2919 | 2850152.7767 | 1.1095e-06 | 3.1117 | 2578138.1959
1 | 40 | CONCLUIDO | 0.8564 | 116.76 | 108.95 | 21.02 | 0.39 | 311 | 91.1 | 37.55 | 2 | 309 | 11.54 | 11468.97 | 859.52 | 3548.8 | 655.96 | 166.1 | 243138.69 | 0.25 | 0.86 | 0.78 | 14.4 | 0.5 | 10 | 1305.4263 | 1786.1418 | 1615.6749 | 1305426.2702 | 1786141.8142 | 1.4192e-06 | 2.4325 | 1615674.9463
2 | 40 | CONCLUIDO | 0.921 | 108.58 | 103.11 | 33.08 | 0.57 | 187 | 92.32 | 37.55 | 3 | 185 | 11.77 | 11620.34 | 776.45 | 3548.7 | 458.09 | 166.1 | 144823.06 | 0.36 | 0.9 | 0.58 | 8.57 | 0.5 | 10 | 1114.5171 | 1524.9314 | 1379.3941 | 1114517.052 | 1524931.3996 | 1.5262e-06 | 2.2621 | 1379394.0871
3 | 40 | CONCLUIDO | 0.9543 | 104.79 | 100.39 | 46.33 | 0.75 | 130 | 93.55 | 37.55 | 4 | 127 | 12 | 11772.07 | 716.16 | 3548.74 | 366.22 | 166.1 | 99171.29 | 0.45 | 0.93 | 0.48 | 5.85 | 0.5 | 10 | 1011.2689 | 1383.6627 | 1251.6078 | 1011268.8561 | 1383662.6629 | 1.5814e-06 | 2.1831 | 1251607.8403
4 | 40 | CONCLUIDO | 0.9737 | 102.7 | 98.91 | 60.56 | 0.93 | 98 | 94.79 | 37.55 | 5 | 76 | 12.23 | 11924.18 | 666.91 | 3548.71 | 315.01 | 166.1 | 73729.26 | 0.53 | 0.94 | 0.46 | 4.37 | 0.5 | 10 | 942.0967 | 1289.0183 | 1165.9962 | 942096.6994 | 1289018.2665 | 1.6136e-06 | 2.1396 | 1165996.1723
5 | 40 | CONCLUIDO | 0.9775 | 102.3 | 98.66 | 65.77 | 1.1 | 90 | 96.02 | 37.55 | 6 | 1 | 12.47 | 12076.67 | 656.05 | 3548.72 | 302.98 | 166.1 | 67752.56 | 0.55 | 0.94 | 0.55 | 4.12 | 0.5 | 10 | 927.9233 | 1269.6257 | 1148.4544 | 927923.3457 | 1269625.6587 | 1.6199e-06 | 2.1313 | 1148454.3677
6 | 40 | CONCLUIDO | 0.9776 | 102.29 | 98.65 | 65.76 | 1.27 | 90 | 97.26 | 37.55 | 7 | 0 | 12.71 | 12229.54 | 663.86 | 3548.73 | 302.52 | 166.1 | 67521.64 | 0.55 | 0.95 | 0.55 | 4.11 | 0.5 | 10 | 934.751 | 1278.9675 | 1156.9046 | 934750.9574 | 1278967.4982 | 1.62e-06 | 2.131 | 1156904.6352

## RESULTADOS_4
Unnamed: 0 | Volume de calda [L] | STATUS | Capacidade operacional [ha/h] | Tempo de missao [h] | Tempo util [h] | Tempo por voo [min] | Autonomia Projetada [h] | N° Voos | MTOW [kg] | Massa Estrutura [kg] | Combustível [kg] | Abastecimentos | Massa gerador | Potência gerador [W] | Combustível consumido [L] | Calda cons [L] | Distância percorrida [km] | Distância Pulverizando [km] | RTL ACUMULADO[m] | EOC [km/km] | EOC [h/h] | Tempo de manobra [h] | Tempo rtl_rtw [h] | V pulv [m/s] | V desloc [m/s] | Preço Total por ha Simples [R$/ha] | Preço Total por ha Presumido [R$/ha] | Preço Total por ha Real [R$/ha] | Preço Total Simples [R$] | Preço Total Presumido [R$] | Prod CAPEX [ha/h/R$] | Dias Trabalhados | Preço Total Real [R$]
0 | 30 | CONCLUIDO | 0.737 | 135.69 | 124.12 | 11.92 | 0.24 | 625 | 71.52 | 32.27 | 1 | 623 | 8.25 | 9054.6 | 859.88 | 3549.04 | 1171.95 | 166.1 | 499564.46 | 0.14 | 0.75 | 1.27 | 29.57 | 0.5 | 10 | 1523.7976 | 2084.9271 | 1885.9445 | 1523797.571 | 2084927.0619 | 1.2634e-06 | 2.8269 | 1885944.5493
1 | 30 | CONCLUIDO | 0.895 | 111.73 | 106.02 | 25.55 | 0.48 | 249 | 72.7 | 32.27 | 2 | 247 | 8.43 | 9200.25 | 687.91 | 3548.7 | 556.73 | 166.1 | 193830.03 | 0.3 | 0.88 | 0.68 | 11.48 | 0.5 | 10 | 1028.3403 | 1407.0206 | 1272.7366 | 1028340.3425 | 1407020.6237 | 1.5343e-06 | 2.3277 | 1272736.5502
2 | 30 | CONCLUIDO | 0.9488 | 105.39 | 101.26 | 41.33 | 0.71 | 147 | 73.88 | 32.27 | 3 | 137 | 8.61 | 9346.23 | 606.51 | 3548.72 | 395.45 | 166.1 | 113704.65 | 0.42 | 0.92 | 0.52 | 6.72 | 0.5 | 10 | 880.6817 | 1204.9875 | 1089.9852 | 880681.6723 | 1204987.517 | 1.6265e-06 | 2.1956 | 1089985.1996
3 | 30 | CONCLUIDO | 0.9634 | 103.8 | 100.09 | 50.05 | 0.93 | 120 | 75.07 | 32.27 | 4 | 2 | 8.8 | 9492.55 | 576.73 | 3548.8 | 350.64 | 166.1 | 91429.76 | 0.47 | 0.93 | 0.62 | 5.55 | 0.5 | 10 | 836.8779 | 1145.0533 | 1035.771 | 836877.9414 | 1145053.3198 | 1.6515e-06 | 2.1625 | 1035771.0381
4 | 30 | CONCLUIDO | 0.9633 | 103.81 | 100.1 | 50.05 | 1.15 | 120 | 76.26 | 32.27 | 5 | 0 | 8.99 | 9639.2 | 584.66 | 3548.79 | 350.97 | 166.1 | 91598.84 | 0.47 | 0.93 | 0.62 | 5.56 | 0.5 | 10 | 844.1629 | 1155.0209 | 1044.7874 | 844162.9088 | 1155020.9337 | 1.6513e-06 | 2.1627 | 1044787.3569

## RESULTADOS_1
Unnamed: 0 | Volume de calda [L] | STATUS | Capacidade operacional [ha/h] | Tempo de missao [h] | Tempo util [h] | Tempo por voo [min] | Autonomia Projetada [h] | N° Voos | MTOW [kg] | Massa Estrutura [kg] | Combustível [kg] | Abastecimentos | Massa gerador | Potência gerador [W] | Combustível consumido [L] | Calda cons [L] | Distância percorrida [km] | Distância Pulverizando [km] | RTL ACUMULADO[m] | EOC [km/km] | EOC [h/h] | Tempo de manobra [h] | Tempo rtl_rtw [h] | V pulv [m/s] | V desloc [m/s] | Preço Total por ha Simples [R$/ha] | Preço Total por ha Presumido [R$/ha] | Preço Total por ha Real [R$/ha] | Preço Total Simples [R$] | Preço Total Presumido [R$] | Prod CAPEX [ha/h/R$] | Dias Trabalhados | Preço Total Real [R$]
0 | 15 | CONCLUIDO | 0.8691 | 115.06 | 109.73 | 20.13 | 0.43 | 327 | 39.78 | 19.54 | 1 | 315 | 4.24 | 5140 | 451.37 | 3548.76 | 682.18 | 166.1 | 256168.75 | 0.24 | 0.85 | 0.82 | 15.19 | 0.5 | 10 | 743.4575 | 1017.2314 | 920.1482 | 743457.5153 | 1017231.3715 | 1.5991e-06 | 2.3971 | 920148.2371
1 | 15 | CONCLUIDO | 0.9098 | 109.91 | 105.57 | 26.61 | 0.84 | 238 | 40.89 | 19.54 | 2 | 0 | 4.35 | 5277.26 | 417.42 | 3548.9 | 530.55 | 166.1 | 180797.62 | 0.31 | 0.88 | 0.97 | 11.03 | 0.5 | 10 | 667.6247 | 913.4736 | 826.293 | 667624.7142 | 913473.5874 | 1.674e-06 | 2.2898 | 826292.9503

## RESULTADOS_12
Unnamed: 0 | Volume de calda [L] | STATUS | Capacidade operacional [ha/h] | Tempo de missao [h] | Tempo util [h] | Tempo por voo [min] | Autonomia Projetada [h] | N° Voos | MTOW [kg] | Massa Estrutura [kg] | Combustível [kg] | Abastecimentos | Massa gerador | Potência gerador [W] | Combustível consumido [L] | Calda cons [L] | Distância percorrida [km] | Distância Pulverizando [km] | RTL ACUMULADO[m] | EOC [km/km] | EOC [h/h] | Tempo de manobra [h] | Tempo rtl_rtw [h] | V pulv [m/s] | V desloc [m/s] | Preço Total por ha Simples [R$/ha] | Preço Total por ha Presumido [R$/ha] | Preço Total por ha Real [R$/ha] | Preço Total Simples [R$] | Preço Total Presumido [R$] | Prod CAPEX [ha/h/R$] | Dias Trabalhados | Preço Total Real [R$]
0 | 70 | CONCLUIDO | 0.4995 | 200.21 | 159.77 | 7.25 | 0.12 | 1323 | 141.81 | 47.83 | 1 | 1321 | 22.98 | 17723.39 | 1803.24 | 3549.16 | 2386.53 | 166.1 | 1103361.66 | 0.07 | 0.58 | 2.4 | 65.21 | 0.5 | 10 | 4486.8525 | 6139.1096 | 5553.2016 | 4486852.5392 | 6139109.5901 | 7.6858e-07 | 4.171 | 5553201.5871
1 | 70 | CONCLUIDO | 0.7564 | 132.21 | 116.46 | 14.93 | 0.25 | 468 | 143.17 | 47.83 | 2 | 466 | 23.34 | 17891.86 | 1290.6 | 3548.9 | 911.56 | 166.1 | 370154.72 | 0.18 | 0.8 | 1.02 | 21.91 | 0.5 | 10 | 2136.2074 | 2922.8532 | 2643.9002 | 2136207.4215 | 2922853.2369 | 1.1639e-06 | 2.7544 | 2643900.2262
2 | 70 | CONCLUIDO | 0.8481 | 117.92 | 107.54 | 22.88 | 0.37 | 282 | 144.54 | 47.83 | 3 | 280 | 23.71 | 18060.85 | 1170.97 | 3548.71 | 608.59 | 166.1 | 219595.63 | 0.27 | 0.87 | 0.73 | 13 | 0.5 | 10 | 1739.0768 | 2379.4816 | 2152.3872 | 1739076.7892 | 2379481.5856 | 1.305e-06 | 2.4567 | 2152387.2027
3 | 70 | CONCLUIDO | 0.8945 | 111.79 | 103.75 | 30.97 | 0.49 | 201 | 145.92 | 47.83 | 4 | 199 | 24.09 | 18230.35 | 1110.07 | 3548.69 | 480.52 | 166.1 | 155967.4 | 0.35 | 0.9 | 0.59 | 9.21 | 0.5 | 10 | 1572.1434 | 2151.076 | 1945.7803 | 1572143.4205 | 2151075.986 | 1.3764e-06 | 2.329 | 1945780.3129
4 | 70 | CONCLUIDO | 0.923 | 108.34 | 101.63 | 39.34 | 0.6 | 155 | 147.3 | 47.83 | 5 | 153 | 24.47 | 18400.38 | 1067.21 | 3548.72 | 408.2 | 166.1 | 120035.98 | 0.41 | 0.92 | 0.52 | 7.09 | 0.5 | 10 | 1473.7181 | 2016.4062 | 1823.9632 | 1473718.124 | 2016406.1531 | 1.4202e-06 | 2.2571 | 1823963.1799
5 | 70 | CONCLUIDO | 0.9441 | 105.92 | 100.11 | 48.44 | 0.71 | 124 | 148.68 | 47.83 | 6 | 122 | 24.85 | 18570.94 | 1029.24 | 3548.65 | 356.56 | 166.1 | 94373.37 | 0.47 | 0.93 | 0.47 | 5.57 | 0.5 | 10 | 1399.1409 | 1914.3662 | 1731.6618 | 1399140.8506 | 1914366.2375 | 1.4527e-06 | 2.2067 | 1731661.8106
6 | 70 | CONCLUIDO | 0.9575 | 104.44 | 99.21 | 57.24 | 0.83 | 104 | 150.07 | 47.83 | 7 | 102 | 25.24 | 18742.03 | 998.69 | 3548.64 | 326.3 | 166.1 | 79342.42 | 0.51 | 0.94 | 0.44 | 4.67 | 0.5 | 10 | 1347.9151 | 1844.2769 | 1668.2617 | 1347915.0667 | 1844276.8601 | 1.4733e-06 | 2.1758 | 1668261.6651
7 | 70 | CONCLUIDO | 0.976 | 102.46 | 97.72 | 67.39 | 0.94 | 87 | 151.46 | 47.83 | 8 | 85 | 25.63 | 18913.66 | 959.22 | 3548.67 | 274.27 | 166.1 | 53409.95 | 0.61 | 0.95 | 0.41 | 3.18 | 0.5 | 10 | 1280.8695 | 1752.5421 | 1585.282 | 1280869.4747 | 1752542.1233 | 1.5018e-06 | 2.1346 | 1585281.9628
8 | 70 | CONCLUIDO | 0.9757 | 102.49 | 98.07 | 77.42 | 1.04 | 76 | 152.85 | 47.83 | 9 | 74 | 26.03 | 19085.83 | 941.35 | 3548.66 | 287.83 | 166.1 | 60245.01 | 0.58 | 0.95 | 0.4 | 3.53 | 0.5 | 10 | 1266.8007 | 1733.2926 | 1567.8696 | 1266800.7137 | 1733292.6238 | 1.5013e-06 | 2.1352 | 1567869.6085
9 | 70 | CONCLUIDO | 0.9826 | 101.77 | 97.61 | 87.41 | 1.15 | 67 | 154.25 | 47.83 | 10 | 65 | 26.43 | 19258.55 | 911.45 | 3548.69 | 272.07 | 166.1 | 52410 | 0.61 | 0.96 | 0.38 | 3.07 | 0.5 | 10 | 1229.4851 | 1682.2357 | 1521.6855 | 1229485.0846 | 1682235.7338 | 1.5119e-06 | 2.1202 | 1521685.5164
10 | 70 | CONCLUIDO | 0.9888 | 101.13 | 97.2 | 98.85 | 1.25 | 59 | 155.66 | 47.83 | 11 | 53 | 26.83 | 19431.82 | 880.37 | 3548.65 | 257.95 | 166.1 | 45392.69 | 0.64 | 0.96 | 0.37 | 2.66 | 0.5 | 10 | 1192.703 | 1631.9088 | 1476.1617 | 1192702.9807 | 1631908.8365 | 1.5215e-06 | 2.1069 | 1476161.7475
11 | 70 | CONCLUIDO | 0.9918 | 100.83 | 97.04 | 107.82 | 1.35 | 54 | 157.07 | 47.83 | 12 | 20 | 27.24 | 19605.66 | 858.4 | 3548.63 | 251.29 | 166.1 | 42084.78 | 0.66 | 0.96 | 0.41 | 2.5 | 0.5 | 10 | 1169.146 | 1599.6772 | 1447.0063 | 1169146.0472 | 1599677.2008 | 1.5261e-06 | 2.1006 | 1447006.2539
12 | 70 | CONCLUIDO | 0.9937 | 100.64 | 96.91 | 111.82 | 1.45 | 52 | 158.48 | 47.83 | 13 | 4 | 27.65 | 19780.06 | 857.52 | 3548.67 | 246.01 | 166.1 | 39458.01 | 0.68 | 0.96 | 0.42 | 2.37 | 0.5 | 10 | 1165.6018 | 1594.8278 | 1442.6197 | 1165601.8174 | 1594827.8293 | 1.529e-06 | 2.0967 | 1442619.6997
13 | 70 | CONCLUIDO | 0.9937 | 100.64 | 96.91 | 111.81 | 1.55 | 52 | 159.9 | 47.83 | 14 | 0 | 28.07 | 19955.16 | 864.95 | 3548.66 | 245.97 | 166.1 | 39437.41 | 0.68 | 0.96 | 0.42 | 2.37 | 0.5 | 10 | 1172.1122 | 1603.7357 | 1450.6774 | 1172112.2334 | 1603735.6677 | 1.529e-06 | 2.0967 | 1450677.3864

## RESULTADOS_16
Unnamed: 0 | Volume de calda [L] | STATUS | Capacidade operacional [ha/h] | Tempo de missao [h] | Tempo util [h] | Tempo por voo [min] | Autonomia Projetada [h] | N° Voos | MTOW [kg] | Massa Estrutura [kg] | Combustível [kg] | Abastecimentos | Massa gerador | Potência gerador [W] | Combustível consumido [L] | Calda cons [L] | Distância percorrida [km] | Distância Pulverizando [km] | RTL ACUMULADO[m] | EOC [km/km] | EOC [h/h] | Tempo de manobra [h] | Tempo rtl_rtw [h] | V pulv [m/s] | V desloc [m/s] | Preço Total por ha Simples [R$/ha] | Preço Total por ha Presumido [R$/ha] | Preço Total por ha Real [R$/ha] | Preço Total Simples [R$] | Preço Total Presumido [R$] | Prod CAPEX [ha/h/R$] | Dias Trabalhados | Preço Total Real [R$]
0 | 90 | CONCLUIDO | 0.4004 | 249.75 | 184.25 | 6.23 | 0.1 | 1774 | 176.73 | 52.44 | 1 | 1772 | 33.29 | 22031.19 | 2406.37 | 3549.45 | 3222.88 | 166.1 | 1519284.19 | 0.05 | 0.51 | 3.14 | 89.69 | 0.5 | 10 | 7365.5631 | 10077.8884 | 9116.0689 | 7365563.1198 | 10077888.4062 | 5.9369e-07 | 5.2031 | 9116068.8811
1 | 90 | CONCLUIDO | 0.6948 | 143.93 | 121.31 | 12.81 | 0.2 | 568 | 178.21 | 52.44 | 2 | 566 | 33.77 | 22213.89 | 1564.57 | 3548.95 | 1076.28 | 166.1 | 452012.4 | 0.15 | 0.77 | 1.18 | 26.77 | 0.5 | 10 | 2775.1405 | 3797.0697 | 3434.6827 | 2775140.5114 | 3797069.6782 | 1.0302e-06 | 2.9985 | 3434682.6773
2 | 90 | CONCLUIDO | 0.8018 | 124.72 | 110.24 | 19.51 | 0.3 | 339 | 179.7 | 52.44 | 3 | 337 | 34.26 | 22397.24 | 1405.52 | 3548.9 | 700.19 | 166.1 | 265113.81 | 0.24 | 0.85 | 0.82 | 15.7 | 0.5 | 10 | 2169.0758 | 2967.8252 | 2684.5801 | 2169075.7931 | 2967825.193 | 1.1889e-06 | 2.5983 | 2684580.1219
3 | 90 | CONCLUIDO | 0.8572 | 116.66 | 105.67 | 26.31 | 0.39 | 241 | 181.19 | 52.44 | 4 | 239 | 34.75 | 22581.25 | 1331.88 | 3548.71 | 545.64 | 166.1 | 188326.7 | 0.3 | 0.88 | 0.65 | 11.13 | 0.5 | 10 | 1929.7873 | 2640.4201 | 2388.4221 | 1929787.2703 | 2640420.0794 | 1.271e-06 | 2.4304 | 2388422.0929
4 | 90 | CONCLUIDO | 0.8921 | 112.09 | 103.06 | 33.24 | 0.49 | 186 | 182.69 | 52.44 | 5 | 184 | 35.25 | 22766.06 | 1283.6 | 3548.7 | 456.4 | 166.1 | 143984.49 | 0.36 | 0.9 | 0.58 | 8.52 | 0.5 | 10 | 1793.8393 | 2454.4101 | 2220.1647 | 1793839.3302 | 2454410.1102 | 1.3228e-06 | 2.3352 | 2220164.6541
5 | 90 | CONCLUIDO | 0.9156 | 109.22 | 101.43 | 40.3 | 0.58 | 151 | 184.19 | 52.44 | 6 | 149 | 35.75 | 22951.43 | 1248.05 | 3548.73 | 401.51 | 166.1 | 116712.82 | 0.41 | 0.92 | 0.52 | 6.89 | 0.5 | 10 | 1705.8845 | 2334.0665 | 2111.3065 | 1705884.5495 | 2334066.499 | 1.3576e-06 | 2.2754 | 2111306.4682
6 | 90 | CONCLUIDO | 0.9331 | 107.17 | 100.26 | 47.75 | 0.67 | 126 | 185.7 | 52.44 | 7 | 124 | 36.26 | 23137.49 | 1218.74 | 3548.67 | 362.26 | 166.1 | 97212.08 | 0.46 | 0.93 | 0.47 | 5.72 | 0.5 | 10 | 1640.832 | 2245.0587 | 2030.7935 | 1640831.9985 | 2245058.7287 | 1.3835e-06 | 2.2327 | 2030793.4746
7 | 90 | CONCLUIDO | 0.9466 | 105.64 | 99.38 | 55.21 | 0.76 | 108 | 187.22 | 52.44 | 8 | 106 | 36.78 | 23324.24 | 1192.02 | 3548.65 | 331.54 | 166.1 | 81940.91 | 0.5 | 0.94 | 0.45 | 4.84 | 0.5 | 10 | 1588.6213 | 2173.6217 | 1966.1743 | 1588621.2956 | 2173621.7416 | 1.4036e-06 | 2.2008 | 1966174.3333
8 | 90 | CONCLUIDO | 0.9578 | 104.4 | 98.64 | 62.96 | 0.85 | 94 | 188.74 | 52.44 | 9 | 92 | 37.3 | 23511.69 | 1167.89 | 3548.7 | 306.72 | 166.1 | 69600.82 | 0.54 | 0.95 | 0.42 | 4.1 | 0.5 | 10 | 1544.5911 | 2113.3777 | 1911.6799 | 1544591.1238 | 2113377.7181 | 1.4202e-06 | 2.175 | 1911679.9149
9 | 90 | CONCLUIDO | 0.9545 | 104.77 | 99.33 | 70.11 | 0.93 | 85 | 190.26 | 52.44 | 10 | 83 | 37.82 | 23699.85 | 1162.46 | 3548.68 | 334.11 | 166.1 | 83341.06 | 0.5 | 0.94 | 0.36 | 4.79 | 0.5 | 10 | 1548.2844 | 2118.431 | 1916.2509 | 1548284.405 | 2118431.0284 | 1.4153e-06 | 2.1827 | 1916250.9443
10 | 90 | CONCLUIDO | 0.97 | 103.09 | 98.01 | 78.4 | 1.02 | 75 | 191.79 | 52.44 | 11 | 73 | 38.35 | 23888.73 | 1129.81 | 3548.74 | 285.6 | 166.1 | 59135.65 | 0.58 | 0.95 | 0.4 | 3.47 | 0.5 | 10 | 1488.031 | 2035.9897 | 1841.6777 | 1488030.9953 | 2035989.6551 | 1.4383e-06 | 2.1477 | 1841677.66
11 | 90 | CONCLUIDO | 0.9756 | 102.5 | 97.66 | 86.17 | 1.1 | 68 | 193.33 | 52.44 | 12 | 66 | 38.89 | 24078.33 | 1107.42 | 3548.74 | 273.78 | 166.1 | 53260.67 | 0.61 | 0.95 | 0.38 | 3.12 | 0.5 | 10 | 1457.8743 | 1994.7279 | 1804.3539 | 1457874.3006 | 1994727.935 | 1.4466e-06 | 2.1354 | 1804353.9005
12 | 90 | CONCLUIDO | 0.9815 | 101.88 | 97.29 | 95.7 | 1.18 | 61 | 194.88 | 52.44 | 13 | 59 | 39.43 | 24268.67 | 1085.61 | 3548.63 | 261.59 | 166.1 | 47200.23 | 0.63 | 0.96 | 0.37 | 2.76 | 0.5 | 10 | 1428.0466 | 1953.9164 | 1767.4373 | 1428046.6189 | 1953916.3849 | 1.4553e-06 | 2.1225 | 1767437.3475
13 | 90 | CONCLUIDO | 0.9857 | 101.45 | 97.04 | 103.97 | 1.27 | 56 | 196.42 | 52.44 | 14 | 54 | 39.98 | 24459.75 | 1066.36 | 3548.64 | 252.62 | 166.1 | 42744.64 | 0.66 | 0.96 | 0.36 | 2.5 | 0.5 | 10 | 1403.804 | 1920.7465 | 1737.4332 | 1403803.97 | 1920746.5232 | 1.4615e-06 | 2.1135 | 1737433.1708
14 | 90 | CONCLUIDO | 0.9897 | 101.04 | 96.81 | 113.89 | 1.35 | 51 | 197.98 | 52.44 | 15 | 49 | 40.54 | 24651.58 | 1044.94 | 3548.64 | 244.92 | 166.1 | 38916.24 | 0.68 | 0.96 | 0.35 | 2.27 | 0.5 | 10 | 1378.2286 | 1885.7532 | 1705.7795 | 1378228.6024 | 1885753.1769 | 1.4675e-06 | 2.105 | 1705779.5404
15 | 90 | CONCLUIDO | 0.9929 | 100.71 | 96.62 | 123.35 | 1.42 | 47 | 199.54 | 52.44 | 16 | 43 | 41.1 | 24844.17 | 1022.45 | 3548.67 | 238.45 | 166.1 | 35702.07 | 0.7 | 0.96 | 0.35 | 2.08 | 0.5 | 10 | 1353.1935 | 1851.499 | 1674.7945 | 1353193.4729 | 1851499.0083 | 1.4722e-06 | 2.0981 | 1674794.5415
16 | 90 | CONCLUIDO | 0.9984 | 100.16 | 96.17 | 131.14 | 1.5 | 44 | 201.11 | 52.44 | 17 | 34 | 41.67 | 25037.53 | 1000.74 | 3548.65 | 222.56 | 166.1 | 27773.86 | 0.75 | 0.97 | 0.35 | 1.63 | 0.5 | 10 | 1324.7514 | 1812.5833 | 1639.5929 | 1324751.4212 | 1812583.3384 | 1.4804e-06 | 2.0867 | 1639592.9286
17 | 90 | CONCLUIDO | 0.9959 | 100.41 | 96.5 | 137.85 | 1.58 | 42 | 202.68 | 52.44 | 18 | 14 | 42.24 | 25231.66 | 991.08 | 3548.67 | 233.2 | 166.1 | 33104.45 | 0.71 | 0.97 | 0.38 | 1.96 | 0.5 | 10 | 1321.1445 | 1807.6482 | 1635.1288 | 1321144.5417 | 1807648.2467 | 1.4767e-06 | 2.0919 | 1635128.8351
18 | 90 | CONCLUIDO | 0.997 | 100.3 | 96.42 | 141.11 | 1.65 | 41 | 204.26 | 52.44 | 19 | 3 | 42.82 | 25426.72 | 994.33 | 3548.7 | 230.22 | 166.1 | 31616.98 | 0.72 | 0.97 | 0.39 | 1.89 | 0.5 | 10 | 1322.1598 | 1809.0374 | 1636.3854 | 1322159.7967 | 1809037.3634 | 1.4783e-06 | 2.0896 | 1636385.3765
19 | 90 | CONCLUIDO | 0.997 | 100.3 | 96.42 | 141.11 | 1.73 | 41 | 205.85 | 52.44 | 20 | 1 | 43.41 | 25622.45 | 1000.4 | 3548.69 | 230.28 | 166.1 | 31648.49 | 0.72 | 0.97 | 0.39 | 1.88 | 0.5 | 10 | 1327.4609 | 1816.2906 | 1642.9464 | 1327460.9303 | 1816290.6082 | 1.4783e-06 | 2.0896 | 1642946.3818
20 | 90 | CONCLUIDO | 0.9969 | 100.31 | 96.43 | 141.12 | 1.8 | 41 | 207.45 | 52.44 | 21 | 0 | 44 | 25818.99 | 1007.64 | 3548.69 | 230.47 | 166.1 | 31743.7 | 0.72 | 0.97 | 0.39 | 1.89 | 0.5 | 10 | 1333.9634 | 1825.1876 | 1650.9943 | 1333963.4198 | 1825187.6013 | 1.4781e-06 | 2.0898 | 1650994.2583

## RESULTADOS_0
Unnamed: 0 | Volume de calda [L] | STATUS | Capacidade operacional [ha/h] | Tempo de missao [h] | Tempo util [h] | Tempo por voo [min] | Autonomia Projetada [h] | N° Voos | MTOW [kg] | Massa Estrutura [kg] | Combustível [kg] | Abastecimentos | Massa gerador | Potência gerador [W] | Combustível consumido [L] | Calda cons [L] | Distância percorrida [km] | Distância Pulverizando [km] | RTL ACUMULADO[m] | EOC [km/km] | EOC [h/h] | Tempo de manobra [h] | Tempo rtl_rtw [h] | V pulv [m/s] | V desloc [m/s] | Preço Total por ha Simples [R$/ha] | Preço Total por ha Presumido [R$/ha] | Preço Total por ha Real [R$/ha] | Preço Total Simples [R$] | Preço Total Presumido [R$] | Prod CAPEX [ha/h/R$] | Dias Trabalhados | Preço Total Real [R$]
0 | 10 | CONCLUIDO | 0.8566 | 116.74 | 111.14 | 18.73 | 0.64 | 356 | 26.11 | 12.1 | 1 | 0 | 3.01 | 3454.41 | 320.84 | 3548.85 | 713.78 | 166.1 | 271822.28 | 0.23 | 0.84 | 1.32 | 16.59 | 0.5 | 10 | 581.5008 | 795.635 | 719.7008 | 581500.8009 | 795635.0498 | 1.632e-06 | 2.4321 | 719700.7573

## RESULTADOS_7
Unnamed: 0 | Volume de calda [L] | STATUS | Capacidade operacional [ha/h] | Tempo de missao [h] | Tempo util [h] | Tempo por voo [min] | Autonomia Projetada [h] | N° Voos | MTOW [kg] | Massa Estrutura [kg] | Combustível [kg] | Abastecimentos | Massa gerador | Potência gerador [W] | Combustível consumido [L] | Calda cons [L] | Distância percorrida [km] | Distância Pulverizando [km] | RTL ACUMULADO[m] | EOC [km/km] | EOC [h/h] | Tempo de manobra [h] | Tempo rtl_rtw [h] | V pulv [m/s] | V desloc [m/s] | Preço Total por ha Simples [R$/ha] | Preço Total por ha Presumido [R$/ha] | Preço Total por ha Real [R$/ha] | Preço Total Simples [R$] | Preço Total Presumido [R$] | Prod CAPEX [ha/h/R$] | Dias Trabalhados | Preço Total Real [R$]
0 | 45 | CONCLUIDO | 0.6385 | 156.63 | 136.63 | 9.36 | 0.18 | 876 | 98.71 | 39.72 | 1 | 874 | 12.99 | 12407.75 | 1201.03 | 3549.26 | 1597.27 | 166.1 | 710969.03 | 0.1 | 0.68 | 1.69 | 42.08 | 0.5 | 10 | 2393.9063 | 3275.4482 | 2962.8441 | 2393906.3201 | 3275448.2388 | 1.0427e-06 | 3.2631 | 2962844.056
1 | 45 | CONCLUIDO | 0.8385 | 119.27 | 110.31 | 19.52 | 0.35 | 339 | 99.95 | 39.72 | 2 | 337 | 13.24 | 12561.45 | 936.91 | 3548.7 | 702.65 | 166.1 | 266342.87 | 0.24 | 0.85 | 0.82 | 15.77 | 0.5 | 10 | 1440.2287 | 1970.5845 | 1782.5147 | 1440228.7183 | 1970584.4708 | 1.3693e-06 | 2.4848 | 1782514.6546
2 | 45 | CONCLUIDO | 0.908 | 110.14 | 103.94 | 30.42 | 0.52 | 205 | 101.2 | 39.72 | 3 | 203 | 13.49 | 12715.54 | 850.74 | 3548.7 | 486.3 | 166.1 | 158837.25 | 0.34 | 0.9 | 0.6 | 9.39 | 0.5 | 10 | 1223.2043 | 1673.6421 | 1513.912 | 1223204.3104 | 1673642.1014 | 1.4828e-06 | 2.2946 | 1513912.0483
3 | 45 | CONCLUIDO | 0.9429 | 106.05 | 101.1 | 42.13 | 0.69 | 144 | 102.45 | 39.72 | 4 | 142 | 13.74 | 12870.03 | 793.42 | 3548.72 | 390.36 | 166.1 | 111171.01 | 0.43 | 0.92 | 0.51 | 6.56 | 0.5 | 10 | 1114.634 | 1525.0914 | 1379.5388 | 1114634.0136 | 1525091.4316 | 1.5398e-06 | 2.2094 | 1379538.8458
4 | 45 | CONCLUIDO | 0.9651 | 103.61 | 99.4 | 55.22 | 0.85 | 108 | 103.71 | 39.72 | 5 | 106 | 14 | 13024.91 | 742.59 | 3548.67 | 332.84 | 166.1 | 82591.77 | 0.5 | 0.94 | 0.45 | 4.86 | 0.5 | 10 | 1037.0779 | 1418.9757 | 1283.5507 | 1037077.8893 | 1418975.7207 | 1.576e-06 | 2.1585 | 1283550.6695
5 | 45 | CONCLUIDO | 0.9783 | 102.22 | 98.46 | 68.69 | 1.01 | 86 | 104.97 | 39.72 | 6 | 65 | 14.25 | 13180.19 | 699.25 | 3548.66 | 301.42 | 166.1 | 66990.27 | 0.55 | 0.95 | 0.4 | 3.92 | 0.5 | 10 | 981.2093 | 1342.5338 | 1214.4043 | 981209.2759 | 1342533.8192 | 1.5976e-06 | 2.1296 | 1214404.2757
6 | 45 | CONCLUIDO | 0.9807 | 101.96 | 98.31 | 72.82 | 1.16 | 81 | 106.23 | 39.72 | 7 | 3 | 14.52 | 13335.87 | 692.08 | 3548.73 | 292.27 | 166.1 | 62442.71 | 0.57 | 0.95 | 0.51 | 3.77 | 0.5 | 10 | 971.9163 | 1329.8187 | 1202.9027 | 971916.2659 | 1329818.713 | 1.6015e-06 | 2.1242 | 1202902.6814
7 | 45 | CONCLUIDO | 0.9815 | 101.89 | 98.26 | 73.69 | 1.31 | 80 | 107.5 | 39.72 | 8 | 0 | 14.78 | 13491.96 | 698.86 | 3548.67 | 290.36 | 166.1 | 61492.42 | 0.57 | 0.95 | 0.51 | 3.72 | 0.5 | 10 | 976.9649 | 1336.7265 | 1209.1512 | 976964.9451 | 1336726.5386 | 1.6028e-06 | 2.1227 | 1209151.2338

## RESULTADOS_10
Unnamed: 0 | Volume de calda [L] | STATUS | Capacidade operacional [ha/h] | Tempo de missao [h] | Tempo util [h] | Tempo por voo [min] | Autonomia Projetada [h] | N° Voos | MTOW [kg] | Massa Estrutura [kg] | Combustível [kg] | Abastecimentos | Massa gerador | Potência gerador [W] | Combustível consumido [L] | Calda cons [L] | Distância percorrida [km] | Distância Pulverizando [km] | RTL ACUMULADO[m] | EOC [km/km] | EOC [h/h] | Tempo de manobra [h] | Tempo rtl_rtw [h] | V pulv [m/s] | V desloc [m/s] | Preço Total por ha Simples [R$/ha] | Preço Total por ha Presumido [R$/ha] | Preço Total por ha Real [R$/ha] | Preço Total Simples [R$] | Preço Total Presumido [R$] | Prod CAPEX [ha/h/R$] | Dias Trabalhados | Preço Total Real [R$]
0 | 60 | CONCLUIDO | 0.5523 | 181.06 | 149.92 | 7.93 | 0.14 | 1135 | 124.63 | 45 | 1 | 1133 | 18.64 | 15605.44 | 1550.41 | 3549.28 | 2050.36 | 166.1 | 936217.58 | 0.08 | 0.62 | 2.1 | 55.37 | 0.5 | 10 | 3517.5151 | 4812.8193 | 4353.4906 | 3517515.0847 | 4812819.3207 | 8.6834e-07 | 3.7721 | 4353490.5995
1 | 60 | CONCLUIDO | 0.7889 | 126.75 | 113.97 | 16.4 | 0.28 | 417 | 125.95 | 45 | 2 | 415 | 18.95 | 15767.7 | 1151.97 | 3548.84 | 826.77 | 166.1 | 328013.16 | 0.2 | 0.82 | 0.94 | 19.42 | 0.5 | 10 | 1845.9727 | 2525.7413 | 2284.6881 | 1845972.7389 | 2525741.3399 | 1.2403e-06 | 2.6406 | 2284688.1313
2 | 60 | CONCLUIDO | 0.8712 | 114.78 | 106.18 | 25.18 | 0.42 | 253 | 127.27 | 45 | 3 | 251 | 19.27 | 15930.42 | 1049.5 | 3548.73 | 562.77 | 166.1 | 196833.62 | 0.3 | 0.88 | 0.67 | 11.64 | 0.5 | 10 | 1534.5705 | 2099.6671 | 1899.2778 | 1534570.5233 | 2099667.0905 | 1.3697e-06 | 2.3912 | 1899277.8103
3 | 60 | CONCLUIDO | 0.914 | 109.41 | 102.7 | 34.43 | 0.55 | 179 | 128.59 | 45 | 4 | 177 | 19.59 | 16093.6 | 990.81 | 3548.73 | 444.58 | 166.1 | 138107.73 | 0.37 | 0.91 | 0.56 | 8.16 | 0.5 | 10 | 1392.0787 | 1904.7034 | 1722.9212 | 1392078.654 | 1904703.4286 | 1.437e-06 | 2.2794 | 1722921.2067
4 | 60 | CONCLUIDO | 0.94 | 106.39 | 100.75 | 44.12 | 0.68 | 137 | 129.92 | 45 | 5 | 135 | 19.92 | 16257.24 | 946.82 | 3548.72 | 378.41 | 166.1 | 105231.89 | 0.44 | 0.93 | 0.5 | 6.21 | 0.5 | 10 | 1304.8102 | 1785.2989 | 1614.9125 | 1304810.2043 | 1785298.8857 | 1.4779e-06 | 2.2165 | 1614912.4658
5 | 60 | CONCLUIDO | 0.9576 | 104.43 | 99.48 | 54.26 | 0.81 | 110 | 131.25 | 45 | 6 | 108 | 20.25 | 16421.36 | 909.36 | 3548.7 | 335.44 | 166.1 | 83884.01 | 0.5 | 0.94 | 0.45 | 4.94 | 0.5 | 10 | 1241.6432 | 1698.871 | 1536.7331 | 1241643.1639 | 1698870.9543 | 1.5056e-06 | 2.1756 | 1536733.0948
6 | 60 | CONCLUIDO | 0.9714 | 102.94 | 98.49 | 64.94 | 0.93 | 91 | 132.58 | 45 | 7 | 89 | 20.59 | 16585.95 | 872.19 | 3548.69 | 301.18 | 166.1 | 66848.18 | 0.55 | 0.95 | 0.43 | 3.95 | 0.5 | 10 | 1186.7487 | 1623.762 | 1468.7924 | 1186748.7413 | 1623761.9835 | 1.5273e-06 | 2.1446 | 1468792.4188
7 | 60 | CONCLUIDO | 0.9784 | 102.21 | 98.11 | 76.45 | 1.06 | 77 | 133.92 | 45 | 8 | 74 | 20.93 | 16751.02 | 840.88 | 3548.66 | 289.17 | 166.1 | 60910.59 | 0.57 | 0.95 | 0.4 | 3.57 | 0.5 | 10 | 1148.8976 | 1571.9724 | 1421.9456 | 1148897.6471 | 1571972.4466 | 1.5383e-06 | 2.1294 | 1421945.6025
8 | 60 | CONCLUIDO | 0.9861 | 101.41 | 97.59 | 88.72 | 1.18 | 66 | 135.27 | 45 | 9 | 51 | 21.27 | 16916.71 | 808.13 | 3548.7 | 271.02 | 166.1 | 51892.11 | 0.61 | 0.96 | 0.4 | 3.06 | 0.5 | 10 | 1108.972 | 1517.3445 | 1372.5312 | 1108972.0398 | 1517344.4692 | 1.5504e-06 | 2.1127 | 1372531.2427
9 | 60 | CONCLUIDO | 0.9898 | 101.03 | 97.34 | 95.74 | 1.29 | 61 | 136.61 | 45 | 10 | 9 | 21.61 | 17082.76 | 791.78 | 3548.7 | 260.63 | 166.1 | 46719.81 | 0.64 | 0.96 | 0.44 | 2.8 | 0.5 | 10 | 1089.4682 | 1490.6585 | 1348.3921 | 1089468.2232 | 1490658.4869 | 1.5562e-06 | 2.1048 | 1348392.1331
10 | 60 | CONCLUIDO | 0.9898 | 101.03 | 97.34 | 95.74 | 1.41 | 61 | 137.96 | 45 | 11 | 0 | 21.96 | 17249.3 | 796.69 | 3548.66 | 260.05 | 166.1 | 46431.59 | 0.64 | 0.96 | 0.45 | 2.8 | 0.5 | 10 | 1093.7875 | 1496.5683 | 1353.7379 | 1093787.4823 | 1496568.2877 | 1.5562e-06 | 2.1048 | 1353737.9108

## RESULTADOS_14
Unnamed: 0 | Volume de calda [L] | STATUS | Capacidade operacional [ha/h] | Tempo de missao [h] | Tempo util [h] | Tempo por voo [min] | Autonomia Projetada [h] | N° Voos | MTOW [kg] | Massa Estrutura [kg] | Combustível [kg] | Abastecimentos | Massa gerador | Potência gerador [W] | Combustível consumido [L] | Calda cons [L] | Distância percorrida [km] | Distância Pulverizando [km] | RTL ACUMULADO[m] | EOC [km/km] | EOC [h/h] | Tempo de manobra [h] | Tempo rtl_rtw [h] | V pulv [m/s] | V desloc [m/s] | Preço Total por ha Simples [R$/ha] | Preço Total por ha Presumido [R$/ha] | Preço Total por ha Real [R$/ha] | Preço Total Simples [R$] | Preço Total Presumido [R$] | Prod CAPEX [ha/h/R$] | Dias Trabalhados | Preço Total Real [R$]
0 | 80 | CONCLUIDO | 0.4492 | 222.64 | 170.95 | 6.7 | 0.11 | 1532 | 159.12 | 50.28 | 1 | 1530 | 27.84 | 19859.16 | 2083.47 | 3549.3 | 2768.33 | 166.1 | 1293217.8 | 0.06 | 0.55 | 2.74 | 76.39 | 0.5 | 10 | 5722.7409 | 7830.1065 | 7082.8121 | 5722740.8596 | 7830106.5137 | 6.7791e-07 | 4.6383 | 7082812.1376
1 | 80 | CONCLUIDO | 0.7252 | 137.89 | 118.88 | 13.77 | 0.22 | 518 | 160.54 | 50.28 | 2 | 516 | 28.26 | 20034.4 | 1427.38 | 3548.93 | 993.75 | 166.1 | 410996.68 | 0.17 | 0.78 | 1.1 | 24.33 | 0.5 | 10 | 2443.8042 | 3343.7208 | 3024.6007 | 2443804.2313 | 3343720.7623 | 1.0944e-06 | 2.8727 | 3024600.7457
2 | 80 | CONCLUIDO | 0.8246 | 121.26 | 108.92 | 21.01 | 0.33 | 311 | 161.97 | 50.28 | 3 | 309 | 28.69 | 20210.21 | 1289.53 | 3548.87 | 655.14 | 166.1 | 242726.44 | 0.25 | 0.86 | 0.77 | 14.38 | 0.5 | 10 | 1951.1181 | 2669.6058 | 2414.8224 | 1951118.0875 | 2669605.8445 | 1.2444e-06 | 2.5263 | 2414822.4095
3 | 80 | CONCLUIDO | 0.8762 | 114.13 | 104.68 | 28.42 | 0.43 | 221 | 163.4 | 50.28 | 4 | 219 | 29.12 | 20386.62 | 1222.08 | 3548.77 | 511.82 | 166.1 | 171514.83 | 0.32 | 0.89 | 0.63 | 10.14 | 0.5 | 10 | 1748.1595 | 2391.9089 | 2163.6285 | 1748159.4697 | 2391908.9098 | 1.3223e-06 | 2.3777 | 2163628.4805
4 | 80 | CONCLUIDO | 0.9083 | 110.09 | 102.29 | 36.1 | 0.54 | 170 | 164.83 | 50.28 | 5 | 168 | 29.55 | 20563.61 | 1176.1 | 3548.69 | 430.63 | 166.1 | 131176.8 | 0.39 | 0.91 | 0.54 | 7.75 | 0.5 | 10 | 1630.8721 | 2231.4311 | 2018.4665 | 1630872.0656 | 2231431.1092 | 1.3708e-06 | 2.2935 | 2018466.4559
5 | 80 | CONCLUIDO | 0.9296 | 107.57 | 100.8 | 43.83 | 0.64 | 138 | 166.27 | 50.28 | 6 | 136 | 29.99 | 20741.2 | 1141.77 | 3548.69 | 380.07 | 166.1 | 106058.81 | 0.44 | 0.92 | 0.5 | 6.26 | 0.5 | 10 | 1554.3899 | 2126.7848 | 1923.8075 | 1554389.88 | 2126784.8086 | 1.4029e-06 | 2.241 | 1923807.4515
6 | 80 | CONCLUIDO | 0.9457 | 105.74 | 99.71 | 52.02 | 0.74 | 115 | 167.72 | 50.28 | 7 | 113 | 30.44 | 20919.39 | 1111.31 | 3548.68 | 343.09 | 166.1 | 87684.04 | 0.48 | 0.94 | 0.46 | 5.17 | 0.5 | 10 | 1494.8797 | 2045.3604 | 1850.1541 | 1494879.7394 | 2045360.4088 | 1.4272e-06 | 2.2029 | 1850154.0821
7 | 80 | CONCLUIDO | 0.9583 | 104.35 | 98.87 | 60.53 | 0.84 | 98 | 169.17 | 50.28 | 8 | 96 | 30.89 | 21098.19 | 1082.81 | 3548.72 | 314.61 | 166.1 | 73525.48 | 0.53 | 0.94 | 0.43 | 4.33 | 0.5 | 10 | 1445.5251 | 1977.8313 | 1789.0698 | 1445525.149 | 1977831.2809 | 1.4462e-06 | 2.174 | 1789069.8394
8 | 80 | CONCLUIDO | 0.9702 | 103.07 | 98.01 | 69.18 | 0.94 | 85 | 170.62 | 50.28 | 9 | 83 | 31.34 | 21277.6 | 1054.57 | 3548.72 | 286.13 | 166.1 | 59350.42 | 0.58 | 0.95 | 0.37 | 3.47 | 0.5 | 10 | 1398.6016 | 1913.6285 | 1730.9944 | 1398601.6365 | 1913628.4609 | 1.4642e-06 | 2.1473 | 1730994.4464
9 | 80 | CONCLUIDO | 0.9724 | 102.83 | 98.06 | 77.42 | 1.03 | 76 | 172.08 | 50.28 | 10 | 74 | 31.8 | 21457.64 | 1036.09 | 3548.65 | 287.47 | 166.1 | 60067.91 | 0.58 | 0.95 | 0.4 | 3.52 | 0.5 | 10 | 1379.1185 | 1886.9707 | 1706.8809 | 1379118.4611 | 1886970.721 | 1.4675e-06 | 2.1423 | 1706880.8837
10 | 80 | CONCLUIDO | 0.9796 | 102.09 | 97.6 | 87.41 | 1.12 | 67 | 173.55 | 50.28 | 11 | 65 | 32.27 | 21638.31 | 1011.85 | 3548.68 | 271.95 | 166.1 | 52350.86 | 0.61 | 0.96 | 0.38 | 3.06 | 0.5 | 10 | 1345.4003 | 1840.8361 | 1665.1493 | 1345400.3118 | 1840836.0614 | 1.4784e-06 | 2.1269 | 1665149.2514
11 | 80 | CONCLUIDO | 0.9851 | 101.52 | 97.26 | 97.26 | 1.22 | 60 | 175.02 | 50.28 | 12 | 58 | 32.74 | 21819.6 | 986.1 | 3548.67 | 260.22 | 166.1 | 46523.49 | 0.64 | 0.96 | 0.37 | 2.72 | 0.5 | 10 | 1313.6315 | 1797.3686 | 1625.8303 | 1313631.5289 | 1797368.6112 | 1.4867e-06 | 2.115 | 1625830.2736
12 | 80 | CONCLUIDO | 0.9901 | 101 | 96.94 | 107.71 | 1.31 | 54 | 176.49 | 50.28 | 13 | 51 | 33.21 | 22001.54 | 958.37 | 3548.66 | 249.29 | 166.1 | 41085.48 | 0.67 | 0.96 | 0.36 | 2.4 | 0.5 | 10 | 1281.2084 | 1753.0059 | 1585.7015 | 1281208.4363 | 1753005.9054 | 1.4942e-06 | 2.1042 | 1585701.4822
13 | 80 | CONCLUIDO | 0.9931 | 100.7 | 96.76 | 116.12 | 1.4 | 50 | 177.97 | 50.28 | 14 | 42 | 33.69 | 22184.13 | 936.42 | 3548.66 | 243.02 | 166.1 | 37970.75 | 0.68 | 0.96 | 0.36 | 2.22 | 0.5 | 10 | 1257.3075 | 1720.3036 | 1556.1203 | 1257307.5353 | 1720303.6384 | 1.4987e-06 | 2.0979 | 1556120.2736
14 | 80 | CONCLUIDO | 0.9949 | 100.51 | 96.67 | 123.41 | 1.48 | 47 | 179.46 | 50.28 | 15 | 17 | 34.18 | 22367.38 | 925.05 | 3548.64 | 239.02 | 166.1 | 35989.16 | 0.69 | 0.96 | 0.39 | 2.13 | 0.5 | 10 | 1244.6896 | 1703.0393 | 1540.5036 | 1244689.6351 | 1703039.2705 | 1.5015e-06 | 2.094 | 1540503.5928
15 | 80 | CONCLUIDO | 0.995 | 100.5 | 96.69 | 126.12 | 1.57 | 46 | 180.95 | 50.28 | 16 | 3 | 34.67 | 22551.28 | 928.41 | 3548.63 | 239.02 | 166.1 | 35993.1 | 0.69 | 0.96 | 0.41 | 2.16 | 0.5 | 10 | 1247.5929 | 1707.0116 | 1544.0968 | 1247592.8801 | 1707011.6185 | 1.5016e-06 | 2.0938 | 1544096.8254
16 | 80 | CONCLUIDO | 0.9953 | 100.47 | 96.67 | 126.09 | 1.65 | 46 | 182.45 | 50.28 | 17 | 0 | 35.17 | 22735.98 | 934.79 | 3548.63 | 237.76 | 166.1 | 35364.17 | 0.7 | 0.96 | 0.41 | 2.13 | 0.5 | 10 | 1252.711 | 1714.0145 | 1550.4314 | 1252711.0309 | 1714014.4982 | 1.5021e-06 | 2.0931 | 1550431.3601

## RESULTADOS_5
Unnamed: 0 | Volume de calda [L] | STATUS | Capacidade operacional [ha/h] | Tempo de missao [h] | Tempo util [h] | Tempo por voo [min] | Autonomia Projetada [h] | N° Voos | MTOW [kg] | Massa Estrutura [kg] | Combustível [kg] | Abastecimentos | Massa gerador | Potência gerador [W] | Combustível consumido [L] | Calda cons [L] | Distância percorrida [km] | Distância Pulverizando [km] | RTL ACUMULADO[m] | EOC [km/km] | EOC [h/h] | Tempo de manobra [h] | Tempo rtl_rtw [h] | V pulv [m/s] | V desloc [m/s] | Preço Total por ha Simples [R$/ha] | Preço Total por ha Presumido [R$/ha] | Preço Total por ha Real [R$/ha] | Preço Total Simples [R$] | Preço Total Presumido [R$] | Prod CAPEX [ha/h/R$] | Dias Trabalhados | Preço Total Real [R$]
0 | 35 | CONCLUIDO | 0.7019 | 142.46 | 128.34 | 10.85 | 0.22 | 710 | 80.84 | 35.1 | 1 | 708 | 9.74 | 10204.21 | 975.54 | 3549.1 | 1315.01 | 166.1 | 570666.21 | 0.13 | 0.73 | 1.42 | 33.79 | 0.5 | 10 | 1795.7199 | 2456.9832 | 2222.4922 | 1795719.8978 | 2456983.1858 | 1.182e-06 | 2.9679 | 2222492.1589
1 | 35 | CONCLUIDO | 0.8753 | 114.25 | 107.52 | 22.96 | 0.43 | 281 | 82.04 | 35.1 | 2 | 279 | 9.94 | 10352.53 | 776.66 | 3548.76 | 607.89 | 166.1 | 219254.45 | 0.27 | 0.87 | 0.73 | 12.97 | 0.5 | 10 | 1168.069 | 1598.2035 | 1445.6732 | 1168068.9622 | 1598203.4856 | 1.474e-06 | 2.3802 | 1445673.1881
2 | 35 | CONCLUIDO | 0.9343 | 107.04 | 102.25 | 36.52 | 0.63 | 168 | 83.25 | 35.1 | 3 | 166 | 10.15 | 10501.19 | 696.83 | 3548.77 | 429.42 | 166.1 | 130582.78 | 0.39 | 0.91 | 0.54 | 7.71 | 0.5 | 10 | 1002.376 | 1371.495 | 1240.6015 | 1002375.9705 | 1371495.0245 | 1.5734e-06 | 2.23 | 1240601.4642
3 | 35 | CONCLUIDO | 0.9641 | 103.73 | 99.84 | 51.64 | 0.83 | 116 | 84.46 | 35.1 | 4 | 95 | 10.36 | 10650.22 | 633.96 | 3548.73 | 346.57 | 166.1 | 89417.25 | 0.48 | 0.93 | 0.49 | 5.3 | 0.5 | 10 | 906.8477 | 1240.7891 | 1122.3699 | 906847.7433 | 1240789.0897 | 1.6235e-06 | 2.161 | 1122369.9204
4 | 35 | CONCLUIDO | 0.9714 | 102.94 | 99.27 | 57.83 | 1.02 | 103 | 85.67 | 35.1 | 5 | 1 | 10.57 | 10799.59 | 619.06 | 3548.67 | 323.76 | 166.1 | 78078.32 | 0.51 | 0.94 | 0.57 | 4.73 | 0.5 | 10 | 884.8542 | 1210.6966 | 1095.1494 | 884854.2404 | 1210696.6087 | 1.6358e-06 | 2.1446 | 1095149.4236
5 | 35 | CONCLUIDO | 0.9715 | 102.94 | 99.27 | 57.83 | 1.21 | 103 | 86.88 | 35.1 | 6 | 0 | 10.78 | 10949.33 | 627.02 | 3548.66 | 323.62 | 166.1 | 78008.81 | 0.51 | 0.94 | 0.57 | 4.73 | 0.5 | 10 | 891.8984 | 1220.3347 | 1103.8677 | 891898.3946 | 1220334.7313 | 1.636e-06 | 2.1446 | 1103867.6973

## RESULTADOS_8
Unnamed: 0 | Volume de calda [L] | STATUS | Capacidade operacional [ha/h] | Tempo de missao [h] | Tempo util [h] | Tempo por voo [min] | Autonomia Projetada [h] | N° Voos | MTOW [kg] | Massa Estrutura [kg] | Combustível [kg] | Abastecimentos | Massa gerador | Potência gerador [W] | Combustível consumido [L] | Calda cons [L] | Distância percorrida [km] | Distância Pulverizando [km] | RTL ACUMULADO[m] | EOC [km/km] | EOC [h/h] | Tempo de manobra [h] | Tempo rtl_rtw [h] | V pulv [m/s] | V desloc [m/s] | Preço Total por ha Simples [R$/ha] | Preço Total por ha Presumido [R$/ha] | Preço Total por ha Real [R$/ha] | Preço Total Simples [R$] | Preço Total Presumido [R$] | Prod CAPEX [ha/h/R$] | Dias Trabalhados | Preço Total Real [R$]
0 | 50 | CONCLUIDO | 0.6087 | 164.27 | 140.9 | 8.81 | 0.16 | 960 | 107.41 | 41.65 | 1 | 958 | 14.77 | 13481.73 | 1314.76 | 3549.03 | 1742.91 | 166.1 | 783366.1 | 0.1 | 0.66 | 1.81 | 46.35 | 0.5 | 10 | 2732.9401 | 3739.3292 | 3382.4529 | 2732940.0982 | 3739329.2112 | 9.8063e-07 | 3.4223 | 3382452.8794
1 | 50 | CONCLUIDO | 0.8215 | 121.73 | 111.56 | 18.29 | 0.32 | 366 | 108.68 | 41.65 | 2 | 364 | 15.03 | 13638.32 | 1010.9 | 3548.9 | 744.98 | 166.1 | 287373.63 | 0.22 | 0.84 | 0.85 | 17.01 | 0.5 | 10 | 1574.2126 | 2153.9071 | 1948.3412 | 1574212.5728 | 2153907.0915 | 1.3235e-06 | 2.536 | 1948341.2217
2 | 50 | CONCLUIDO | 0.8952 | 111.71 | 104.74 | 28.31 | 0.48 | 222 | 109.96 | 41.65 | 3 | 220 | 15.31 | 13795.21 | 920.06 | 3548.8 | 513.59 | 166.1 | 172397.69 | 0.32 | 0.89 | 0.63 | 10.2 | 0.5 | 10 | 1328.8769 | 1818.2281 | 1644.6989 | 1328876.9494 | 1818228.0681 | 1.4422e-06 | 2.3273 | 1644698.9331
3 | 50 | CONCLUIDO | 0.9332 | 107.16 | 101.66 | 39.1 | 0.63 | 156 | 111.23 | 41.65 | 4 | 154 | 15.58 | 13952.52 | 863.45 | 3548.72 | 409.1 | 166.1 | 120482 | 0.41 | 0.92 | 0.53 | 7.12 | 0.5 | 10 | 1210.0943 | 1655.7044 | 1497.6863 | 1210094.2696 | 1655704.3653 | 1.5034e-06 | 2.2325 | 1497686.2645
4 | 50 | CONCLUIDO | 0.9558 | 104.63 | 99.95 | 50.39 | 0.78 | 119 | 112.51 | 41.65 | 5 | 117 | 15.86 | 14110.24 | 817.57 | 3548.71 | 351.08 | 166.1 | 91659.38 | 0.47 | 0.93 | 0.47 | 5.41 | 0.5 | 10 | 1133.265 | 1550.5832 | 1402.5977 | 1133265.0408 | 1550583.2249 | 1.5398e-06 | 2.1798 | 1402597.7382
5 | 50 | CONCLUIDO | 0.9726 | 102.82 | 98.69 | 62.99 | 0.93 | 94 | 113.79 | 41.65 | 6 | 90 | 16.14 | 14268.39 | 773.27 | 3548.7 | 308.07 | 166.1 | 70274.83 | 0.54 | 0.94 | 0.43 | 4.15 | 0.5 | 10 | 1069.3811 | 1463.1744 | 1323.5311 | 1069381.0884 | 1463174.3829 | 1.5669e-06 | 2.1421 | 1323531.0733
6 | 50 | CONCLUIDO | 0.9818 | 101.85 | 98.11 | 76.45 | 1.07 | 77 | 115.08 | 41.65 | 7 | 53 | 16.43 | 14426.96 | 734.46 | 3548.69 | 287.9 | 166.1 | 60278.32 | 0.58 | 0.95 | 0.43 | 3.57 | 0.5 | 10 | 1022.8239 | 1399.4728 | 1265.9091 | 1022823.9402 | 1399472.8389 | 1.5817e-06 | 2.1219 | 1265909.1153
7 | 50 | CONCLUIDO | 0.9841 | 101.62 | 97.96 | 80.52 | 1.21 | 73 | 116.37 | 41.65 | 8 | 2 | 16.72 | 14585.96 | 725.13 | 3548.64 | 280.97 | 166.1 | 56831.63 | 0.59 | 0.95 | 0.48 | 3.42 | 0.5 | 10 | 1011.6327 | 1384.1604 | 1252.0581 | 1011632.6631 | 1384160.4397 | 1.5854e-06 | 2.1171 | 1252058.11
8 | 50 | CONCLUIDO | 0.985 | 101.52 | 97.89 | 81.57 | 1.35 | 72 | 117.66 | 41.65 | 9 | 0 | 17.01 | 14745.39 | 730.95 | 3548.66 | 278.36 | 166.1 | 55531.22 | 0.6 | 0.95 | 0.48 | 3.35 | 0.5 | 10 | 1015.5974 | 1389.5851 | 1256.9651 | 1015597.3659 | 1389585.121 | 1.5869e-06 | 2.115 | 1256965.0673

## RESULTADOS_3
Unnamed: 0 | Volume de calda [L] | STATUS | Capacidade operacional [ha/h] | Tempo de missao [h] | Tempo util [h] | Tempo por voo [min] | Autonomia Projetada [h] | N° Voos | MTOW [kg] | Massa Estrutura [kg] | Combustível [kg] | Abastecimentos | Massa gerador | Potência gerador [W] | Combustível consumido [L] | Calda cons [L] | Distância percorrida [km] | Distância Pulverizando [km] | RTL ACUMULADO[m] | EOC [km/km] | EOC [h/h] | Tempo de manobra [h] | Tempo rtl_rtw [h] | V pulv [m/s] | V desloc [m/s] | Preço Total por ha Simples [R$/ha] | Preço Total por ha Presumido [R$/ha] | Preço Total por ha Real [R$/ha] | Preço Total Simples [R$] | Preço Total Presumido [R$] | Prod CAPEX [ha/h/R$] | Dias Trabalhados | Preço Total Real [R$]
0 | 25 | CONCLUIDO | 0.7751 | 129.02 | 119.78 | 13.41 | 0.28 | 536 | 61.76 | 28.92 | 1 | 534 | 6.84 | 7851.41 | 738.66 | 3548.91 | 1023.93 | 166.1 | 425999.52 | 0.16 | 0.78 | 1.13 | 25.24 | 0.5 | 10 | 1263.9643 | 1729.4117 | 1564.3591 | 1263964.2958 | 1729411.7116 | 1.3556e-06 | 2.6879 | 1564359.0851
1 | 25 | CONCLUIDO | 0.9173 | 109.01 | 104.27 | 29.51 | 0.55 | 212 | 62.92 | 28.92 | 2 | 210 | 7 | 7994.37 | 587.11 | 3548.76 | 497.56 | 166.1 | 164432.14 | 0.33 | 0.89 | 0.62 | 9.73 | 0.5 | 10 | 878.2601 | 1201.6742 | 1086.9881 | 878260.0758 | 1201674.1817 | 1.6043e-06 | 2.271 | 1086988.0844
2 | 25 | CONCLUIDO | 0.9517 | 105.08 | 101.28 | 42.2 | 0.81 | 144 | 64.08 | 28.92 | 3 | 11 | 7.16 | 8137.65 | 530.94 | 3548.78 | 390.51 | 166.1 | 111249.21 | 0.43 | 0.92 | 0.68 | 6.74 | 0.5 | 10 | 786.6092 | 1076.2734 | 973.5553 | 786609.1629 | 1076273.3594 | 1.6645e-06 | 2.1892 | 973555.3405
3 | 25 | CONCLUIDO | 0.9524 | 105 | 101.22 | 42.47 | 1.07 | 143 | 65.25 | 28.92 | 4 | 0 | 7.33 | 8281.25 | 538.7 | 3548.73 | 387.73 | 166.1 | 109859.99 | 0.43 | 0.92 | 0.69 | 6.68 | 0.5 | 10 | 792.9545 | 1084.9553 | 981.4087 | 792954.4903 | 1084955.3163 | 1.6657e-06 | 2.1875 | 981408.7037

## RESULTADOS_15
Unnamed: 0 | Volume de calda [L] | STATUS | Capacidade operacional [ha/h] | Tempo de missao [h] | Tempo util [h] | Tempo por voo [min] | Autonomia Projetada [h] | N° Voos | MTOW [kg] | Massa Estrutura [kg] | Combustível [kg] | Abastecimentos | Massa gerador | Potência gerador [W] | Combustível consumido [L] | Calda cons [L] | Distância percorrida [km] | Distância Pulverizando [km] | RTL ACUMULADO[m] | EOC [km/km] | EOC [h/h] | Tempo de manobra [h] | Tempo rtl_rtw [h] | V pulv [m/s] | V desloc [m/s] | Preço Total por ha Simples [R$/ha] | Preço Total por ha Presumido [R$/ha] | Preço Total por ha Real [R$/ha] | Preço Total Simples [R$] | Preço Total Presumido [R$] | Prod CAPEX [ha/h/R$] | Dias Trabalhados | Preço Total Real [R$]
0 | 85 | CONCLUIDO | 0.4246 | 235.49 | 177.27 | 6.45 | 0.11 | 1648 | 167.88 | 51.39 | 1 | 1646 | 30.49 | 20939.59 | 2238.36 | 3549.43 | 2984.51 | 166.1 | 1400729.21 | 0.06 | 0.53 | 2.93 | 82.71 | 0.5 | 10 | 6482.1323 | 8869.1394 | 8022.6812 | 6482132.2857 | 8869139.3647 | 6.3503e-07 | 4.906 | 8022681.1517
1 | 85 | CONCLUIDO | 0.7099 | 140.87 | 120.09 | 13.27 | 0.21 | 543 | 169.33 | 51.39 | 2 | 541 | 30.94 | 21118.46 | 1495.67 | 3548.9 | 1035.14 | 166.1 | 431567.55 | 0.16 | 0.78 | 1.14 | 25.55 | 0.5 | 10 | 2606.0225 | 3565.675 | 3225.372 | 2606022.5415 | 3565675.0109 | 1.0617e-06 | 2.9348 | 3225371.9923
2 | 85 | CONCLUIDO | 0.8133 | 122.96 | 109.58 | 20.23 | 0.31 | 325 | 170.79 | 51.39 | 3 | 323 | 31.4 | 21297.94 | 1347.57 | 3548.93 | 677.63 | 166.1 | 253903.07 | 0.25 | 0.85 | 0.8 | 15.03 | 0.5 | 10 | 2058.5318 | 2816.574 | 2547.7642 | 2058531.7996 | 2816574.0242 | 1.2164e-06 | 2.5617 | 2547764.1524
3 | 85 | CONCLUIDO | 0.8668 | 115.37 | 105.17 | 27.32 | 0.41 | 231 | 172.25 | 51.39 | 4 | 229 | 31.86 | 21478.05 | 1277.22 | 3548.77 | 528.22 | 166.1 | 179664.98 | 0.31 | 0.89 | 0.65 | 10.63 | 0.5 | 10 | 1838.1485 | 2515.0359 | 2275.0044 | 1838148.5426 | 2515035.9294 | 1.2964e-06 | 2.4035 | 2275004.4302
4 | 85 | CONCLUIDO | 0.9003 | 111.07 | 102.66 | 34.61 | 0.51 | 178 | 173.71 | 51.39 | 5 | 176 | 32.32 | 21658.78 | 1229.79 | 3548.73 | 443.14 | 166.1 | 137391.98 | 0.37 | 0.91 | 0.56 | 8.12 | 0.5 | 10 | 1711.4687 | 2341.7069 | 2118.2177 | 1711468.6505 | 2341706.9123 | 1.3465e-06 | 2.314 | 2118217.6912
5 | 85 | CONCLUIDO | 0.9233 | 108.31 | 101.06 | 42.11 | 0.61 | 144 | 175.18 | 51.39 | 6 | 142 | 32.79 | 21840.16 | 1195.41 | 3548.7 | 388.58 | 166.1 | 110280.64 | 0.43 | 0.92 | 0.51 | 6.52 | 0.5 | 10 | 1628.7029 | 2228.4631 | 2015.7817 | 1628702.8823 | 2228463.1369 | 1.3809e-06 | 2.2565 | 2015781.7428
6 | 85 | CONCLUIDO | 0.9391 | 106.48 | 100.01 | 49.59 | 0.7 | 121 | 176.66 | 51.39 | 7 | 119 | 33.27 | 22022.17 | 1165.52 | 3548.69 | 353.21 | 166.1 | 92713.93 | 0.47 | 0.93 | 0.47 | 5.47 | 0.5 | 10 | 1568.613 | 2146.2456 | 1941.4109 | 1568613.0355 | 2146245.5574 | 1.4045e-06 | 2.2183 | 1941410.8937
7 | 85 | CONCLUIDO | 0.9513 | 105.12 | 99.22 | 57.24 | 0.8 | 104 | 178.14 | 51.39 | 8 | 102 | 33.75 | 22204.83 | 1140.53 | 3548.76 | 326.53 | 166.1 | 79457.85 | 0.51 | 0.94 | 0.44 | 4.68 | 0.5 | 10 | 1521.9304 | 2082.3723 | 1883.6336 | 1521930.3625 | 2082372.2648 | 1.4228e-06 | 2.19 | 1883633.5784
8 | 85 | CONCLUIDO | 0.963 | 103.85 | 98.42 | 65.62 | 0.89 | 90 | 179.63 | 51.39 | 9 | 88 | 34.24 | 22388.15 | 1112.86 | 3548.68 | 299.04 | 166.1 | 65780.64 | 0.56 | 0.95 | 0.42 | 3.88 | 0.5 | 10 | 1474.7259 | 2017.7851 | 1825.2105 | 1474725.9247 | 2017785.0705 | 1.4403e-06 | 2.1635 | 1825210.4954
9 | 85 | CONCLUIDO | 0.9672 | 103.39 | 98.31 | 73.73 | 0.98 | 80 | 181.12 | 51.39 | 10 | 78 | 34.73 | 22572.13 | 1095.72 | 3548.72 | 295.84 | 166.1 | 64232.39 | 0.56 | 0.95 | 0.4 | 3.77 | 0.5 | 10 | 1452.3904 | 1987.2246 | 1797.5667 | 1452390.4153 | 1987224.6411 | 1.4465e-06 | 2.154 | 1797566.7104
10 | 85 | CONCLUIDO | 0.9748 | 102.59 | 97.81 | 82.66 | 1.07 | 71 | 182.62 | 51.39 | 11 | 69 | 35.22 | 22756.91 | 1070.47 | 3548.69 | 279.12 | 166.1 | 55917.1 | 0.6 | 0.95 | 0.38 | 3.27 | 0.5 | 10 | 1416.2321 | 1937.7512 | 1752.815 | 1416232.0958 | 1937751.2332 | 1.4579e-06 | 2.1373 | 1752814.9752
11 | 85 | CONCLUIDO | 0.9806 | 101.98 | 97.44 | 91.35 | 1.16 | 64 | 184.12 | 51.39 | 12 | 62 | 35.73 | 22942.24 | 1048.24 | 3548.66 | 266.09 | 166.1 | 49438.01 | 0.62 | 0.96 | 0.38 | 2.9 | 0.5 | 10 | 1386.4383 | 1896.9861 | 1715.9404 | 1386438.3426 | 1896986.1056 | 1.4666e-06 | 2.1246 | 1715940.4142
12 | 85 | CONCLUIDO | 0.9854 | 101.48 | 97.14 | 100.49 | 1.24 | 58 | 185.63 | 51.39 | 13 | 56 | 36.24 | 23128.27 | 1026.98 | 3548.65 | 256.16 | 166.1 | 44503.93 | 0.65 | 0.96 | 0.37 | 2.6 | 0.5 | 10 | 1359.5453 | 1860.1898 | 1682.6559 | 1359545.2591 | 1860189.8024 | 1.4738e-06 | 2.1142 | 1682655.8985
13 | 85 | CONCLUIDO | 0.989 | 101.11 | 96.94 | 109.75 | 1.33 | 53 | 187.14 | 51.39 | 14 | 51 | 36.75 | 23314.98 | 1000.15 | 3548.66 | 249.44 | 166.1 | 41167.96 | 0.67 | 0.96 | 0.36 | 2.4 | 0.5 | 10 | 1330.077 | 1819.87 | 1646.1842 | 1330076.9763 | 1819869.9979 | 1.4791e-06 | 2.1065 | 1646184.1595
14 | 85 | CONCLUIDO | 0.9938 | 100.63 | 96.63 | 120.79 | 1.41 | 48 | 188.66 | 51.39 | 15 | 45 | 37.27 | 23502.4 | 975.21 | 3548.65 | 238.58 | 166.1 | 35760.1 | 0.7 | 0.96 | 0.35 | 2.09 | 0.5 | 10 | 1300.4151 | 1779.2854 | 1609.4729 | 1300415.1432 | 1779285.3691 | 1.4863e-06 | 2.0965 | 1609472.8708
15 | 85 | CONCLUIDO | 0.9958 | 100.42 | 96.52 | 128.7 | 1.49 | 45 | 190.19 | 51.39 | 16 | 27 | 37.79 | 23690.52 | 963.29 | 3548.63 | 234.3 | 166.1 | 33635.46 | 0.71 | 0.97 | 0.37 | 1.98 | 0.5 | 10 | 1286.8893 | 1760.7787 | 1592.7325 | 1286889.3052 | 1760778.7209 | 1.4893e-06 | 2.0921 | 1592732.471
16 | 85 | CONCLUIDO | 0.9971 | 100.29 | 96.43 | 131.49 | 1.57 | 44 | 191.72 | 51.39 | 17 | 7 | 38.33 | 23879.37 | 953.92 | 3548.7 | 230.34 | 166.1 | 31660.33 | 0.72 | 0.97 | 0.39 | 1.89 | 0.5 | 10 | 1276.6276 | 1746.7383 | 1580.032 | 1276627.6385 | 1746738.2558 | 1.4913e-06 | 2.0894 | 1580032.0082
17 | 85 | CONCLUIDO | 0.997 | 100.3 | 96.47 | 134.62 | 1.65 | 43 | 193.26 | 51.39 | 18 | 1 | 38.86 | 24068.93 | 960.64 | 3548.7 | 231.64 | 166.1 | 32319.13 | 0.72 | 0.97 | 0.4 | 1.94 | 0.5 | 10 | 1282.8039 | 1755.1889 | 1587.6762 | 1282803.9383 | 1755188.9417 | 1.4911e-06 | 2.0896 | 1587676.1725
18 | 85 | CONCLUIDO | 0.9971 | 100.29 | 96.47 | 134.6 | 1.73 | 43 | 194.8 | 51.39 | 19 | 0 | 39.41 | 24259.23 | 967.7 | 3548.71 | 231.23 | 166.1 | 32112.22 | 0.72 | 0.97 | 0.4 | 1.93 | 0.5 | 10 | 1288.8406 | 1763.4486 | 1595.1475 | 1288840.6031 | 1763448.5727 | 1.4913e-06 | 2.0894 | 1595147.516

## RESULTADOS_2
Unnamed: 0 | Volume de calda [L] | STATUS | Capacidade operacional [ha/h] | Tempo de missao [h] | Tempo util [h] | Tempo por voo [min] | Autonomia Projetada [h] | N° Voos | MTOW [kg] | Massa Estrutura [kg] | Combustível [kg] | Abastecimentos | Massa gerador | Potência gerador [W] | Combustível consumido [L] | Calda cons [L] | Distância percorrida [km] | Distância Pulverizando [km] | RTL ACUMULADO[m] | EOC [km/km] | EOC [h/h] | Tempo de manobra [h] | Tempo rtl_rtw [h] | V pulv [m/s] | V desloc [m/s] | Preço Total por ha Simples [R$/ha] | Preço Total por ha Presumido [R$/ha] | Preço Total por ha Real [R$/ha] | Preço Total Simples [R$] | Preço Total Presumido [R$] | Prod CAPEX [ha/h/R$] | Dias Trabalhados | Preço Total Real [R$]
0 | 20 | CONCLUIDO | 0.8177 | 122.29 | 115.17 | 15.7 | 0.34 | 440 | 51.33 | 24.83 | 1 | 438 | 5.51 | 6564.78 | 607.02 | 3548.9 | 867.65 | 166.1 | 348336.33 | 0.19 | 0.81 | 0.97 | 20.62 | 0.5 | 10 | 1009.3375 | 1381.0201 | 1249.2175 | 1009337.4986 | 1381020.0945 | 1.4636e-06 | 2.5477 | 1249217.4749
1 | 20 | CONCLUIDO | 0.9342 | 107.04 | 103.04 | 33.6 | 0.66 | 184 | 52.47 | 24.83 | 2 | 60 | 5.64 | 6705.1 | 480.36 | 3548.79 | 450.36 | 166.1 | 140970.18 | 0.37 | 0.9 | 0.73 | 8.5 | 0.5 | 10 | 733.2254 | 1003.2313 | 907.4843 | 733225.3701 | 1003231.299 | 1.6721e-06 | 2.23 | 907484.3119
2 | 20 | CONCLUIDO | 0.9365 | 106.78 | 102.84 | 34.47 | 0.97 | 179 | 53.61 | 24.83 | 3 | 0 | 5.78 | 6845.59 | 485.59 | 3548.72 | 440.92 | 166.1 | 136278.45 | 0.38 | 0.91 | 0.8 | 8.3 | 0.5 | 10 | 735.7588 | 1006.6976 | 910.6198 | 735758.7831 | 1006697.6264 | 1.6762e-06 | 2.2246 | 910619.8179

## RESULTADOS_11
Unnamed: 0 | Volume de calda [L] | STATUS | Capacidade operacional [ha/h] | Tempo de missao [h] | Tempo util [h] | Tempo por voo [min] | Autonomia Projetada [h] | N° Voos | MTOW [kg] | Massa Estrutura [kg] | Combustível [kg] | Abastecimentos | Massa gerador | Potência gerador [W] | Combustível consumido [L] | Calda cons [L] | Distância percorrida [km] | Distância Pulverizando [km] | RTL ACUMULADO[m] | EOC [km/km] | EOC [h/h] | Tempo de manobra [h] | Tempo rtl_rtw [h] | V pulv [m/s] | V desloc [m/s] | Preço Total por ha Simples [R$/ha] | Preço Total por ha Presumido [R$/ha] | Preço Total por ha Real [R$/ha] | Preço Total Simples [R$] | Preço Total Presumido [R$] | Prod CAPEX [ha/h/R$] | Dias Trabalhados | Preço Total Real [R$]
0 | 65 | CONCLUIDO | 0.5255 | 190.31 | 154.73 | 7.57 | 0.13 | 1227 | 133.21 | 46.47 | 1 | 1225 | 20.75 | 16663.42 | 1674.25 | 3549.31 | 2214.27 | 166.1 | 1017710.05 | 0.08 | 0.6 | 2.24 | 60.17 | 0.5 | 10 | 3975.3318 | 5439.2243 | 4920.1124 | 3975331.772 | 5439224.3097 | 8.171e-07 | 3.9648 | 4920112.3756
1 | 65 | CONCLUIDO | 0.7723 | 129.49 | 115.25 | 15.61 | 0.26 | 443 | 134.55 | 46.47 | 2 | 441 | 21.09 | 16828.84 | 1222.11 | 3548.87 | 870.73 | 166.1 | 349861.91 | 0.19 | 0.81 | 0.97 | 20.7 | 0.5 | 10 | 1990.2797 | 2723.1884 | 2463.2912 | 1990279.6584 | 2723188.4336 | 1.2008e-06 | 2.6977 | 2463291.1515
2 | 65 | CONCLUIDO | 0.8594 | 116.36 | 106.89 | 23.93 | 0.39 | 268 | 135.9 | 46.47 | 3 | 266 | 21.43 | 16994.64 | 1111.05 | 3548.72 | 586.16 | 166.1 | 208452.81 | 0.28 | 0.87 | 0.71 | 12.34 | 0.5 | 10 | 1637.1504 | 2240.0213 | 2026.2369 | 1637150.3595 | 2240021.3479 | 1.3363e-06 | 2.4242 | 2026236.8543
3 | 65 | CONCLUIDO | 0.9043 | 110.58 | 103.23 | 32.6 | 0.52 | 190 | 137.25 | 46.47 | 4 | 188 | 21.78 | 17160.92 | 1051.33 | 3548.83 | 462.4 | 166.1 | 146962.66 | 0.36 | 0.9 | 0.58 | 8.69 | 0.5 | 10 | 1482.1941 | 2028.0034 | 1834.4536 | 1482194.129 | 2028003.3971 | 1.4061e-06 | 2.3037 | 1834453.5992
4 | 65 | CONCLUIDO | 0.9317 | 107.34 | 101.18 | 41.58 | 0.64 | 146 | 138.6 | 46.47 | 5 | 144 | 22.13 | 17327.69 | 1008.12 | 3548.7 | 393.01 | 166.1 | 112485.87 | 0.42 | 0.92 | 0.51 | 6.64 | 0.5 | 10 | 1389.4401 | 1901.0933 | 1719.6556 | 1389440.145 | 1901093.3042 | 1.4487e-06 | 2.2363 | 1719655.6275
5 | 65 | CONCLUIDO | 0.9508 | 105.18 | 99.81 | 51.18 | 0.76 | 117 | 139.95 | 46.47 | 6 | 115 | 22.49 | 17494.97 | 969.87 | 3548.66 | 346.44 | 166.1 | 89348.73 | 0.48 | 0.93 | 0.46 | 5.27 | 0.5 | 10 | 1320.7493 | 1807.1075 | 1634.6397 | 1320749.3033 | 1807107.4642 | 1.4784e-06 | 2.1913 | 1634639.6641
6 | 65 | CONCLUIDO | 0.9649 | 103.63 | 98.81 | 61.12 | 0.88 | 97 | 141.31 | 46.47 | 7 | 95 | 22.85 | 17662.75 | 936.49 | 3548.65 | 312.44 | 166.1 | 72445.46 | 0.53 | 0.94 | 0.43 | 4.27 | 0.5 | 10 | 1267.1905 | 1733.826 | 1568.3521 | 1267190.5398 | 1733826.0011 | 1.5003e-06 | 2.159 | 1568352.081
7 | 65 | CONCLUIDO | 0.9716 | 102.92 | 98.48 | 71.19 | 0.99 | 83 | 142.68 | 46.47 | 8 | 81 | 23.21 | 17831.04 | 908.04 | 3548.68 | 302.52 | 166.1 | 67559.32 | 0.55 | 0.95 | 0.39 | 3.94 | 0.5 | 10 | 1231.6054 | 1685.1368 | 1524.3097 | 1231605.3891 | 1685136.828 | 1.5107e-06 | 2.1442 | 1524309.7342
8 | 65 | CONCLUIDO | 0.9815 | 101.88 | 97.77 | 82.62 | 1.11 | 71 | 144.05 | 46.47 | 9 | 69 | 23.58 | 17999.83 | 871.4 | 3548.64 | 277.56 | 166.1 | 55138.93 | 0.6 | 0.95 | 0.39 | 3.23 | 0.5 | 10 | 1183.7911 | 1619.7153 | 1465.1319 | 1183791.1318 | 1619715.2517 | 1.5261e-06 | 2.1225 | 1465131.9014
9 | 65 | CONCLUIDO | 0.9877 | 101.25 | 97.38 | 94.24 | 1.22 | 62 | 145.42 | 46.47 | 10 | 53 | 23.95 | 18169.15 | 842.04 | 3548.63 | 264.07 | 166.1 | 48437.77 | 0.63 | 0.96 | 0.38 | 2.84 | 0.5 | 10 | 1148.9041 | 1571.9813 | 1421.9536 | 1148904.1135 | 1571981.2942 | 1.5358e-06 | 2.1094 | 1421953.6057
10 | 65 | CONCLUIDO | 0.9915 | 100.86 | 97.13 | 102.24 | 1.33 | 57 | 146.8 | 46.47 | 11 | 17 | 24.33 | 18338.99 | 825.96 | 3548.66 | 253.88 | 166.1 | 43366.98 | 0.65 | 0.96 | 0.42 | 2.59 | 0.5 | 10 | 1129.3739 | 1545.2592 | 1397.7818 | 1129373.8744 | 1545259.1594 | 1.5417e-06 | 2.1012 | 1397781.794
11 | 65 | CONCLUIDO | 0.9917 | 100.83 | 97.13 | 104.07 | 1.43 | 56 | 148.18 | 46.47 | 12 | 0 | 24.71 | 18509.36 | 827.88 | 3548.79 | 253.32 | 166.1 | 43093.83 | 0.66 | 0.96 | 0.44 | 2.59 | 0.5 | 10 | 1130.8315 | 1547.2535 | 1399.5858 | 1130831.4661 | 1547253.5007 | 1.542e-06 | 2.1006 | 1399585.7982

## RESULTADOS_13
Unnamed: 0 | Volume de calda [L] | STATUS | Capacidade operacional [ha/h] | Tempo de missao [h] | Tempo util [h] | Tempo por voo [min] | Autonomia Projetada [h] | N° Voos | MTOW [kg] | Massa Estrutura [kg] | Combustível [kg] | Abastecimentos | Massa gerador | Potência gerador [W] | Combustível consumido [L] | Calda cons [L] | Distância percorrida [km] | Distância Pulverizando [km] | RTL ACUMULADO[m] | EOC [km/km] | EOC [h/h] | Tempo de manobra [h] | Tempo rtl_rtw [h] | V pulv [m/s] | V desloc [m/s] | Preço Total por ha Simples [R$/ha] | Preço Total por ha Presumido [R$/ha] | Preço Total por ha Real [R$/ha] | Preço Total Simples [R$] | Preço Total Presumido [R$] | Prod CAPEX [ha/h/R$] | Dias Trabalhados | Preço Total Real [R$]
0 | 75 | CONCLUIDO | 0.4741 | 210.92 | 165.13 | 6.96 | 0.12 | 1424 | 150.44 | 49.1 | 1 | 1422 | 25.34 | 18787.76 | 1938.85 | 3549.23 | 2569.67 | 166.1 | 1194428.79 | 0.06 | 0.56 | 2.56 | 70.58 | 0.5 | 10 | 5063.8129 | 6928.5322 | 6267.2828 | 5063812.8919 | 6928532.1984 | 7.2229e-07 | 4.3942 | 6267282.8096
1 | 75 | CONCLUIDO | 0.7407 | 135 | 117.66 | 14.32 | 0.23 | 493 | 151.83 | 49.1 | 2 | 491 | 25.73 | 18959.54 | 1359.04 | 3548.85 | 952.21 | 166.1 | 390351.94 | 0.17 | 0.79 | 1.07 | 23.12 | 0.5 | 10 | 2287.2529 | 3129.5204 | 2830.8433 | 2287252.9423 | 3129520.3821 | 1.1284e-06 | 2.8125 | 2830843.3492
2 | 75 | CONCLUIDO | 0.836 | 119.62 | 108.27 | 21.87 | 0.35 | 297 | 153.23 | 49.1 | 3 | 295 | 26.13 | 19131.85 | 1231.15 | 3548.71 | 633.25 | 166.1 | 231854.59 | 0.26 | 0.86 | 0.75 | 13.72 | 0.5 | 10 | 1845.7225 | 2525.3989 | 2284.3784 | 1845722.4852 | 2525398.9318 | 1.2736e-06 | 2.4921 | 2284378.4022
3 | 75 | CONCLUIDO | 0.8853 | 112.96 | 104.23 | 29.64 | 0.46 | 211 | 154.63 | 49.1 | 4 | 209 | 26.53 | 19304.72 | 1166.63 | 3548.71 | 496.4 | 166.1 | 163859.19 | 0.33 | 0.89 | 0.61 | 9.69 | 0.5 | 10 | 1660.1636 | 2271.5091 | 2054.7195 | 1660163.6372 | 2271509.1297 | 1.3487e-06 | 2.3533 | 2054719.4864
4 | 75 | CONCLUIDO | 0.9145 | 109.35 | 102.1 | 37.58 | 0.57 | 163 | 156.03 | 49.1 | 5 | 161 | 26.94 | 19478.15 | 1123.59 | 3548.8 | 424.07 | 166.1 | 127933.19 | 0.39 | 0.91 | 0.54 | 7.55 | 0.5 | 10 | 1556.3219 | 2129.4283 | 1926.1986 | 1556321.9021 | 2129428.2866 | 1.3932e-06 | 2.2781 | 1926198.6396
5 | 75 | CONCLUIDO | 0.9368 | 106.74 | 100.47 | 46.01 | 0.67 | 131 | 157.44 | 49.1 | 6 | 129 | 27.35 | 19652.13 | 1086.73 | 3548.71 | 368.53 | 166.1 | 100323.38 | 0.45 | 0.93 | 0.49 | 5.93 | 0.5 | 10 | 1477.6534 | 2021.7906 | 1828.8337 | 1477653.3949 | 2021790.5644 | 1.4272e-06 | 2.2237 | 1828833.7105
6 | 75 | CONCLUIDO | 0.951 | 105.15 | 99.51 | 54.28 | 0.78 | 110 | 158.86 | 49.1 | 7 | 108 | 27.77 | 19826.68 | 1056.18 | 3548.72 | 336.51 | 166.1 | 84417.94 | 0.49 | 0.94 | 0.45 | 4.97 | 0.5 | 10 | 1423.3508 | 1947.4913 | 1761.6255 | 1423350.7738 | 1947491.3225 | 1.4488e-06 | 2.1906 | 1761625.484
7 | 75 | CONCLUIDO | 0.9643 | 103.71 | 98.59 | 63.6 | 0.88 | 93 | 160.28 | 49.1 | 8 | 91 | 28.19 | 20001.93 | 1026.81 | 3548.72 | 304.78 | 166.1 | 68636.77 | 0.54 | 0.95 | 0.42 | 4.05 | 0.5 | 10 | 1373.166 | 1878.8263 | 1699.5137 | 1373165.9911 | 1878826.2888 | 1.4691e-06 | 2.1606 | 1699513.7448
8 | 75 | CONCLUIDO | 0.9676 | 103.35 | 98.57 | 72.12 | 0.99 | 82 | 161.71 | 49.1 | 9 | 80 | 28.61 | 20177.64 | 1006.48 | 3548.69 | 305.5 | 166.1 | 69051.43 | 0.54 | 0.95 | 0.4 | 4.03 | 0.5 | 10 | 1350.1067 | 1847.2755 | 1670.9741 | 1350106.6693 | 1847275.5074 | 1.4741e-06 | 2.1531 | 1670974.1257
9 | 75 | CONCLUIDO | 0.9779 | 102.26 | 97.82 | 82.66 | 1.09 | 71 | 163.13 | 49.1 | 10 | 69 | 29.04 | 20353.94 | 974.4 | 3548.65 | 279.21 | 166.1 | 55963.29 | 0.59 | 0.95 | 0.39 | 3.28 | 0.5 | 10 | 1304.078 | 1784.297 | 1614.0062 | 1304077.9735 | 1784297.0152 | 1.4898e-06 | 2.1304 | 1614006.2123
10 | 75 | CONCLUIDO | 0.984 | 101.62 | 97.42 | 92.78 | 1.18 | 63 | 164.57 | 49.1 | 11 | 61 | 29.47 | 20530.82 | 947.46 | 3548.71 | 265.82 | 166.1 | 49308.61 | 0.62 | 0.96 | 0.37 | 2.88 | 0.5 | 10 | 1270.4364 | 1738.2671 | 1572.3693 | 1270436.369 | 1738267.0877 | 1.4991e-06 | 2.1171 | 1572369.3166
11 | 75 | CONCLUIDO | 0.9893 | 101.08 | 97.1 | 104.03 | 1.28 | 56 | 166.01 | 49.1 | 12 | 53 | 29.91 | 20708.3 | 919.21 | 3548.65 | 254.74 | 166.1 | 43804.39 | 0.65 | 0.96 | 0.36 | 2.56 | 0.5 | 10 | 1237.4004 | 1693.0658 | 1531.4819 | 1237400.363 | 1693065.767 | 1.5072e-06 | 2.1058 | 1531481.9464
12 | 75 | CONCLUIDO | 0.9935 | 100.65 | 96.82 | 113.9 | 1.38 | 51 | 167.45 | 49.1 | 13 | 34 | 30.36 | 20886.38 | 896.11 | 3548.68 | 244.3 | 166.1 | 38606.38 | 0.68 | 0.96 | 0.38 | 2.28 | 0.5 | 10 | 1210.7324 | 1656.5775 | 1498.4761 | 1210732.4392 | 1656577.537 | 1.5136e-06 | 2.0969 | 1498476.1019
13 | 75 | CONCLUIDO | 0.9947 | 100.53 | 96.76 | 118.48 | 1.47 | 49 | 168.9 | 49.1 | 14 | 7 | 30.81 | 21065.06 | 889.16 | 3548.66 | 241.45 | 166.1 | 37189.93 | 0.69 | 0.96 | 0.41 | 2.22 | 0.5 | 10 | 1202.9338 | 1645.9071 | 1488.824 | 1202933.8106 | 1645907.1093 | 1.5154e-06 | 2.0944 | 1488824.0449
14 | 75 | CONCLUIDO | 0.9947 | 100.54 | 96.76 | 118.49 | 1.56 | 49 | 170.35 | 49.1 | 15 | 0 | 31.26 | 21244.37 | 895.74 | 3548.66 | 241.16 | 166.1 | 37047.35 | 0.69 | 0.96 | 0.42 | 2.22 | 0.5 | 10 | 1208.6945 | 1653.7891 | 1495.9538 | 1208694.4756 | 1653789.1054 | 1.5154e-06 | 2.0946 | 1495953.7943

## RESULTADOS_17
Unnamed: 0 | Volume de calda [L] | STATUS | Capacidade operacional [ha/h] | Tempo de missao [h] | Tempo util [h] | Tempo por voo [min] | Autonomia Projetada [h] | N° Voos | MTOW [kg] | Massa Estrutura [kg] | Combustível [kg] | Abastecimentos | Massa gerador | Potência gerador [W] | Combustível consumido [L] | Calda cons [L] | Distância percorrida [km] | Distância Pulverizando [km] | RTL ACUMULADO[m] | EOC [km/km] | EOC [h/h] | Tempo de manobra [h] | Tempo rtl_rtw [h] | V pulv [m/s] | V desloc [m/s] | Preço Total por ha Simples [R$/ha] | Preço Total por ha Presumido [R$/ha] | Preço Total por ha Real [R$/ha] | Preço Total Simples [R$] | Preço Total Presumido [R$] | Prod CAPEX [ha/h/R$] | Dias Trabalhados | Preço Total Real [R$]
0 | 95 | CONCLUIDO | 0.3768 | 265.4 | 191.83 | 6.03 | 0.1 | 1910 | 185.69 | 53.44 | 1 | 1908 | 36.26 | 23136.14 | 2587.62 | 3549.68 | 3483.11 | 166.1 | 1648714.8 | 0.05 | 0.49 | 3.35 | 97.27 | 0.5 | 10 | 8389.3333 | 11478.6559 | 10383.1491 | 8389333.3118 | 11478655.9484 | 5.5409e-07 | 5.5292 | 10383149.1351
1 | 95 | CONCLUIDO | 0.6801 | 147.05 | 122.5 | 12.4 | 0.19 | 593 | 187.21 | 53.44 | 2 | 591 | 36.77 | 23322.88 | 1633.07 | 3548.9 | 1117.07 | 166.1 | 472282.04 | 0.15 | 0.76 | 1.22 | 27.96 | 0.5 | 10 | 2949.2486 | 4035.292 | 3650.1694 | 2949248.5966 | 4035292.0415 | 1.0001e-06 | 3.0635 | 3650169.4327
2 | 95 | CONCLUIDO | 0.7904 | 126.52 | 110.91 | 18.85 | 0.28 | 353 | 188.73 | 53.44 | 3 | 351 | 37.29 | 23510.33 | 1463.39 | 3548.81 | 722.91 | 166.1 | 276399.81 | 0.23 | 0.84 | 0.84 | 16.37 | 0.5 | 10 | 2282.2139 | 3122.6257 | 2824.6067 | 2282213.8851 | 3122625.7218 | 1.1623e-06 | 2.6358 | 2824606.7055
3 | 95 | CONCLUIDO | 0.8479 | 117.94 | 106.13 | 25.37 | 0.37 | 251 | 190.25 | 53.44 | 4 | 249 | 37.82 | 23698.48 | 1386.25 | 3548.8 | 561.38 | 166.1 | 196145.35 | 0.3 | 0.88 | 0.66 | 11.59 | 0.5 | 10 | 2021.9624 | 2766.5381 | 2502.5036 | 2021962.3707 | 2766538.1182 | 1.2468e-06 | 2.4571 | 2502503.6031
4 | 95 | CONCLUIDO | 0.8849 | 113.01 | 103.35 | 32.13 | 0.46 | 193 | 191.78 | 53.44 | 5 | 191 | 38.35 | 23887.36 | 1335.76 | 3548.76 | 466.7 | 166.1 | 149096.18 | 0.36 | 0.9 | 0.58 | 8.81 | 0.5 | 10 | 1873.1076 | 2562.8684 | 2318.2718 | 1873107.5616 | 2562868.4015 | 1.3013e-06 | 2.3544 | 2318271.8383
5 | 95 | CONCLUIDO | 0.9089 | 110.02 | 101.71 | 38.87 | 0.55 | 157 | 193.32 | 53.44 | 6 | 155 | 38.89 | 24076.95 | 1301.05 | 3548.73 | 410.83 | 166.1 | 121342.88 | 0.4 | 0.92 | 0.53 | 7.17 | 0.5 | 10 | 1781.9964 | 2438.2061 | 2205.5072 | 1781996.4377 | 2438206.1421 | 1.3365e-06 | 2.2921 | 2205507.17
6 | 95 | CONCLUIDO | 0.9266 | 107.92 | 100.54 | 45.7 | 0.64 | 132 | 194.86 | 53.44 | 7 | 130 | 39.43 | 24267.28 | 1272.25 | 3548.68 | 370.97 | 166.1 | 101534.94 | 0.45 | 0.93 | 0.49 | 6 | 0.5 | 10 | 1715.0178 | 2346.563 | 2122.6104 | 1715017.8222 | 2346563.0456 | 1.3626e-06 | 2.2483 | 2122610.3619
7 | 95 | CONCLUIDO | 0.9407 | 106.3 | 99.63 | 52.9 | 0.72 | 113 | 196.41 | 53.44 | 8 | 111 | 39.98 | 24458.36 | 1246.6 | 3548.73 | 340.14 | 166.1 | 86215.86 | 0.49 | 0.94 | 0.46 | 5.09 | 0.5 | 10 | 1661.0688 | 2272.7477 | 2055.8398 | 1661068.8462 | 2272747.6766 | 1.3833e-06 | 2.2146 | 2055839.8281
8 | 95 | CONCLUIDO | 0.9514 | 105.11 | 98.95 | 59.97 | 0.81 | 99 | 197.97 | 53.44 | 9 | 97 | 40.53 | 24650.18 | 1222.52 | 3548.76 | 317.26 | 166.1 | 74848.05 | 0.52 | 0.94 | 0.43 | 4.41 | 0.5 | 10 | 1617.025 | 2212.4849 | 2001.3284 | 1617024.9669 | 2212484.8978 | 1.399e-06 | 2.1898 | 2001328.4444
9 | 95 | CONCLUIDO | 0.9667 | 103.44 | 97.74 | 67.4 | 0.89 | 87 | 199.53 | 53.44 | 10 | 85 | 41.1 | 24842.77 | 1192.06 | 3548.68 | 275.31 | 166.1 | 53932.18 | 0.6 | 0.95 | 0.4 | 3.2 | 0.5 | 10 | 1558.1653 | 2131.9505 | 1928.4801 | 1558165.2839 | 2131950.4829 | 1.4215e-06 | 2.155 | 1928480.121
10 | 95 | CONCLUIDO | 0.9648 | 103.65 | 98.24 | 74.61 | 0.97 | 79 | 201.1 | 53.44 | 11 | 77 | 41.66 | 25036.12 | 1184.5 | 3548.69 | 293.64 | 166.1 | 63137.34 | 0.57 | 0.95 | 0.4 | 3.7 | 0.5 | 10 | 1556.8348 | 2130.1301 | 1926.8335 | 1556834.8471 | 2130130.1205 | 1.4187e-06 | 2.1594 | 1926833.4915
11 | 95 | CONCLUIDO | 0.9718 | 102.9 | 97.79 | 82.64 | 1.05 | 71 | 202.67 | 53.44 | 12 | 69 | 42.24 | 25230.25 | 1161.53 | 3548.7 | 278.5 | 166.1 | 55607.53 | 0.6 | 0.95 | 0.39 | 3.25 | 0.5 | 10 | 1522.8853 | 2083.6789 | 1884.8155 | 1522885.345 | 2083678.914 | 1.429e-06 | 2.1437 | 1884815.5229
12 | 95 | CONCLUIDO | 0.9766 | 102.4 | 97.51 | 90.01 | 1.13 | 65 | 204.25 | 53.44 | 13 | 63 | 42.82 | 25425.3 | 1145.38 | 3548.64 | 269.05 | 166.1 | 50910.86 | 0.62 | 0.96 | 0.37 | 2.97 | 0.5 | 10 | 1499.6688 | 2051.913 | 1856.0813 | 1499668.8197 | 2051913.0398 | 1.4361e-06 | 2.1333 | 1856081.3392
13 | 95 | CONCLUIDO | 0.9816 | 101.88 | 97.21 | 98.86 | 1.21 | 59 | 205.84 | 53.44 | 14 | 57 | 43.4 | 25621.03 | 1126.06 | 3548.66 | 258.54 | 166.1 | 45686.25 | 0.64 | 0.96 | 0.37 | 2.67 | 0.5 | 10 | 1473.4712 | 2016.0684 | 1823.6576 | 1473471.2453 | 2016068.3628 | 1.4434e-06 | 2.1225 | 1823657.6278
14 | 95 | CONCLUIDO | 0.9859 | 101.43 | 96.95 | 107.72 | 1.28 | 54 | 207.43 | 53.44 | 15 | 52 | 44 | 25817.56 | 1105.12 | 3548.65 | 249.78 | 166.1 | 41330.93 | 0.67 | 0.96 | 0.36 | 2.41 | 0.5 | 10 | 1447.3242 | 1980.2929 | 1791.2965 | 1447324.2303 | 1980292.8634 | 1.4498e-06 | 2.1131 | 1791296.4919
15 | 95 | CONCLUIDO | 0.9891 | 101.1 | 96.77 | 116.12 | 1.36 | 50 | 209.03 | 53.44 | 16 | 48 | 44.6 | 26014.91 | 1083.85 | 3548.67 | 243.49 | 166.1 | 38206.86 | 0.68 | 0.96 | 0.36 | 2.23 | 0.5 | 10 | 1423.0715 | 1947.1092 | 1761.2799 | 1423071.512 | 1947109.2242 | 1.4545e-06 | 2.1063 | 1761279.8526
16 | 95 | CONCLUIDO | 0.9924 | 100.76 | 96.58 | 125.98 | 1.43 | 46 | 210.64 | 53.44 | 17 | 44 | 45.21 | 26213.09 | 1065.69 | 3548.65 | 237.19 | 166.1 | 35078.86 | 0.7 | 0.97 | 0.35 | 2.04 | 0.5 | 10 | 1401.5157 | 1917.6157 | 1734.6011 | 1401515.738 | 1917615.6633 | 1.4593e-06 | 2.0992 | 1734601.1158
17 | 95 | CONCLUIDO | 0.9936 | 100.64 | 96.58 | 134.76 | 1.51 | 43 | 212.25 | 53.44 | 18 | 38 | 45.82 | 26412.11 | 1048.84 | 3548.65 | 238.11 | 166.1 | 35554.71 | 0.7 | 0.97 | 0.32 | 2.04 | 0.5 | 10 | 1385.0596 | 1895.0996 | 1714.234 | 1385059.594 | 1895099.6411 | 1.4611e-06 | 2.0967 | 1714233.9911
18 | 95 | CONCLUIDO | 0.9958 | 100.42 | 96.42 | 141.11 | 1.58 | 41 | 213.87 | 53.44 | 19 | 26 | 46.44 | 26611.98 | 1034.26 | 3548.67 | 231.38 | 166.1 | 32196.61 | 0.72 | 0.97 | 0.36 | 1.89 | 0.5 | 10 | 1368.5031 | 1872.4464 | 1693.7427 | 1368503.1266 | 1872446.352 | 1.4643e-06 | 2.0921 | 1693742.7001
19 | 95 | CONCLUIDO | 0.9976 | 100.24 | 96.32 | 148.19 | 1.65 | 39 | 215.5 | 53.44 | 20 | 9 | 47.07 | 26812.71 | 1024.61 | 3548.66 | 227.27 | 166.1 | 30151.14 | 0.73 | 0.97 | 0.37 | 1.78 | 0.5 | 10 | 1357.1455 | 1856.9063 | 1679.6858 | 1357145.4954 | 1856906.3398 | 1.467e-06 | 2.0883 | 1679685.8049
20 | 95 | CONCLUIDO | 0.9977 | 100.23 | 96.31 | 148.16 | 1.72 | 39 | 217.14 | 53.44 | 21 | 2 | 47.7 | 27014.3 | 1030.3 | 3548.66 | 226.33 | 166.1 | 29684.65 | 0.73 | 0.97 | 0.38 | 1.77 | 0.5 | 10 | 1361.9285 | 1863.4507 | 1685.6056 | 1361928.5084 | 1863450.6692 | 1.4671e-06 | 2.0881 | 1685605.5527
21 | 95 | CONCLUIDO | 0.9976 | 100.24 | 96.32 | 148.19 | 1.79 | 39 | 218.78 | 53.44 | 22 | 0 | 48.34 | 27216.79 | 1036.52 | 3548.66 | 226.86 | 166.1 | 29948.47 | 0.73 | 0.97 | 0.38 | 1.78 | 0.5 | 10 | 1367.5406 | 1871.1294 | 1692.5515 | 1367540.64 | 1871129.4352 | 1.467e-06 | 2.0883 | 1692551.4681

## RESULTADOS_9
Unnamed: 0 | Volume de calda [L] | STATUS | Capacidade operacional [ha/h] | Tempo de missao [h] | Tempo util [h] | Tempo por voo [min] | Autonomia Projetada [h] | N° Voos | MTOW [kg] | Massa Estrutura [kg] | Combustível [kg] | Abastecimentos | Massa gerador | Potência gerador [W] | Combustível consumido [L] | Calda cons [L] | Distância percorrida [km] | Distância Pulverizando [km] | RTL ACUMULADO[m] | EOC [km/km] | EOC [h/h] | Tempo de manobra [h] | Tempo rtl_rtw [h] | V pulv [m/s] | V desloc [m/s] | Preço Total por ha Simples [R$/ha] | Preço Total por ha Presumido [R$/ha] | Preço Total por ha Real [R$/ha] | Preço Total Simples [R$] | Preço Total Presumido [R$] | Prod CAPEX [ha/h/R$] | Dias Trabalhados | Preço Total Real [R$]
0 | 55 | CONCLUIDO | 0.5801 | 172.39 | 145.32 | 8.34 | 0.15 | 1046 | 116.05 | 43.4 | 1 | 1044 | 16.65 | 14546.17 | 1430.86 | 3549.2 | 1893.15 | 166.1 | 858058.45 | 0.09 | 0.64 | 1.95 | 50.77 | 0.5 | 10 | 3105.0105 | 4248.4123 | 3842.9498 | 3105010.4524 | 4248412.2844 | 9.2286e-07 | 3.5915 | 3842949.7786
1 | 55 | CONCLUIDO | 0.8049 | 124.25 | 112.8 | 17.26 | 0.3 | 392 | 117.34 | 43.4 | 2 | 390 | 16.94 | 14705.49 | 1082.57 | 3548.79 | 787.04 | 166.1 | 308272.78 | 0.21 | 0.83 | 0.9 | 18.25 | 0.5 | 10 | 1709.6909 | 2339.2745 | 2116.0174 | 1709690.8963 | 2339274.5106 | 1.2805e-06 | 2.5885 | 2116017.4345
2 | 55 | CONCLUIDO | 0.8829 | 113.26 | 105.49 | 26.59 | 0.45 | 238 | 118.63 | 43.4 | 3 | 236 | 17.23 | 14865.24 | 986.27 | 3548.74 | 539.67 | 166.1 | 185357.91 | 0.31 | 0.88 | 0.64 | 10.95 | 0.5 | 10 | 1432.7459 | 1960.3462 | 1773.2535 | 1432745.941 | 1960346.2047 | 1.4046e-06 | 2.3596 | 1773253.5143
3 | 55 | CONCLUIDO | 0.923 | 108.34 | 102.24 | 36.51 | 0.59 | 168 | 119.93 | 43.4 | 4 | 166 | 17.53 | 15025.44 | 929.61 | 3548.72 | 429.15 | 166.1 | 130447.41 | 0.39 | 0.91 | 0.54 | 7.7 | 0.5 | 10 | 1303.9073 | 1784.0634 | 1613.7949 | 1303907.2646 | 1784063.4438 | 1.4684e-06 | 2.2571 | 1613794.9327
4 | 55 | CONCLUIDO | 0.9483 | 105.45 | 100.31 | 47.02 | 0.73 | 128 | 121.23 | 43.4 | 5 | 126 | 17.83 | 15186.08 | 883.28 | 3548.68 | 363.35 | 166.1 | 97747.7 | 0.46 | 0.93 | 0.48 | 5.77 | 0.5 | 10 | 1218.9873 | 1667.8722 | 1508.6928 | 1218987.2663 | 1667872.1557 | 1.5086e-06 | 2.1969 | 1508692.778
5 | 55 | CONCLUIDO | 0.9653 | 103.6 | 99.08 | 58.28 | 0.86 | 102 | 122.54 | 43.4 | 6 | 100 | 18.14 | 15347.16 | 843.66 | 3548.68 | 321.58 | 166.1 | 76990.87 | 0.52 | 0.94 | 0.44 | 4.54 | 0.5 | 10 | 1157.0302 | 1583.0997 | 1432.0109 | 1157030.1722 | 1583099.7262 | 1.5357e-06 | 2.1583 | 1432010.9102
6 | 55 | CONCLUIDO | 0.968 | 103.31 | 99.19 | 70.02 | 1 | 85 | 123.85 | 43.4 | 7 | 83 | 18.45 | 15508.69 | 815.18 | 3548.66 | 329.17 | 166.1 | 80872.63 | 0.5 | 0.94 | 0.36 | 4.65 | 0.5 | 10 | 1128.6176 | 1544.2243 | 1396.8457 | 1128617.5656 | 1544224.3444 | 1.54e-06 | 2.1523 | 1396845.7403
7 | 55 | CONCLUIDO | 0.9842 | 101.6 | 97.82 | 82.67 | 1.13 | 71 | 125.16 | 43.4 | 8 | 51 | 18.76 | 15670.68 | 767.78 | 3548.76 | 278.63 | 166.1 | 55672.43 | 0.6 | 0.95 | 0.41 | 3.28 | 0.5 | 10 | 1062.9084 | 1454.3181 | 1315.52 | 1062908.3528 | 1454318.1005 | 1.5657e-06 | 2.1167 | 1315520.0221
8 | 55 | CONCLUIDO | 0.9881 | 101.21 | 97.55 | 88.68 | 1.26 | 66 | 126.48 | 43.4 | 9 | 6 | 19.08 | 15833.12 | 759.74 | 3548.65 | 267.19 | 166.1 | 49979.45 | 0.62 | 0.96 | 0.46 | 3.01 | 0.5 | 10 | 1050.6104 | 1437.4915 | 1300.2993 | 1050610.3825 | 1437491.475 | 1.5719e-06 | 2.1085 | 1300299.3062
9 | 55 | CONCLUIDO | 0.988 | 101.22 | 97.56 | 88.69 | 1.38 | 66 | 127.8 | 43.4 | 10 | 0 | 19.4 | 15996.02 | 766.83 | 3548.63 | 267.26 | 166.1 | 50011.23 | 0.62 | 0.96 | 0.47 | 3.02 | 0.5 | 10 | 1057.0029 | 1446.2379 | 1308.211 | 1057002.8619 | 1446237.9474 | 1.5718e-06 | 2.1088 | 1308211.0275

## resultados
Unnamed: 0 | Volume de calda [L] | STATUS | Capacidade operacional [ha/h] | Tempo de missao [h] | Tempo util [h] | Tempo por voo [min] | Autonomia Projetada [h] | N° Voos | MTOW [kg] | Massa Estrutura [kg] | Combustível [kg] | Abastecimentos | Massa gerador | Potência gerador [W] | Combustível consumido [L] | Calda cons [L] | Distância percorrida [km] | Distância Pulverizando [km] | RTL ACUMULADO[m] | EOC [km/km] | EOC [h/h] | Tempo de manobra [h] | Tempo rtl_rtw [h] | V pulv [m/s] | V desloc [m/s]
0 | 100 | CONCLUIDO | 0.353 | 283.3 | 200.56 | 5.83 | 0.09 | 2063 | 194.77 | 54.38 | 1 | 2061 | 39.4 | 24256.19 | 2790.68 | 3549.53 | 3782.12 | 166.1 | 1797458.07 | 0.04 | 0.46 | 3.58 | 105.99 | 0.5 | 10
1 | 100 | CONCLUIDO | 0.665 | 150.38 | 123.8 | 12 | 0.18 | 619 | 196.32 | 54.38 | 2 | 617 | 39.95 | 24447.22 | 1703.9 | 3548.98 | 1160.86 | 166.1 | 494048.63 | 0.14 | 0.75 | 1.26 | 29.25 | 0.5 | 10
2 | 100 | CONCLUIDO | 0.779 | 128.37 | 111.58 | 18.24 | 0.27 | 367 | 197.88 | 54.38 | 3 | 365 | 40.5 | 24639 | 1521.31 | 3548.79 | 745.62 | 166.1 | 287689.2 | 0.22 | 0.84 | 0.86 | 17.04 | 0.5 | 10
3 | 100 | CONCLUIDO | 0.8392 | 119.16 | 106.54 | 24.59 | 0.36 | 260 | 199.44 | 54.38 | 4 | 258 | 41.06 | 24831.54 | 1439.04 | 3548.73 | 575.13 | 166.1 | 202978.02 | 0.29 | 0.88 | 0.67 | 11.99 | 0.5 | 10
4 | 100 | CONCLUIDO | 0.8766 | 114.08 | 103.74 | 30.97 | 0.44 | 201 | 201.01 | 54.38 | 5 | 199 | 41.63 | 25024.84 | 1388.42 | 3548.74 | 479.95 | 166.1 | 155679.86 | 0.35 | 0.9 | 0.6 | 9.2 | 0.5 | 10
5 | 100 | CONCLUIDO | 0.9025 | 110.81 | 101.95 | 37.53 | 0.53 | 163 | 202.58 | 54.38 | 6 | 161 | 42.2 | 25218.93 | 1351.46 | 3548.77 | 419.02 | 166.1 | 125405.21 | 0.4 | 0.91 | 0.54 | 7.41 | 0.5 | 10
6 | 100 | CONCLUIDO | 0.9207 | 108.62 | 100.77 | 44.13 | 0.61 | 137 | 204.16 | 54.38 | 7 | 135 | 42.78 | 25413.94 | 1322.28 | 3548.72 | 379.03 | 166.1 | 105540.15 | 0.44 | 0.93 | 0.49 | 6.23 | 0.5 | 10
7 | 100 | CONCLUIDO | 0.9347 | 106.98 | 99.88 | 50.78 | 0.69 | 118 | 205.75 | 54.38 | 8 | 116 | 43.37 | 25609.61 | 1297.96 | 3548.66 | 348.89 | 166.1 | 90568.54 | 0.48 | 0.93 | 0.46 | 5.34 | 0.5 | 10
8 | 100 | CONCLUIDO | 0.9463 | 105.67 | 99.15 | 57.76 | 0.77 | 103 | 207.34 | 54.38 | 9 | 101 | 43.96 | 25806.1 | 1275.56 | 3548.71 | 323.94 | 166.1 | 78165.49 | 0.51 | 0.94 | 0.44 | 4.61 | 0.5 | 10
9 | 100 | CONCLUIDO | 0.9567 | 104.53 | 98.47 | 64.93 | 0.85 | 91 | 208.94 | 54.38 | 10 | 89 | 44.56 | 26003.41 | 1251.57 | 3548.74 | 300.72 | 166.1 | 66617.49 | 0.55 | 0.95 | 0.42 | 3.93 | 0.5 | 10
10 | 100 | CONCLUIDO | 0.9569 | 104.51 | 98.76 | 71.39 | 0.93 | 83 | 210.55 | 54.38 | 11 | 81 | 45.17 | 26201.54 | 1245.07 | 3548.68 | 312.33 | 166.1 | 72460.31 | 0.53 | 0.94 | 0.4 | 4.22 | 0.5 | 10
11 | 100 | CONCLUIDO | 0.9676 | 103.35 | 97.96 | 79.42 | 1 | 74 | 212.16 | 54.38 | 12 | 72 | 45.78 | 26400.51 | 1219.27 | 3548.76 | 283.95 | 166.1 | 58317.44 | 0.58 | 0.95 | 0.39 | 3.42 | 0.5 | 10
12 | 100 | CONCLUIDO | 0.9726 | 102.82 | 97.65 | 86.17 | 1.08 | 68 | 213.78 | 54.38 | 13 | 66 | 46.4 | 26600.32 | 1201.83 | 3548.68 | 273.67 | 166.1 | 53204.99 | 0.61 | 0.95 | 0.38 | 3.11 | 0.5 | 10
13 | 100 | CONCLUIDO | 0.9776 | 102.29 | 97.37 | 94.22 | 1.15 | 62 | 215.41 | 54.38 | 14 | 60 | 47.03 | 26801 | 1184.21 | 3548.67 | 263.72 | 166.1 | 48262.18 | 0.63 | 0.96 | 0.38 | 2.83 | 0.5 | 10
14 | 100 | CONCLUIDO | 0.9819 | 101.85 | 97.11 | 102.23 | 1.23 | 57 | 217.04 | 54.38 | 15 | 55 | 47.66 | 27002.55 | 1166.93 | 3548.66 | 255.25 | 166.1 | 44054.69 | 0.65 | 0.96 | 0.37 | 2.58 | 0.5 | 10
15 | 100 | CONCLUIDO | 0.9851 | 101.51 | 96.93 | 109.73 | 1.3 | 53 | 218.68 | 54.38 | 16 | 51 | 48.31 | 27204.98 | 1146.32 | 3548.7 | 249.04 | 166.1 | 40967.68 | 0.67 | 0.96 | 0.36 | 2.39 | 0.5 | 10
16 | 100 | CONCLUIDO | 0.9888 | 101.14 | 96.71 | 118.43 | 1.37 | 49 | 220.33 | 54.38 | 17 | 47 | 48.95 | 27408.3 | 1133.24 | 3548.67 | 241.79 | 166.1 | 37359.78 | 0.69 | 0.96 | 0.35 | 2.17 | 0.5 | 10
17 | 100 | CONCLUIDO | 0.9911 | 100.89 | 96.59 | 125.98 | 1.44 | 46 | 221.99 | 54.38 | 18 | 44 | 49.61 | 27612.53 | 1111.83 | 3548.64 | 237.39 | 166.1 | 35175.85 | 0.7 | 0.97 | 0.35 | 2.05 | 0.5 | 10
18 | 100 | CONCLUIDO | 0.9935 | 100.66 | 96.47 | 134.61 | 1.51 | 43 | 223.65 | 54.38 | 19 | 41 | 50.27 | 27817.81 | 1097.18 | 3548.65 | 233.51 | 166.1 | 33250.53 | 0.71 | 0.97 | 0.34 | 1.93 | 0.5 | 10
19 | 100 | CONCLUIDO | 0.9959 | 100.41 | 96.34 | 144.51 | 1.58 | 40 | 225.32 | 54.38 | 20 | 34 | 50.95 | 28023.89 | 1077.62 | 3548.68 | 228.92 | 166.1 | 30974.45 | 0.73 | 0.97 | 0.35 | 1.8 | 0.5 | 10
20 | 100 | CONCLUIDO | 0.9975 | 100.25 | 96.26 | 151.99 | 1.64 | 38 | 227 | 54.38 | 21 | 21 | 51.62 | 28230.92 | 1066.96 | 3548.64 | 225.64 | 166.1 | 29342.29 | 0.74 | 0.97 | 0.36 | 1.72 | 0.5 | 10
21 | 100 | CONCLUIDO | 0.9982 | 100.18 | 96.22 | 156.04 | 1.71 | 37 | 228.69 | 54.38 | 22 | 6 | 52.31 | 28438.91 | 1061.65 | 3548.7 | 223.88 | 166.1 | 28467.85 | 0.74 | 0.97 | 0.37 | 1.68 | 0.5 | 10
22 | 100 | CONCLUIDO | 0.9979 | 100.21 | 96.25 | 156.09 | 1.77 | 37 | 230.38 | 54.38 | 23 | 2 | 53 | 28647.87 | 1067.49 | 3548.68 | 224.75 | 166.1 | 28900.54 | 0.74 | 0.97 | 0.38 | 1.71 | 0.5 | 10
23 | 100 | CONCLUIDO | 0.9979 | 100.21 | 96.26 | 156.09 | 1.84 | 37 | 232.08 | 54.38 | 24 | 0 | 53.71 | 28857.81 | 1074.68 | 3548.68 | 224.78 | 166.1 | 28916.19 | 0.74 | 0.97 | 0.38 | 1.72 | 0.5 | 10
0 | 40 | CONCLUIDO | 0.6695 | 149.36 | 132.45 | 10.02 | 0.2 | 793 | 89.87 | 37.55 | 1 | 791 | 11.32 | 11317.98 | 1088.37 | 3549.08 | 1455.29 | 166.1 | 640394.35 | 0.11 | 0.7 | 1.54 | 37.9 | 0.5 | 10
1 | 40 | CONCLUIDO | 0.8564 | 116.76 | 108.95 | 21.02 | 0.39 | 311 | 91.1 | 37.55 | 2 | 309 | 11.54 | 11468.97 | 859.52 | 3548.8 | 655.96 | 166.1 | 243138.69 | 0.25 | 0.86 | 0.78 | 14.4 | 0.5 | 10
2 | 40 | CONCLUIDO | 0.921 | 108.58 | 103.11 | 33.08 | 0.57 | 187 | 92.32 | 37.55 | 3 | 185 | 11.77 | 11620.34 | 776.45 | 3548.7 | 458.09 | 166.1 | 144823.06 | 0.36 | 0.9 | 0.58 | 8.57 | 0.5 | 10
3 | 40 | CONCLUIDO | 0.9543 | 104.79 | 100.39 | 46.33 | 0.75 | 130 | 93.55 | 37.55 | 4 | 127 | 12 | 11772.07 | 716.16 | 3548.74 | 366.22 | 166.1 | 99171.29 | 0.45 | 0.93 | 0.48 | 5.85 | 0.5 | 10
4 | 40 | CONCLUIDO | 0.9737 | 102.7 | 98.91 | 60.56 | 0.93 | 98 | 94.79 | 37.55 | 5 | 76 | 12.23 | 11924.18 | 666.91 | 3548.71 | 315.01 | 166.1 | 73729.26 | 0.53 | 0.94 | 0.46 | 4.37 | 0.5 | 10
5 | 40 | CONCLUIDO | 0.9775 | 102.3 | 98.66 | 65.77 | 1.1 | 90 | 96.02 | 37.55 | 6 | 1 | 12.47 | 12076.67 | 656.05 | 3548.72 | 302.98 | 166.1 | 67752.56 | 0.55 | 0.94 | 0.55 | 4.12 | 0.5 | 10
6 | 40 | CONCLUIDO | 0.9776 | 102.29 | 98.65 | 65.76 | 1.27 | 90 | 97.26 | 37.55 | 7 | 0 | 12.71 | 12229.54 | 663.86 | 3548.73 | 302.52 | 166.1 | 67521.64 | 0.55 | 0.95 | 0.55 | 4.11 | 0.5 | 10
0 | 30 | CONCLUIDO | 0.737 | 135.69 | 124.12 | 11.92 | 0.24 | 625 | 71.52 | 32.27 | 1 | 623 | 8.25 | 9054.6 | 859.88 | 3549.04 | 1171.95 | 166.1 | 499564.46 | 0.14 | 0.75 | 1.27 | 29.57 | 0.5 | 10
1 | 30 | CONCLUIDO | 0.895 | 111.73 | 106.02 | 25.55 | 0.48 | 249 | 72.7 | 32.27 | 2 | 247 | 8.43 | 9200.25 | 687.91 | 3548.7 | 556.73 | 166.1 | 193830.03 | 0.3 | 0.88 | 0.68 | 11.48 | 0.5 | 10
2 | 30 | CONCLUIDO | 0.9488 | 105.39 | 101.26 | 41.33 | 0.71 | 147 | 73.88 | 32.27 | 3 | 137 | 8.61 | 9346.23 | 606.51 | 3548.72 | 395.45 | 166.1 | 113704.65 | 0.42 | 0.92 | 0.52 | 6.72 | 0.5 | 10
3 | 30 | CONCLUIDO | 0.9634 | 103.8 | 100.09 | 50.05 | 0.93 | 120 | 75.07 | 32.27 | 4 | 2 | 8.8 | 9492.55 | 576.73 | 3548.8 | 350.64 | 166.1 | 91429.76 | 0.47 | 0.93 | 0.62 | 5.55 | 0.5 | 10
4 | 30 | CONCLUIDO | 0.9633 | 103.81 | 100.1 | 50.05 | 1.15 | 120 | 76.26 | 32.27 | 5 | 0 | 8.99 | 9639.2 | 584.66 | 3548.79 | 350.97 | 166.1 | 91598.84 | 0.47 | 0.93 | 0.62 | 5.56 | 0.5 | 10
0 | 15 | CONCLUIDO | 0.8691 | 115.06 | 109.73 | 20.13 | 0.43 | 327 | 39.78 | 19.54 | 1 | 315 | 4.24 | 5140 | 451.37 | 3548.76 | 682.18 | 166.1 | 256168.75 | 0.24 | 0.85 | 0.82 | 15.19 | 0.5 | 10
1 | 15 | CONCLUIDO | 0.9098 | 109.91 | 105.57 | 26.61 | 0.84 | 238 | 40.89 | 19.54 | 2 | 0 | 4.35 | 5277.26 | 417.42 | 3548.9 | 530.55 | 166.1 | 180797.62 | 0.31 | 0.88 | 0.97 | 11.03 | 0.5 | 10
0 | 70 | CONCLUIDO | 0.4995 | 200.21 | 159.77 | 7.25 | 0.12 | 1323 | 141.81 | 47.83 | 1 | 1321 | 22.98 | 17723.39 | 1803.24 | 3549.16 | 2386.53 | 166.1 | 1103361.66 | 0.07 | 0.58 | 2.4 | 65.21 | 0.5 | 10
1 | 70 | CONCLUIDO | 0.7564 | 132.21 | 116.46 | 14.93 | 0.25 | 468 | 143.17 | 47.83 | 2 | 466 | 23.34 | 17891.86 | 1290.6 | 3548.9 | 911.56 | 166.1 | 370154.72 | 0.18 | 0.8 | 1.02 | 21.91 | 0.5 | 10
2 | 70 | CONCLUIDO | 0.8481 | 117.92 | 107.54 | 22.88 | 0.37 | 282 | 144.54 | 47.83 | 3 | 280 | 23.71 | 18060.85 | 1170.97 | 3548.71 | 608.59 | 166.1 | 219595.63 | 0.27 | 0.87 | 0.73 | 13 | 0.5 | 10
3 | 70 | CONCLUIDO | 0.8945 | 111.79 | 103.75 | 30.97 | 0.49 | 201 | 145.92 | 47.83 | 4 | 199 | 24.09 | 18230.35 | 1110.07 | 3548.69 | 480.52 | 166.1 | 155967.4 | 0.35 | 0.9 | 0.59 | 9.21 | 0.5 | 10
4 | 70 | CONCLUIDO | 0.923 | 108.34 | 101.63 | 39.34 | 0.6 | 155 | 147.3 | 47.83 | 5 | 153 | 24.47 | 18400.38 | 1067.21 | 3548.72 | 408.2 | 166.1 | 120035.98 | 0.41 | 0.92 | 0.52 | 7.09 | 0.5 | 10
5 | 70 | CONCLUIDO | 0.9441 | 105.92 | 100.11 | 48.44 | 0.71 | 124 | 148.68 | 47.83 | 6 | 122 | 24.85 | 18570.94 | 1029.24 | 3548.65 | 356.56 | 166.1 | 94373.37 | 0.47 | 0.93 | 0.47 | 5.57 | 0.5 | 10
6 | 70 | CONCLUIDO | 0.9575 | 104.44 | 99.21 | 57.24 | 0.83 | 104 | 150.07 | 47.83 | 7 | 102 | 25.24 | 18742.03 | 998.69 | 3548.64 | 326.3 | 166.1 | 79342.42 | 0.51 | 0.94 | 0.44 | 4.67 | 0.5 | 10
7 | 70 | CONCLUIDO | 0.976 | 102.46 | 97.72 | 67.39 | 0.94 | 87 | 151.46 | 47.83 | 8 | 85 | 25.63 | 18913.66 | 959.22 | 3548.67 | 274.27 | 166.1 | 53409.95 | 0.61 | 0.95 | 0.41 | 3.18 | 0.5 | 10
8 | 70 | CONCLUIDO | 0.9757 | 102.49 | 98.07 | 77.42 | 1.04 | 76 | 152.85 | 47.83 | 9 | 74 | 26.03 | 19085.83 | 941.35 | 3548.66 | 287.83 | 166.1 | 60245.01 | 0.58 | 0.95 | 0.4 | 3.53 | 0.5 | 10
9 | 70 | CONCLUIDO | 0.9826 | 101.77 | 97.61 | 87.41 | 1.15 | 67 | 154.25 | 47.83 | 10 | 65 | 26.43 | 19258.55 | 911.45 | 3548.69 | 272.07 | 166.1 | 52410 | 0.61 | 0.96 | 0.38 | 3.07 | 0.5 | 10
10 | 70 | CONCLUIDO | 0.9888 | 101.13 | 97.2 | 98.85 | 1.25 | 59 | 155.66 | 47.83 | 11 | 53 | 26.83 | 19431.82 | 880.37 | 3548.65 | 257.95 | 166.1 | 45392.69 | 0.64 | 0.96 | 0.37 | 2.66 | 0.5 | 10
11 | 70 | CONCLUIDO | 0.9918 | 100.83 | 97.04 | 107.82 | 1.35 | 54 | 157.07 | 47.83 | 12 | 20 | 27.24 | 19605.66 | 858.4 | 3548.63 | 251.29 | 166.1 | 42084.78 | 0.66 | 0.96 | 0.41 | 2.5 | 0.5 | 10
12 | 70 | CONCLUIDO | 0.9937 | 100.64 | 96.91 | 111.82 | 1.45 | 52 | 158.48 | 47.83 | 13 | 4 | 27.65 | 19780.06 | 857.52 | 3548.67 | 246.01 | 166.1 | 39458.01 | 0.68 | 0.96 | 0.42 | 2.37 | 0.5 | 10
13 | 70 | CONCLUIDO | 0.9937 | 100.64 | 96.91 | 111.81 | 1.55 | 52 | 159.9 | 47.83 | 14 | 0 | 28.07 | 19955.16 | 864.95 | 3548.66 | 245.97 | 166.1 | 39437.41 | 0.68 | 0.96 | 0.42 | 2.37 | 0.5 | 10
0 | 90 | CONCLUIDO | 0.4004 | 249.75 | 184.25 | 6.23 | 0.1 | 1774 | 176.73 | 52.44 | 1 | 1772 | 33.29 | 22031.19 | 2406.37 | 3549.45 | 3222.88 | 166.1 | 1519284.19 | 0.05 | 0.51 | 3.14 | 89.69 | 0.5 | 10
1 | 90 | CONCLUIDO | 0.6948 | 143.93 | 121.31 | 12.81 | 0.2 | 568 | 178.21 | 52.44 | 2 | 566 | 33.77 | 22213.89 | 1564.57 | 3548.95 | 1076.28 | 166.1 | 452012.4 | 0.15 | 0.77 | 1.18 | 26.77 | 0.5 | 10
2 | 90 | CONCLUIDO | 0.8018 | 124.72 | 110.24 | 19.51 | 0.3 | 339 | 179.7 | 52.44 | 3 | 337 | 34.26 | 22397.24 | 1405.52 | 3548.9 | 700.19 | 166.1 | 265113.81 | 0.24 | 0.85 | 0.82 | 15.7 | 0.5 | 10
3 | 90 | CONCLUIDO | 0.8572 | 116.66 | 105.67 | 26.31 | 0.39 | 241 | 181.19 | 52.44 | 4 | 239 | 34.75 | 22581.25 | 1331.88 | 3548.71 | 545.64 | 166.1 | 188326.7 | 0.3 | 0.88 | 0.65 | 11.13 | 0.5 | 10
4 | 90 | CONCLUIDO | 0.8921 | 112.09 | 103.06 | 33.24 | 0.49 | 186 | 182.69 | 52.44 | 5 | 184 | 35.25 | 22766.06 | 1283.6 | 3548.7 | 456.4 | 166.1 | 143984.49 | 0.36 | 0.9 | 0.58 | 8.52 | 0.5 | 10
5 | 90 | CONCLUIDO | 0.9156 | 109.22 | 101.43 | 40.3 | 0.58 | 151 | 184.19 | 52.44 | 6 | 149 | 35.75 | 22951.43 | 1248.05 | 3548.73 | 401.51 | 166.1 | 116712.82 | 0.41 | 0.92 | 0.52 | 6.89 | 0.5 | 10
6 | 90 | CONCLUIDO | 0.9331 | 107.17 | 100.26 | 47.75 | 0.67 | 126 | 185.7 | 52.44 | 7 | 124 | 36.26 | 23137.49 | 1218.74 | 3548.67 | 362.26 | 166.1 | 97212.08 | 0.46 | 0.93 | 0.47 | 5.72 | 0.5 | 10
7 | 90 | CONCLUIDO | 0.9466 | 105.64 | 99.38 | 55.21 | 0.76 | 108 | 187.22 | 52.44 | 8 | 106 | 36.78 | 23324.24 | 1192.02 | 3548.65 | 331.54 | 166.1 | 81940.91 | 0.5 | 0.94 | 0.45 | 4.84 | 0.5 | 10
8 | 90 | CONCLUIDO | 0.9578 | 104.4 | 98.64 | 62.96 | 0.85 | 94 | 188.74 | 52.44 | 9 | 92 | 37.3 | 23511.69 | 1167.89 | 3548.7 | 306.72 | 166.1 | 69600.82 | 0.54 | 0.95 | 0.42 | 4.1 | 0.5 | 10
9 | 90 | CONCLUIDO | 0.9545 | 104.77 | 99.33 | 70.11 | 0.93 | 85 | 190.26 | 52.44 | 10 | 83 | 37.82 | 23699.85 | 1162.46 | 3548.68 | 334.11 | 166.1 | 83341.06 | 0.5 | 0.94 | 0.36 | 4.79 | 0.5 | 10
10 | 90 | CONCLUIDO | 0.97 | 103.09 | 98.01 | 78.4 | 1.02 | 75 | 191.79 | 52.44 | 11 | 73 | 38.35 | 23888.73 | 1129.81 | 3548.74 | 285.6 | 166.1 | 59135.65 | 0.58 | 0.95 | 0.4 | 3.47 | 0.5 | 10
11 | 90 | CONCLUIDO | 0.9756 | 102.5 | 97.66 | 86.17 | 1.1 | 68 | 193.33 | 52.44 | 12 | 66 | 38.89 | 24078.33 | 1107.42 | 3548.74 | 273.78 | 166.1 | 53260.67 | 0.61 | 0.95 | 0.38 | 3.12 | 0.5 | 10
12 | 90 | CONCLUIDO | 0.9815 | 101.88 | 97.29 | 95.7 | 1.18 | 61 | 194.88 | 52.44 | 13 | 59 | 39.43 | 24268.67 | 1085.61 | 3548.63 | 261.59 | 166.1 | 47200.23 | 0.63 | 0.96 | 0.37 | 2.76 | 0.5 | 10
13 | 90 | CONCLUIDO | 0.9857 | 101.45 | 97.04 | 103.97 | 1.27 | 56 | 196.42 | 52.44 | 14 | 54 | 39.98 | 24459.75 | 1066.36 | 3548.64 | 252.62 | 166.1 | 42744.64 | 0.66 | 0.96 | 0.36 | 2.5 | 0.5 | 10
14 | 90 | CONCLUIDO | 0.9897 | 101.04 | 96.81 | 113.89 | 1.35 | 51 | 197.98 | 52.44 | 15 | 49 | 40.54 | 24651.58 | 1044.94 | 3548.64 | 244.92 | 166.1 | 38916.24 | 0.68 | 0.96 | 0.35 | 2.27 | 0.5 | 10
15 | 90 | CONCLUIDO | 0.9929 | 100.71 | 96.62 | 123.35 | 1.42 | 47 | 199.54 | 52.44 | 16 | 43 | 41.1 | 24844.17 | 1022.45 | 3548.67 | 238.45 | 166.1 | 35702.07 | 0.7 | 0.96 | 0.35 | 2.08 | 0.5 | 10
16 | 90 | CONCLUIDO | 0.9984 | 100.16 | 96.17 | 131.14 | 1.5 | 44 | 201.11 | 52.44 | 17 | 34 | 41.67 | 25037.53 | 1000.74 | 3548.65 | 222.56 | 166.1 | 27773.86 | 0.75 | 0.97 | 0.35 | 1.63 | 0.5 | 10
17 | 90 | CONCLUIDO | 0.9959 | 100.41 | 96.5 | 137.85 | 1.58 | 42 | 202.68 | 52.44 | 18 | 14 | 42.24 | 25231.66 | 991.08 | 3548.67 | 233.2 | 166.1 | 33104.45 | 0.71 | 0.97 | 0.38 | 1.96 | 0.5 | 10
18 | 90 | CONCLUIDO | 0.997 | 100.3 | 96.42 | 141.11 | 1.65 | 41 | 204.26 | 52.44 | 19 | 3 | 42.82 | 25426.72 | 994.33 | 3548.7 | 230.22 | 166.1 | 31616.98 | 0.72 | 0.97 | 0.39 | 1.89 | 0.5 | 10
19 | 90 | CONCLUIDO | 0.997 | 100.3 | 96.42 | 141.11 | 1.73 | 41 | 205.85 | 52.44 | 20 | 1 | 43.41 | 25622.45 | 1000.4 | 3548.69 | 230.28 | 166.1 | 31648.49 | 0.72 | 0.97 | 0.39 | 1.88 | 0.5 | 10
20 | 90 | CONCLUIDO | 0.9969 | 100.31 | 96.43 | 141.12 | 1.8 | 41 | 207.45 | 52.44 | 21 | 0 | 44 | 25818.99 | 1007.64 | 3548.69 | 230.47 | 166.1 | 31743.7 | 0.72 | 0.97 | 0.39 | 1.89 | 0.5 | 10
0 | 10 | CONCLUIDO | 0.8566 | 116.74 | 111.14 | 18.73 | 0.64 | 356 | 26.11 | 12.1 | 1 | 0 | 3.01 | 3454.41 | 320.84 | 3548.85 | 713.78 | 166.1 | 271822.28 | 0.23 | 0.84 | 1.32 | 16.59 | 0.5 | 10
0 | 45 | CONCLUIDO | 0.6385 | 156.63 | 136.63 | 9.36 | 0.18 | 876 | 98.71 | 39.72 | 1 | 874 | 12.99 | 12407.75 | 1201.03 | 3549.26 | 1597.27 | 166.1 | 710969.03 | 0.1 | 0.68 | 1.69 | 42.08 | 0.5 | 10
1 | 45 | CONCLUIDO | 0.8385 | 119.27 | 110.31 | 19.52 | 0.35 | 339 | 99.95 | 39.72 | 2 | 337 | 13.24 | 12561.45 | 936.91 | 3548.7 | 702.65 | 166.1 | 266342.87 | 0.24 | 0.85 | 0.82 | 15.77 | 0.5 | 10
2 | 45 | CONCLUIDO | 0.908 | 110.14 | 103.94 | 30.42 | 0.52 | 205 | 101.2 | 39.72 | 3 | 203 | 13.49 | 12715.54 | 850.74 | 3548.7 | 486.3 | 166.1 | 158837.25 | 0.34 | 0.9 | 0.6 | 9.39 | 0.5 | 10
3 | 45 | CONCLUIDO | 0.9429 | 106.05 | 101.1 | 42.13 | 0.69 | 144 | 102.45 | 39.72 | 4 | 142 | 13.74 | 12870.03 | 793.42 | 3548.72 | 390.36 | 166.1 | 111171.01 | 0.43 | 0.92 | 0.51 | 6.56 | 0.5 | 10
4 | 45 | CONCLUIDO | 0.9651 | 103.61 | 99.4 | 55.22 | 0.85 | 108 | 103.71 | 39.72 | 5 | 106 | 14 | 13024.91 | 742.59 | 3548.67 | 332.84 | 166.1 | 82591.77 | 0.5 | 0.94 | 0.45 | 4.86 | 0.5 | 10
5 | 45 | CONCLUIDO | 0.9783 | 102.22 | 98.46 | 68.69 | 1.01 | 86 | 104.97 | 39.72 | 6 | 65 | 14.25 | 13180.19 | 699.25 | 3548.66 | 301.42 | 166.1 | 66990.27 | 0.55 | 0.95 | 0.4 | 3.92 | 0.5 | 10
6 | 45 | CONCLUIDO | 0.9807 | 101.96 | 98.31 | 72.82 | 1.16 | 81 | 106.23 | 39.72 | 7 | 3 | 14.52 | 13335.87 | 692.08 | 3548.73 | 292.27 | 166.1 | 62442.71 | 0.57 | 0.95 | 0.51 | 3.77 | 0.5 | 10
7 | 45 | CONCLUIDO | 0.9815 | 101.89 | 98.26 | 73.69 | 1.31 | 80 | 107.5 | 39.72 | 8 | 0 | 14.78 | 13491.96 | 698.86 | 3548.67 | 290.36 | 166.1 | 61492.42 | 0.57 | 0.95 | 0.51 | 3.72 | 0.5 | 10
0 | 60 | CONCLUIDO | 0.5523 | 181.06 | 149.92 | 7.93 | 0.14 | 1135 | 124.63 | 45 | 1 | 1133 | 18.64 | 15605.44 | 1550.41 | 3549.28 | 2050.36 | 166.1 | 936217.58 | 0.08 | 0.62 | 2.1 | 55.37 | 0.5 | 10
1 | 60 | CONCLUIDO | 0.7889 | 126.75 | 113.97 | 16.4 | 0.28 | 417 | 125.95 | 45 | 2 | 415 | 18.95 | 15767.7 | 1151.97 | 3548.84 | 826.77 | 166.1 | 328013.16 | 0.2 | 0.82 | 0.94 | 19.42 | 0.5 | 10
2 | 60 | CONCLUIDO | 0.8712 | 114.78 | 106.18 | 25.18 | 0.42 | 253 | 127.27 | 45 | 3 | 251 | 19.27 | 15930.42 | 1049.5 | 3548.73 | 562.77 | 166.1 | 196833.62 | 0.3 | 0.88 | 0.67 | 11.64 | 0.5 | 10
3 | 60 | CONCLUIDO | 0.914 | 109.41 | 102.7 | 34.43 | 0.55 | 179 | 128.59 | 45 | 4 | 177 | 19.59 | 16093.6 | 990.81 | 3548.73 | 444.58 | 166.1 | 138107.73 | 0.37 | 0.91 | 0.56 | 8.16 | 0.5 | 10
4 | 60 | CONCLUIDO | 0.94 | 106.39 | 100.75 | 44.12 | 0.68 | 137 | 129.92 | 45 | 5 | 135 | 19.92 | 16257.24 | 946.82 | 3548.72 | 378.41 | 166.1 | 105231.89 | 0.44 | 0.93 | 0.5 | 6.21 | 0.5 | 10
5 | 60 | CONCLUIDO | 0.9576 | 104.43 | 99.48 | 54.26 | 0.81 | 110 | 131.25 | 45 | 6 | 108 | 20.25 | 16421.36 | 909.36 | 3548.7 | 335.44 | 166.1 | 83884.01 | 0.5 | 0.94 | 0.45 | 4.94 | 0.5 | 10
6 | 60 | CONCLUIDO | 0.9714 | 102.94 | 98.49 | 64.94 | 0.93 | 91 | 132.58 | 45 | 7 | 89 | 20.59 | 16585.95 | 872.19 | 3548.69 | 301.18 | 166.1 | 66848.18 | 0.55 | 0.95 | 0.43 | 3.95 | 0.5 | 10
7 | 60 | CONCLUIDO | 0.9784 | 102.21 | 98.11 | 76.45 | 1.06 | 77 | 133.92 | 45 | 8 | 74 | 20.93 | 16751.02 | 840.88 | 3548.66 | 289.17 | 166.1 | 60910.59 | 0.57 | 0.95 | 0.4 | 3.57 | 0.5 | 10
8 | 60 | CONCLUIDO | 0.9861 | 101.41 | 97.59 | 88.72 | 1.18 | 66 | 135.27 | 45 | 9 | 51 | 21.27 | 16916.71 | 808.13 | 3548.7 | 271.02 | 166.1 | 51892.11 | 0.61 | 0.96 | 0.4 | 3.06 | 0.5 | 10
9 | 60 | CONCLUIDO | 0.9898 | 101.03 | 97.34 | 95.74 | 1.29 | 61 | 136.61 | 45 | 10 | 9 | 21.61 | 17082.76 | 791.78 | 3548.7 | 260.63 | 166.1 | 46719.81 | 0.64 | 0.96 | 0.44 | 2.8 | 0.5 | 10
10 | 60 | CONCLUIDO | 0.9898 | 101.03 | 97.34 | 95.74 | 1.41 | 61 | 137.96 | 45 | 11 | 0 | 21.96 | 17249.3 | 796.69 | 3548.66 | 260.05 | 166.1 | 46431.59 | 0.64 | 0.96 | 0.45 | 2.8 | 0.5 | 10
0 | 80 | CONCLUIDO | 0.4492 | 222.64 | 170.95 | 6.7 | 0.11 | 1532 | 159.12 | 50.28 | 1 | 1530 | 27.84 | 19859.16 | 2083.47 | 3549.3 | 2768.33 | 166.1 | 1293217.8 | 0.06 | 0.55 | 2.74 | 76.39 | 0.5 | 10
1 | 80 | CONCLUIDO | 0.7252 | 137.89 | 118.88 | 13.77 | 0.22 | 518 | 160.54 | 50.28 | 2 | 516 | 28.26 | 20034.4 | 1427.38 | 3548.93 | 993.75 | 166.1 | 410996.68 | 0.17 | 0.78 | 1.1 | 24.33 | 0.5 | 10
2 | 80 | CONCLUIDO | 0.8246 | 121.26 | 108.92 | 21.01 | 0.33 | 311 | 161.97 | 50.28 | 3 | 309 | 28.69 | 20210.21 | 1289.53 | 3548.87 | 655.14 | 166.1 | 242726.44 | 0.25 | 0.86 | 0.77 | 14.38 | 0.5 | 10
3 | 80 | CONCLUIDO | 0.8762 | 114.13 | 104.68 | 28.42 | 0.43 | 221 | 163.4 | 50.28 | 4 | 219 | 29.12 | 20386.62 | 1222.08 | 3548.77 | 511.82 | 166.1 | 171514.83 | 0.32 | 0.89 | 0.63 | 10.14 | 0.5 | 10
4 | 80 | CONCLUIDO | 0.9083 | 110.09 | 102.29 | 36.1 | 0.54 | 170 | 164.83 | 50.28 | 5 | 168 | 29.55 | 20563.61 | 1176.1 | 3548.69 | 430.63 | 166.1 | 131176.8 | 0.39 | 0.91 | 0.54 | 7.75 | 0.5 | 10
5 | 80 | CONCLUIDO | 0.9296 | 107.57 | 100.8 | 43.83 | 0.64 | 138 | 166.27 | 50.28 | 6 | 136 | 29.99 | 20741.2 | 1141.77 | 3548.69 | 380.07 | 166.1 | 106058.81 | 0.44 | 0.92 | 0.5 | 6.26 | 0.5 | 10
6 | 80 | CONCLUIDO | 0.9457 | 105.74 | 99.71 | 52.02 | 0.74 | 115 | 167.72 | 50.28 | 7 | 113 | 30.44 | 20919.39 | 1111.31 | 3548.68 | 343.09 | 166.1 | 87684.04 | 0.48 | 0.94 | 0.46 | 5.17 | 0.5 | 10
7 | 80 | CONCLUIDO | 0.9583 | 104.35 | 98.87 | 60.53 | 0.84 | 98 | 169.17 | 50.28 | 8 | 96 | 30.89 | 21098.19 | 1082.81 | 3548.72 | 314.61 | 166.1 | 73525.48 | 0.53 | 0.94 | 0.43 | 4.33 | 0.5 | 10
8 | 80 | CONCLUIDO | 0.9702 | 103.07 | 98.01 | 69.18 | 0.94 | 85 | 170.62 | 50.28 | 9 | 83 | 31.34 | 21277.6 | 1054.57 | 3548.72 | 286.13 | 166.1 | 59350.42 | 0.58 | 0.95 | 0.37 | 3.47 | 0.5 | 10
9 | 80 | CONCLUIDO | 0.9724 | 102.83 | 98.06 | 77.42 | 1.03 | 76 | 172.08 | 50.28 | 10 | 74 | 31.8 | 21457.64 | 1036.09 | 3548.65 | 287.47 | 166.1 | 60067.91 | 0.58 | 0.95 | 0.4 | 3.52 | 0.5 | 10
10 | 80 | CONCLUIDO | 0.9796 | 102.09 | 97.6 | 87.41 | 1.12 | 67 | 173.55 | 50.28 | 11 | 65 | 32.27 | 21638.31 | 1011.85 | 3548.68 | 271.95 | 166.1 | 52350.86 | 0.61 | 0.96 | 0.38 | 3.06 | 0.5 | 10
11 | 80 | CONCLUIDO | 0.9851 | 101.52 | 97.26 | 97.26 | 1.22 | 60 | 175.02 | 50.28 | 12 | 58 | 32.74 | 21819.6 | 986.1 | 3548.67 | 260.22 | 166.1 | 46523.49 | 0.64 | 0.96 | 0.37 | 2.72 | 0.5 | 10
12 | 80 | CONCLUIDO | 0.9901 | 101 | 96.94 | 107.71 | 1.31 | 54 | 176.49 | 50.28 | 13 | 51 | 33.21 | 22001.54 | 958.37 | 3548.66 | 249.29 | 166.1 | 41085.48 | 0.67 | 0.96 | 0.36 | 2.4 | 0.5 | 10
13 | 80 | CONCLUIDO | 0.9931 | 100.7 | 96.76 | 116.12 | 1.4 | 50 | 177.97 | 50.28 | 14 | 42 | 33.69 | 22184.13 | 936.42 | 3548.66 | 243.02 | 166.1 | 37970.75 | 0.68 | 0.96 | 0.36 | 2.22 | 0.5 | 10
14 | 80 | CONCLUIDO | 0.9949 | 100.51 | 96.67 | 123.41 | 1.48 | 47 | 179.46 | 50.28 | 15 | 17 | 34.18 | 22367.38 | 925.05 | 3548.64 | 239.02 | 166.1 | 35989.16 | 0.69 | 0.96 | 0.39 | 2.13 | 0.5 | 10
15 | 80 | CONCLUIDO | 0.995 | 100.5 | 96.69 | 126.12 | 1.57 | 46 | 180.95 | 50.28 | 16 | 3 | 34.67 | 22551.28 | 928.41 | 3548.63 | 239.02 | 166.1 | 35993.1 | 0.69 | 0.96 | 0.41 | 2.16 | 0.5 | 10
16 | 80 | CONCLUIDO | 0.9953 | 100.47 | 96.67 | 126.09 | 1.65 | 46 | 182.45 | 50.28 | 17 | 0 | 35.17 | 22735.98 | 934.79 | 3548.63 | 237.76 | 166.1 | 35364.17 | 0.7 | 0.96 | 0.41 | 2.13 | 0.5 | 10
0 | 35 | CONCLUIDO | 0.7019 | 142.46 | 128.34 | 10.85 | 0.22 | 710 | 80.84 | 35.1 | 1 | 708 | 9.74 | 10204.21 | 975.54 | 3549.1 | 1315.01 | 166.1 | 570666.21 | 0.13 | 0.73 | 1.42 | 33.79 | 0.5 | 10
1 | 35 | CONCLUIDO | 0.8753 | 114.25 | 107.52 | 22.96 | 0.43 | 281 | 82.04 | 35.1 | 2 | 279 | 9.94 | 10352.53 | 776.66 | 3548.76 | 607.89 | 166.1 | 219254.45 | 0.27 | 0.87 | 0.73 | 12.97 | 0.5 | 10
2 | 35 | CONCLUIDO | 0.9343 | 107.04 | 102.25 | 36.52 | 0.63 | 168 | 83.25 | 35.1 | 3 | 166 | 10.15 | 10501.19 | 696.83 | 3548.77 | 429.42 | 166.1 | 130582.78 | 0.39 | 0.91 | 0.54 | 7.71 | 0.5 | 10
3 | 35 | CONCLUIDO | 0.9641 | 103.73 | 99.84 | 51.64 | 0.83 | 116 | 84.46 | 35.1 | 4 | 95 | 10.36 | 10650.22 | 633.96 | 3548.73 | 346.57 | 166.1 | 89417.25 | 0.48 | 0.93 | 0.49 | 5.3 | 0.5 | 10
4 | 35 | CONCLUIDO | 0.9714 | 102.94 | 99.27 | 57.83 | 1.02 | 103 | 85.67 | 35.1 | 5 | 1 | 10.57 | 10799.59 | 619.06 | 3548.67 | 323.76 | 166.1 | 78078.32 | 0.51 | 0.94 | 0.57 | 4.73 | 0.5 | 10
5 | 35 | CONCLUIDO | 0.9715 | 102.94 | 99.27 | 57.83 | 1.21 | 103 | 86.88 | 35.1 | 6 | 0 | 10.78 | 10949.33 | 627.02 | 3548.66 | 323.62 | 166.1 | 78008.81 | 0.51 | 0.94 | 0.57 | 4.73 | 0.5 | 10
0 | 50 | CONCLUIDO | 0.6087 | 164.27 | 140.9 | 8.81 | 0.16 | 960 | 107.41 | 41.65 | 1 | 958 | 14.77 | 13481.73 | 1314.76 | 3549.03 | 1742.91 | 166.1 | 783366.1 | 0.1 | 0.66 | 1.81 | 46.35 | 0.5 | 10
1 | 50 | CONCLUIDO | 0.8215 | 121.73 | 111.56 | 18.29 | 0.32 | 366 | 108.68 | 41.65 | 2 | 364 | 15.03 | 13638.32 | 1010.9 | 3548.9 | 744.98 | 166.1 | 287373.63 | 0.22 | 0.84 | 0.85 | 17.01 | 0.5 | 10
2 | 50 | CONCLUIDO | 0.8952 | 111.71 | 104.74 | 28.31 | 0.48 | 222 | 109.96 | 41.65 | 3 | 220 | 15.31 | 13795.21 | 920.06 | 3548.8 | 513.59 | 166.1 | 172397.69 | 0.32 | 0.89 | 0.63 | 10.2 | 0.5 | 10
3 | 50 | CONCLUIDO | 0.9332 | 107.16 | 101.66 | 39.1 | 0.63 | 156 | 111.23 | 41.65 | 4 | 154 | 15.58 | 13952.52 | 863.45 | 3548.72 | 409.1 | 166.1 | 120482 | 0.41 | 0.92 | 0.53 | 7.12 | 0.5 | 10
4 | 50 | CONCLUIDO | 0.9558 | 104.63 | 99.95 | 50.39 | 0.78 | 119 | 112.51 | 41.65 | 5 | 117 | 15.86 | 14110.24 | 817.57 | 3548.71 | 351.08 | 166.1 | 91659.38 | 0.47 | 0.93 | 0.47 | 5.41 | 0.5 | 10
5 | 50 | CONCLUIDO | 0.9726 | 102.82 | 98.69 | 62.99 | 0.93 | 94 | 113.79 | 41.65 | 6 | 90 | 16.14 | 14268.39 | 773.27 | 3548.7 | 308.07 | 166.1 | 70274.83 | 0.54 | 0.94 | 0.43 | 4.15 | 0.5 | 10
6 | 50 | CONCLUIDO | 0.9818 | 101.85 | 98.11 | 76.45 | 1.07 | 77 | 115.08 | 41.65 | 7 | 53 | 16.43 | 14426.96 | 734.46 | 3548.69 | 287.9 | 166.1 | 60278.32 | 0.58 | 0.95 | 0.43 | 3.57 | 0.5 | 10
7 | 50 | CONCLUIDO | 0.9841 | 101.62 | 97.96 | 80.52 | 1.21 | 73 | 116.37 | 41.65 | 8 | 2 | 16.72 | 14585.96 | 725.13 | 3548.64 | 280.97 | 166.1 | 56831.63 | 0.59 | 0.95 | 0.48 | 3.42 | 0.5 | 10
8 | 50 | CONCLUIDO | 0.985 | 101.52 | 97.89 | 81.57 | 1.35 | 72 | 117.66 | 41.65 | 9 | 0 | 17.01 | 14745.39 | 730.95 | 3548.66 | 278.36 | 166.1 | 55531.22 | 0.6 | 0.95 | 0.48 | 3.35 | 0.5 | 10
0 | 25 | CONCLUIDO | 0.7751 | 129.02 | 119.78 | 13.41 | 0.28 | 536 | 61.76 | 28.92 | 1 | 534 | 6.84 | 7851.41 | 738.66 | 3548.91 | 1023.93 | 166.1 | 425999.52 | 0.16 | 0.78 | 1.13 | 25.24 | 0.5 | 10
1 | 25 | CONCLUIDO | 0.9173 | 109.01 | 104.27 | 29.51 | 0.55 | 212 | 62.92 | 28.92 | 2 | 210 | 7 | 7994.37 | 587.11 | 3548.76 | 497.56 | 166.1 | 164432.14 | 0.33 | 0.89 | 0.62 | 9.73 | 0.5 | 10
2 | 25 | CONCLUIDO | 0.9517 | 105.08 | 101.28 | 42.2 | 0.81 | 144 | 64.08 | 28.92 | 3 | 11 | 7.16 | 8137.65 | 530.94 | 3548.78 | 390.51 | 166.1 | 111249.21 | 0.43 | 0.92 | 0.68 | 6.74 | 0.5 | 10
3 | 25 | CONCLUIDO | 0.9524 | 105 | 101.22 | 42.47 | 1.07 | 143 | 65.25 | 28.92 | 4 | 0 | 7.33 | 8281.25 | 538.7 | 3548.73 | 387.73 | 166.1 | 109859.99 | 0.43 | 0.92 | 0.69 | 6.68 | 0.5 | 10
0 | 85 | CONCLUIDO | 0.4246 | 235.49 | 177.27 | 6.45 | 0.11 | 1648 | 167.88 | 51.39 | 1 | 1646 | 30.49 | 20939.59 | 2238.36 | 3549.43 | 2984.51 | 166.1 | 1400729.21 | 0.06 | 0.53 | 2.93 | 82.71 | 0.5 | 10
1 | 85 | CONCLUIDO | 0.7099 | 140.87 | 120.09 | 13.27 | 0.21 | 543 | 169.33 | 51.39 | 2 | 541 | 30.94 | 21118.46 | 1495.67 | 3548.9 | 1035.14 | 166.1 | 431567.55 | 0.16 | 0.78 | 1.14 | 25.55 | 0.5 | 10
2 | 85 | CONCLUIDO | 0.8133 | 122.96 | 109.58 | 20.23 | 0.31 | 325 | 170.79 | 51.39 | 3 | 323 | 31.4 | 21297.94 | 1347.57 | 3548.93 | 677.63 | 166.1 | 253903.07 | 0.25 | 0.85 | 0.8 | 15.03 | 0.5 | 10
3 | 85 | CONCLUIDO | 0.8668 | 115.37 | 105.17 | 27.32 | 0.41 | 231 | 172.25 | 51.39 | 4 | 229 | 31.86 | 21478.05 | 1277.22 | 3548.77 | 528.22 | 166.1 | 179664.98 | 0.31 | 0.89 | 0.65 | 10.63 | 0.5 | 10
4 | 85 | CONCLUIDO | 0.9003 | 111.07 | 102.66 | 34.61 | 0.51 | 178 | 173.71 | 51.39 | 5 | 176 | 32.32 | 21658.78 | 1229.79 | 3548.73 | 443.14 | 166.1 | 137391.98 | 0.37 | 0.91 | 0.56 | 8.12 | 0.5 | 10
5 | 85 | CONCLUIDO | 0.9233 | 108.31 | 101.06 | 42.11 | 0.61 | 144 | 175.18 | 51.39 | 6 | 142 | 32.79 | 21840.16 | 1195.41 | 3548.7 | 388.58 | 166.1 | 110280.64 | 0.43 | 0.92 | 0.51 | 6.52 | 0.5 | 10
6 | 85 | CONCLUIDO | 0.9391 | 106.48 | 100.01 | 49.59 | 0.7 | 121 | 176.66 | 51.39 | 7 | 119 | 33.27 | 22022.17 | 1165.52 | 3548.69 | 353.21 | 166.1 | 92713.93 | 0.47 | 0.93 | 0.47 | 5.47 | 0.5 | 10
7 | 85 | CONCLUIDO | 0.9513 | 105.12 | 99.22 | 57.24 | 0.8 | 104 | 178.14 | 51.39 | 8 | 102 | 33.75 | 22204.83 | 1140.53 | 3548.76 | 326.53 | 166.1 | 79457.85 | 0.51 | 0.94 | 0.44 | 4.68 | 0.5 | 10
8 | 85 | CONCLUIDO | 0.963 | 103.85 | 98.42 | 65.62 | 0.89 | 90 | 179.63 | 51.39 | 9 | 88 | 34.24 | 22388.15 | 1112.86 | 3548.68 | 299.04 | 166.1 | 65780.64 | 0.56 | 0.95 | 0.42 | 3.88 | 0.5 | 10
9 | 85 | CONCLUIDO | 0.9672 | 103.39 | 98.31 | 73.73 | 0.98 | 80 | 181.12 | 51.39 | 10 | 78 | 34.73 | 22572.13 | 1095.72 | 3548.72 | 295.84 | 166.1 | 64232.39 | 0.56 | 0.95 | 0.4 | 3.77 | 0.5 | 10
10 | 85 | CONCLUIDO | 0.9748 | 102.59 | 97.81 | 82.66 | 1.07 | 71 | 182.62 | 51.39 | 11 | 69 | 35.22 | 22756.91 | 1070.47 | 3548.69 | 279.12 | 166.1 | 55917.1 | 0.6 | 0.95 | 0.38 | 3.27 | 0.5 | 10
11 | 85 | CONCLUIDO | 0.9806 | 101.98 | 97.44 | 91.35 | 1.16 | 64 | 184.12 | 51.39 | 12 | 62 | 35.73 | 22942.24 | 1048.24 | 3548.66 | 266.09 | 166.1 | 49438.01 | 0.62 | 0.96 | 0.38 | 2.9 | 0.5 | 10
12 | 85 | CONCLUIDO | 0.9854 | 101.48 | 97.14 | 100.49 | 1.24 | 58 | 185.63 | 51.39 | 13 | 56 | 36.24 | 23128.27 | 1026.98 | 3548.65 | 256.16 | 166.1 | 44503.93 | 0.65 | 0.96 | 0.37 | 2.6 | 0.5 | 10
13 | 85 | CONCLUIDO | 0.989 | 101.11 | 96.94 | 109.75 | 1.33 | 53 | 187.14 | 51.39 | 14 | 51 | 36.75 | 23314.98 | 1000.15 | 3548.66 | 249.44 | 166.1 | 41167.96 | 0.67 | 0.96 | 0.36 | 2.4 | 0.5 | 10
14 | 85 | CONCLUIDO | 0.9938 | 100.63 | 96.63 | 120.79 | 1.41 | 48 | 188.66 | 51.39 | 15 | 45 | 37.27 | 23502.4 | 975.21 | 3548.65 | 238.58 | 166.1 | 35760.1 | 0.7 | 0.96 | 0.35 | 2.09 | 0.5 | 10
15 | 85 | CONCLUIDO | 0.9958 | 100.42 | 96.52 | 128.7 | 1.49 | 45 | 190.19 | 51.39 | 16 | 27 | 37.79 | 23690.52 | 963.29 | 3548.63 | 234.3 | 166.1 | 33635.46 | 0.71 | 0.97 | 0.37 | 1.98 | 0.5 | 10
16 | 85 | CONCLUIDO | 0.9971 | 100.29 | 96.43 | 131.49 | 1.57 | 44 | 191.72 | 51.39 | 17 | 7 | 38.33 | 23879.37 | 953.92 | 3548.7 | 230.34 | 166.1 | 31660.33 | 0.72 | 0.97 | 0.39 | 1.89 | 0.5 | 10
17 | 85 | CONCLUIDO | 0.997 | 100.3 | 96.47 | 134.62 | 1.65 | 43 | 193.26 | 51.39 | 18 | 1 | 38.86 | 24068.93 | 960.64 | 3548.7 | 231.64 | 166.1 | 32319.13 | 0.72 | 0.97 | 0.4 | 1.94 | 0.5 | 10
18 | 85 | CONCLUIDO | 0.9971 | 100.29 | 96.47 | 134.6 | 1.73 | 43 | 194.8 | 51.39 | 19 | 0 | 39.41 | 24259.23 | 967.7 | 3548.71 | 231.23 | 166.1 | 32112.22 | 0.72 | 0.97 | 0.4 | 1.93 | 0.5 | 10
0 | 20 | CONCLUIDO | 0.8177 | 122.29 | 115.17 | 15.7 | 0.34 | 440 | 51.33 | 24.83 | 1 | 438 | 5.51 | 6564.78 | 607.02 | 3548.9 | 867.65 | 166.1 | 348336.33 | 0.19 | 0.81 | 0.97 | 20.62 | 0.5 | 10
1 | 20 | CONCLUIDO | 0.9342 | 107.04 | 103.04 | 33.6 | 0.66 | 184 | 52.47 | 24.83 | 2 | 60 | 5.64 | 6705.1 | 480.36 | 3548.79 | 450.36 | 166.1 | 140970.18 | 0.37 | 0.9 | 0.73 | 8.5 | 0.5 | 10
2 | 20 | CONCLUIDO | 0.9365 | 106.78 | 102.84 | 34.47 | 0.97 | 179 | 53.61 | 24.83 | 3 | 0 | 5.78 | 6845.59 | 485.59 | 3548.72 | 440.92 | 166.1 | 136278.45 | 0.38 | 0.91 | 0.8 | 8.3 | 0.5 | 10
0 | 65 | CONCLUIDO | 0.5255 | 190.31 | 154.73 | 7.57 | 0.13 | 1227 | 133.21 | 46.47 | 1 | 1225 | 20.75 | 16663.42 | 1674.25 | 3549.31 | 2214.27 | 166.1 | 1017710.05 | 0.08 | 0.6 | 2.24 | 60.17 | 0.5 | 10
1 | 65 | CONCLUIDO | 0.7723 | 129.49 | 115.25 | 15.61 | 0.26 | 443 | 134.55 | 46.47 | 2 | 441 | 21.09 | 16828.84 | 1222.11 | 3548.87 | 870.73 | 166.1 | 349861.91 | 0.19 | 0.81 | 0.97 | 20.7 | 0.5 | 10
2 | 65 | CONCLUIDO | 0.8594 | 116.36 | 106.89 | 23.93 | 0.39 | 268 | 135.9 | 46.47 | 3 | 266 | 21.43 | 16994.64 | 1111.05 | 3548.72 | 586.16 | 166.1 | 208452.81 | 0.28 | 0.87 | 0.71 | 12.34 | 0.5 | 10
3 | 65 | CONCLUIDO | 0.9043 | 110.58 | 103.23 | 32.6 | 0.52 | 190 | 137.25 | 46.47 | 4 | 188 | 21.78 | 17160.92 | 1051.33 | 3548.83 | 462.4 | 166.1 | 146962.66 | 0.36 | 0.9 | 0.58 | 8.69 | 0.5 | 10
4 | 65 | CONCLUIDO | 0.9317 | 107.34 | 101.18 | 41.58 | 0.64 | 146 | 138.6 | 46.47 | 5 | 144 | 22.13 | 17327.69 | 1008.12 | 3548.7 | 393.01 | 166.1 | 112485.87 | 0.42 | 0.92 | 0.51 | 6.64 | 0.5 | 10
5 | 65 | CONCLUIDO | 0.9508 | 105.18 | 99.81 | 51.18 | 0.76 | 117 | 139.95 | 46.47 | 6 | 115 | 22.49 | 17494.97 | 969.87 | 3548.66 | 346.44 | 166.1 | 89348.73 | 0.48 | 0.93 | 0.46 | 5.27 | 0.5 | 10
6 | 65 | CONCLUIDO | 0.9649 | 103.63 | 98.81 | 61.12 | 0.88 | 97 | 141.31 | 46.47 | 7 | 95 | 22.85 | 17662.75 | 936.49 | 3548.65 | 312.44 | 166.1 | 72445.46 | 0.53 | 0.94 | 0.43 | 4.27 | 0.5 | 10
7 | 65 | CONCLUIDO | 0.9716 | 102.92 | 98.48 | 71.19 | 0.99 | 83 | 142.68 | 46.47 | 8 | 81 | 23.21 | 17831.04 | 908.04 | 3548.68 | 302.52 | 166.1 | 67559.32 | 0.55 | 0.95 | 0.39 | 3.94 | 0.5 | 10
8 | 65 | CONCLUIDO | 0.9815 | 101.88 | 97.77 | 82.62 | 1.11 | 71 | 144.05 | 46.47 | 9 | 69 | 23.58 | 17999.83 | 871.4 | 3548.64 | 277.56 | 166.1 | 55138.93 | 0.6 | 0.95 | 0.39 | 3.23 | 0.5 | 10
9 | 65 | CONCLUIDO | 0.9877 | 101.25 | 97.38 | 94.24 | 1.22 | 62 | 145.42 | 46.47 | 10 | 53 | 23.95 | 18169.15 | 842.04 | 3548.63 | 264.07 | 166.1 | 48437.77 | 0.63 | 0.96 | 0.38 | 2.84 | 0.5 | 10
10 | 65 | CONCLUIDO | 0.9915 | 100.86 | 97.13 | 102.24 | 1.33 | 57 | 146.8 | 46.47 | 11 | 17 | 24.33 | 18338.99 | 825.96 | 3548.66 | 253.88 | 166.1 | 43366.98 | 0.65 | 0.96 | 0.42 | 2.59 | 0.5 | 10
11 | 65 | CONCLUIDO | 0.9917 | 100.83 | 97.13 | 104.07 | 1.43 | 56 | 148.18 | 46.47 | 12 | 0 | 24.71 | 18509.36 | 827.88 | 3548.79 | 253.32 | 166.1 | 43093.83 | 0.66 | 0.96 | 0.44 | 2.59 | 0.5 | 10
0 | 75 | CONCLUIDO | 0.4741 | 210.92 | 165.13 | 6.96 | 0.12 | 1424 | 150.44 | 49.1 | 1 | 1422 | 25.34 | 18787.76 | 1938.85 | 3549.23 | 2569.67 | 166.1 | 1194428.79 | 0.06 | 0.56 | 2.56 | 70.58 | 0.5 | 10
1 | 75 | CONCLUIDO | 0.7407 | 135 | 117.66 | 14.32 | 0.23 | 493 | 151.83 | 49.1 | 2 | 491 | 25.73 | 18959.54 | 1359.04 | 3548.85 | 952.21 | 166.1 | 390351.94 | 0.17 | 0.79 | 1.07 | 23.12 | 0.5 | 10
2 | 75 | CONCLUIDO | 0.836 | 119.62 | 108.27 | 21.87 | 0.35 | 297 | 153.23 | 49.1 | 3 | 295 | 26.13 | 19131.85 | 1231.15 | 3548.71 | 633.25 | 166.1 | 231854.59 | 0.26 | 0.86 | 0.75 | 13.72 | 0.5 | 10
3 | 75 | CONCLUIDO | 0.8853 | 112.96 | 104.23 | 29.64 | 0.46 | 211 | 154.63 | 49.1 | 4 | 209 | 26.53 | 19304.72 | 1166.63 | 3548.71 | 496.4 | 166.1 | 163859.19 | 0.33 | 0.89 | 0.61 | 9.69 | 0.5 | 10
4 | 75 | CONCLUIDO | 0.9145 | 109.35 | 102.1 | 37.58 | 0.57 | 163 | 156.03 | 49.1 | 5 | 161 | 26.94 | 19478.15 | 1123.59 | 3548.8 | 424.07 | 166.1 | 127933.19 | 0.39 | 0.91 | 0.54 | 7.55 | 0.5 | 10
5 | 75 | CONCLUIDO | 0.9368 | 106.74 | 100.47 | 46.01 | 0.67 | 131 | 157.44 | 49.1 | 6 | 129 | 27.35 | 19652.13 | 1086.73 | 3548.71 | 368.53 | 166.1 | 100323.38 | 0.45 | 0.93 | 0.49 | 5.93 | 0.5 | 10
6 | 75 | CONCLUIDO | 0.951 | 105.15 | 99.51 | 54.28 | 0.78 | 110 | 158.86 | 49.1 | 7 | 108 | 27.77 | 19826.68 | 1056.18 | 3548.72 | 336.51 | 166.1 | 84417.94 | 0.49 | 0.94 | 0.45 | 4.97 | 0.5 | 10
7 | 75 | CONCLUIDO | 0.9643 | 103.71 | 98.59 | 63.6 | 0.88 | 93 | 160.28 | 49.1 | 8 | 91 | 28.19 | 20001.93 | 1026.81 | 3548.72 | 304.78 | 166.1 | 68636.77 | 0.54 | 0.95 | 0.42 | 4.05 | 0.5 | 10
8 | 75 | CONCLUIDO | 0.9676 | 103.35 | 98.57 | 72.12 | 0.99 | 82 | 161.71 | 49.1 | 9 | 80 | 28.61 | 20177.64 | 1006.48 | 3548.69 | 305.5 | 166.1 | 69051.43 | 0.54 | 0.95 | 0.4 | 4.03 | 0.5 | 10
9 | 75 | CONCLUIDO | 0.9779 | 102.26 | 97.82 | 82.66 | 1.09 | 71 | 163.13 | 49.1 | 10 | 69 | 29.04 | 20353.94 | 974.4 | 3548.65 | 279.21 | 166.1 | 55963.29 | 0.59 | 0.95 | 0.39 | 3.28 | 0.5 | 10
10 | 75 | CONCLUIDO | 0.984 | 101.62 | 97.42 | 92.78 | 1.18 | 63 | 164.57 | 49.1 | 11 | 61 | 29.47 | 20530.82 | 947.46 | 3548.71 | 265.82 | 166.1 | 49308.61 | 0.62 | 0.96 | 0.37 | 2.88 | 0.5 | 10
11 | 75 | CONCLUIDO | 0.9893 | 101.08 | 97.1 | 104.03 | 1.28 | 56 | 166.01 | 49.1 | 12 | 53 | 29.91 | 20708.3 | 919.21 | 3548.65 | 254.74 | 166.1 | 43804.39 | 0.65 | 0.96 | 0.36 | 2.56 | 0.5 | 10
12 | 75 | CONCLUIDO | 0.9935 | 100.65 | 96.82 | 113.9 | 1.38 | 51 | 167.45 | 49.1 | 13 | 34 | 30.36 | 20886.38 | 896.11 | 3548.68 | 244.3 | 166.1 | 38606.38 | 0.68 | 0.96 | 0.38 | 2.28 | 0.5 | 10
13 | 75 | CONCLUIDO | 0.9947 | 100.53 | 96.76 | 118.48 | 1.47 | 49 | 168.9 | 49.1 | 14 | 7 | 30.81 | 21065.06 | 889.16 | 3548.66 | 241.45 | 166.1 | 37189.93 | 0.69 | 0.96 | 0.41 | 2.22 | 0.5 | 10
14 | 75 | CONCLUIDO | 0.9947 | 100.54 | 96.76 | 118.49 | 1.56 | 49 | 170.35 | 49.1 | 15 | 0 | 31.26 | 21244.37 | 895.74 | 3548.66 | 241.16 | 166.1 | 37047.35 | 0.69 | 0.96 | 0.42 | 2.22 | 0.5 | 10
0 | 95 | CONCLUIDO | 0.3768 | 265.4 | 191.83 | 6.03 | 0.1 | 1910 | 185.69 | 53.44 | 1 | 1908 | 36.26 | 23136.14 | 2587.62 | 3549.68 | 3483.11 | 166.1 | 1648714.8 | 0.05 | 0.49 | 3.35 | 97.27 | 0.5 | 10
1 | 95 | CONCLUIDO | 0.6801 | 147.05 | 122.5 | 12.4 | 0.19 | 593 | 187.21 | 53.44 | 2 | 591 | 36.77 | 23322.88 | 1633.07 | 3548.9 | 1117.07 | 166.1 | 472282.04 | 0.15 | 0.76 | 1.22 | 27.96 | 0.5 | 10
2 | 95 | CONCLUIDO | 0.7904 | 126.52 | 110.91 | 18.85 | 0.28 | 353 | 188.73 | 53.44 | 3 | 351 | 37.29 | 23510.33 | 1463.39 | 3548.81 | 722.91 | 166.1 | 276399.81 | 0.23 | 0.84 | 0.84 | 16.37 | 0.5 | 10
3 | 95 | CONCLUIDO | 0.8479 | 117.94 | 106.13 | 25.37 | 0.37 | 251 | 190.25 | 53.44 | 4 | 249 | 37.82 | 23698.48 | 1386.25 | 3548.8 | 561.38 | 166.1 | 196145.35 | 0.3 | 0.88 | 0.66 | 11.59 | 0.5 | 10
4 | 95 | CONCLUIDO | 0.8849 | 113.01 | 103.35 | 32.13 | 0.46 | 193 | 191.78 | 53.44 | 5 | 191 | 38.35 | 23887.36 | 1335.76 | 3548.76 | 466.7 | 166.1 | 149096.18 | 0.36 | 0.9 | 0.58 | 8.81 | 0.5 | 10
5 | 95 | CONCLUIDO | 0.9089 | 110.02 | 101.71 | 38.87 | 0.55 | 157 | 193.32 | 53.44 | 6 | 155 | 38.89 | 24076.95 | 1301.05 | 3548.73 | 410.83 | 166.1 | 121342.88 | 0.4 | 0.92 | 0.53 | 7.17 | 0.5 | 10
6 | 95 | CONCLUIDO | 0.9266 | 107.92 | 100.54 | 45.7 | 0.64 | 132 | 194.86 | 53.44 | 7 | 130 | 39.43 | 24267.28 | 1272.25 | 3548.68 | 370.97 | 166.1 | 101534.94 | 0.45 | 0.93 | 0.49 | 6 | 0.5 | 10
7 | 95 | CONCLUIDO | 0.9407 | 106.3 | 99.63 | 52.9 | 0.72 | 113 | 196.41 | 53.44 | 8 | 111 | 39.98 | 24458.36 | 1246.6 | 3548.73 | 340.14 | 166.1 | 86215.86 | 0.49 | 0.94 | 0.46 | 5.09 | 0.5 | 10
8 | 95 | CONCLUIDO | 0.9514 | 105.11 | 98.95 | 59.97 | 0.81 | 99 | 197.97 | 53.44 | 9 | 97 | 40.53 | 24650.18 | 1222.52 | 3548.76 | 317.26 | 166.1 | 74848.05 | 0.52 | 0.94 | 0.43 | 4.41 | 0.5 | 10
9 | 95 | CONCLUIDO | 0.9667 | 103.44 | 97.74 | 67.4 | 0.89 | 87 | 199.53 | 53.44 | 10 | 85 | 41.1 | 24842.77 | 1192.06 | 3548.68 | 275.31 | 166.1 | 53932.18 | 0.6 | 0.95 | 0.4 | 3.2 | 0.5 | 10
10 | 95 | CONCLUIDO | 0.9648 | 103.65 | 98.24 | 74.61 | 0.97 | 79 | 201.1 | 53.44 | 11 | 77 | 41.66 | 25036.12 | 1184.5 | 3548.69 | 293.64 | 166.1 | 63137.34 | 0.57 | 0.95 | 0.4 | 3.7 | 0.5 | 10
11 | 95 | CONCLUIDO | 0.9718 | 102.9 | 97.79 | 82.64 | 1.05 | 71 | 202.67 | 53.44 | 12 | 69 | 42.24 | 25230.25 | 1161.53 | 3548.7 | 278.5 | 166.1 | 55607.53 | 0.6 | 0.95 | 0.39 | 3.25 | 0.5 | 10
12 | 95 | CONCLUIDO | 0.9766 | 102.4 | 97.51 | 90.01 | 1.13 | 65 | 204.25 | 53.44 | 13 | 63 | 42.82 | 25425.3 | 1145.38 | 3548.64 | 269.05 | 166.1 | 50910.86 | 0.62 | 0.96 | 0.37 | 2.97 | 0.5 | 10
13 | 95 | CONCLUIDO | 0.9816 | 101.88 | 97.21 | 98.86 | 1.21 | 59 | 205.84 | 53.44 | 14 | 57 | 43.4 | 25621.03 | 1126.06 | 3548.66 | 258.54 | 166.1 | 45686.25 | 0.64 | 0.96 | 0.37 | 2.67 | 0.5 | 10
14 | 95 | CONCLUIDO | 0.9859 | 101.43 | 96.95 | 107.72 | 1.28 | 54 | 207.43 | 53.44 | 15 | 52 | 44 | 25817.56 | 1105.12 | 3548.65 | 249.78 | 166.1 | 41330.93 | 0.67 | 0.96 | 0.36 | 2.41 | 0.5 | 10
15 | 95 | CONCLUIDO | 0.9891 | 101.1 | 96.77 | 116.12 | 1.36 | 50 | 209.03 | 53.44 | 16 | 48 | 44.6 | 26014.91 | 1083.85 | 3548.67 | 243.49 | 166.1 | 38206.86 | 0.68 | 0.96 | 0.36 | 2.23 | 0.5 | 10
16 | 95 | CONCLUIDO | 0.9924 | 100.76 | 96.58 | 125.98 | 1.43 | 46 | 210.64 | 53.44 | 17 | 44 | 45.21 | 26213.09 | 1065.69 | 3548.65 | 237.19 | 166.1 | 35078.86 | 0.7 | 0.97 | 0.35 | 2.04 | 0.5 | 10
17 | 95 | CONCLUIDO | 0.9936 | 100.64 | 96.58 | 134.76 | 1.51 | 43 | 212.25 | 53.44 | 18 | 38 | 45.82 | 26412.11 | 1048.84 | 3548.65 | 238.11 | 166.1 | 35554.71 | 0.7 | 0.97 | 0.32 | 2.04 | 0.5 | 10
18 | 95 | CONCLUIDO | 0.9958 | 100.42 | 96.42 | 141.11 | 1.58 | 41 | 213.87 | 53.44 | 19 | 26 | 46.44 | 26611.98 | 1034.26 | 3548.67 | 231.38 | 166.1 | 32196.61 | 0.72 | 0.97 | 0.36 | 1.89 | 0.5 | 10
19 | 95 | CONCLUIDO | 0.9976 | 100.24 | 96.32 | 148.19 | 1.65 | 39 | 215.5 | 53.44 | 20 | 9 | 47.07 | 26812.71 | 1024.61 | 3548.66 | 227.27 | 166.1 | 30151.14 | 0.73 | 0.97 | 0.37 | 1.78 | 0.5 | 10
20 | 95 | CONCLUIDO | 0.9977 | 100.23 | 96.31 | 148.16 | 1.72 | 39 | 217.14 | 53.44 | 21 | 2 | 47.7 | 27014.3 | 1030.3 | 3548.66 | 226.33 | 166.1 | 29684.65 | 0.73 | 0.97 | 0.38 | 1.77 | 0.5 | 10
21 | 95 | CONCLUIDO | 0.9976 | 100.24 | 96.32 | 148.19 | 1.79 | 39 | 218.78 | 53.44 | 22 | 0 | 48.34 | 27216.79 | 1036.52 | 3548.66 | 226.86 | 166.1 | 29948.47 | 0.73 | 0.97 | 0.38 | 1.78 | 0.5 | 10
0 | 55 | CONCLUIDO | 0.5801 | 172.39 | 145.32 | 8.34 | 0.15 | 1046 | 116.05 | 43.4 | 1 | 1044 | 16.65 | 14546.17 | 1430.86 | 3549.2 | 1893.15 | 166.1 | 858058.45 | 0.09 | 0.64 | 1.95 | 50.77 | 0.5 | 10
1 | 55 | CONCLUIDO | 0.8049 | 124.25 | 112.8 | 17.26 | 0.3 | 392 | 117.34 | 43.4 | 2 | 390 | 16.94 | 14705.49 | 1082.57 | 3548.79 | 787.04 | 166.1 | 308272.78 | 0.21 | 0.83 | 0.9 | 18.25 | 0.5 | 10
2 | 55 | CONCLUIDO | 0.8829 | 113.26 | 105.49 | 26.59 | 0.45 | 238 | 118.63 | 43.4 | 3 | 236 | 17.23 | 14865.24 | 986.27 | 3548.74 | 539.67 | 166.1 | 185357.91 | 0.31 | 0.88 | 0.64 | 10.95 | 0.5 | 10
3 | 55 | CONCLUIDO | 0.923 | 108.34 | 102.24 | 36.51 | 0.59 | 168 | 119.93 | 43.4 | 4 | 166 | 17.53 | 15025.44 | 929.61 | 3548.72 | 429.15 | 166.1 | 130447.41 | 0.39 | 0.91 | 0.54 | 7.7 | 0.5 | 10
4 | 55 | CONCLUIDO | 0.9483 | 105.45 | 100.31 | 47.02 | 0.73 | 128 | 121.23 | 43.4 | 5 | 126 | 17.83 | 15186.08 | 883.28 | 3548.68 | 363.35 | 166.1 | 97747.7 | 0.46 | 0.93 | 0.48 | 5.77 | 0.5 | 10
5 | 55 | CONCLUIDO | 0.9653 | 103.6 | 99.08 | 58.28 | 0.86 | 102 | 122.54 | 43.4 | 6 | 100 | 18.14 | 15347.16 | 843.66 | 3548.68 | 321.58 | 166.1 | 76990.87 | 0.52 | 0.94 | 0.44 | 4.54 | 0.5 | 10
6 | 55 | CONCLUIDO | 0.968 | 103.31 | 99.19 | 70.02 | 1 | 85 | 123.85 | 43.4 | 7 | 83 | 18.45 | 15508.69 | 815.18 | 3548.66 | 329.17 | 166.1 | 80872.63 | 0.5 | 0.94 | 0.36 | 4.65 | 0.5 | 10
7 | 55 | CONCLUIDO | 0.9842 | 101.6 | 97.82 | 82.67 | 1.13 | 71 | 125.16 | 43.4 | 8 | 51 | 18.76 | 15670.68 | 767.78 | 3548.76 | 278.63 | 166.1 | 55672.43 | 0.6 | 0.95 | 0.41 | 3.28 | 0.5 | 10
8 | 55 | CONCLUIDO | 0.9881 | 101.21 | 97.55 | 88.68 | 1.26 | 66 | 126.48 | 43.4 | 9 | 6 | 19.08 | 15833.12 | 759.74 | 3548.65 | 267.19 | 166.1 | 49979.45 | 0.62 | 0.96 | 0.46 | 3.01 | 0.5 | 10
9 | 55 | CONCLUIDO | 0.988 | 101.22 | 97.56 | 88.69 | 1.38 | 66 | 127.8 | 43.4 | 10 | 0 | 19.4 | 15996.02 | 766.83 | 3548.63 | 267.26 | 166.1 | 50011.23 | 0.62 | 0.96 | 0.47 | 3.02 | 0.5 | 10

## gráficos
Selecione o eixo X:
Selecione o eixo Y:
Selecione o eixo Z:
Eixo X | Eixo Y | Eixo Z

## hidden (hidden)
Unnamed: 0
Volume de calda [L]
STATUS
Capacidade operacional [ha/h]
Tempo de missao [h]
Tempo util [h]
Tempo por voo [min]
Autonomia Projetada [h]
N° Voos
MTOW [kg]
Massa Estrutura [kg]
Combustível [kg]
Abastecimentos
Massa gerador
Potência gerador [W]
Combustível consumido [L]
Calda cons [L]
Distância percorrida [km]
Distância Pulverizando [km]
RTL ACUMULADO[m]
EOC [km/km]
EOC [h/h]
Tempo de manobra [h]
Tempo rtl_rtw [h]
V pulv [m/s]
V desloc [m/s]