## RESULTADOS_18
Unnamed: 0 | Volume de calda [L] | STATUS | Capacidade operacional [ha/h] | Tempo de missao [h] | Tempo util [h] | Tempo por voo [min] | Autonomia Projetada [h] | N° Voos | MTOW [kg] | Massa Estrutura [kg] | Combustível [kg] | Abastecimentos | Massa gerador | Potência gerador [W] | Combustível consumido [L] | Calda cons [L] | Distância percorrida [km] | Distância Pulverizando [km] | RTL ACUMULADO[m] | EOC [km/km] | EOC [h/h] | Tempo de manobra [h] | Tempo rtl_rtw [h] | V pulv [m/s] | V desloc [m/s] | Preço Total por ha Simples [R$/ha] | Preço Total por ha Presumido [R$/ha] | Preço Total por ha Real [R$/ha] | Preço Total Simples [R$] | Preço Total Presumido [R$] | Prod CAPEX [ha/h/R$] | Dias Trabalhados | Preço Total Real [R$]
0 | 100 | CONCLUIDO | 2.5041 | 39.94 | 26.92 | 5.98 | 0.09 | 270 | 194.77 | 54.38 | 1 | 268 | 39.4 | 24256.19 | 374.62 | 936.22 | 210.64 | 36.49 | 84722.09 | 0.17 | 0.73 | 3.42 | 5.52 | 0.5 | 10 | 1140.5045 | 1560.4886 | 1411.5577 | 1140504.4922 | 1560488.5618 | 5.8449e-07 | 0.83208 | 1411557.7236
1 | 100 | CONCLUIDO | 3.2332 | 30.93 | 23.78 | 11.99 | 0.18 | 119 | 196.32 | 54.38 | 2 | 117 | 39.95 | 24447.22 | 327.64 | 936 | 113.13 | 36.49 | 36717.76 | 0.32 | 0.82 | 3.16 | 2.39 | 0.5 | 10 | 775.5878 | 1061.1935 | 959.9146 | 775587.8142 | 1061193.4639 | 7.5468e-07 | 0.64438 | 959914.6491
2 | 100 | CONCLUIDO | 3.5244 | 28.37 | 22.9 | 18.08 | 0.27 | 76 | 197.88 | 54.38 | 3 | 74 | 40.5 | 24639 | 312.02 | 935.97 | 85.87 | 36.49 | 23303.33 | 0.43 | 0.85 | 3.08 | 1.51 | 0.5 | 10 | 680.0602 | 930.4883 | 841.6838 | 680060.17 | 930488.3268 | 8.2265e-07 | 0.59104 | 841683.8268
3 | 100 | CONCLUIDO | 3.6777 | 27.19 | 22.5 | 24.1 | 0.36 | 56 | 199.44 | 54.38 | 4 | 54 | 41.06 | 24831.54 | 303.29 | 935.95 | 73.2 | 36.49 | 17067.49 | 0.5 | 0.87 | 3.05 | 1.1 | 0.5 | 10 | 635.6129 | 869.6736 | 786.6732 | 635612.9204 | 869673.639 | 8.5843e-07 | 0.56646 | 786673.2074
4 | 100 | CONCLUIDO | 3.7749 | 26.49 | 22.26 | 30.36 | 0.44 | 44 | 201.01 | 54.38 | 5 | 42 | 41.63 | 25024.84 | 297.09 | 935.96 | 66.05 | 36.49 | 13555.81 | 0.55 | 0.88 | 3.03 | 0.87 | 0.5 | 10 | 608.4506 | 832.509 | 753.0555 | 608450.6305 | 832508.9956 | 8.8112e-07 | 0.55188 | 753055.5055
5 | 100 | CONCLUIDO | 3.8471 | 25.99 | 22.08 | 36.79 | 0.53 | 36 | 202.58 | 54.38 | 6 | 34 | 42.2 | 25218.93 | 291.07 | 935.92 | 60.26 | 36.49 | 10698.13 | 0.61 | 0.88 | 3.02 | 0.68 | 0.5 | 10 | 587.1482 | 803.362 | 726.6903 | 587148.1528 | 803362.0058 | 8.9797e-07 | 0.54146 | 726690.2635
6 | 100 | CONCLUIDO | 3.8885 | 25.72 | 21.99 | 42.57 | 0.61 | 31 | 204.16 | 54.38 | 7 | 29 | 42.78 | 25413.94 | 287.15 | 935.89 | 57.71 | 36.49 | 9450.64 | 0.63 | 0.89 | 3.01 | 0.6 | 0.5 | 10 | 574.7372 | 786.3808 | 711.3297 | 574737.1924 | 786380.7822 | 9.0763e-07 | 0.53583 | 711329.7041
7 | 100 | CONCLUIDO | 3.9257 | 25.47 | 21.91 | 48.68 | 0.69 | 27 | 205.75 | 54.38 | 8 | 25 | 43.37 | 25609.61 | 282.18 | 935.91 | 54.76 | 36.49 | 7993.71 | 0.67 | 0.89 | 3.01 | 0.51 | 0.5 | 10 | 561.8073 | 768.6896 | 695.3269 | 561807.315 | 768689.5536 | 9.1632e-07 | 0.53063 | 695326.9015
8 | 100 | CONCLUIDO | 3.9524 | 25.3 | 21.85 | 54.63 | 0.77 | 24 | 207.34 | 54.38 | 9 | 22 | 43.96 | 25806.1 | 277.77 | 935.91 | 52.95 | 36.49 | 7103.84 | 0.69 | 0.89 | 3.01 | 0.46 | 0.5 | 10 | 551.4976 | 754.5834 | 682.567 | 551497.636 | 754583.396 | 9.2255e-07 | 0.52708 | 682567.0158
9 | 100 | CONCLUIDO | 3.9774 | 25.14 | 21.81 | 62.31 | 0.85 | 21 | 208.94 | 54.38 | 10 | 19 | 44.56 | 26003.41 | 274.13 | 935.91 | 51.8 | 36.49 | 6545.47 | 0.7 | 0.9 | 3 | 0.42 | 0.5 | 10 | 542.7605 | 742.6289 | 671.7534 | 542760.5176 | 742628.8851 | 9.2839e-07 | 0.52375 | 671753.4266
10 | 100 | CONCLUIDO | 3.9985 | 25.01 | 21.75 | 68.7 | 0.93 | 19 | 210.55 | 54.38 | 11 | 17 | 45.17 | 26201.54 | 269.14 | 935.9 | 50.22 | 36.49 | 5764.55 | 0.73 | 0.9 | 2.99 | 0.36 | 0.5 | 10 | 532.6654 | 728.8163 | 659.2591 | 532665.425 | 728816.3341 | 9.3331e-07 | 0.52104 | 659259.126
11 | 100 | CONCLUIDO | 4.0184 | 24.89 | 21.71 | 76.62 | 1 | 17 | 212.16 | 54.38 | 12 | 15 | 45.78 | 26400.51 | 263.87 | 935.89 | 48.62 | 36.49 | 4973.92 | 0.75 | 0.9 | 2.99 | 0.32 | 0.5 | 10 | 522.6016 | 715.0465 | 646.8035 | 522601.5576 | 715046.5066 | 9.3796e-07 | 0.51854 | 646803.4716
12 | 100 | CONCLUIDO | 4.026 | 24.84 | 21.7 | 81.37 | 1.08 | 16 | 213.78 | 54.38 | 13 | 14 | 46.4 | 26600.32 | 261.58 | 935.91 | 48.47 | 36.49 | 4904.36 | 0.75 | 0.9 | 2.99 | 0.31 | 0.5 | 10 | 518.4482 | 709.3637 | 641.663 | 518448.2197 | 709363.7266 | 9.3973e-07 | 0.5175 | 641663.0481
13 | 100 | CONCLUIDO | 4.0355 | 24.78 | 21.68 | 86.72 | 1.15 | 15 | 215.41 | 54.38 | 14 | 13 | 47.03 | 26801 | 256.8 | 935.89 | 47.83 | 36.49 | 4588.86 | 0.76 | 0.9 | 2.99 | 0.29 | 0.5 | 10 | 510.6374 | 698.6766 | 631.9959 | 510637.4136 | 698676.6371 | 9.4195e-07 | 0.51625 | 631995.9194
14 | 100 | CONCLUIDO | 4.0577 | 24.64 | 21.62 | 99.79 | 1.23 | 13 | 217.04 | 54.38 | 15 | 11 | 47.66 | 27002.55 | 251.09 | 935.88 | 45.99 | 36.49 | 3679.03 | 0.79 | 0.9 | 2.98 | 0.23 | 0.5 | 10 | 499.7524 | 683.7833 | 618.524 | 499752.4191 | 683783.3074 | 9.4713e-07 | 0.51333 | 618523.9882
15 | 100 | CONCLUIDO | 4.0656 | 24.6 | 21.61 | 108.07 | 1.3 | 12 | 218.68 | 54.38 | 16 | 10 | 48.31 | 27204.98 | 246.12 | 935.88 | 45.72 | 36.49 | 3548.84 | 0.8 | 0.9 | 2.98 | 0.22 | 0.5 | 10 | 492.0592 | 673.2571 | 609.0023 | 492059.1598 | 673257.0505 | 9.4897e-07 | 0.5125 | 609002.3426
16 | 100 | CONCLUIDO | 4.0666 | 24.59 | 21.61 | 108.03 | 1.37 | 12 | 220.33 | 54.38 | 17 | 9 | 48.95 | 27408.3 | 244.36 | 935.88 | 45.46 | 36.49 | 3418.01 | 0.8 | 0.9 | 2.99 | 0.21 | 0.5 | 10 | 489.583 | 669.869 | 605.9377 | 489582.9695 | 669869.0177 | 9.4921e-07 | 0.51229 | 605937.6589
17 | 100 | CONCLUIDO | 4.0752 | 24.54 | 21.59 | 117.79 | 1.44 | 11 | 221.99 | 54.38 | 18 | 6 | 49.61 | 27612.53 | 240.24 | 935.88 | 45.21 | 36.49 | 3300.53 | 0.81 | 0.9 | 2.98 | 0.2 | 0.5 | 10 | 482.905 | 660.7319 | 597.6725 | 482904.9585 | 660731.8684 | 9.5121e-07 | 0.51125 | 597672.5463
18 | 100 | CONCLUIDO | 4.0737 | 24.55 | 21.6 | 117.84 | 1.51 | 11 | 223.65 | 54.38 | 19 | 1 | 50.27 | 27817.81 | 241.03 | 935.92 | 45.23 | 36.49 | 3310.42 | 0.81 | 0.9 | 2.99 | 0.21 | 0.5 | 10 | 484.211 | 662.5188 | 599.2889 | 484210.9529 | 662518.7877 | 9.5086e-07 | 0.51146 | 599288.9244
19 | 100 | CONCLUIDO | 4.0737 | 24.55 | 21.6 | 117.84 | 1.58 | 11 | 225.32 | 54.38 | 20 | 0 | 50.95 | 28023.89 | 242.29 | 935.92 | 45.19 | 36.49 | 3291.74 | 0.81 | 0.9 | 2.99 | 0.21 | 0.5 | 10 | 485.8942 | 664.8218 | 601.3722 | 485894.1569 | 664821.8216 | 9.5086e-07 | 0.51146 | 601372.16

## RESULTADOS_6
Unnamed: 0 | Volume de calda [L] | STATUS | Capacidade operacional [ha/h] | Tempo de missao [h] | Tempo util [h] | Tempo por voo [min] | Autonomia Projetada [h] | N° Voos | MTOW [kg] | Massa Estrutura [kg] | Combustível [kg] | Abastecimentos | Massa gerador | Potência gerador [W] | Combustível consumido [L] | Calda cons [L] | Distância percorrida [km] | Distância Pulverizando [km] | RTL ACUMULADO[m] | EOC [km/km] | EOC [h/h] | Tempo de manobra [h] | Tempo rtl_rtw [h] | V pulv [m/s] | V desloc [m/s] | Preço Total por ha Simples [R$/ha] | Preço Total por ha Presumido [R$/ha] | Preço Total por ha Real [R$/ha] | Preço Total Simples [R$] | Preço Total Presumido [R$] | Prod CAPEX [ha/h/R$] | Dias Trabalhados | Preço Total Real [R$]
0 | 40 | CONCLUIDO | 3.4531 | 28.96 | 24.3 | 10.12 | 0.2 | 144 | 89.87 | 37.55 | 1 | 142 | 11.32 | 11317.98 | 198.85 | 936.04 | 128.86 | 36.49 | 44457.27 | 0.28 | 0.8 | 3.21 | 2.9 | 0.5 | 10 | 462.6203 | 632.9776 | 572.5671 | 462620.3491 | 632977.571 | 9.1557e-07 | 0.60333 | 572567.08
1 | 40 | CONCLUIDO | 3.8727 | 25.82 | 22.65 | 20.91 | 0.39 | 65 | 91.1 | 37.55 | 2 | 63 | 11.54 | 11468.97 | 176.99 | 935.97 | 78.3 | 36.49 | 19577.11 | 0.47 | 0.86 | 3.06 | 1.26 | 0.5 | 10 | 373.1572 | 510.5701 | 461.842 | 373157.1857 | 510570.124 | 1.0268e-06 | 0.53792 | 461842.028
2 | 40 | CONCLUIDO | 4.0151 | 24.91 | 22.19 | 32.48 | 0.57 | 41 | 92.32 | 37.55 | 3 | 39 | 11.77 | 11620.34 | 164.27 | 935.9 | 63.66 | 36.49 | 12376.74 | 0.57 | 0.88 | 3.03 | 0.8 | 0.5 | 10 | 340.375 | 465.7161 | 421.2688 | 340375.0026 | 465716.0948 | 1.0646e-06 | 0.51896 | 421268.8043
3 | 40 | CONCLUIDO | 4.0872 | 24.47 | 21.98 | 45.47 | 0.75 | 29 | 93.55 | 37.55 | 4 | 24 | 12 | 11772.07 | 151.95 | 935.91 | 56.78 | 36.49 | 8994.67 | 0.64 | 0.89 | 3.02 | 0.59 | 0.5 | 10 | 316.9348 | 433.6442 | 392.2578 | 316934.7919 | 433644.1644 | 1.0837e-06 | 0.50979 | 392257.774
4 | 40 | CONCLUIDO | 4.1124 | 24.32 | 21.9 | 52.57 | 0.93 | 25 | 94.79 | 37.55 | 5 | 3 | 12.23 | 11924.18 | 148.2 | 935.92 | 54.04 | 36.49 | 7646.41 | 0.68 | 0.89 | 3.03 | 0.51 | 0.5 | 10 | 309.6386 | 423.6612 | 383.2275 | 309638.5819 | 423661.168 | 1.0904e-06 | 0.50667 | 383227.5408
5 | 40 | CONCLUIDO | 4.1121 | 24.32 | 21.91 | 52.58 | 1.1 | 25 | 96.02 | 37.55 | 6 | 0 | 12.47 | 12076.67 | 149.73 | 935.92 | 53.81 | 36.49 | 7529.07 | 0.68 | 0.89 | 3.04 | 0.51 | 0.5 | 10 | 311.7359 | 426.5309 | 385.8233 | 311735.9326 | 426530.8558 | 1.0903e-06 | 0.50667 | 385823.3496

## RESULTADOS_4
Unnamed: 0 | Volume de calda [L] | STATUS | Capacidade operacional [ha/h] | Tempo de missao [h] | Tempo util [h] | Tempo por voo [min] | Autonomia Projetada [h] | N° Voos | MTOW [kg] | Massa Estrutura [kg] | Combustível [kg] | Abastecimentos | Massa gerador | Potência gerador [W] | Combustível consumido [L] | Calda cons [L] | Distância percorrida [km] | Distância Pulverizando [km] | RTL ACUMULADO[m] | EOC [km/km] | EOC [h/h] | Tempo de manobra [h] | Tempo rtl_rtw [h] | V pulv [m/s] | V desloc [m/s] | Preço Total por ha Simples [R$/ha] | Preço Total por ha Presumido [R$/ha] | Preço Total por ha Real [R$/ha] | Preço Total Simples [R$] | Preço Total Presumido [R$] | Prod CAPEX [ha/h/R$] | Dias Trabalhados | Preço Total Real [R$]
0 | 30 | CONCLUIDO | 3.645 | 27.44 | 23.76 | 12.08 | 0.24 | 118 | 71.52 | 32.27 | 1 | 116 | 8.25 | 9054.6 | 163.13 | 936.01 | 112.23 | 36.49 | 36276.56 | 0.33 | 0.82 | 3.16 | 2.36 | 0.5 | 10 | 367.1602 | 502.3648 | 454.4198 | 367160.2026 | 502364.7872 | 9.9975e-07 | 0.57167 | 454419.797
1 | 30 | CONCLUIDO | 3.9891 | 25.07 | 22.42 | 25.86 | 0.48 | 52 | 72.7 | 32.27 | 2 | 50 | 8.43 | 9200.25 | 142.42 | 935.92 | 70.52 | 36.49 | 15750.41 | 0.52 | 0.87 | 3.05 | 1.02 | 0.5 | 10 | 301.2003 | 412.1155 | 372.7838 | 301200.3076 | 412115.5489 | 1.0941e-06 | 0.52229 | 372783.8193
2 | 30 | CONCLUIDO | 4.0887 | 24.46 | 22.08 | 38.97 | 0.71 | 34 | 73.88 | 32.27 | 3 | 12 | 8.61 | 9346.23 | 130.06 | 935.94 | 58.99 | 36.49 | 10075.01 | 0.62 | 0.88 | 3.06 | 0.69 | 0.5 | 10 | 275.9231 | 377.5302 | 341.4992 | 275923.0967 | 377530.1538 | 1.1214e-06 | 0.50958 | 341499.2058
3 | 30 | CONCLUIDO | 4.0937 | 24.43 | 22.07 | 40.13 | 0.93 | 33 | 75.07 | 32.27 | 4 | 0 | 8.8 | 9492.55 | 130.18 | 935.88 | 58.49 | 36.49 | 9830.45 | 0.62 | 0.88 | 3.06 | 0.68 | 0.5 | 10 | 275.7027 | 377.2286 | 341.2264 | 275702.6783 | 377228.5675 | 1.1228e-06 | 0.50896 | 341226.4025

## RESULTADOS_1
Unnamed: 0 | Volume de calda [L] | STATUS | Capacidade operacional [ha/h] | Tempo de missao [h] | Tempo util [h] | Tempo por voo [min] | Autonomia Projetada [h] | N° Voos | MTOW [kg] | Massa Estrutura [kg] | Combustível [kg] | Abastecimentos | Massa gerador | Potência gerador [W] | Combustível consumido [L] | Calda cons [L] | Distância percorrida [km] | Distância Pulverizando [km] | RTL ACUMULADO[m] | EOC [km/km] | EOC [h/h] | Tempo de manobra [h] | Tempo rtl_rtw [h] | V pulv [m/s] | V desloc [m/s] | Preço Total por ha Simples [R$/ha] | Preço Total por ha Presumido [R$/ha] | Preço Total por ha Real [R$/ha] | Preço Total Simples [R$] | Preço Total Presumido [R$] | Prod CAPEX [ha/h/R$] | Dias Trabalhados | Preço Total Real [R$]
0 | 15 | CONCLUIDO | 3.9607 | 25.25 | 22.78 | 19.81 | 0.43 | 69 | 39.78 | 19.54 | 1 | 33 | 4.24 | 5140 | 90.62 | 935.94 | 80.78 | 36.49 | 20793.55 | 0.45 | 0.86 | 3.12 | 1.39 | 0.5 | 10 | 207.9537 | 284.5314 | 257.3761 | 207953.6872 | 284531.4091 | 1.166e-06 | 0.52604 | 257376.1308
1 | 15 | CONCLUIDO | 3.977 | 25.14 | 22.73 | 21.31 | 0.84 | 64 | 40.89 | 19.54 | 2 | 0 | 4.35 | 5277.26 | 91.37 | 935.94 | 77.78 | 36.49 | 19320.83 | 0.47 | 0.86 | 3.16 | 1.34 | 0.5 | 10 | 207.9591 | 284.5388 | 257.3828 | 207959.0741 | 284538.7797 | 1.1708e-06 | 0.52375 | 257382.798

## RESULTADOS_12
Unnamed: 0 | Volume de calda [L] | STATUS | Capacidade operacional [ha/h] | Tempo de missao [h] | Tempo util [h] | Tempo por voo [min] | Autonomia Projetada [h] | N° Voos | MTOW [kg] | Massa Estrutura [kg] | Combustível [kg] | Abastecimentos | Massa gerador | Potência gerador [W] | Combustível consumido [L] | Calda cons [L] | Distância percorrida [km] | Distância Pulverizando [km] | RTL ACUMULADO[m] | EOC [km/km] | EOC [h/h] | Tempo de manobra [h] | Tempo rtl_rtw [h] | V pulv [m/s] | V desloc [m/s] | Preço Total por ha Simples [R$/ha] | Preço Total por ha Presumido [R$/ha] | Preço Total por ha Real [R$/ha] | Preço Total Simples [R$] | Preço Total Presumido [R$] | Prod CAPEX [ha/h/R$] | Dias Trabalhados | Preço Total Real [R$]
0 | 70 | CONCLUIDO | 2.9533 | 33.86 | 25.62 | 7.39 | 0.12 | 208 | 141.81 | 47.83 | 1 | 206 | 22.98 | 17723.39 | 289.13 | 936.1 | 170.28 | 36.49 | 64851.59 | 0.21 | 0.76 | 3.31 | 4.23 | 0.5 | 10 | 761.7398 | 1042.2461 | 942.7756 | 761739.848 | 1042246.0656 | 7.2708e-07 | 0.70542 | 942775.5639
1 | 70 | CONCLUIDO | 3.5447 | 28.21 | 23.27 | 14.85 | 0.25 | 94 | 143.17 | 47.83 | 2 | 92 | 23.34 | 17891.86 | 257.73 | 935.95 | 97.1 | 36.49 | 28832.03 | 0.38 | 0.84 | 3.12 | 1.87 | 0.5 | 10 | 569.5599 | 779.297 | 704.922 | 569559.9231 | 779297.014 | 8.7268e-07 | 0.58771 | 704922.0007
2 | 70 | CONCLUIDO | 3.7677 | 26.54 | 22.58 | 22.58 | 0.37 | 60 | 144.54 | 47.83 | 3 | 58 | 23.71 | 18060.85 | 244.75 | 935.96 | 75.68 | 36.49 | 18287.44 | 0.48 | 0.86 | 3.06 | 1.19 | 0.5 | 10 | 512.4586 | 701.1684 | 634.2499 | 512458.5525 | 701168.3996 | 9.2758e-07 | 0.55292 | 634249.8716
3 | 70 | CONCLUIDO | 3.8822 | 25.76 | 22.26 | 30.35 | 0.49 | 44 | 145.92 | 47.83 | 4 | 42 | 24.09 | 18230.35 | 236.53 | 935.95 | 65.96 | 36.49 | 13510.95 | 0.55 | 0.88 | 3.03 | 0.86 | 0.5 | 10 | 483.737 | 661.8703 | 598.7023 | 483737.0129 | 661870.322 | 9.5576e-07 | 0.53667 | 598702.3474
4 | 70 | CONCLUIDO | 3.9561 | 25.28 | 22.07 | 38.94 | 0.6 | 34 | 147.3 | 47.83 | 5 | 32 | 24.47 | 18400.38 | 229.05 | 935.94 | 59.81 | 36.49 | 10484.26 | 0.61 | 0.88 | 3.02 | 0.67 | 0.5 | 10 | 463.1991 | 633.7695 | 573.2834 | 463199.1288 | 633769.4829 | 9.7396e-07 | 0.52667 | 573283.4129
5 | 70 | CONCLUIDO | 4.005 | 24.97 | 21.93 | 47 | 0.71 | 28 | 148.68 | 47.83 | 6 | 26 | 24.85 | 18570.94 | 222.32 | 935.95 | 55.45 | 36.49 | 8334.84 | 0.66 | 0.89 | 3.01 | 0.54 | 0.5 | 10 | 447.5141 | 612.3086 | 553.8707 | 447514.1218 | 612308.5643 | 9.86e-07 | 0.52021 | 553870.6943
6 | 70 | CONCLUIDO | 4.0357 | 24.78 | 21.86 | 54.64 | 0.83 | 24 | 150.07 | 47.83 | 7 | 22 | 25.24 | 18742.03 | 215.71 | 935.9 | 53.28 | 36.49 | 7268.23 | 0.68 | 0.89 | 3.01 | 0.46 | 0.5 | 10 | 434.7601 | 594.8579 | 538.0855 | 434760.0928 | 594857.9393 | 9.9356e-07 | 0.51625 | 538085.5324
7 | 70 | CONCLUIDO | 4.0707 | 24.57 | 21.76 | 65.28 | 0.94 | 20 | 151.46 | 47.83 | 8 | 18 | 25.63 | 18913.66 | 209.5 | 935.9 | 50.23 | 36.49 | 5762.7 | 0.73 | 0.9 | 3 | 0.37 | 0.5 | 10 | 422.0987 | 577.534 | 522.415 | 422098.6702 | 577534.0222 | 1.0022e-06 | 0.51187 | 522414.9857
8 | 70 | CONCLUIDO | 4.0919 | 24.44 | 21.72 | 76.65 | 1.04 | 17 | 152.85 | 47.83 | 9 | 15 | 26.03 | 19085.83 | 199.37 | 935.9 | 48.81 | 36.49 | 5071.44 | 0.75 | 0.9 | 3 | 0.33 | 0.5 | 10 | 406.1948 | 555.7737 | 502.7314 | 406194.8127 | 555773.6627 | 1.0074e-06 | 0.50917 | 502731.4044
9 | 70 | CONCLUIDO | 4.1003 | 24.39 | 21.7 | 81.37 | 1.15 | 16 | 154.25 | 47.83 | 10 | 9 | 26.43 | 19258.55 | 195.11 | 935.94 | 48.31 | 36.49 | 4824.3 | 0.76 | 0.9 | 2.99 | 0.3 | 0.5 | 10 | 399.5859 | 546.731 | 494.5518 | 399585.8776 | 546731.0262 | 1.0095e-06 | 0.50813 | 494551.7844
10 | 70 | CONCLUIDO | 4.1068 | 24.35 | 21.69 | 86.75 | 1.25 | 15 | 155.66 | 47.83 | 11 | 2 | 26.83 | 19431.82 | 194.41 | 935.88 | 47.7 | 36.49 | 4522.46 | 0.77 | 0.9 | 3 | 0.3 | 0.5 | 10 | 397.9653 | 544.5137 | 492.5461 | 397965.3131 | 544513.6983 | 1.0111e-06 | 0.50729 | 492546.0752
11 | 70 | CONCLUIDO | 4.106 | 24.35 | 21.69 | 86.77 | 1.35 | 15 | 157.07 | 47.83 | 12 | 0 | 27.24 | 19605.66 | 195.63 | 935.9 | 47.66 | 36.49 | 4504.2 | 0.77 | 0.9 | 3.01 | 0.3 | 0.5 | 10 | 399.6591 | 546.8312 | 494.6424 | 399659.0841 | 546831.1906 | 1.0109e-06 | 0.50729 | 494642.3892

## RESULTADOS_16
Unnamed: 0 | Volume de calda [L] | STATUS | Capacidade operacional [ha/h] | Tempo de missao [h] | Tempo util [h] | Tempo por voo [min] | Autonomia Projetada [h] | N° Voos | MTOW [kg] | Massa Estrutura [kg] | Combustível [kg] | Abastecimentos | Massa gerador | Potência gerador [W] | Combustível consumido [L] | Calda cons [L] | Distância percorrida [km] | Distância Pulverizando [km] | RTL ACUMULADO[m] | EOC [km/km] | EOC [h/h] | Tempo de manobra [h] | Tempo rtl_rtw [h] | V pulv [m/s] | V desloc [m/s] | Preço Total por ha Simples [R$/ha] | Preço Total por ha Presumido [R$/ha] | Preço Total por ha Real [R$/ha] | Preço Total Simples [R$] | Preço Total Presumido [R$] | Prod CAPEX [ha/h/R$] | Dias Trabalhados | Preço Total Real [R$]
0 | 90 | CONCLUIDO | 2.6486 | 37.76 | 26.48 | 6.38 | 0.1 | 249 | 176.73 | 52.44 | 1 | 247 | 33.29 | 22031.19 | 345.9 | 936.15 | 197.25 | 36.49 | 78127.32 | 0.19 | 0.74 | 3.37 | 5.08 | 0.5 | 10 | 1001.9246 | 1370.8774 | 1240.0428 | 1001924.5908 | 1370877.4269 | 6.2835e-07 | 0.78667 | 1240042.8093
1 | 90 | CONCLUIDO | 3.3423 | 29.92 | 23.59 | 12.87 | 0.2 | 110 | 178.21 | 52.44 | 2 | 108 | 33.77 | 22213.89 | 304.33 | 935.96 | 107.18 | 36.49 | 33791.41 | 0.34 | 0.83 | 3.14 | 2.19 | 0.5 | 10 | 701.8635 | 960.3205 | 868.6689 | 701863.4539 | 960320.5417 | 7.9292e-07 | 0.62333 | 868668.897
2 | 90 | CONCLUIDO | 3.6047 | 27.74 | 22.8 | 19.26 | 0.3 | 71 | 179.7 | 52.44 | 3 | 69 | 34.26 | 22397.24 | 290.57 | 935.98 | 82.14 | 36.49 | 21462.48 | 0.44 | 0.86 | 3.09 | 1.4 | 0.5 | 10 | 623.8409 | 853.5666 | 772.1034 | 623840.8998 | 853566.6411 | 8.5517e-07 | 0.57792 | 772103.4388
3 | 90 | CONCLUIDO | 3.7498 | 26.67 | 22.4 | 25.84 | 0.39 | 52 | 181.19 | 52.44 | 4 | 50 | 34.75 | 22581.25 | 281.65 | 935.9 | 70.2 | 36.49 | 15591.81 | 0.52 | 0.87 | 3.05 | 1.01 | 0.5 | 10 | 583.7642 | 798.732 | 722.5021 | 583764.2387 | 798731.9852 | 8.896e-07 | 0.55563 | 722502.1256
4 | 90 | CONCLUIDO | 3.837 | 26.06 | 22.18 | 32.46 | 0.49 | 41 | 182.69 | 52.44 | 5 | 39 | 35.25 | 22766.06 | 274.94 | 935.88 | 63.62 | 36.49 | 12356.18 | 0.57 | 0.88 | 3.02 | 0.79 | 0.5 | 10 | 559.3755 | 765.3623 | 692.3172 | 559375.54 | 765362.2918 | 9.1028e-07 | 0.54292 | 692317.1889
5 | 90 | CONCLUIDO | 3.896 | 25.67 | 22.04 | 38.89 | 0.58 | 34 | 184.19 | 52.44 | 6 | 32 | 35.75 | 22951.43 | 268.88 | 935.93 | 58.95 | 36.49 | 10052.95 | 0.62 | 0.89 | 3.02 | 0.64 | 0.5 | 10 | 541.4358 | 740.8164 | 670.1139 | 541435.8337 | 740816.3942 | 9.2428e-07 | 0.53479 | 670113.9172
6 | 90 | CONCLUIDO | 3.9421 | 25.37 | 21.95 | 47.04 | 0.67 | 28 | 185.7 | 52.44 | 7 | 26 | 36.26 | 23137.49 | 263.83 | 935.88 | 56.03 | 36.49 | 8623.6 | 0.65 | 0.89 | 3.02 | 0.56 | 0.5 | 10 | 527.498 | 721.746 | 652.8636 | 527498.0029 | 721746.0392 | 9.3522e-07 | 0.52854 | 652863.6102
7 | 90 | CONCLUIDO | 3.9701 | 25.19 | 21.88 | 52.51 | 0.76 | 25 | 187.22 | 52.44 | 8 | 23 | 36.78 | 23324.24 | 259.3 | 935.89 | 53.91 | 36.49 | 7579.2 | 0.68 | 0.89 | 3.01 | 0.49 | 0.5 | 10 | 517.0747 | 707.4845 | 639.9631 | 517074.7271 | 707484.4533 | 9.4186e-07 | 0.52479 | 639963.13
8 | 90 | CONCLUIDO | 3.9957 | 25.03 | 21.82 | 59.52 | 0.85 | 22 | 188.74 | 52.44 | 9 | 20 | 37.3 | 23511.69 | 255.06 | 935.89 | 52.05 | 36.49 | 6665.94 | 0.7 | 0.89 | 3.01 | 0.43 | 0.5 | 10 | 507.5677 | 694.4766 | 628.1967 | 507567.726 | 694476.555 | 9.4793e-07 | 0.52146 | 628196.6873
9 | 90 | CONCLUIDO | 4.0237 | 24.85 | 21.76 | 68.7 | 0.93 | 19 | 190.26 | 52.44 | 10 | 17 | 37.82 | 23699.85 | 249.71 | 935.88 | 50.05 | 36.49 | 5679 | 0.73 | 0.9 | 3 | 0.36 | 0.5 | 10 | 496.3837 | 679.1741 | 614.3547 | 496383.7262 | 679174.1131 | 9.5457e-07 | 0.51771 | 614354.6889
10 | 90 | CONCLUIDO | 4.0418 | 24.74 | 21.72 | 76.65 | 1.02 | 17 | 191.79 | 52.44 | 11 | 15 | 38.35 | 23888.73 | 242.81 | 935.88 | 48.8 | 36.49 | 5066.77 | 0.75 | 0.9 | 3 | 0.32 | 0.5 | 10 | 484.5945 | 663.0436 | 599.7636 | 484594.5113 | 663043.5891 | 9.5887e-07 | 0.51542 | 599763.6395
11 | 90 | CONCLUIDO | 4.0497 | 24.69 | 21.7 | 81.39 | 1.1 | 16 | 193.33 | 52.44 | 12 | 14 | 38.89 | 24078.33 | 240.12 | 935.9 | 48.47 | 36.49 | 4902.3 | 0.75 | 0.9 | 2.99 | 0.31 | 0.5 | 10 | 479.896 | 656.6148 | 593.9484 | 479895.9737 | 656614.8427 | 9.6074e-07 | 0.51438 | 593948.4437
12 | 90 | CONCLUIDO | 4.072 | 24.56 | 21.64 | 92.74 | 1.18 | 14 | 194.88 | 52.44 | 13 | 12 | 39.43 | 24268.67 | 233.85 | 935.89 | 46.65 | 36.49 | 4002.38 | 0.78 | 0.9 | 2.98 | 0.25 | 0.5 | 10 | 468.4758 | 640.9893 | 579.8142 | 468475.8104 | 640989.2715 | 9.6603e-07 | 0.51167 | 579814.1551
13 | 90 | CONCLUIDO | 4.0771 | 24.53 | 21.64 | 99.9 | 1.27 | 13 | 196.42 | 52.44 | 14 | 11 | 39.98 | 24459.75 | 228.76 | 935.89 | 46.7 | 36.49 | 4036.57 | 0.78 | 0.9 | 2.99 | 0.25 | 0.5 | 10 | 461.098 | 630.8946 | 570.6829 | 461097.9647 | 630894.5775 | 9.6724e-07 | 0.51104 | 570682.8845
14 | 90 | CONCLUIDO | 4.0886 | 24.46 | 21.61 | 108.05 | 1.35 | 12 | 197.98 | 52.44 | 15 | 6 | 40.54 | 24651.58 | 225.17 | 935.88 | 45.45 | 36.49 | 3416.01 | 0.8 | 0.9 | 2.99 | 0.22 | 0.5 | 10 | 454.8171 | 622.3008 | 562.9093 | 454817.0795 | 622300.7933 | 9.6997e-07 | 0.50958 | 562909.279
15 | 90 | CONCLUIDO | 4.0891 | 24.46 | 21.61 | 108.04 | 1.42 | 12 | 199.54 | 52.44 | 16 | 2 | 41.1 | 24844.17 | 224.5 | 935.88 | 45.24 | 36.49 | 3311.62 | 0.81 | 0.9 | 2.99 | 0.22 | 0.5 | 10 | 453.8703 | 621.0053 | 561.7374 | 453870.2574 | 621005.3095 | 9.7009e-07 | 0.50958 | 561737.4343
16 | 90 | CONCLUIDO | 4.088 | 24.46 | 21.61 | 108.07 | 1.5 | 12 | 201.11 | 52.44 | 17 | 0 | 41.67 | 25037.53 | 225.89 | 935.91 | 45.19 | 36.49 | 3283.12 | 0.81 | 0.9 | 3 | 0.22 | 0.5 | 10 | 455.8418 | 623.7028 | 564.1775 | 455841.7508 | 623702.7937 | 9.6983e-07 | 0.50958 | 564177.4744

## RESULTADOS_0
Unnamed: 0 | Volume de calda [L] | STATUS | Capacidade operacional [ha/h] | Tempo de missao [h] | Tempo util [h] | Tempo por voo [min] | Autonomia Projetada [h] | N° Voos | MTOW [kg] | Massa Estrutura [kg] | Combustível [kg] | Abastecimentos | Massa gerador | Potência gerador [W] | Combustível consumido [L] | Calda cons [L] | Distância percorrida [km] | Distância Pulverizando [km] | RTL ACUMULADO[m] | EOC [km/km] | EOC [h/h] | Tempo de manobra [h] | Tempo rtl_rtw [h] | V pulv [m/s] | V desloc [m/s] | Preço Total por ha Simples [R$/ha] | Preço Total por ha Presumido [R$/ha] | Preço Total por ha Real [R$/ha] | Preço Total Simples [R$] | Preço Total Presumido [R$] | Prod CAPEX [ha/h/R$] | Dias Trabalhados | Preço Total Real [R$]
0 | 10 | CONCLUIDO | 3.8348 | 26.08 | 23.37 | 14.76 | 0.64 | 95 | 26.11 | 12.1 | 1 | 0 | 3.01 | 3454.41 | 68.04 | 936 | 96.93 | 36.49 | 28741.62 | 0.38 | 0.84 | 3.23 | 1.98 | 0.5 | 10 | 171.9925 | 235.3277 | 212.8683 | 171992.4579 | 235327.6686 | 1.169e-06 | 0.54333 | 212868.3262

## RESULTADOS_7
Unnamed: 0 | Volume de calda [L] | STATUS | Capacidade operacional [ha/h] | Tempo de missao [h] | Tempo util [h] | Tempo por voo [min] | Autonomia Projetada [h] | N° Voos | MTOW [kg] | Massa Estrutura [kg] | Combustível [kg] | Abastecimentos | Massa gerador | Potência gerador [W] | Combustível consumido [L] | Calda cons [L] | Distância percorrida [km] | Distância Pulverizando [km] | RTL ACUMULADO[m] | EOC [km/km] | EOC [h/h] | Tempo de manobra [h] | Tempo rtl_rtw [h] | V pulv [m/s] | V desloc [m/s] | Preço Total por ha Simples [R$/ha] | Preço Total por ha Presumido [R$/ha] | Preço Total por ha Real [R$/ha] | Preço Total Simples [R$] | Preço Total Presumido [R$] | Prod CAPEX [ha/h/R$] | Dias Trabalhados | Preço Total Real [R$]
0 | 45 | CONCLUIDO | 3.3675 | 29.7 | 24.52 | 9.49 | 0.18 | 155 | 98.71 | 39.72 | 1 | 153 | 12.99 | 12407.75 | 214.92 | 936 | 136.15 | 36.49 | 48051.98 | 0.27 | 0.8 | 3.22 | 3.13 | 0.5 | 10 | 508.9992 | 696.4351 | 629.9683 | 508999.184 | 696435.139 | 8.7986e-07 | 0.61875 | 629968.3467
1 | 45 | CONCLUIDO | 3.8139 | 26.22 | 22.79 | 19.54 | 0.35 | 70 | 99.95 | 39.72 | 2 | 68 | 13.24 | 12561.45 | 192.29 | 935.92 | 81.95 | 36.49 | 21376.03 | 0.45 | 0.86 | 3.09 | 1.4 | 0.5 | 10 | 407.5013 | 557.5612 | 504.3484 | 407501.2704 | 557561.2159 | 9.9649e-07 | 0.54625 | 504348.356
2 | 45 | CONCLUIDO | 3.9747 | 25.16 | 22.27 | 30.36 | 0.52 | 44 | 101.2 | 39.72 | 3 | 42 | 13.49 | 12715.54 | 179.97 | 935.94 | 65.99 | 36.49 | 13522.31 | 0.55 | 0.88 | 3.04 | 0.87 | 0.5 | 10 | 371.3807 | 508.1394 | 459.6433 | 371380.6688 | 508139.4152 | 1.0385e-06 | 0.52417 | 459643.3026
3 | 45 | CONCLUIDO | 4.056 | 24.66 | 22.01 | 41.27 | 0.69 | 32 | 102.45 | 39.72 | 4 | 30 | 13.74 | 12870.03 | 168.54 | 935.93 | 58.17 | 36.49 | 9673.64 | 0.63 | 0.89 | 3.01 | 0.62 | 0.5 | 10 | 347.2459 | 475.1171 | 429.7726 | 347245.8576 | 475117.1018 | 1.0598e-06 | 0.51375 | 429772.5924
4 | 45 | CONCLUIDO | 4.1096 | 24.33 | 21.85 | 54.63 | 0.85 | 24 | 103.71 | 39.72 | 5 | 19 | 14 | 13024.91 | 158.21 | 935.94 | 53.04 | 36.49 | 7149.31 | 0.69 | 0.89 | 3 | 0.46 | 0.5 | 10 | 328.2154 | 449.0787 | 406.2193 | 328215.3614 | 449078.7373 | 1.0738e-06 | 0.50687 | 406219.2929
5 | 45 | CONCLUIDO | 4.1196 | 24.27 | 21.83 | 59.55 | 1.01 | 22 | 104.97 | 39.72 | 6 | 1 | 14.25 | 13180.19 | 156.26 | 935.93 | 51.72 | 36.49 | 6497.78 | 0.71 | 0.89 | 3.03 | 0.44 | 0.5 | 10 | 324.7415 | 444.3256 | 401.9198 | 324741.4707 | 444325.6067 | 1.0764e-06 | 0.50562 | 401919.7944
6 | 45 | CONCLUIDO | 4.1191 | 24.28 | 21.84 | 59.56 | 1.16 | 22 | 106.23 | 39.72 | 7 | 0 | 14.52 | 13335.87 | 157.89 | 935.93 | 51.68 | 36.49 | 6480.58 | 0.71 | 0.89 | 3.03 | 0.44 | 0.5 | 10 | 326.9873 | 447.3985 | 404.6994 | 326987.3049 | 447398.4563 | 1.0762e-06 | 0.50583 | 404699.3755

## RESULTADOS_10
Unnamed: 0 | Volume de calda [L] | STATUS | Capacidade operacional [ha/h] | Tempo de missao [h] | Tempo util [h] | Tempo por voo [min] | Autonomia Projetada [h] | N° Voos | MTOW [kg] | Massa Estrutura [kg] | Combustível [kg] | Abastecimentos | Massa gerador | Potência gerador [W] | Combustível consumido [L] | Calda cons [L] | Distância percorrida [km] | Distância Pulverizando [km] | RTL ACUMULADO[m] | EOC [km/km] | EOC [h/h] | Tempo de manobra [h] | Tempo rtl_rtw [h] | V pulv [m/s] | V desloc [m/s] | Preço Total por ha Simples [R$/ha] | Preço Total por ha Presumido [R$/ha] | Preço Total por ha Real [R$/ha] | Preço Total Simples [R$] | Preço Total Presumido [R$] | Prod CAPEX [ha/h/R$] | Dias Trabalhados | Preço Total Real [R$]
0 | 60 | CONCLUIDO | 3.1104 | 32.15 | 25.21 | 8.05 | 0.14 | 188 | 124.63 | 45 | 1 | 186 | 18.64 | 15605.44 | 260.52 | 936 | 157.28 | 36.49 | 58448.43 | 0.23 | 0.77 | 3.28 | 3.82 | 0.5 | 10 | 657.1923 | 899.1995 | 813.3812 | 657192.3245 | 899199.5316 | 7.8244e-07 | 0.66979 | 813381.1904
1 | 60 | CONCLUIDO | 3.6526 | 27.38 | 23.07 | 16.29 | 0.28 | 85 | 125.95 | 45 | 2 | 83 | 18.95 | 15767.7 | 232.52 | 935.95 | 91.28 | 36.49 | 25964.04 | 0.4 | 0.85 | 3.1 | 1.68 | 0.5 | 10 | 503.9151 | 689.4789 | 623.676 | 503915.0912 | 689478.859 | 9.1883e-07 | 0.57042 | 623675.9644
2 | 60 | CONCLUIDO | 3.8498 | 25.98 | 22.46 | 24.96 | 0.42 | 54 | 127.27 | 45 | 3 | 52 | 19.27 | 15930.42 | 220.58 | 935.89 | 72.12 | 36.49 | 16541.77 | 0.51 | 0.87 | 3.05 | 1.07 | 0.5 | 10 | 457.4554 | 625.9106 | 566.1746 | 457455.3676 | 625910.6155 | 9.6844e-07 | 0.54125 | 566174.5848
3 | 60 | CONCLUIDO | 3.9546 | 25.29 | 22.16 | 34.09 | 0.55 | 39 | 128.59 | 45 | 4 | 37 | 19.59 | 16093.6 | 211.49 | 935.94 | 62.59 | 36.49 | 11851 | 0.58 | 0.88 | 3.03 | 0.76 | 0.5 | 10 | 431.0219 | 589.7432 | 533.4589 | 431021.9234 | 589743.211 | 9.948e-07 | 0.52687 | 533458.9466
4 | 60 | CONCLUIDO | 4.0129 | 24.92 | 22 | 42.57 | 0.68 | 31 | 129.92 | 45 | 5 | 29 | 19.92 | 16257.24 | 203.56 | 935.91 | 57.48 | 36.49 | 9332.26 | 0.63 | 0.89 | 3.02 | 0.6 | 0.5 | 10 | 413.0599 | 565.1667 | 511.228 | 413059.8618 | 565166.7258 | 1.0095e-06 | 0.51917 | 511228.0067
5 | 60 | CONCLUIDO | 4.0574 | 24.65 | 21.88 | 52.5 | 0.81 | 25 | 131.25 | 45 | 6 | 23 | 20.25 | 16421.36 | 195.5 | 935.9 | 53.97 | 36.49 | 7612.04 | 0.68 | 0.89 | 3 | 0.48 | 0.5 | 10 | 397.0181 | 543.2177 | 491.3738 | 397018.1055 | 543217.6872 | 1.0207e-06 | 0.51354 | 491373.7535
6 | 60 | CONCLUIDO | 4.0887 | 24.46 | 21.79 | 62.25 | 0.93 | 21 | 132.58 | 45 | 7 | 19 | 20.59 | 16585.95 | 187.5 | 935.94 | 51.09 | 36.49 | 6187.27 | 0.71 | 0.9 | 3 | 0.4 | 0.5 | 10 | 382.8081 | 523.775 | 473.7866 | 382808.1255 | 523774.9656 | 1.0285e-06 | 0.50958 | 473786.618
7 | 60 | CONCLUIDO | 4.1097 | 24.33 | 21.74 | 72.47 | 1.06 | 18 | 133.92 | 45 | 8 | 9 | 20.93 | 16751.02 | 181.86 | 935.89 | 49.31 | 36.49 | 5312.49 | 0.74 | 0.9 | 3 | 0.35 | 0.5 | 10 | 373.0957 | 510.4861 | 461.766 | 373095.7478 | 510486.0619 | 1.0338e-06 | 0.50687 | 461765.9886
8 | 60 | CONCLUIDO | 4.117 | 24.29 | 21.72 | 76.67 | 1.18 | 17 | 135.27 | 45 | 9 | 1 | 21.27 | 16916.71 | 178.99 | 935.88 | 48.53 | 36.49 | 4931.05 | 0.75 | 0.9 | 3.01 | 0.33 | 0.5 | 10 | 368.5256 | 504.2329 | 456.1097 | 368525.5732 | 504232.9475 | 1.0357e-06 | 0.50604 | 456109.6627
9 | 60 | CONCLUIDO | 4.1168 | 24.29 | 21.72 | 76.67 | 1.29 | 17 | 136.61 | 45 | 10 | 0 | 21.61 | 17082.76 | 180.47 | 935.88 | 48.49 | 36.49 | 4907.79 | 0.75 | 0.9 | 3.01 | 0.33 | 0.5 | 10 | 370.4997 | 506.934 | 458.553 | 370499.698 | 506934.0322 | 1.0356e-06 | 0.50604 | 458552.9596

## RESULTADOS_14
Unnamed: 0 | Volume de calda [L] | STATUS | Capacidade operacional [ha/h] | Tempo de missao [h] | Tempo util [h] | Tempo por voo [min] | Autonomia Projetada [h] | N° Voos | MTOW [kg] | Massa Estrutura [kg] | Combustível [kg] | Abastecimentos | Massa gerador | Potência gerador [W] | Combustível consumido [L] | Calda cons [L] | Distância percorrida [km] | Distância Pulverizando [km] | RTL ACUMULADO[m] | EOC [km/km] | EOC [h/h] | Tempo de manobra [h] | Tempo rtl_rtw [h] | V pulv [m/s] | V desloc [m/s] | Preço Total por ha Simples [R$/ha] | Preço Total por ha Presumido [R$/ha] | Preço Total por ha Real [R$/ha] | Preço Total Simples [R$] | Preço Total Presumido [R$] | Prod CAPEX [ha/h/R$] | Dias Trabalhados | Preço Total Real [R$]
0 | 80 | CONCLUIDO | 2.798 | 35.74 | 26.04 | 6.82 | 0.11 | 229 | 159.12 | 50.28 | 1 | 227 | 27.84 | 19859.16 | 317.34 | 936.16 | 183.51 | 36.49 | 71361.53 | 0.2 | 0.75 | 3.33 | 4.64 | 0.5 | 10 | 876.0533 | 1198.6547 | 1084.2568 | 876053.277 | 1198654.7423 | 6.7562e-07 | 0.74458 | 1084256.816
1 | 80 | CONCLUIDO | 3.4443 | 29.03 | 23.42 | 13.78 | 0.22 | 102 | 160.54 | 50.28 | 2 | 100 | 28.26 | 20034.4 | 281.07 | 935.91 | 101.87 | 36.49 | 31174.72 | 0.36 | 0.83 | 3.13 | 2.03 | 0.5 | 10 | 633.8928 | 867.3201 | 784.5443 | 633892.7789 | 867320.0655 | 8.3168e-07 | 0.60479 | 784544.2557
2 | 80 | CONCLUIDO | 3.6915 | 27.09 | 22.67 | 20.93 | 0.33 | 65 | 161.97 | 50.28 | 3 | 63 | 28.69 | 20210.21 | 267.69 | 935.96 | 78.78 | 36.49 | 19813.11 | 0.46 | 0.86 | 3.07 | 1.28 | 0.5 | 10 | 566.2807 | 774.8102 | 700.8634 | 566280.6987 | 774810.2345 | 8.9137e-07 | 0.56437 | 700863.4331
3 | 80 | CONCLUIDO | 3.8154 | 26.21 | 22.34 | 27.92 | 0.43 | 48 | 163.4 | 50.28 | 4 | 46 | 29.12 | 20386.62 | 259.43 | 935.91 | 68.25 | 36.49 | 14635.82 | 0.53 | 0.87 | 3.04 | 0.94 | 0.5 | 10 | 533.801 | 730.37 | 660.6646 | 533800.974 | 730370.0423 | 9.2128e-07 | 0.54604 | 660664.5505
4 | 80 | CONCLUIDO | 3.894 | 25.68 | 22.13 | 34.94 | 0.54 | 38 | 164.83 | 50.28 | 5 | 36 | 29.55 | 20563.61 | 252.4 | 935.9 | 61.92 | 36.49 | 11518.45 | 0.59 | 0.88 | 3.02 | 0.74 | 0.5 | 10 | 511.7617 | 700.2149 | 633.3874 | 511761.6851 | 700214.9149 | 9.4026e-07 | 0.535 | 633387.3861
5 | 80 | CONCLUIDO | 3.9494 | 25.32 | 22 | 42.57 | 0.64 | 31 | 166.27 | 50.28 | 6 | 29 | 29.99 | 20741.2 | 246.98 | 935.91 | 57.78 | 36.49 | 9485.97 | 0.63 | 0.89 | 3.01 | 0.6 | 0.5 | 10 | 496.2386 | 678.9755 | 614.1751 | 496238.5938 | 678975.5366 | 9.5364e-07 | 0.5275 | 614175.0643
6 | 80 | CONCLUIDO | 3.9917 | 25.05 | 21.89 | 50.52 | 0.74 | 26 | 167.72 | 50.28 | 7 | 24 | 30.44 | 20919.39 | 240.87 | 935.92 | 54.31 | 36.49 | 7772.64 | 0.67 | 0.89 | 3.01 | 0.5 | 0.5 | 10 | 481.9146 | 659.3769 | 596.4469 | 481914.6311 | 659376.8589 | 9.6385e-07 | 0.52187 | 596446.8569
7 | 80 | CONCLUIDO | 4.0261 | 24.84 | 21.8 | 59.47 | 0.84 | 22 | 169.17 | 50.28 | 8 | 20 | 30.89 | 21098.19 | 234.68 | 935.88 | 51.69 | 36.49 | 6485.61 | 0.71 | 0.9 | 3 | 0.41 | 0.5 | 10 | 468.834 | 641.4793 | 580.2574 | 468833.9778 | 641479.3319 | 9.7216e-07 | 0.5175 | 580257.4447
8 | 80 | CONCLUIDO | 4.0456 | 24.72 | 21.75 | 65.25 | 0.94 | 20 | 170.62 | 50.28 | 9 | 18 | 31.34 | 21277.6 | 229.9 | 935.89 | 50.1 | 36.49 | 5697.43 | 0.73 | 0.9 | 2.99 | 0.36 | 0.5 | 10 | 459.8146 | 629.1387 | 569.0946 | 459814.6425 | 629138.6795 | 9.7687e-07 | 0.515 | 569094.5669
9 | 80 | CONCLUIDO | 4.0665 | 24.59 | 21.72 | 76.66 | 1.03 | 17 | 172.08 | 50.28 | 10 | 15 | 31.8 | 21457.64 | 221.34 | 935.89 | 48.83 | 36.49 | 5078.01 | 0.75 | 0.9 | 3 | 0.33 | 0.5 | 10 | 445.8027 | 609.9669 | 551.7526 | 445802.7127 | 609966.939 | 9.8192e-07 | 0.51229 | 551752.5504
10 | 80 | CONCLUIDO | 4.0749 | 24.54 | 21.7 | 81.38 | 1.12 | 16 | 173.55 | 50.28 | 11 | 14 | 32.27 | 21638.31 | 217.33 | 935.88 | 48.46 | 36.49 | 4899.83 | 0.75 | 0.9 | 2.99 | 0.31 | 0.5 | 10 | 439.3978 | 601.2035 | 543.8255 | 439397.8292 | 601203.4947 | 9.8394e-07 | 0.51125 | 543825.477
11 | 80 | CONCLUIDO | 4.0938 | 24.43 | 21.65 | 92.79 | 1.22 | 14 | 175.02 | 50.28 | 12 | 9 | 32.74 | 21819.6 | 212.73 | 935.91 | 46.79 | 36.49 | 4073.36 | 0.78 | 0.9 | 2.99 | 0.26 | 0.5 | 10 | 430.9286 | 589.6156 | 533.3435 | 430928.64 | 589615.5765 | 9.8851e-07 | 0.50896 | 533343.4934
12 | 80 | CONCLUIDO | 4.1027 | 24.37 | 21.63 | 99.84 | 1.31 | 13 | 176.49 | 50.28 | 13 | 2 | 33.21 | 22001.54 | 208.28 | 935.9 | 46.02 | 36.49 | 3694.17 | 0.79 | 0.9 | 2.99 | 0.24 | 0.5 | 10 | 423.961 | 580.0822 | 524.7199 | 423961.0067 | 580082.1532 | 9.9066e-07 | 0.50771 | 524719.9266
13 | 80 | CONCLUIDO | 4.1006 | 24.39 | 21.64 | 99.89 | 1.4 | 13 | 177.97 | 50.28 | 14 | 0 | 33.69 | 22184.13 | 210.4 | 935.9 | 46.33 | 36.49 | 3847.33 | 0.79 | 0.9 | 3 | 0.25 | 0.5 | 10 | 427.058 | 584.3196 | 528.553 | 427058.01 | 584319.6097 | 9.9015e-07 | 0.50813 | 528552.9663

## RESULTADOS_5
Unnamed: 0 | Volume de calda [L] | STATUS | Capacidade operacional [ha/h] | Tempo de missao [h] | Tempo util [h] | Tempo por voo [min] | Autonomia Projetada [h] | N° Voos | MTOW [kg] | Massa Estrutura [kg] | Combustível [kg] | Abastecimentos | Massa gerador | Potência gerador [W] | Combustível consumido [L] | Calda cons [L] | Distância percorrida [km] | Distância Pulverizando [km] | RTL ACUMULADO[m] | EOC [km/km] | EOC [h/h] | Tempo de manobra [h] | Tempo rtl_rtw [h] | V pulv [m/s] | V desloc [m/s] | Preço Total por ha Simples [R$/ha] | Preço Total por ha Presumido [R$/ha] | Preço Total por ha Real [R$/ha] | Preço Total Simples [R$] | Preço Total Presumido [R$] | Prod CAPEX [ha/h/R$] | Dias Trabalhados | Preço Total Real [R$]
0 | 35 | CONCLUIDO | 3.548 | 28.18 | 24.04 | 11.01 | 0.22 | 131 | 80.84 | 35.1 | 1 | 129 | 9.74 | 10204.21 | 181.62 | 935.96 | 120.91 | 36.49 | 40547.28 | 0.3 | 0.81 | 3.18 | 2.64 | 0.5 | 10 | 414.9855 | 567.8015 | 513.6113 | 414985.5034 | 567801.4736 | 9.5597e-07 | 0.58708 | 513611.2979
1 | 35 | CONCLUIDO | 3.927 | 25.46 | 22.56 | 22.94 | 0.43 | 59 | 82.04 | 35.1 | 2 | 57 | 9.94 | 10352.53 | 161.09 | 935.93 | 75.16 | 36.49 | 18035.33 | 0.49 | 0.87 | 3.06 | 1.16 | 0.5 | 10 | 339.2679 | 464.2013 | 419.8986 | 339267.9272 | 464201.3455 | 1.0581e-06 | 0.53042 | 419898.6206
2 | 35 | CONCLUIDO | 4.063 | 24.61 | 22.1 | 36.83 | 0.63 | 36 | 83.25 | 35.1 | 3 | 34 | 10.15 | 10501.19 | 146.26 | 935.96 | 60.82 | 36.49 | 10980.43 | 0.6 | 0.88 | 3.02 | 0.71 | 0.5 | 10 | 305.888 | 418.5295 | 378.5856 | 305888.009 | 418529.4687 | 1.0947e-06 | 0.51271 | 378585.6037
3 | 35 | CONCLUIDO | 4.1087 | 24.34 | 21.96 | 47.07 | 0.83 | 28 | 84.46 | 35.1 | 4 | 4 | 10.36 | 10650.22 | 138.48 | 935.88 | 55.7 | 36.49 | 8457.96 | 0.66 | 0.89 | 3.04 | 0.57 | 0.5 | 10 | 291.5329 | 398.8881 | 360.8188 | 291532.85 | 398888.1069 | 1.107e-06 | 0.50708 | 360818.7858
4 | 35 | CONCLUIDO | 4.108 | 24.34 | 21.97 | 47.08 | 1.02 | 28 | 85.67 | 35.1 | 5 | 0 | 10.57 | 10799.59 | 139.97 | 935.91 | 55.55 | 36.49 | 8384.94 | 0.66 | 0.89 | 3.05 | 0.58 | 0.5 | 10 | 293.6034 | 401.7211 | 363.3814 | 293603.391 | 401721.1124 | 1.1069e-06 | 0.50708 | 363381.4133

## RESULTADOS_8
Unnamed: 0 | Volume de calda [L] | STATUS | Capacidade operacional [ha/h] | Tempo de missao [h] | Tempo util [h] | Tempo por voo [min] | Autonomia Projetada [h] | N° Voos | MTOW [kg] | Massa Estrutura [kg] | Combustível [kg] | Abastecimentos | Massa gerador | Potência gerador [W] | Combustível consumido [L] | Calda cons [L] | Distância percorrida [km] | Distância Pulverizando [km] | RTL ACUMULADO[m] | EOC [km/km] | EOC [h/h] | Tempo de manobra [h] | Tempo rtl_rtw [h] | V pulv [m/s] | V desloc [m/s] | Preço Total por ha Simples [R$/ha] | Preço Total por ha Presumido [R$/ha] | Preço Total por ha Real [R$/ha] | Preço Total Simples [R$] | Preço Total Presumido [R$] | Prod CAPEX [ha/h/R$] | Dias Trabalhados | Preço Total Real [R$]
0 | 50 | CONCLUIDO | 3.2827 | 30.46 | 24.74 | 8.94 | 0.16 | 166 | 107.41 | 41.65 | 1 | 164 | 14.77 | 13481.73 | 230.46 | 936.02 | 142.83 | 36.49 | 51334.91 | 0.26 | 0.79 | 3.24 | 3.34 | 0.5 | 10 | 556.4283 | 761.3297 | 688.6695 | 556428.2994 | 761329.7471 | 8.4616e-07 | 0.63458 | 688669.5045
1 | 50 | CONCLUIDO | 3.761 | 26.59 | 22.89 | 18.31 | 0.32 | 75 | 108.68 | 41.65 | 2 | 73 | 15.03 | 13638.32 | 206.47 | 935.92 | 85.42 | 36.49 | 23082.47 | 0.43 | 0.85 | 3.09 | 1.49 | 0.5 | 10 | 440.0471 | 602.0918 | 544.629 | 440047.0834 | 602091.833 | 9.6945e-07 | 0.55396 | 544629.0335
2 | 50 | CONCLUIDO | 3.9297 | 25.45 | 22.34 | 27.93 | 0.48 | 48 | 109.96 | 41.65 | 3 | 46 | 15.31 | 13795.21 | 194.04 | 935.92 | 68.52 | 36.49 | 14769.95 | 0.53 | 0.87 | 3.04 | 0.95 | 0.5 | 10 | 400.8506 | 548.4615 | 496.1171 | 400850.5876 | 548461.4582 | 1.0129e-06 | 0.53021 | 496117.0664
3 | 50 | CONCLUIDO | 4.0231 | 24.86 | 22.06 | 38.94 | 0.63 | 34 | 111.23 | 41.65 | 4 | 32 | 15.58 | 13952.52 | 184.08 | 935.93 | 59.74 | 36.49 | 10450.99 | 0.61 | 0.88 | 3.02 | 0.67 | 0.5 | 10 | 376.5372 | 515.1949 | 466.0254 | 376537.247 | 515194.873 | 1.037e-06 | 0.51792 | 466025.3974
4 | 50 | CONCLUIDO | 4.0799 | 24.51 | 21.9 | 50.53 | 0.78 | 26 | 112.51 | 41.65 | 5 | 24 | 15.86 | 14110.24 | 174.36 | 935.88 | 54.57 | 36.49 | 7905.82 | 0.67 | 0.89 | 3.01 | 0.5 | 0.5 | 10 | 357.4665 | 489.1014 | 442.4223 | 357466.4859 | 489101.4163 | 1.0517e-06 | 0.51062 | 442422.2636
5 | 50 | CONCLUIDO | 4.1162 | 24.29 | 21.79 | 62.26 | 0.93 | 21 | 113.79 | 41.65 | 6 | 14 | 16.14 | 14268.39 | 164.94 | 935.91 | 51.3 | 36.49 | 6295.15 | 0.71 | 0.9 | 3 | 0.4 | 0.5 | 10 | 341.2703 | 466.9411 | 422.3769 | 341270.3154 | 466941.1014 | 1.061e-06 | 0.50604 | 422376.898
6 | 50 | CONCLUIDO | 4.1205 | 24.27 | 21.79 | 65.37 | 1.07 | 20 | 115.08 | 41.65 | 7 | 1 | 16.43 | 14426.96 | 164.65 | 935.94 | 50.6 | 36.49 | 5948.27 | 0.72 | 0.9 | 3.02 | 0.4 | 0.5 | 10 | 340.5333 | 465.9327 | 421.4647 | 340533.311 | 465932.6994 | 1.0621e-06 | 0.50562 | 421464.7365
7 | 50 | CONCLUIDO | 4.1204 | 24.27 | 21.79 | 65.37 | 1.21 | 20 | 116.37 | 41.65 | 8 | 0 | 16.72 | 14585.96 | 166.21 | 935.94 | 50.55 | 36.49 | 5922.9 | 0.72 | 0.9 | 3.02 | 0.4 | 0.5 | 10 | 342.6018 | 468.7629 | 424.0249 | 342601.8357 | 468762.9461 | 1.0621e-06 | 0.50562 | 424024.8685

## RESULTADOS_3
Unnamed: 0 | Volume de calda [L] | STATUS | Capacidade operacional [ha/h] | Tempo de missao [h] | Tempo util [h] | Tempo por voo [min] | Autonomia Projetada [h] | N° Voos | MTOW [kg] | Massa Estrutura [kg] | Combustível [kg] | Abastecimentos | Massa gerador | Potência gerador [W] | Combustível consumido [L] | Calda cons [L] | Distância percorrida [km] | Distância Pulverizando [km] | RTL ACUMULADO[m] | EOC [km/km] | EOC [h/h] | Tempo de manobra [h] | Tempo rtl_rtw [h] | V pulv [m/s] | V desloc [m/s] | Preço Total por ha Simples [R$/ha] | Preço Total por ha Presumido [R$/ha] | Preço Total por ha Real [R$/ha] | Preço Total Simples [R$] | Preço Total Presumido [R$] | Prod CAPEX [ha/h/R$] | Dias Trabalhados | Preço Total Real [R$]
0 | 25 | CONCLUIDO | 3.7424 | 26.72 | 23.48 | 13.55 | 0.28 | 104 | 61.76 | 28.92 | 1 | 102 | 6.84 | 7851.41 | 143.02 | 935.91 | 103.42 | 36.49 | 31937.28 | 0.35 | 0.83 | 3.15 | 2.09 | 0.5 | 10 | 318.8181 | 436.221 | 394.5887 | 318818.1235 | 436221.0218 | 1.0473e-06 | 0.55667 | 394588.6997
1 | 25 | CONCLUIDO | 4.0454 | 24.72 | 22.3 | 29.73 | 0.55 | 45 | 62.92 | 28.92 | 2 | 36 | 7 | 7994.37 | 121.62 | 935.92 | 66.7 | 36.49 | 13873.17 | 0.55 | 0.88 | 3.05 | 0.91 | 0.5 | 10 | 261.2903 | 357.5089 | 323.3888 | 261290.2934 | 357508.9068 | 1.132e-06 | 0.515 | 323388.7585
2 | 25 | CONCLUIDO | 4.075 | 24.54 | 22.2 | 34.16 | 0.81 | 39 | 64.08 | 28.92 | 3 | 0 | 7.16 | 8137.65 | 118.96 | 936.01 | 62.5 | 36.49 | 11804.24 | 0.58 | 0.88 | 3.08 | 0.81 | 0.5 | 10 | 255.4326 | 349.4942 | 316.139 | 255432.6373 | 349494.2032 | 1.1403e-06 | 0.51125 | 316138.967

## RESULTADOS_15
Unnamed: 0 | Volume de calda [L] | STATUS | Capacidade operacional [ha/h] | Tempo de missao [h] | Tempo util [h] | Tempo por voo [min] | Autonomia Projetada [h] | N° Voos | MTOW [kg] | Massa Estrutura [kg] | Combustível [kg] | Abastecimentos | Massa gerador | Potência gerador [W] | Combustível consumido [L] | Calda cons [L] | Distância percorrida [km] | Distância Pulverizando [km] | RTL ACUMULADO[m] | EOC [km/km] | EOC [h/h] | Tempo de manobra [h] | Tempo rtl_rtw [h] | V pulv [m/s] | V desloc [m/s] | Preço Total por ha Simples [R$/ha] | Preço Total por ha Presumido [R$/ha] | Preço Total por ha Real [R$/ha] | Preço Total Simples [R$] | Preço Total Presumido [R$] | Prod CAPEX [ha/h/R$] | Dias Trabalhados | Preço Total Real [R$]
0 | 85 | CONCLUIDO | 2.7205 | 36.76 | 26.29 | 6.6 | 0.11 | 239 | 167.88 | 51.39 | 1 | 237 | 30.49 | 20939.59 | 331.97 | 936.1 | 190.67 | 36.49 | 74888.54 | 0.19 | 0.74 | 3.37 | 4.89 | 0.5 | 10 | 939.2936 | 1285.1829 | 1162.5269 | 939293.5816 | 1285182.9171 | 6.51e-07 | 0.76583 | 1162526.8632
1 | 85 | CONCLUIDO | 3.3912 | 29.49 | 23.52 | 13.32 | 0.21 | 106 | 169.33 | 51.39 | 2 | 104 | 30.94 | 21118.46 | 292.92 | 936.08 | 104.73 | 36.49 | 32585.93 | 0.35 | 0.83 | 3.15 | 2.13 | 0.5 | 10 | 668.3212 | 914.4266 | 827.155 | 668321.2246 | 914426.5837 | 8.115e-07 | 0.61438 | 827154.9939
2 | 85 | CONCLUIDO | 3.6484 | 27.41 | 22.73 | 20.06 | 0.31 | 68 | 170.79 | 51.39 | 3 | 66 | 31.4 | 21297.94 | 279.22 | 935.92 | 80.58 | 36.49 | 20700.37 | 0.45 | 0.86 | 3.07 | 1.34 | 0.5 | 10 | 594.8268 | 813.8682 | 736.1938 | 594826.7758 | 813868.2365 | 8.7305e-07 | 0.57104 | 736193.7943
3 | 85 | CONCLUIDO | 3.7801 | 26.45 | 22.39 | 26.87 | 0.41 | 50 | 172.25 | 51.39 | 4 | 48 | 31.86 | 21478.05 | 271.23 | 935.9 | 69.95 | 36.49 | 15475.14 | 0.52 | 0.87 | 3.04 | 0.99 | 0.5 | 10 | 560.1393 | 766.4073 | 693.2625 | 560139.3076 | 766407.3122 | 9.0456e-07 | 0.55104 | 693262.474
4 | 85 | CONCLUIDO | 3.869 | 25.85 | 22.15 | 34.08 | 0.51 | 39 | 173.71 | 51.39 | 5 | 37 | 32.32 | 21658.78 | 263.97 | 935.99 | 62.52 | 36.49 | 11815.64 | 0.58 | 0.88 | 3.03 | 0.76 | 0.5 | 10 | 535.3592 | 732.5021 | 662.5931 | 535359.2205 | 732502.1039 | 9.2583e-07 | 0.53854 | 662593.1312
5 | 85 | CONCLUIDO | 3.9274 | 25.46 | 22 | 41.26 | 0.61 | 32 | 175.18 | 51.39 | 6 | 30 | 32.79 | 21840.16 | 257.82 | 935.93 | 57.91 | 36.49 | 9543.68 | 0.63 | 0.89 | 3.01 | 0.61 | 0.5 | 10 | 517.8317 | 708.5202 | 640.9 | 517831.695 | 708520.1702 | 9.3981e-07 | 0.53042 | 640899.9996
6 | 85 | CONCLUIDO | 3.9689 | 25.2 | 21.91 | 48.69 | 0.7 | 27 | 176.66 | 51.39 | 7 | 25 | 33.27 | 22022.17 | 252.47 | 935.94 | 54.79 | 36.49 | 8009.06 | 0.67 | 0.89 | 3.01 | 0.52 | 0.5 | 10 | 504.4644 | 690.2305 | 624.3558 | 504464.402 | 690230.4502 | 9.4974e-07 | 0.525 | 624355.8248
7 | 85 | CONCLUIDO | 3.9941 | 25.04 | 21.85 | 54.63 | 0.8 | 24 | 178.14 | 51.39 | 8 | 22 | 33.75 | 22204.83 | 247.43 | 935.93 | 52.85 | 36.49 | 7053.71 | 0.69 | 0.89 | 3.01 | 0.46 | 0.5 | 10 | 494.0044 | 675.9186 | 611.4099 | 494004.3758 | 675918.5809 | 9.5577e-07 | 0.52167 | 611409.8602
8 | 85 | CONCLUIDO | 4.0211 | 24.87 | 21.78 | 62.24 | 0.89 | 21 | 179.63 | 51.39 | 9 | 19 | 34.24 | 22388.15 | 242.05 | 935.96 | 51.18 | 36.49 | 6235.82 | 0.71 | 0.9 | 2.99 | 0.39 | 0.5 | 10 | 482.9299 | 660.766 | 597.7034 | 482929.9181 | 660766.0194 | 9.6223e-07 | 0.51813 | 597703.4379
9 | 85 | CONCLUIDO | 4.0456 | 24.72 | 21.74 | 72.45 | 0.98 | 18 | 181.12 | 51.39 | 10 | 16 | 34.73 | 22572.13 | 236.88 | 935.88 | 49.57 | 36.49 | 5444.03 | 0.74 | 0.9 | 2.99 | 0.34 | 0.5 | 10 | 472.7841 | 646.884 | 585.1463 | 472784.0874 | 646884.0462 | 9.6809e-07 | 0.515 | 585146.3407
10 | 85 | CONCLUIDO | 4.0546 | 24.66 | 21.71 | 76.64 | 1.07 | 17 | 182.62 | 51.39 | 11 | 15 | 35.22 | 22756.91 | 231.45 | 935.92 | 48.81 | 36.49 | 5070.57 | 0.75 | 0.9 | 2.99 | 0.32 | 0.5 | 10 | 464.2428 | 635.1975 | 574.5751 | 464242.7796 | 635197.452 | 9.7025e-07 | 0.51375 | 574575.0987
11 | 85 | CONCLUIDO | 4.0742 | 24.54 | 21.66 | 86.66 | 1.16 | 15 | 184.12 | 51.39 | 12 | 13 | 35.73 | 22942.24 | 226.04 | 935.88 | 47.43 | 36.49 | 4388 | 0.77 | 0.9 | 2.98 | 0.27 | 0.5 | 10 | 454.4475 | 621.7951 | 562.4518 | 454447.4879 | 621795.1017 | 9.7494e-07 | 0.51125 | 562451.8499
12 | 85 | CONCLUIDO | 4.0833 | 24.49 | 21.64 | 92.75 | 1.24 | 14 | 185.63 | 51.39 | 13 | 10 | 36.24 | 23128.27 | 220.07 | 935.88 | 46.51 | 36.49 | 3932.75 | 0.78 | 0.9 | 2.99 | 0.25 | 0.5 | 10 | 445.3452 | 609.341 | 551.1864 | 445345.2405 | 609341.0053 | 9.7712e-07 | 0.51021 | 551186.3549
13 | 85 | CONCLUIDO | 4.0879 | 24.46 | 21.65 | 99.92 | 1.33 | 13 | 187.14 | 51.39 | 14 | 6 | 36.75 | 23314.98 | 217.51 | 935.88 | 46.56 | 36.49 | 3966.4 | 0.78 | 0.9 | 2.99 | 0.26 | 0.5 | 10 | 441.5062 | 604.0883 | 546.435 | 441506.2337 | 604088.3068 | 9.7822e-07 | 0.50958 | 546434.9667
14 | 85 | CONCLUIDO | 4.089 | 24.46 | 21.64 | 99.89 | 1.41 | 13 | 188.66 | 51.39 | 15 | 1 | 37.27 | 23502.4 | 216.91 | 935.88 | 46.32 | 36.49 | 3846.47 | 0.79 | 0.9 | 3 | 0.25 | 0.5 | 10 | 440.5215 | 602.7409 | 545.2162 | 440521.4935 | 602740.9419 | 9.7848e-07 | 0.50958 | 545216.1924
15 | 85 | CONCLUIDO | 4.0892 | 24.45 | 21.64 | 99.88 | 1.49 | 13 | 190.19 | 51.39 | 16 | 0 | 37.79 | 23690.52 | 217.71 | 935.88 | 46.29 | 36.49 | 3830.39 | 0.79 | 0.9 | 3 | 0.25 | 0.5 | 10 | 441.5639 | 604.1672 | 546.5064 | 441563.9242 | 604167.2415 | 9.7853e-07 | 0.50938 | 546506.3679

## RESULTADOS_2
Unnamed: 0 | Volume de calda [L] | STATUS | Capacidade operacional [ha/h] | Tempo de missao [h] | Tempo util [h] | Tempo por voo [min] | Autonomia Projetada [h] | N° Voos | MTOW [kg] | Massa Estrutura [kg] | Combustível [kg] | Abastecimentos | Massa gerador | Potência gerador [W] | Combustível consumido [L] | Calda cons [L] | Distância percorrida [km] | Distância Pulverizando [km] | RTL ACUMULADO[m] | EOC [km/km] | EOC [h/h] | Tempo de manobra [h] | Tempo rtl_rtw [h] | V pulv [m/s] | V desloc [m/s] | Preço Total por ha Simples [R$/ha] | Preço Total por ha Presumido [R$/ha] | Preço Total por ha Real [R$/ha] | Preço Total Simples [R$] | Preço Total Presumido [R$] | Prod CAPEX [ha/h/R$] | Dias Trabalhados | Preço Total Real [R$]
0 | 20 | CONCLUIDO | 3.8559 | 25.93 | 23.12 | 15.95 | 0.34 | 87 | 51.33 | 24.83 | 1 | 85 | 5.51 | 6564.78 | 119.12 | 936.04 | 93.08 | 36.49 | 26853.83 | 0.39 | 0.84 | 3.1 | 1.73 | 0.5 | 10 | 265.3051 | 363.0022 | 328.3578 | 265305.1491 | 363002.2095 | 1.1042e-06 | 0.54021 | 328357.7881
1 | 20 | CONCLUIDO | 4.046 | 24.72 | 22.38 | 27.98 | 0.66 | 48 | 52.47 | 24.83 | 2 | 1 | 5.64 | 6705.1 | 105.62 | 935.96 | 67.7 | 36.49 | 14362.13 | 0.54 | 0.87 | 3.1 | 0.99 | 0.5 | 10 | 231.9039 | 317.3011 | 287.0183 | 231903.8636 | 317301.0971 | 1.1587e-06 | 0.515 | 287018.3257
2 | 20 | CONCLUIDO | 4.0467 | 24.71 | 22.38 | 27.97 | 0.97 | 48 | 53.61 | 24.83 | 3 | 0 | 5.78 | 6845.59 | 107.69 | 936 | 67.61 | 36.49 | 14315.36 | 0.54 | 0.87 | 3.1 | 0.98 | 0.5 | 10 | 234.6473 | 321.0548 | 290.4138 | 234647.3169 | 321054.8108 | 1.1589e-06 | 0.51479 | 290413.7903

## RESULTADOS_11
Unnamed: 0 | Volume de calda [L] | STATUS | Capacidade operacional [ha/h] | Tempo de missao [h] | Tempo util [h] | Tempo por voo [min] | Autonomia Projetada [h] | N° Voos | MTOW [kg] | Massa Estrutura [kg] | Combustível [kg] | Abastecimentos | Massa gerador | Potência gerador [W] | Combustível consumido [L] | Calda cons [L] | Distância percorrida [km] | Distância Pulverizando [km] | RTL ACUMULADO[m] | EOC [km/km] | EOC [h/h] | Tempo de manobra [h] | Tempo rtl_rtw [h] | V pulv [m/s] | V desloc [m/s] | Preço Total por ha Simples [R$/ha] | Preço Total por ha Presumido [R$/ha] | Preço Total por ha Real [R$/ha] | Preço Total Simples [R$] | Preço Total Presumido [R$] | Prod CAPEX [ha/h/R$] | Dias Trabalhados | Preço Total Real [R$]
0 | 65 | CONCLUIDO | 3.0319 | 32.98 | 25.41 | 7.7 | 0.13 | 198 | 133.21 | 46.47 | 1 | 196 | 20.75 | 16663.42 | 274.81 | 936.06 | 163.75 | 36.49 | 61634.34 | 0.22 | 0.77 | 3.3 | 4.02 | 0.5 | 10 | 708.1296 | 968.8941 | 876.4242 | 708129.5671 | 968894.1142 | 7.5429e-07 | 0.68708 | 876424.2198
1 | 65 | CONCLUIDO | 3.6012 | 27.77 | 23.17 | 15.62 | 0.26 | 89 | 134.55 | 46.47 | 2 | 87 | 21.09 | 16828.84 | 245.18 | 935.99 | 94.33 | 36.49 | 27469.58 | 0.39 | 0.84 | 3.1 | 1.77 | 0.5 | 10 | 536.0441 | 733.4392 | 663.4408 | 536044.1456 | 733439.2486 | 8.9592e-07 | 0.57854 | 663440.8361
2 | 65 | CONCLUIDO | 3.8094 | 26.25 | 22.52 | 23.7 | 0.39 | 57 | 135.9 | 46.47 | 3 | 55 | 21.43 | 16994.64 | 232.99 | 935.91 | 73.83 | 36.49 | 17377.4 | 0.49 | 0.87 | 3.06 | 1.13 | 0.5 | 10 | 485.1363 | 663.7849 | 600.4342 | 485136.2738 | 663784.8525 | 9.4772e-07 | 0.54688 | 600434.1578
3 | 65 | CONCLUIDO | 3.9166 | 25.53 | 22.21 | 31.73 | 0.52 | 42 | 137.25 | 46.47 | 4 | 40 | 21.78 | 17160.92 | 224.26 | 935.9 | 63.99 | 36.49 | 12534.02 | 0.57 | 0.88 | 3.04 | 0.82 | 0.5 | 10 | 457.7844 | 626.3608 | 566.5818 | 457784.3552 | 626360.7508 | 9.7439e-07 | 0.53187 | 566581.7599
4 | 65 | CONCLUIDO | 3.9898 | 25.06 | 22.01 | 41.27 | 0.64 | 32 | 138.6 | 46.47 | 5 | 30 | 22.13 | 17327.69 | 216.42 | 935.89 | 58.18 | 36.49 | 9679 | 0.63 | 0.89 | 3.01 | 0.62 | 0.5 | 10 | 437.4628 | 598.5558 | 541.4305 | 437462.7577 | 598555.8445 | 9.926e-07 | 0.52208 | 541430.5148
5 | 65 | CONCLUIDO | 4.0326 | 24.8 | 21.91 | 50.56 | 0.76 | 26 | 139.95 | 46.47 | 6 | 24 | 22.49 | 17494.97 | 209.23 | 935.9 | 54.59 | 36.49 | 7912.72 | 0.67 | 0.89 | 3.02 | 0.52 | 0.5 | 10 | 422.5119 | 578.0994 | 522.9264 | 422511.8906 | 578099.4086 | 1.0032e-06 | 0.51667 | 522926.4125
6 | 65 | CONCLUIDO | 4.0678 | 24.58 | 21.8 | 59.47 | 0.88 | 22 | 141.31 | 46.47 | 7 | 20 | 22.85 | 17662.75 | 202.08 | 935.91 | 51.68 | 36.49 | 6478.54 | 0.71 | 0.9 | 3 | 0.41 | 0.5 | 10 | 408.6249 | 559.0986 | 505.739 | 408624.8748 | 559098.581 | 1.012e-06 | 0.51208 | 505738.9971
7 | 65 | CONCLUIDO | 4.0919 | 24.44 | 21.74 | 68.66 | 0.99 | 19 | 142.68 | 46.47 | 8 | 17 | 23.21 | 17831.04 | 193.77 | 935.9 | 49.78 | 36.49 | 5546.77 | 0.73 | 0.9 | 2.99 | 0.35 | 0.5 | 10 | 394.8082 | 540.194 | 488.6386 | 394808.1731 | 540193.9601 | 1.018e-06 | 0.50917 | 488638.6067
8 | 65 | CONCLUIDO | 4.1041 | 24.37 | 21.72 | 76.67 | 1.11 | 17 | 144.05 | 46.47 | 9 | 8 | 23.58 | 17999.83 | 187.14 | 935.88 | 48.85 | 36.49 | 5091.44 | 0.75 | 0.9 | 3 | 0.33 | 0.5 | 10 | 384.726 | 526.3991 | 476.1603 | 384725.974 | 526399.0505 | 1.021e-06 | 0.50771 | 476160.2639
9 | 65 | CONCLUIDO | 4.1125 | 24.32 | 21.7 | 81.38 | 1.22 | 16 | 145.42 | 46.47 | 10 | 1 | 23.95 | 18169.15 | 187.09 | 935.9 | 47.8 | 36.49 | 4569.15 | 0.76 | 0.9 | 3.01 | 0.31 | 0.5 | 10 | 383.7552 | 525.0707 | 474.9587 | 383755.1558 | 525070.7343 | 1.0231e-06 | 0.50667 | 474958.7203
10 | 65 | CONCLUIDO | 4.1117 | 24.32 | 21.7 | 81.39 | 1.33 | 16 | 146.8 | 46.47 | 11 | 0 | 24.33 | 18338.99 | 188.3 | 935.9 | 47.87 | 36.49 | 4607.19 | 0.76 | 0.9 | 3.01 | 0.31 | 0.5 | 10 | 385.4306 | 527.3631 | 477.0323 | 385430.5823 | 527363.1267 | 1.0229e-06 | 0.50667 | 477032.33

## RESULTADOS_13
Unnamed: 0 | Volume de calda [L] | STATUS | Capacidade operacional [ha/h] | Tempo de missao [h] | Tempo util [h] | Tempo por voo [min] | Autonomia Projetada [h] | N° Voos | MTOW [kg] | Massa Estrutura [kg] | Combustível [kg] | Abastecimentos | Massa gerador | Potência gerador [W] | Combustível consumido [L] | Calda cons [L] | Distância percorrida [km] | Distância Pulverizando [km] | RTL ACUMULADO[m] | EOC [km/km] | EOC [h/h] | Tempo de manobra [h] | Tempo rtl_rtw [h] | V pulv [m/s] | V desloc [m/s] | Preço Total por ha Simples [R$/ha] | Preço Total por ha Presumido [R$/ha] | Preço Total por ha Real [R$/ha] | Preço Total Simples [R$] | Preço Total Presumido [R$] | Prod CAPEX [ha/h/R$] | Dias Trabalhados | Preço Total Real [R$]
0 | 75 | CONCLUIDO | 2.8714 | 34.83 | 25.86 | 7.08 | 0.12 | 219 | 150.44 | 49.1 | 1 | 217 | 25.34 | 18787.76 | 303.6 | 936.07 | 177.19 | 36.49 | 68248.87 | 0.21 | 0.76 | 3.34 | 4.46 | 0.5 | 10 | 819.6069 | 1121.4223 | 1014.3954 | 819606.915 | 1121422.3396 | 6.9993e-07 | 0.72562 | 1014395.3654
1 | 75 | CONCLUIDO | 3.4952 | 28.61 | 23.34 | 14.29 | 0.23 | 98 | 151.83 | 49.1 | 2 | 96 | 25.73 | 18959.54 | 269.4 | 935.91 | 99.4 | 36.49 | 29957.74 | 0.37 | 0.84 | 3.12 | 1.95 | 0.5 | 10 | 601.1864 | 822.5698 | 744.0649 | 601186.4344 | 822569.802 | 8.5198e-07 | 0.59604 | 744064.8946
2 | 75 | CONCLUIDO | 3.727 | 26.83 | 22.63 | 21.55 | 0.35 | 63 | 153.23 | 49.1 | 3 | 61 | 26.13 | 19131.85 | 256.58 | 935.92 | 77.2 | 36.49 | 19035.88 | 0.47 | 0.86 | 3.07 | 1.24 | 0.5 | 10 | 540.1091 | 739.0011 | 668.4719 | 540109.1369 | 739001.1491 | 9.0849e-07 | 0.55896 | 668471.9166
3 | 75 | CONCLUIDO | 3.8496 | 25.98 | 22.3 | 29.08 | 0.46 | 46 | 154.63 | 49.1 | 4 | 44 | 26.53 | 19304.72 | 247.99 | 935.93 | 66.61 | 36.49 | 13826.16 | 0.55 | 0.88 | 3.05 | 0.9 | 0.5 | 10 | 508.5362 | 695.8017 | 629.3953 | 508536.2016 | 695801.6661 | 9.3837e-07 | 0.54125 | 629395.3317
4 | 75 | CONCLUIDO | 3.9284 | 25.46 | 22.08 | 36.8 | 0.57 | 36 | 156.03 | 49.1 | 5 | 34 | 26.94 | 19478.15 | 241.09 | 935.91 | 60.31 | 36.49 | 10723.68 | 0.61 | 0.88 | 3.02 | 0.69 | 0.5 | 10 | 487.3196 | 666.7722 | 603.1364 | 487319.6437 | 666772.2355 | 9.5758e-07 | 0.53042 | 603136.4292
5 | 75 | CONCLUIDO | 3.9826 | 25.11 | 21.95 | 45.41 | 0.67 | 29 | 157.44 | 49.1 | 6 | 27 | 27.35 | 19652.13 | 234.35 | 935.88 | 56.1 | 36.49 | 8655.05 | 0.65 | 0.89 | 3.01 | 0.55 | 0.5 | 10 | 470.6312 | 643.9384 | 582.4818 | 470631.2016 | 643938.3729 | 9.7079e-07 | 0.52312 | 582481.7983
6 | 75 | CONCLUIDO | 4.0135 | 24.92 | 21.88 | 52.5 | 0.78 | 25 | 158.86 | 49.1 | 7 | 23 | 27.77 | 19826.68 | 228.66 | 935.91 | 53.88 | 36.49 | 7564.85 | 0.68 | 0.89 | 3.01 | 0.48 | 0.5 | 10 | 458.8414 | 627.8071 | 567.89 | 458841.4157 | 627807.0676 | 9.7832e-07 | 0.51917 | 567890.0422
7 | 75 | CONCLUIDO | 4.0457 | 24.72 | 21.8 | 62.28 | 0.88 | 21 | 160.28 | 49.1 | 8 | 19 | 28.19 | 20001.93 | 222.63 | 935.91 | 51.5 | 36.49 | 6395.66 | 0.71 | 0.9 | 3 | 0.41 | 0.5 | 10 | 446.5651 | 611.01 | 552.6961 | 446565.0676 | 611010.0265 | 9.8617e-07 | 0.515 | 552696.0871
8 | 75 | CONCLUIDO | 4.0643 | 24.6 | 21.75 | 68.68 | 0.99 | 19 | 161.71 | 49.1 | 9 | 17 | 28.61 | 20177.64 | 215.44 | 935.91 | 49.85 | 36.49 | 5577.39 | 0.73 | 0.9 | 3 | 0.35 | 0.5 | 10 | 434.5738 | 594.603 | 537.8549 | 434573.7693 | 594603.0031 | 9.9071e-07 | 0.5125 | 537854.9271
9 | 75 | CONCLUIDO | 4.0882 | 24.46 | 21.7 | 81.36 | 1.09 | 16 | 163.13 | 49.1 | 10 | 14 | 29.04 | 20353.94 | 209.23 | 935.88 | 48.22 | 36.49 | 4780.37 | 0.76 | 0.9 | 2.99 | 0.3 | 0.5 | 10 | 423.4513 | 579.3847 | 524.089 | 423451.2727 | 579384.7127 | 9.9653e-07 | 0.50958 | 524089.0489
10 | 75 | CONCLUIDO | 4.0963 | 24.41 | 21.68 | 86.71 | 1.18 | 15 | 164.57 | 49.1 | 11 | 9 | 29.47 | 20530.82 | 203.96 | 935.91 | 47.43 | 36.49 | 4387.36 | 0.77 | 0.9 | 3 | 0.28 | 0.5 | 10 | 415.4859 | 568.4861 | 514.2306 | 415485.8899 | 568486.1245 | 9.9851e-07 | 0.50854 | 514230.6066
11 | 75 | CONCLUIDO | 4.1035 | 24.37 | 21.67 | 92.85 | 1.28 | 14 | 166.01 | 49.1 | 12 | 2 | 29.91 | 20708.3 | 201.68 | 935.92 | 47.03 | 36.49 | 4193.28 | 0.78 | 0.9 | 3 | 0.27 | 0.5 | 10 | 411.6715 | 563.2671 | 509.5096 | 411671.4586 | 563267.0514 | 1.0003e-06 | 0.50771 | 509509.6345
12 | 75 | CONCLUIDO | 4.1025 | 24.38 | 21.67 | 92.88 | 1.38 | 14 | 167.45 | 49.1 | 13 | 0 | 30.36 | 20886.38 | 203.17 | 935.93 | 46.98 | 36.49 | 4167.3 | 0.78 | 0.9 | 3 | 0.28 | 0.5 | 10 | 413.7482 | 566.1086 | 512.08 | 413748.232 | 566108.5843 | 1e-06 | 0.50792 | 512079.9755

## RESULTADOS_17
Unnamed: 0 | Volume de calda [L] | STATUS | Capacidade operacional [ha/h] | Tempo de missao [h] | Tempo util [h] | Tempo por voo [min] | Autonomia Projetada [h] | N° Voos | MTOW [kg] | Massa Estrutura [kg] | Combustível [kg] | Abastecimentos | Massa gerador | Potência gerador [W] | Combustível consumido [L] | Calda cons [L] | Distância percorrida [km] | Distância Pulverizando [km] | RTL ACUMULADO[m] | EOC [km/km] | EOC [h/h] | Tempo de manobra [h] | Tempo rtl_rtw [h] | V pulv [m/s] | V desloc [m/s] | Preço Total por ha Simples [R$/ha] | Preço Total por ha Presumido [R$/ha] | Preço Total por ha Real [R$/ha] | Preço Total Simples [R$] | Preço Total Presumido [R$] | Prod CAPEX [ha/h/R$] | Dias Trabalhados | Preço Total Real [R$]
0 | 95 | CONCLUIDO | 2.5772 | 38.8 | 26.69 | 6.18 | 0.1 | 259 | 185.69 | 53.44 | 1 | 257 | 36.26 | 23136.14 | 360.11 | 936.16 | 203.51 | 36.49 | 81211.12 | 0.18 | 0.73 | 3.4 | 5.29 | 0.5 | 10 | 1068.5368 | 1462.0192 | 1322.4862 | 1068536.8321 | 1462019.2342 | 6.0637e-07 | 0.80833 | 1322486.1705
1 | 95 | CONCLUIDO | 3.2909 | 30.39 | 23.68 | 12.46 | 0.19 | 114 | 187.21 | 53.44 | 2 | 112 | 36.77 | 23322.88 | 315.78 | 935.98 | 110.02 | 36.49 | 35190.57 | 0.33 | 0.82 | 3.14 | 2.28 | 0.5 | 10 | 737.0784 | 1008.5032 | 912.2531 | 737078.4207 | 1008503.2128 | 7.7429e-07 | 0.63313 | 912253.0817
2 | 95 | CONCLUIDO | 3.5677 | 28.03 | 22.84 | 18.78 | 0.28 | 73 | 188.73 | 53.44 | 3 | 71 | 37.29 | 23510.33 | 301.27 | 935.95 | 83.8 | 36.49 | 22286.69 | 0.44 | 0.85 | 3.09 | 1.45 | 0.5 | 10 | 650.9942 | 890.719 | 805.71 | 650994.2022 | 890718.9873 | 8.3941e-07 | 0.58396 | 805710.0173
3 | 95 | CONCLUIDO | 3.7092 | 26.96 | 22.48 | 24.98 | 0.37 | 54 | 190.25 | 53.44 | 4 | 52 | 37.82 | 23698.48 | 292.76 | 935.97 | 72.3 | 36.49 | 16631.17 | 0.5 | 0.87 | 3.06 | 1.09 | 0.5 | 10 | 610.8956 | 835.8544 | 756.0816 | 610895.6449 | 835854.3721 | 8.727e-07 | 0.56167 | 756081.604
4 | 95 | CONCLUIDO | 3.8101 | 26.25 | 22.21 | 31.73 | 0.46 | 42 | 191.78 | 53.44 | 5 | 40 | 38.35 | 23887.36 | 285.69 | 935.98 | 64.25 | 36.49 | 12665.73 | 0.57 | 0.88 | 3.04 | 0.82 | 0.5 | 10 | 582.589 | 797.124 | 721.0476 | 582588.9896 | 797123.9576 | 8.9644e-07 | 0.54688 | 721047.5658
5 | 95 | CONCLUIDO | 3.8701 | 25.84 | 22.07 | 37.83 | 0.55 | 35 | 193.32 | 53.44 | 6 | 33 | 38.89 | 24076.95 | 280.51 | 935.9 | 59.8 | 36.49 | 10475.45 | 0.61 | 0.88 | 3.02 | 0.67 | 0.5 | 10 | 565.2391 | 773.3851 | 699.5743 | 565239.1265 | 773385.1095 | 9.1056e-07 | 0.53833 | 699574.3201
6 | 95 | CONCLUIDO | 3.9148 | 25.54 | 21.96 | 43.92 | 0.64 | 30 | 194.86 | 53.44 | 7 | 28 | 39.43 | 24267.28 | 275.4 | 935.9 | 56.48 | 36.49 | 8838.34 | 0.65 | 0.89 | 3.01 | 0.57 | 0.5 | 10 | 550.8774 | 753.7348 | 681.7994 | 550877.4409 | 753734.8177 | 9.2108e-07 | 0.53208 | 681799.4246
7 | 95 | CONCLUIDO | 3.9474 | 25.33 | 21.9 | 50.53 | 0.72 | 26 | 196.41 | 53.44 | 8 | 24 | 39.98 | 24458.36 | 271.31 | 935.9 | 54.51 | 36.49 | 7874.39 | 0.67 | 0.89 | 3.01 | 0.5 | 0.5 | 10 | 540.2581 | 739.2049 | 668.6562 | 540258.0606 | 739204.913 | 9.2875e-07 | 0.52771 | 668656.2335
8 | 95 | CONCLUIDO | 3.9727 | 25.17 | 21.85 | 56.99 | 0.81 | 23 | 197.97 | 53.44 | 9 | 21 | 40.53 | 24650.18 | 266.56 | 935.88 | 52.77 | 36.49 | 7020.76 | 0.69 | 0.89 | 3.01 | 0.45 | 0.5 | 10 | 529.9528 | 725.1048 | 655.9018 | 529952.8197 | 725104.8277 | 9.347e-07 | 0.52438 | 655901.8407
9 | 95 | CONCLUIDO | 4.0048 | 24.97 | 21.76 | 65.27 | 0.89 | 20 | 199.53 | 53.44 | 10 | 18 | 41.1 | 24842.77 | 262.03 | 935.89 | 50.2 | 36.49 | 5749.99 | 0.73 | 0.9 | 2.99 | 0.36 | 0.5 | 10 | 518.9048 | 709.9885 | 642.2282 | 518904.8403 | 709988.495 | 9.4225e-07 | 0.52021 | 642228.1895
10 | 95 | CONCLUIDO | 4.0202 | 24.87 | 21.74 | 72.45 | 0.97 | 18 | 201.1 | 53.44 | 11 | 16 | 41.66 | 25036.12 | 257.95 | 935.88 | 49.31 | 36.49 | 5315.29 | 0.74 | 0.9 | 3 | 0.34 | 0.5 | 10 | 511.2544 | 699.5209 | 632.7596 | 511254.4446 | 699520.8861 | 9.4588e-07 | 0.51813 | 632759.5945
11 | 95 | CONCLUIDO | 4.03 | 24.81 | 21.71 | 76.63 | 1.05 | 17 | 202.67 | 53.44 | 12 | 15 | 42.24 | 25230.25 | 252.46 | 935.9 | 48.74 | 36.49 | 5035.04 | 0.75 | 0.9 | 2.99 | 0.32 | 0.5 | 10 | 502.3838 | 687.3837 | 621.7808 | 502383.8208 | 687383.7072 | 9.4818e-07 | 0.51687 | 621780.771
12 | 95 | CONCLUIDO | 4.0483 | 24.7 | 21.67 | 86.7 | 1.13 | 15 | 204.25 | 53.44 | 13 | 13 | 42.82 | 25425.3 | 247.9 | 935.88 | 47.74 | 36.49 | 4545.86 | 0.76 | 0.9 | 2.99 | 0.28 | 0.5 | 10 | 493.7014 | 675.504 | 611.0348 | 493701.3694 | 675503.9942 | 9.5249e-07 | 0.51458 | 611034.8411
13 | 95 | CONCLUIDO | 4.0603 | 24.63 | 21.64 | 92.74 | 1.21 | 14 | 205.84 | 53.44 | 14 | 12 | 43.4 | 25621.03 | 243.78 | 935.9 | 46.57 | 36.49 | 3965.49 | 0.78 | 0.9 | 2.98 | 0.25 | 0.5 | 10 | 486.5091 | 665.6632 | 602.1333 | 486509.0998 | 665663.2136 | 9.5531e-07 | 0.51312 | 602133.2508
14 | 95 | CONCLUIDO | 4.0668 | 24.59 | 21.64 | 99.86 | 1.28 | 13 | 207.43 | 53.44 | 15 | 11 | 44 | 25817.56 | 239.45 | 935.89 | 46.33 | 36.49 | 3851.12 | 0.79 | 0.9 | 2.99 | 0.24 | 0.5 | 10 | 479.9399 | 656.675 | 594.0028 | 479939.9054 | 656674.952 | 9.5684e-07 | 0.51229 | 594002.8162
15 | 95 | CONCLUIDO | 4.0781 | 24.52 | 21.61 | 108.03 | 1.36 | 12 | 209.03 | 53.44 | 16 | 6 | 44.6 | 26014.91 | 234.52 | 935.88 | 45.34 | 36.49 | 3357.76 | 0.8 | 0.9 | 2.99 | 0.21 | 0.5 | 10 | 471.8203 | 645.5654 | 583.9535 | 471820.31 | 645565.3635 | 9.595e-07 | 0.51083 | 583953.5112
16 | 95 | CONCLUIDO | 4.0775 | 24.52 | 21.61 | 108.05 | 1.43 | 12 | 210.64 | 53.44 | 17 | 4 | 45.21 | 26213.09 | 232.42 | 935.88 | 45.36 | 36.49 | 3368.64 | 0.8 | 0.9 | 2.99 | 0.22 | 0.5 | 10 | 469.0865 | 641.8248 | 580.5699 | 469086.4593 | 641824.7882 | 9.5936e-07 | 0.51083 | 580569.9313
17 | 95 | CONCLUIDO | 4.0854 | 24.48 | 21.6 | 117.81 | 1.51 | 11 | 212.25 | 53.44 | 18 | 0 | 45.82 | 26412.11 | 233.14 | 935.88 | 44.85 | 36.49 | 3117.42 | 0.81 | 0.9 | 3 | 0.21 | 0.5 | 10 | 469.0706 | 641.8031 | 580.5503 | 469070.6081 | 641803.0999 | 9.6122e-07 | 0.51 | 580550.3128

## RESULTADOS_9
Unnamed: 0 | Volume de calda [L] | STATUS | Capacidade operacional [ha/h] | Tempo de missao [h] | Tempo util [h] | Tempo por voo [min] | Autonomia Projetada [h] | N° Voos | MTOW [kg] | Massa Estrutura [kg] | Combustível [kg] | Abastecimentos | Massa gerador | Potência gerador [W] | Combustível consumido [L] | Calda cons [L] | Distância percorrida [km] | Distância Pulverizando [km] | RTL ACUMULADO[m] | EOC [km/km] | EOC [h/h] | Tempo de manobra [h] | Tempo rtl_rtw [h] | V pulv [m/s] | V desloc [m/s] | Preço Total por ha Simples [R$/ha] | Preço Total por ha Presumido [R$/ha] | Preço Total por ha Real [R$/ha] | Preço Total Simples [R$] | Preço Total Presumido [R$] | Prod CAPEX [ha/h/R$] | Dias Trabalhados | Preço Total Real [R$]
0 | 55 | CONCLUIDO | 3.1949 | 31.3 | 24.99 | 8.47 | 0.15 | 177 | 116.05 | 43.4 | 1 | 175 | 16.65 | 14546.17 | 245.75 | 936.01 | 150.19 | 36.49 | 54961.37 | 0.24 | 0.78 | 3.27 | 3.59 | 0.5 | 10 | 606.4378 | 829.755 | 750.5643 | 606437.8269 | 829754.9889 | 8.1322e-07 | 0.65208 | 750564.3373
1 | 55 | CONCLUIDO | 3.7053 | 26.99 | 22.99 | 17.25 | 0.3 | 80 | 117.34 | 43.4 | 2 | 78 | 16.94 | 14705.49 | 219.84 | 935.89 | 88.32 | 36.49 | 24511.66 | 0.41 | 0.85 | 3.11 | 1.6 | 0.5 | 10 | 472.3993 | 646.3575 | 584.6701 | 472399.2748 | 646357.5285 | 9.4314e-07 | 0.56229 | 584670.0732
2 | 55 | CONCLUIDO | 3.8894 | 25.71 | 22.41 | 26.36 | 0.45 | 51 | 118.63 | 43.4 | 3 | 49 | 17.23 | 14865.24 | 207.64 | 935.92 | 70.53 | 36.49 | 15759.83 | 0.52 | 0.87 | 3.05 | 1.01 | 0.5 | 10 | 429.5446 | 587.7218 | 531.6305 | 429544.5546 | 587721.8098 | 9.9e-07 | 0.53563 | 531630.4651
3 | 55 | CONCLUIDO | 3.9882 | 25.07 | 22.11 | 35.85 | 0.59 | 37 | 119.93 | 43.4 | 4 | 35 | 17.53 | 15025.44 | 198.43 | 935.9 | 60.98 | 36.49 | 11056.19 | 0.6 | 0.88 | 3.02 | 0.71 | 0.5 | 10 | 404.6102 | 553.6056 | 500.7702 | 404610.2219 | 553605.5557 | 1.0151e-06 | 0.52229 | 500770.2185
4 | 55 | CONCLUIDO | 4.0414 | 24.74 | 21.97 | 45.45 | 0.73 | 29 | 121.23 | 43.4 | 5 | 27 | 17.83 | 15186.08 | 189.15 | 935.93 | 56.7 | 36.49 | 8955.96 | 0.64 | 0.89 | 3.01 | 0.57 | 0.5 | 10 | 385.9961 | 528.1369 | 477.7323 | 385996.1375 | 528136.9443 | 1.0287e-06 | 0.51542 | 477732.2956
5 | 55 | CONCLUIDO | 4.0875 | 24.46 | 21.83 | 56.95 | 0.86 | 23 | 122.54 | 43.4 | 6 | 21 | 18.14 | 15347.16 | 181.24 | 935.92 | 52.59 | 36.49 | 6927.57 | 0.69 | 0.89 | 3 | 0.44 | 0.5 | 10 | 370.3258 | 506.6961 | 458.3377 | 370325.7867 | 506696.0789 | 1.0404e-06 | 0.50958 | 458337.7163
6 | 55 | CONCLUIDO | 4.1166 | 24.29 | 21.75 | 68.7 | 1 | 19 | 123.85 | 43.4 | 7 | 11 | 18.45 | 15508.69 | 173 | 935.91 | 49.89 | 36.49 | 5597.87 | 0.73 | 0.9 | 3 | 0.36 | 0.5 | 10 | 356.3706 | 487.6019 | 441.0659 | 356370.5512 | 487601.9101 | 1.0478e-06 | 0.50604 | 441065.8681
7 | 55 | CONCLUIDO | 4.1152 | 24.3 | 21.76 | 68.72 | 1.13 | 19 | 125.16 | 43.4 | 8 | 0 | 18.76 | 15670.68 | 170.78 | 935.88 | 49.72 | 36.49 | 5514.68 | 0.73 | 0.9 | 3.02 | 0.37 | 0.5 | 10 | 353.6127 | 483.8285 | 437.6526 | 353612.6944 | 483828.4887 | 1.0475e-06 | 0.50625 | 437652.5768

## resultados
Unnamed: 0 | Volume de calda [L] | STATUS | Capacidade operacional [ha/h] | Tempo de missao [h] | Tempo util [h] | Tempo por voo [min] | Autonomia Projetada [h] | N° Voos | MTOW [kg] | Massa Estrutura [kg] | Combustível [kg] | Abastecimentos | Massa gerador | Potência gerador [W] | Combustível consumido [L] | Calda cons [L] | Distância percorrida [km] | Distância Pulverizando [km] | RTL ACUMULADO[m] | EOC [km/km] | EOC [h/h] | Tempo de manobra [h] | Tempo rtl_rtw [h] | V pulv [m/s] | V desloc [m/s]
0 | 100 | CONCLUIDO | 2.5041 | 39.94 | 26.92 | 5.98 | 0.09 | 270 | 194.77 | 54.38 | 1 | 268 | 39.4 | 24256.19 | 374.62 | 936.22 | 210.64 | 36.49 | 84722.09 | 0.17 | 0.73 | 3.42 | 5.52 | 0.5 | 10
1 | 100 | CONCLUIDO | 3.2332 | 30.93 | 23.78 | 11.99 | 0.18 | 119 | 196.32 | 54.38 | 2 | 117 | 39.95 | 24447.22 | 327.64 | 936 | 113.13 | 36.49 | 36717.76 | 0.32 | 0.82 | 3.16 | 2.39 | 0.5 | 10
2 | 100 | CONCLUIDO | 3.5244 | 28.37 | 22.9 | 18.08 | 0.27 | 76 | 197.88 | 54.38 | 3 | 74 | 40.5 | 24639 | 312.02 | 935.97 | 85.87 | 36.49 | 23303.33 | 0.43 | 0.85 | 3.08 | 1.51 | 0.5 | 10
3 | 100 | CONCLUIDO | 3.6777 | 27.19 | 22.5 | 24.1 | 0.36 | 56 | 199.44 | 54.38 | 4 | 54 | 41.06 | 24831.54 | 303.29 | 935.95 | 73.2 | 36.49 | 17067.49 | 0.5 | 0.87 | 3.05 | 1.1 | 0.5 | 10
4 | 100 | CONCLUIDO | 3.7749 | 26.49 | 22.26 | 30.36 | 0.44 | 44 | 201.01 | 54.38 | 5 | 42 | 41.63 | 25024.84 | 297.09 | 935.96 | 66.05 | 36.49 | 13555.81 | 0.55 | 0.88 | 3.03 | 0.87 | 0.5 | 10
5 | 100 | CONCLUIDO | 3.8471 | 25.99 | 22.08 | 36.79 | 0.53 | 36 | 202.58 | 54.38 | 6 | 34 | 42.2 | 25218.93 | 291.07 | 935.92 | 60.26 | 36.49 | 10698.13 | 0.61 | 0.88 | 3.02 | 0.68 | 0.5 | 10
6 | 100 | CONCLUIDO | 3.8885 | 25.72 | 21.99 | 42.57 | 0.61 | 31 | 204.16 | 54.38 | 7 | 29 | 42.78 | 25413.94 | 287.15 | 935.89 | 57.71 | 36.49 | 9450.64 | 0.63 | 0.89 | 3.01 | 0.6 | 0.5 | 10
7 | 100 | CONCLUIDO | 3.9257 | 25.47 | 21.91 | 48.68 | 0.69 | 27 | 205.75 | 54.38 | 8 | 25 | 43.37 | 25609.61 | 282.18 | 935.91 | 54.76 | 36.49 | 7993.71 | 0.67 | 0.89 | 3.01 | 0.51 | 0.5 | 10
8 | 100 | CONCLUIDO | 3.9524 | 25.3 | 21.85 | 54.63 | 0.77 | 24 | 207.34 | 54.38 | 9 | 22 | 43.96 | 25806.1 | 277.77 | 935.91 | 52.95 | 36.49 | 7103.84 | 0.69 | 0.89 | 3.01 | 0.46 | 0.5 | 10
9 | 100 | CONCLUIDO | 3.9774 | 25.14 | 21.81 | 62.31 | 0.85 | 21 | 208.94 | 54.38 | 10 | 19 | 44.56 | 26003.41 | 274.13 | 935.91 | 51.8 | 36.49 | 6545.47 | 0.7 | 0.9 | 3 | 0.42 | 0.5 | 10
10 | 100 | CONCLUIDO | 3.9985 | 25.01 | 21.75 | 68.7 | 0.93 | 19 | 210.55 | 54.38 | 11 | 17 | 45.17 | 26201.54 | 269.14 | 935.9 | 50.22 | 36.49 | 5764.55 | 0.73 | 0.9 | 2.99 | 0.36 | 0.5 | 10
11 | 100 | CONCLUIDO | 4.0184 | 24.89 | 21.71 | 76.62 | 1 | 17 | 212.16 | 54.38 | 12 | 15 | 45.78 | 26400.51 | 263.87 | 935.89 | 48.62 | 36.49 | 4973.92 | 0.75 | 0.9 | 2.99 | 0.32 | 0.5 | 10
12 | 100 | CONCLUIDO | 4.026 | 24.84 | 21.7 | 81.37 | 1.08 | 16 | 213.78 | 54.38 | 13 | 14 | 46.4 | 26600.32 | 261.58 | 935.91 | 48.47 | 36.49 | 4904.36 | 0.75 | 0.9 | 2.99 | 0.31 | 0.5 | 10
13 | 100 | CONCLUIDO | 4.0355 | 24.78 | 21.68 | 86.72 | 1.15 | 15 | 215.41 | 54.38 | 14 | 13 | 47.03 | 26801 | 256.8 | 935.89 | 47.83 | 36.49 | 4588.86 | 0.76 | 0.9 | 2.99 | 0.29 | 0.5 | 10
14 | 100 | CONCLUIDO | 4.0577 | 24.64 | 21.62 | 99.79 | 1.23 | 13 | 217.04 | 54.38 | 15 | 11 | 47.66 | 27002.55 | 251.09 | 935.88 | 45.99 | 36.49 | 3679.03 | 0.79 | 0.9 | 2.98 | 0.23 | 0.5 | 10
15 | 100 | CONCLUIDO | 4.0656 | 24.6 | 21.61 | 108.07 | 1.3 | 12 | 218.68 | 54.38 | 16 | 10 | 48.31 | 27204.98 | 246.12 | 935.88 | 45.72 | 36.49 | 3548.84 | 0.8 | 0.9 | 2.98 | 0.22 | 0.5 | 10
16 | 100 | CONCLUIDO | 4.0666 | 24.59 | 21.61 | 108.03 | 1.37 | 12 | 220.33 | 54.38 | 17 | 9 | 48.95 | 27408.3 | 244.36 | 935.88 | 45.46 | 36.49 | 3418.01 | 0.8 | 0.9 | 2.99 | 0.21 | 0.5 | 10
17 | 100 | CONCLUIDO | 4.0752 | 24.54 | 21.59 | 117.79 | 1.44 | 11 | 221.99 | 54.38 | 18 | 6 | 49.61 | 27612.53 | 240.24 | 935.88 | 45.21 | 36.49 | 3300.53 | 0.81 | 0.9 | 2.98 | 0.2 | 0.5 | 10
18 | 100 | CONCLUIDO | 4.0737 | 24.55 | 21.6 | 117.84 | 1.51 | 11 | 223.65 | 54.38 | 19 | 1 | 50.27 | 27817.81 | 241.03 | 935.92 | 45.23 | 36.49 | 3310.42 | 0.81 | 0.9 | 2.99 | 0.21 | 0.5 | 10
19 | 100 | CONCLUIDO | 4.0737 | 24.55 | 21.6 | 117.84 | 1.58 | 11 | 225.32 | 54.38 | 20 | 0 | 50.95 | 28023.89 | 242.29 | 935.92 | 45.19 | 36.49 | 3291.74 | 0.81 | 0.9 | 2.99 | 0.21 | 0.5 | 10
0 | 40 | CONCLUIDO | 3.4531 | 28.96 | 24.3 | 10.12 | 0.2 | 144 | 89.87 | 37.55 | 1 | 142 | 11.32 | 11317.98 | 198.85 | 936.04 | 128.86 | 36.49 | 44457.27 | 0.28 | 0.8 | 3.21 | 2.9 | 0.5 | 10
1 | 40 | CONCLUIDO | 3.8727 | 25.82 | 22.65 | 20.91 | 0.39 | 65 | 91.1 | 37.55 | 2 | 63 | 11.54 | 11468.97 | 176.99 | 935.97 | 78.3 | 36.49 | 19577.11 | 0.47 | 0.86 | 3.06 | 1.26 | 0.5 | 10
2 | 40 | CONCLUIDO | 4.0151 | 24.91 | 22.19 | 32.48 | 0.57 | 41 | 92.32 | 37.55 | 3 | 39 | 11.77 | 11620.34 | 164.27 | 935.9 | 63.66 | 36.49 | 12376.74 | 0.57 | 0.88 | 3.03 | 0.8 | 0.5 | 10
3 | 40 | CONCLUIDO | 4.0872 | 24.47 | 21.98 | 45.47 | 0.75 | 29 | 93.55 | 37.55 | 4 | 24 | 12 | 11772.07 | 151.95 | 935.91 | 56.78 | 36.49 | 8994.67 | 0.64 | 0.89 | 3.02 | 0.59 | 0.5 | 10
4 | 40 | CONCLUIDO | 4.1124 | 24.32 | 21.9 | 52.57 | 0.93 | 25 | 94.79 | 37.55 | 5 | 3 | 12.23 | 11924.18 | 148.2 | 935.92 | 54.04 | 36.49 | 7646.41 | 0.68 | 0.89 | 3.03 | 0.51 | 0.5 | 10
5 | 40 | CONCLUIDO | 4.1121 | 24.32 | 21.91 | 52.58 | 1.1 | 25 | 96.02 | 37.55 | 6 | 0 | 12.47 | 12076.67 | 149.73 | 935.92 | 53.81 | 36.49 | 7529.07 | 0.68 | 0.89 | 3.04 | 0.51 | 0.5 | 10
0 | 30 | CONCLUIDO | 3.645 | 27.44 | 23.76 | 12.08 | 0.24 | 118 | 71.52 | 32.27 | 1 | 116 | 8.25 | 9054.6 | 163.13 | 936.01 | 112.23 | 36.49 | 36276.56 | 0.33 | 0.82 | 3.16 | 2.36 | 0.5 | 10
1 | 30 | CONCLUIDO | 3.9891 | 25.07 | 22.42 | 25.86 | 0.48 | 52 | 72.7 | 32.27 | 2 | 50 | 8.43 | 9200.25 | 142.42 | 935.92 | 70.52 | 36.49 | 15750.41 | 0.52 | 0.87 | 3.05 | 1.02 | 0.5 | 10
2 | 30 | CONCLUIDO | 4.0887 | 24.46 | 22.08 | 38.97 | 0.71 | 34 | 73.88 | 32.27 | 3 | 12 | 8.61 | 9346.23 | 130.06 | 935.94 | 58.99 | 36.49 | 10075.01 | 0.62 | 0.88 | 3.06 | 0.69 | 0.5 | 10
3 | 30 | CONCLUIDO | 4.0937 | 24.43 | 22.07 | 40.13 | 0.93 | 33 | 75.07 | 32.27 | 4 | 0 | 8.8 | 9492.55 | 130.18 | 935.88 | 58.49 | 36.49 | 9830.45 | 0.62 | 0.88 | 3.06 | 0.68 | 0.5 | 10
0 | 15 | CONCLUIDO | 3.9607 | 25.25 | 22.78 | 19.81 | 0.43 | 69 | 39.78 | 19.54 | 1 | 33 | 4.24 | 5140 | 90.62 | 935.94 | 80.78 | 36.49 | 20793.55 | 0.45 | 0.86 | 3.12 | 1.39 | 0.5 | 10
1 | 15 | CONCLUIDO | 3.977 | 25.14 | 22.73 | 21.31 | 0.84 | 64 | 40.89 | 19.54 | 2 | 0 | 4.35 | 5277.26 | 91.37 | 935.94 | 77.78 | 36.49 | 19320.83 | 0.47 | 0.86 | 3.16 | 1.34 | 0.5 | 10
0 | 70 | CONCLUIDO | 2.9533 | 33.86 | 25.62 | 7.39 | 0.12 | 208 | 141.81 | 47.83 | 1 | 206 | 22.98 | 17723.39 | 289.13 | 936.1 | 170.28 | 36.49 | 64851.59 | 0.21 | 0.76 | 3.31 | 4.23 | 0.5 | 10
1 | 70 | CONCLUIDO | 3.5447 | 28.21 | 23.27 | 14.85 | 0.25 | 94 | 143.17 | 47.83 | 2 | 92 | 23.34 | 17891.86 | 257.73 | 935.95 | 97.1 | 36.49 | 28832.03 | 0.38 | 0.84 | 3.12 | 1.87 | 0.5 | 10
2 | 70 | CONCLUIDO | 3.7677 | 26.54 | 22.58 | 22.58 | 0.37 | 60 | 144.54 | 47.83 | 3 | 58 | 23.71 | 18060.85 | 244.75 | 935.96 | 75.68 | 36.49 | 18287.44 | 0.48 | 0.86 | 3.06 | 1.19 | 0.5 | 10
3 | 70 | CONCLUIDO | 3.8822 | 25.76 | 22.26 | 30.35 | 0.49 | 44 | 145.92 | 47.83 | 4 | 42 | 24.09 | 18230.35 | 236.53 | 935.95 | 65.96 | 36.49 | 13510.95 | 0.55 | 0.88 | 3.03 | 0.86 | 0.5 | 10
4 | 70 | CONCLUIDO | 3.9561 | 25.28 | 22.07 | 38.94 | 0.6 | 34 | 147.3 | 47.83 | 5 | 32 | 24.47 | 18400.38 | 229.05 | 935.94 | 59.81 | 36.49 | 10484.26 | 0.61 | 0.88 | 3.02 | 0.67 | 0.5 | 10
5 | 70 | CONCLUIDO | 4.005 | 24.97 | 21.93 | 47 | 0.71 | 28 | 148.68 | 47.83 | 6 | 26 | 24.85 | 18570.94 | 222.32 | 935.95 | 55.45 | 36.49 | 8334.84 | 0.66 | 0.89 | 3.01 | 0.54 | 0.5 | 10
6 | 70 | CONCLUIDO | 4.0357 | 24.78 | 21.86 | 54.64 | 0.83 | 24 | 150.07 | 47.83 | 7 | 22 | 25.24 | 18742.03 | 215.71 | 935.9 | 53.28 | 36.49 | 7268.23 | 0.68 | 0.89 | 3.01 | 0.46 | 0.5 | 10
7 | 70 | CONCLUIDO | 4.0707 | 24.57 | 21.76 | 65.28 | 0.94 | 20 | 151.46 | 47.83 | 8 | 18 | 25.63 | 18913.66 | 209.5 | 935.9 | 50.23 | 36.49 | 5762.7 | 0.73 | 0.9 | 3 | 0.37 | 0.5 | 10
8 | 70 | CONCLUIDO | 4.0919 | 24.44 | 21.72 | 76.65 | 1.04 | 17 | 152.85 | 47.83 | 9 | 15 | 26.03 | 19085.83 | 199.37 | 935.9 | 48.81 | 36.49 | 5071.44 | 0.75 | 0.9 | 3 | 0.33 | 0.5 | 10
9 | 70 | CONCLUIDO | 4.1003 | 24.39 | 21.7 | 81.37 | 1.15 | 16 | 154.25 | 47.83 | 10 | 9 | 26.43 | 19258.55 | 195.11 | 935.94 | 48.31 | 36.49 | 4824.3 | 0.76 | 0.9 | 2.99 | 0.3 | 0.5 | 10
10 | 70 | CONCLUIDO | 4.1068 | 24.35 | 21.69 | 86.75 | 1.25 | 15 | 155.66 | 47.83 | 11 | 2 | 26.83 | 19431.82 | 194.41 | 935.88 | 47.7 | 36.49 | 4522.46 | 0.77 | 0.9 | 3 | 0.3 | 0.5 | 10
11 | 70 | CONCLUIDO | 4.106 | 24.35 | 21.69 | 86.77 | 1.35 | 15 | 157.07 | 47.83 | 12 | 0 | 27.24 | 19605.66 | 195.63 | 935.9 | 47.66 | 36.49 | 4504.2 | 0.77 | 0.9 | 3.01 | 0.3 | 0.5 | 10
0 | 90 | CONCLUIDO | 2.6486 | 37.76 | 26.48 | 6.38 | 0.1 | 249 | 176.73 | 52.44 | 1 | 247 | 33.29 | 22031.19 | 345.9 | 936.15 | 197.25 | 36.49 | 78127.32 | 0.19 | 0.74 | 3.37 | 5.08 | 0.5 | 10
1 | 90 | CONCLUIDO | 3.3423 | 29.92 | 23.59 | 12.87 | 0.2 | 110 | 178.21 | 52.44 | 2 | 108 | 33.77 | 22213.89 | 304.33 | 935.96 | 107.18 | 36.49 | 33791.41 | 0.34 | 0.83 | 3.14 | 2.19 | 0.5 | 10
2 | 90 | CONCLUIDO | 3.6047 | 27.74 | 22.8 | 19.26 | 0.3 | 71 | 179.7 | 52.44 | 3 | 69 | 34.26 | 22397.24 | 290.57 | 935.98 | 82.14 | 36.49 | 21462.48 | 0.44 | 0.86 | 3.09 | 1.4 | 0.5 | 10
3 | 90 | CONCLUIDO | 3.7498 | 26.67 | 22.4 | 25.84 | 0.39 | 52 | 181.19 | 52.44 | 4 | 50 | 34.75 | 22581.25 | 281.65 | 935.9 | 70.2 | 36.49 | 15591.81 | 0.52 | 0.87 | 3.05 | 1.01 | 0.5 | 10
4 | 90 | CONCLUIDO | 3.837 | 26.06 | 22.18 | 32.46 | 0.49 | 41 | 182.69 | 52.44 | 5 | 39 | 35.25 | 22766.06 | 274.94 | 935.88 | 63.62 | 36.49 | 12356.18 | 0.57 | 0.88 | 3.02 | 0.79 | 0.5 | 10
5 | 90 | CONCLUIDO | 3.896 | 25.67 | 22.04 | 38.89 | 0.58 | 34 | 184.19 | 52.44 | 6 | 32 | 35.75 | 22951.43 | 268.88 | 935.93 | 58.95 | 36.49 | 10052.95 | 0.62 | 0.89 | 3.02 | 0.64 | 0.5 | 10
6 | 90 | CONCLUIDO | 3.9421 | 25.37 | 21.95 | 47.04 | 0.67 | 28 | 185.7 | 52.44 | 7 | 26 | 36.26 | 23137.49 | 263.83 | 935.88 | 56.03 | 36.49 | 8623.6 | 0.65 | 0.89 | 3.02 | 0.56 | 0.5 | 10
7 | 90 | CONCLUIDO | 3.9701 | 25.19 | 21.88 | 52.51 | 0.76 | 25 | 187.22 | 52.44 | 8 | 23 | 36.78 | 23324.24 | 259.3 | 935.89 | 53.91 | 36.49 | 7579.2 | 0.68 | 0.89 | 3.01 | 0.49 | 0.5 | 10
8 | 90 | CONCLUIDO | 3.9957 | 25.03 | 21.82 | 59.52 | 0.85 | 22 | 188.74 | 52.44 | 9 | 20 | 37.3 | 23511.69 | 255.06 | 935.89 | 52.05 | 36.49 | 6665.94 | 0.7 | 0.89 | 3.01 | 0.43 | 0.5 | 10
9 | 90 | CONCLUIDO | 4.0237 | 24.85 | 21.76 | 68.7 | 0.93 | 19 | 190.26 | 52.44 | 10 | 17 | 37.82 | 23699.85 | 249.71 | 935.88 | 50.05 | 36.49 | 5679 | 0.73 | 0.9 | 3 | 0.36 | 0.5 | 10
10 | 90 | CONCLUIDO | 4.0418 | 24.74 | 21.72 | 76.65 | 1.02 | 17 | 191.79 | 52.44 | 11 | 15 | 38.35 | 23888.73 | 242.81 | 935.88 | 48.8 | 36.49 | 5066.77 | 0.75 | 0.9 | 3 | 0.32 | 0.5 | 10
11 | 90 | CONCLUIDO | 4.0497 | 24.69 | 21.7 | 81.39 | 1.1 | 16 | 193.33 | 52.44 | 12 | 14 | 38.89 | 24078.33 | 240.12 | 935.9 | 48.47 | 36.49 | 4902.3 | 0.75 | 0.9 | 2.99 | 0.31 | 0.5 | 10
12 | 90 | CONCLUIDO | 4.072 | 24.56 | 21.64 | 92.74 | 1.18 | 14 | 194.88 | 52.44 | 13 | 12 | 39.43 | 24268.67 | 233.85 | 935.89 | 46.65 | 36.49 | 4002.38 | 0.78 | 0.9 | 2.98 | 0.25 | 0.5 | 10
13 | 90 | CONCLUIDO | 4.0771 | 24.53 | 21.64 | 99.9 | 1.27 | 13 | 196.42 | 52.44 | 14 | 11 | 39.98 | 24459.75 | 228.76 | 935.89 | 46.7 | 36.49 | 4036.57 | 0.78 | 0.9 | 2.99 | 0.25 | 0.5 | 10
14 | 90 | CONCLUIDO | 4.0886 | 24.46 | 21.61 | 108.05 | 1.35 | 12 | 197.98 | 52.44 | 15 | 6 | 40.54 | 24651.58 | 225.17 | 935.88 | 45.45 | 36.49 | 3416.01 | 0.8 | 0.9 | 2.99 | 0.22 | 0.5 | 10
15 | 90 | CONCLUIDO | 4.0891 | 24.46 | 21.61 | 108.04 | 1.42 | 12 | 199.54 | 52.44 | 16 | 2 | 41.1 | 24844.17 | 224.5 | 935.88 | 45.24 | 36.49 | 3311.62 | 0.81 | 0.9 | 2.99 | 0.22 | 0.5 | 10
16 | 90 | CONCLUIDO | 4.088 | 24.46 | 21.61 | 108.07 | 1.5 | 12 | 201.11 | 52.44 | 17 | 0 | 41.67 | 25037.53 | 225.89 | 935.91 | 45.19 | 36.49 | 3283.12 | 0.81 | 0.9 | 3 | 0.22 | 0.5 | 10
0 | 10 | CONCLUIDO | 3.8348 | 26.08 | 23.37 | 14.76 | 0.64 | 95 | 26.11 | 12.1 | 1 | 0 | 3.01 | 3454.41 | 68.04 | 936 | 96.93 | 36.49 | 28741.62 | 0.38 | 0.84 | 3.23 | 1.98 | 0.5 | 10
0 | 45 | CONCLUIDO | 3.3675 | 29.7 | 24.52 | 9.49 | 0.18 | 155 | 98.71 | 39.72 | 1 | 153 | 12.99 | 12407.75 | 214.92 | 936 | 136.15 | 36.49 | 48051.98 | 0.27 | 0.8 | 3.22 | 3.13 | 0.5 | 10
1 | 45 | CONCLUIDO | 3.8139 | 26.22 | 22.79 | 19.54 | 0.35 | 70 | 99.95 | 39.72 | 2 | 68 | 13.24 | 12561.45 | 192.29 | 935.92 | 81.95 | 36.49 | 21376.03 | 0.45 | 0.86 | 3.09 | 1.4 | 0.5 | 10
2 | 45 | CONCLUIDO | 3.9747 | 25.16 | 22.27 | 30.36 | 0.52 | 44 | 101.2 | 39.72 | 3 | 42 | 13.49 | 12715.54 | 179.97 | 935.94 | 65.99 | 36.49 | 13522.31 | 0.55 | 0.88 | 3.04 | 0.87 | 0.5 | 10
3 | 45 | CONCLUIDO | 4.056 | 24.66 | 22.01 | 41.27 | 0.69 | 32 | 102.45 | 39.72 | 4 | 30 | 13.74 | 12870.03 | 168.54 | 935.93 | 58.17 | 36.49 | 9673.64 | 0.63 | 0.89 | 3.01 | 0.62 | 0.5 | 10
4 | 45 | CONCLUIDO | 4.1096 | 24.33 | 21.85 | 54.63 | 0.85 | 24 | 103.71 | 39.72 | 5 | 19 | 14 | 13024.91 | 158.21 | 935.94 | 53.04 | 36.49 | 7149.31 | 0.69 | 0.89 | 3 | 0.46 | 0.5 | 10
5 | 45 | CONCLUIDO | 4.1196 | 24.27 | 21.83 | 59.55 | 1.01 | 22 | 104.97 | 39.72 | 6 | 1 | 14.25 | 13180.19 | 156.26 | 935.93 | 51.72 | 36.49 | 6497.78 | 0.71 | 0.89 | 3.03 | 0.44 | 0.5 | 10
6 | 45 | CONCLUIDO | 4.1191 | 24.28 | 21.84 | 59.56 | 1.16 | 22 | 106.23 | 39.72 | 7 | 0 | 14.52 | 13335.87 | 157.89 | 935.93 | 51.68 | 36.49 | 6480.58 | 0.71 | 0.89 | 3.03 | 0.44 | 0.5 | 10
0 | 60 | CONCLUIDO | 3.1104 | 32.15 | 25.21 | 8.05 | 0.14 | 188 | 124.63 | 45 | 1 | 186 | 18.64 | 15605.44 | 260.52 | 936 | 157.28 | 36.49 | 58448.43 | 0.23 | 0.77 | 3.28 | 3.82 | 0.5 | 10
1 | 60 | CONCLUIDO | 3.6526 | 27.38 | 23.07 | 16.29 | 0.28 | 85 | 125.95 | 45 | 2 | 83 | 18.95 | 15767.7 | 232.52 | 935.95 | 91.28 | 36.49 | 25964.04 | 0.4 | 0.85 | 3.1 | 1.68 | 0.5 | 10
2 | 60 | CONCLUIDO | 3.8498 | 25.98 | 22.46 | 24.96 | 0.42 | 54 | 127.27 | 45 | 3 | 52 | 19.27 | 15930.42 | 220.58 | 935.89 | 72.12 | 36.49 | 16541.77 | 0.51 | 0.87 | 3.05 | 1.07 | 0.5 | 10
3 | 60 | CONCLUIDO | 3.9546 | 25.29 | 22.16 | 34.09 | 0.55 | 39 | 128.59 | 45 | 4 | 37 | 19.59 | 16093.6 | 211.49 | 935.94 | 62.59 | 36.49 | 11851 | 0.58 | 0.88 | 3.03 | 0.76 | 0.5 | 10
4 | 60 | CONCLUIDO | 4.0129 | 24.92 | 22 | 42.57 | 0.68 | 31 | 129.92 | 45 | 5 | 29 | 19.92 | 16257.24 | 203.56 | 935.91 | 57.48 | 36.49 | 9332.26 | 0.63 | 0.89 | 3.02 | 0.6 | 0.5 | 10
5 | 60 | CONCLUIDO | 4.0574 | 24.65 | 21.88 | 52.5 | 0.81 | 25 | 131.25 | 45 | 6 | 23 | 20.25 | 16421.36 | 195.5 | 935.9 | 53.97 | 36.49 | 7612.04 | 0.68 | 0.89 | 3 | 0.48 | 0.5 | 10
6 | 60 | CONCLUIDO | 4.0887 | 24.46 | 21.79 | 62.25 | 0.93 | 21 | 132.58 | 45 | 7 | 19 | 20.59 | 16585.95 | 187.5 | 935.94 | 51.09 | 36.49 | 6187.27 | 0.71 | 0.9 | 3 | 0.4 | 0.5 | 10
7 | 60 | CONCLUIDO | 4.1097 | 24.33 | 21.74 | 72.47 | 1.06 | 18 | 133.92 | 45 | 8 | 9 | 20.93 | 16751.02 | 181.86 | 935.89 | 49.31 | 36.49 | 5312.49 | 0.74 | 0.9 | 3 | 0.35 | 0.5 | 10
8 | 60 | CONCLUIDO | 4.117 | 24.29 | 21.72 | 76.67 | 1.18 | 17 | 135.27 | 45 | 9 | 1 | 21.27 | 16916.71 | 178.99 | 935.88 | 48.53 | 36.49 | 4931.05 | 0.75 | 0.9 | 3.01 | 0.33 | 0.5 | 10
9 | 60 | CONCLUIDO | 4.1168 | 24.29 | 21.72 | 76.67 | 1.29 | 17 | 136.61 | 45 | 10 | 0 | 21.61 | 17082.76 | 180.47 | 935.88 | 48.49 | 36.49 | 4907.79 | 0.75 | 0.9 | 3.01 | 0.33 | 0.5 | 10
0 | 80 | CONCLUIDO | 2.798 | 35.74 | 26.04 | 6.82 | 0.11 | 229 | 159.12 | 50.28 | 1 | 227 | 27.84 | 19859.16 | 317.34 | 936.16 | 183.51 | 36.49 | 71361.53 | 0.2 | 0.75 | 3.33 | 4.64 | 0.5 | 10
1 | 80 | CONCLUIDO | 3.4443 | 29.03 | 23.42 | 13.78 | 0.22 | 102 | 160.54 | 50.28 | 2 | 100 | 28.26 | 20034.4 | 281.07 | 935.91 | 101.87 | 36.49 | 31174.72 | 0.36 | 0.83 | 3.13 | 2.03 | 0.5 | 10
2 | 80 | CONCLUIDO | 3.6915 | 27.09 | 22.67 | 20.93 | 0.33 | 65 | 161.97 | 50.28 | 3 | 63 | 28.69 | 20210.21 | 267.69 | 935.96 | 78.78 | 36.49 | 19813.11 | 0.46 | 0.86 | 3.07 | 1.28 | 0.5 | 10
3 | 80 | CONCLUIDO | 3.8154 | 26.21 | 22.34 | 27.92 | 0.43 | 48 | 163.4 | 50.28 | 4 | 46 | 29.12 | 20386.62 | 259.43 | 935.91 | 68.25 | 36.49 | 14635.82 | 0.53 | 0.87 | 3.04 | 0.94 | 0.5 | 10
4 | 80 | CONCLUIDO | 3.894 | 25.68 | 22.13 | 34.94 | 0.54 | 38 | 164.83 | 50.28 | 5 | 36 | 29.55 | 20563.61 | 252.4 | 935.9 | 61.92 | 36.49 | 11518.45 | 0.59 | 0.88 | 3.02 | 0.74 | 0.5 | 10
5 | 80 | CONCLUIDO | 3.9494 | 25.32 | 22 | 42.57 | 0.64 | 31 | 166.27 | 50.28 | 6 | 29 | 29.99 | 20741.2 | 246.98 | 935.91 | 57.78 | 36.49 | 9485.97 | 0.63 | 0.89 | 3.01 | 0.6 | 0.5 | 10
6 | 80 | CONCLUIDO | 3.9917 | 25.05 | 21.89 | 50.52 | 0.74 | 26 | 167.72 | 50.28 | 7 | 24 | 30.44 | 20919.39 | 240.87 | 935.92 | 54.31 | 36.49 | 7772.64 | 0.67 | 0.89 | 3.01 | 0.5 | 0.5 | 10
7 | 80 | CONCLUIDO | 4.0261 | 24.84 | 21.8 | 59.47 | 0.84 | 22 | 169.17 | 50.28 | 8 | 20 | 30.89 | 21098.19 | 234.68 | 935.88 | 51.69 | 36.49 | 6485.61 | 0.71 | 0.9 | 3 | 0.41 | 0.5 | 10
8 | 80 | CONCLUIDO | 4.0456 | 24.72 | 21.75 | 65.25 | 0.94 | 20 | 170.62 | 50.28 | 9 | 18 | 31.34 | 21277.6 | 229.9 | 935.89 | 50.1 | 36.49 | 5697.43 | 0.73 | 0.9 | 2.99 | 0.36 | 0.5 | 10
9 | 80 | CONCLUIDO | 4.0665 | 24.59 | 21.72 | 76.66 | 1.03 | 17 | 172.08 | 50.28 | 10 | 15 | 31.8 | 21457.64 | 221.34 | 935.89 | 48.83 | 36.49 | 5078.01 | 0.75 | 0.9 | 3 | 0.33 | 0.5 | 10
10 | 80 | CONCLUIDO | 4.0749 | 24.54 | 21.7 | 81.38 | 1.12 | 16 | 173.55 | 50.28 | 11 | 14 | 32.27 | 21638.31 | 217.33 | 935.88 | 48.46 | 36.49 | 4899.83 | 0.75 | 0.9 | 2.99 | 0.31 | 0.5 | 10
11 | 80 | CONCLUIDO | 4.0938 | 24.43 | 21.65 | 92.79 | 1.22 | 14 | 175.02 | 50.28 | 12 | 9 | 32.74 | 21819.6 | 212.73 | 935.91 | 46.79 | 36.49 | 4073.36 | 0.78 | 0.9 | 2.99 | 0.26 | 0.5 | 10
12 | 80 | CONCLUIDO | 4.1027 | 24.37 | 21.63 | 99.84 | 1.31 | 13 | 176.49 | 50.28 | 13 | 2 | 33.21 | 22001.54 | 208.28 | 935.9 | 46.02 | 36.49 | 3694.17 | 0.79 | 0.9 | 2.99 | 0.24 | 0.5 | 10
13 | 80 | CONCLUIDO | 4.1006 | 24.39 | 21.64 | 99.89 | 1.4 | 13 | 177.97 | 50.28 | 14 | 0 | 33.69 | 22184.13 | 210.4 | 935.9 | 46.33 | 36.49 | 3847.33 | 0.79 | 0.9 | 3 | 0.25 | 0.5 | 10
0 | 35 | CONCLUIDO | 3.548 | 28.18 | 24.04 | 11.01 | 0.22 | 131 | 80.84 | 35.1 | 1 | 129 | 9.74 | 10204.21 | 181.62 | 935.96 | 120.91 | 36.49 | 40547.28 | 0.3 | 0.81 | 3.18 | 2.64 | 0.5 | 10
1 | 35 | CONCLUIDO | 3.927 | 25.46 | 22.56 | 22.94 | 0.43 | 59 | 82.04 | 35.1 | 2 | 57 | 9.94 | 10352.53 | 161.09 | 935.93 | 75.16 | 36.49 | 18035.33 | 0.49 | 0.87 | 3.06 | 1.16 | 0.5 | 10
2 | 35 | CONCLUIDO | 4.063 | 24.61 | 22.1 | 36.83 | 0.63 | 36 | 83.25 | 35.1 | 3 | 34 | 10.15 | 10501.19 | 146.26 | 935.96 | 60.82 | 36.49 | 10980.43 | 0.6 | 0.88 | 3.02 | 0.71 | 0.5 | 10
3 | 35 | CONCLUIDO | 4.1087 | 24.34 | 21.96 | 47.07 | 0.83 | 28 | 84.46 | 35.1 | 4 | 4 | 10.36 | 10650.22 | 138.48 | 935.88 | 55.7 | 36.49 | 8457.96 | 0.66 | 0.89 | 3.04 | 0.57 | 0.5 | 10
4 | 35 | CONCLUIDO | 4.108 | 24.34 | 21.97 | 47.08 | 1.02 | 28 | 85.67 | 35.1 | 5 | 0 | 10.57 | 10799.59 | 139.97 | 935.91 | 55.55 | 36.49 | 8384.94 | 0.66 | 0.89 | 3.05 | 0.58 | 0.5 | 10
0 | 50 | CONCLUIDO | 3.2827 | 30.46 | 24.74 | 8.94 | 0.16 | 166 | 107.41 | 41.65 | 1 | 164 | 14.77 | 13481.73 | 230.46 | 936.02 | 142.83 | 36.49 | 51334.91 | 0.26 | 0.79 | 3.24 | 3.34 | 0.5 | 10
1 | 50 | CONCLUIDO | 3.761 | 26.59 | 22.89 | 18.31 | 0.32 | 75 | 108.68 | 41.65 | 2 | 73 | 15.03 | 13638.32 | 206.47 | 935.92 | 85.42 | 36.49 | 23082.47 | 0.43 | 0.85 | 3.09 | 1.49 | 0.5 | 10
2 | 50 | CONCLUIDO | 3.9297 | 25.45 | 22.34 | 27.93 | 0.48 | 48 | 109.96 | 41.65 | 3 | 46 | 15.31 | 13795.21 | 194.04 | 935.92 | 68.52 | 36.49 | 14769.95 | 0.53 | 0.87 | 3.04 | 0.95 | 0.5 | 10
3 | 50 | CONCLUIDO | 4.0231 | 24.86 | 22.06 | 38.94 | 0.63 | 34 | 111.23 | 41.65 | 4 | 32 | 15.58 | 13952.52 | 184.08 | 935.93 | 59.74 | 36.49 | 10450.99 | 0.61 | 0.88 | 3.02 | 0.67 | 0.5 | 10
4 | 50 | CONCLUIDO | 4.0799 | 24.51 | 21.9 | 50.53 | 0.78 | 26 | 112.51 | 41.65 | 5 | 24 | 15.86 | 14110.24 | 174.36 | 935.88 | 54.57 | 36.49 | 7905.82 | 0.67 | 0.89 | 3.01 | 0.5 | 0.5 | 10
5 | 50 | CONCLUIDO | 4.1162 | 24.29 | 21.79 | 62.26 | 0.93 | 21 | 113.79 | 41.65 | 6 | 14 | 16.14 | 14268.39 | 164.94 | 935.91 | 51.3 | 36.49 | 6295.15 | 0.71 | 0.9 | 3 | 0.4 | 0.5 | 10
6 | 50 | CONCLUIDO | 4.1205 | 24.27 | 21.79 | 65.37 | 1.07 | 20 | 115.08 | 41.65 | 7 | 1 | 16.43 | 14426.96 | 164.65 | 935.94 | 50.6 | 36.49 | 5948.27 | 0.72 | 0.9 | 3.02 | 0.4 | 0.5 | 10
7 | 50 | CONCLUIDO | 4.1204 | 24.27 | 21.79 | 65.37 | 1.21 | 20 | 116.37 | 41.65 | 8 | 0 | 16.72 | 14585.96 | 166.21 | 935.94 | 50.55 | 36.49 | 5922.9 | 0.72 | 0.9 | 3.02 | 0.4 | 0.5 | 10
0 | 25 | CONCLUIDO | 3.7424 | 26.72 | 23.48 | 13.55 | 0.28 | 104 | 61.76 | 28.92 | 1 | 102 | 6.84 | 7851.41 | 143.02 | 935.91 | 103.42 | 36.49 | 31937.28 | 0.35 | 0.83 | 3.15 | 2.09 | 0.5 | 10
1 | 25 | CONCLUIDO | 4.0454 | 24.72 | 22.3 | 29.73 | 0.55 | 45 | 62.92 | 28.92 | 2 | 36 | 7 | 7994.37 | 121.62 | 935.92 | 66.7 | 36.49 | 13873.17 | 0.55 | 0.88 | 3.05 | 0.91 | 0.5 | 10
2 | 25 | CONCLUIDO | 4.075 | 24.54 | 22.2 | 34.16 | 0.81 | 39 | 64.08 | 28.92 | 3 | 0 | 7.16 | 8137.65 | 118.96 | 936.01 | 62.5 | 36.49 | 11804.24 | 0.58 | 0.88 | 3.08 | 0.81 | 0.5 | 10
0 | 85 | CONCLUIDO | 2.7205 | 36.76 | 26.29 | 6.6 | 0.11 | 239 | 167.88 | 51.39 | 1 | 237 | 30.49 | 20939.59 | 331.97 | 936.1 | 190.67 | 36.49 | 74888.54 | 0.19 | 0.74 | 3.37 | 4.89 | 0.5 | 10
1 | 85 | CONCLUIDO | 3.3912 | 29.49 | 23.52 | 13.32 | 0.21 | 106 | 169.33 | 51.39 | 2 | 104 | 30.94 | 21118.46 | 292.92 | 936.08 | 104.73 | 36.49 | 32585.93 | 0.35 | 0.83 | 3.15 | 2.13 | 0.5 | 10
2 | 85 | CONCLUIDO | 3.6484 | 27.41 | 22.73 | 20.06 | 0.31 | 68 | 170.79 | 51.39 | 3 | 66 | 31.4 | 21297.94 | 279.22 | 935.92 | 80.58 | 36.49 | 20700.37 | 0.45 | 0.86 | 3.07 | 1.34 | 0.5 | 10
3 | 85 | CONCLUIDO | 3.7801 | 26.45 | 22.39 | 26.87 | 0.41 | 50 | 172.25 | 51.39 | 4 | 48 | 31.86 | 21478.05 | 271.23 | 935.9 | 69.95 | 36.49 | 15475.14 | 0.52 | 0.87 | 3.04 | 0.99 | 0.5 | 10
4 | 85 | CONCLUIDO | 3.869 | 25.85 | 22.15 | 34.08 | 0.51 | 39 | 173.71 | 51.39 | 5 | 37 | 32.32 | 21658.78 | 263.97 | 935.99 | 62.52 | 36.49 | 11815.64 | 0.58 | 0.88 | 3.03 | 0.76 | 0.5 | 10
5 | 85 | CONCLUIDO | 3.9274 | 25.46 | 22 | 41.26 | 0.61 | 32 | 175.18 | 51.39 | 6 | 30 | 32.79 | 21840.16 | 257.82 | 935.93 | 57.91 | 36.49 | 9543.68 | 0.63 | 0.89 | 3.01 | 0.61 | 0.5 | 10
6 | 85 | CONCLUIDO | 3.9689 | 25.2 | 21.91 | 48.69 | 0.7 | 27 | 176.66 | 51.39 | 7 | 25 | 33.27 | 22022.17 | 252.47 | 935.94 | 54.79 | 36.49 | 8009.06 | 0.67 | 0.89 | 3.01 | 0.52 | 0.5 | 10
7 | 85 | CONCLUIDO | 3.9941 | 25.04 | 21.85 | 54.63 | 0.8 | 24 | 178.14 | 51.39 | 8 | 22 | 33.75 | 22204.83 | 247.43 | 935.93 | 52.85 | 36.49 | 7053.71 | 0.69 | 0.89 | 3.01 | 0.46 | 0.5 | 10
8 | 85 | CONCLUIDO | 4.0211 | 24.87 | 21.78 | 62.24 | 0.89 | 21 | 179.63 | 51.39 | 9 | 19 | 34.24 | 22388.15 | 242.05 | 935.96 | 51.18 | 36.49 | 6235.82 | 0.71 | 0.9 | 2.99 | 0.39 | 0.5 | 10
9 | 85 | CONCLUIDO | 4.0456 | 24.72 | 21.74 | 72.45 | 0.98 | 18 | 181.12 | 51.39 | 10 | 16 | 34.73 | 22572.13 | 236.88 | 935.88 | 49.57 | 36.49 | 5444.03 | 0.74 | 0.9 | 2.99 | 0.34 | 0.5 | 10
10 | 85 | CONCLUIDO | 4.0546 | 24.66 | 21.71 | 76.64 | 1.07 | 17 | 182.62 | 51.39 | 11 | 15 | 35.22 | 22756.91 | 231.45 | 935.92 | 48.81 | 36.49 | 5070.57 | 0.75 | 0.9 | 2.99 | 0.32 | 0.5 | 10
11 | 85 | CONCLUIDO | 4.0742 | 24.54 | 21.66 | 86.66 | 1.16 | 15 | 184.12 | 51.39 | 12 | 13 | 35.73 | 22942.24 | 226.04 | 935.88 | 47.43 | 36.49 | 4388 | 0.77 | 0.9 | 2.98 | 0.27 | 0.5 | 10
12 | 85 | CONCLUIDO | 4.0833 | 24.49 | 21.64 | 92.75 | 1.24 | 14 | 185.63 | 51.39 | 13 | 10 | 36.24 | 23128.27 | 220.07 | 935.88 | 46.51 | 36.49 | 3932.75 | 0.78 | 0.9 | 2.99 | 0.25 | 0.5 | 10
13 | 85 | CONCLUIDO | 4.0879 | 24.46 | 21.65 | 99.92 | 1.33 | 13 | 187.14 | 51.39 | 14 | 6 | 36.75 | 23314.98 | 217.51 | 935.88 | 46.56 | 36.49 | 3966.4 | 0.78 | 0.9 | 2.99 | 0.26 | 0.5 | 10
14 | 85 | CONCLUIDO | 4.089 | 24.46 | 21.64 | 99.89 | 1.41 | 13 | 188.66 | 51.39 | 15 | 1 | 37.27 | 23502.4 | 216.91 | 935.88 | 46.32 | 36.49 | 3846.47 | 0.79 | 0.9 | 3 | 0.25 | 0.5 | 10
15 | 85 | CONCLUIDO | 4.0892 | 24.45 | 21.64 | 99.88 | 1.49 | 13 | 190.19 | 51.39 | 16 | 0 | 37.79 | 23690.52 | 217.71 | 935.88 | 46.29 | 36.49 | 3830.39 | 0.79 | 0.9 | 3 | 0.25 | 0.5 | 10
0 | 20 | CONCLUIDO | 3.8559 | 25.93 | 23.12 | 15.95 | 0.34 | 87 | 51.33 | 24.83 | 1 | 85 | 5.51 | 6564.78 | 119.12 | 936.04 | 93.08 | 36.49 | 26853.83 | 0.39 | 0.84 | 3.1 | 1.73 | 0.5 | 10
1 | 20 | CONCLUIDO | 4.046 | 24.72 | 22.38 | 27.98 | 0.66 | 48 | 52.47 | 24.83 | 2 | 1 | 5.64 | 6705.1 | 105.62 | 935.96 | 67.7 | 36.49 | 14362.13 | 0.54 | 0.87 | 3.1 | 0.99 | 0.5 | 10
2 | 20 | CONCLUIDO | 4.0467 | 24.71 | 22.38 | 27.97 | 0.97 | 48 | 53.61 | 24.83 | 3 | 0 | 5.78 | 6845.59 | 107.69 | 936 | 67.61 | 36.49 | 14315.36 | 0.54 | 0.87 | 3.1 | 0.98 | 0.5 | 10
0 | 65 | CONCLUIDO | 3.0319 | 32.98 | 25.41 | 7.7 | 0.13 | 198 | 133.21 | 46.47 | 1 | 196 | 20.75 | 16663.42 | 274.81 | 936.06 | 163.75 | 36.49 | 61634.34 | 0.22 | 0.77 | 3.3 | 4.02 | 0.5 | 10
1 | 65 | CONCLUIDO | 3.6012 | 27.77 | 23.17 | 15.62 | 0.26 | 89 | 134.55 | 46.47 | 2 | 87 | 21.09 | 16828.84 | 245.18 | 935.99 | 94.33 | 36.49 | 27469.58 | 0.39 | 0.84 | 3.1 | 1.77 | 0.5 | 10
2 | 65 | CONCLUIDO | 3.8094 | 26.25 | 22.52 | 23.7 | 0.39 | 57 | 135.9 | 46.47 | 3 | 55 | 21.43 | 16994.64 | 232.99 | 935.91 | 73.83 | 36.49 | 17377.4 | 0.49 | 0.87 | 3.06 | 1.13 | 0.5 | 10
3 | 65 | CONCLUIDO | 3.9166 | 25.53 | 22.21 | 31.73 | 0.52 | 42 | 137.25 | 46.47 | 4 | 40 | 21.78 | 17160.92 | 224.26 | 935.9 | 63.99 | 36.49 | 12534.02 | 0.57 | 0.88 | 3.04 | 0.82 | 0.5 | 10
4 | 65 | CONCLUIDO | 3.9898 | 25.06 | 22.01 | 41.27 | 0.64 | 32 | 138.6 | 46.47 | 5 | 30 | 22.13 | 17327.69 | 216.42 | 935.89 | 58.18 | 36.49 | 9679 | 0.63 | 0.89 | 3.01 | 0.62 | 0.5 | 10
5 | 65 | CONCLUIDO | 4.0326 | 24.8 | 21.91 | 50.56 | 0.76 | 26 | 139.95 | 46.47 | 6 | 24 | 22.49 | 17494.97 | 209.23 | 935.9 | 54.59 | 36.49 | 7912.72 | 0.67 | 0.89 | 3.02 | 0.52 | 0.5 | 10
6 | 65 | CONCLUIDO | 4.0678 | 24.58 | 21.8 | 59.47 | 0.88 | 22 | 141.31 | 46.47 | 7 | 20 | 22.85 | 17662.75 | 202.08 | 935.91 | 51.68 | 36.49 | 6478.54 | 0.71 | 0.9 | 3 | 0.41 | 0.5 | 10
7 | 65 | CONCLUIDO | 4.0919 | 24.44 | 21.74 | 68.66 | 0.99 | 19 | 142.68 | 46.47 | 8 | 17 | 23.21 | 17831.04 | 193.77 | 935.9 | 49.78 | 36.49 | 5546.77 | 0.73 | 0.9 | 2.99 | 0.35 | 0.5 | 10
8 | 65 | CONCLUIDO | 4.1041 | 24.37 | 21.72 | 76.67 | 1.11 | 17 | 144.05 | 46.47 | 9 | 8 | 23.58 | 17999.83 | 187.14 | 935.88 | 48.85 | 36.49 | 5091.44 | 0.75 | 0.9 | 3 | 0.33 | 0.5 | 10
9 | 65 | CONCLUIDO | 4.1125 | 24.32 | 21.7 | 81.38 | 1.22 | 16 | 145.42 | 46.47 | 10 | 1 | 23.95 | 18169.15 | 187.09 | 935.9 | 47.8 | 36.49 | 4569.15 | 0.76 | 0.9 | 3.01 | 0.31 | 0.5 | 10
10 | 65 | CONCLUIDO | 4.1117 | 24.32 | 21.7 | 81.39 | 1.33 | 16 | 146.8 | 46.47 | 11 | 0 | 24.33 | 18338.99 | 188.3 | 935.9 | 47.87 | 36.49 | 4607.19 | 0.76 | 0.9 | 3.01 | 0.31 | 0.5 | 10
0 | 75 | CONCLUIDO | 2.8714 | 34.83 | 25.86 | 7.08 | 0.12 | 219 | 150.44 | 49.1 | 1 | 217 | 25.34 | 18787.76 | 303.6 | 936.07 | 177.19 | 36.49 | 68248.87 | 0.21 | 0.76 | 3.34 | 4.46 | 0.5 | 10
1 | 75 | CONCLUIDO | 3.4952 | 28.61 | 23.34 | 14.29 | 0.23 | 98 | 151.83 | 49.1 | 2 | 96 | 25.73 | 18959.54 | 269.4 | 935.91 | 99.4 | 36.49 | 29957.74 | 0.37 | 0.84 | 3.12 | 1.95 | 0.5 | 10
2 | 75 | CONCLUIDO | 3.727 | 26.83 | 22.63 | 21.55 | 0.35 | 63 | 153.23 | 49.1 | 3 | 61 | 26.13 | 19131.85 | 256.58 | 935.92 | 77.2 | 36.49 | 19035.88 | 0.47 | 0.86 | 3.07 | 1.24 | 0.5 | 10
3 | 75 | CONCLUIDO | 3.8496 | 25.98 | 22.3 | 29.08 | 0.46 | 46 | 154.63 | 49.1 | 4 | 44 | 26.53 | 19304.72 | 247.99 | 935.93 | 66.61 | 36.49 | 13826.16 | 0.55 | 0.88 | 3.05 | 0.9 | 0.5 | 10
4 | 75 | CONCLUIDO | 3.9284 | 25.46 | 22.08 | 36.8 | 0.57 | 36 | 156.03 | 49.1 | 5 | 34 | 26.94 | 19478.15 | 241.09 | 935.91 | 60.31 | 36.49 | 10723.68 | 0.61 | 0.88 | 3.02 | 0.69 | 0.5 | 10
5 | 75 | CONCLUIDO | 3.9826 | 25.11 | 21.95 | 45.41 | 0.67 | 29 | 157.44 | 49.1 | 6 | 27 | 27.35 | 19652.13 | 234.35 | 935.88 | 56.1 | 36.49 | 8655.05 | 0.65 | 0.89 | 3.01 | 0.55 | 0.5 | 10
6 | 75 | CONCLUIDO | 4.0135 | 24.92 | 21.88 | 52.5 | 0.78 | 25 | 158.86 | 49.1 | 7 | 23 | 27.77 | 19826.68 | 228.66 | 935.91 | 53.88 | 36.49 | 7564.85 | 0.68 | 0.89 | 3.01 | 0.48 | 0.5 | 10
7 | 75 | CONCLUIDO | 4.0457 | 24.72 | 21.8 | 62.28 | 0.88 | 21 | 160.28 | 49.1 | 8 | 19 | 28.19 | 20001.93 | 222.63 | 935.91 | 51.5 | 36.49 | 6395.66 | 0.71 | 0.9 | 3 | 0.41 | 0.5 | 10
8 | 75 | CONCLUIDO | 4.0643 | 24.6 | 21.75 | 68.68 | 0.99 | 19 | 161.71 | 49.1 | 9 | 17 | 28.61 | 20177.64 | 215.44 | 935.91 | 49.85 | 36.49 | 5577.39 | 0.73 | 0.9 | 3 | 0.35 | 0.5 | 10
9 | 75 | CONCLUIDO | 4.0882 | 24.46 | 21.7 | 81.36 | 1.09 | 16 | 163.13 | 49.1 | 10 | 14 | 29.04 | 20353.94 | 209.23 | 935.88 | 48.22 | 36.49 | 4780.37 | 0.76 | 0.9 | 2.99 | 0.3 | 0.5 | 10
10 | 75 | CONCLUIDO | 4.0963 | 24.41 | 21.68 | 86.71 | 1.18 | 15 | 164.57 | 49.1 | 11 | 9 | 29.47 | 20530.82 | 203.96 | 935.91 | 47.43 | 36.49 | 4387.36 | 0.77 | 0.9 | 3 | 0.28 | 0.5 | 10
11 | 75 | CONCLUIDO | 4.1035 | 24.37 | 21.67 | 92.85 | 1.28 | 14 | 166.01 | 49.1 | 12 | 2 | 29.91 | 20708.3 | 201.68 | 935.92 | 47.03 | 36.49 | 4193.28 | 0.78 | 0.9 | 3 | 0.27 | 0.5 | 10
12 | 75 | CONCLUIDO | 4.1025 | 24.38 | 21.67 | 92.88 | 1.38 | 14 | 167.45 | 49.1 | 13 | 0 | 30.36 | 20886.38 | 203.17 | 935.93 | 46.98 | 36.49 | 4167.3 | 0.78 | 0.9 | 3 | 0.28 | 0.5 | 10
0 | 95 | CONCLUIDO | 2.5772 | 38.8 | 26.69 | 6.18 | 0.1 | 259 | 185.69 | 53.44 | 1 | 257 | 36.26 | 23136.14 | 360.11 | 936.16 | 203.51 | 36.49 | 81211.12 | 0.18 | 0.73 | 3.4 | 5.29 | 0.5 | 10
1 | 95 | CONCLUIDO | 3.2909 | 30.39 | 23.68 | 12.46 | 0.19 | 114 | 187.21 | 53.44 | 2 | 112 | 36.77 | 23322.88 | 315.78 | 935.98 | 110.02 | 36.49 | 35190.57 | 0.33 | 0.82 | 3.14 | 2.28 | 0.5 | 10
2 | 95 | CONCLUIDO | 3.5677 | 28.03 | 22.84 | 18.78 | 0.28 | 73 | 188.73 | 53.44 | 3 | 71 | 37.29 | 23510.33 | 301.27 | 935.95 | 83.8 | 36.49 | 22286.69 | 0.44 | 0.85 | 3.09 | 1.45 | 0.5 | 10
3 | 95 | CONCLUIDO | 3.7092 | 26.96 | 22.48 | 24.98 | 0.37 | 54 | 190.25 | 53.44 | 4 | 52 | 37.82 | 23698.48 | 292.76 | 935.97 | 72.3 | 36.49 | 16631.17 | 0.5 | 0.87 | 3.06 | 1.09 | 0.5 | 10
4 | 95 | CONCLUIDO | 3.8101 | 26.25 | 22.21 | 31.73 | 0.46 | 42 | 191.78 | 53.44 | 5 | 40 | 38.35 | 23887.36 | 285.69 | 935.98 | 64.25 | 36.49 | 12665.73 | 0.57 | 0.88 | 3.04 | 0.82 | 0.5 | 10
5 | 95 | CONCLUIDO | 3.8701 | 25.84 | 22.07 | 37.83 | 0.55 | 35 | 193.32 | 53.44 | 6 | 33 | 38.89 | 24076.95 | 280.51 | 935.9 | 59.8 | 36.49 | 10475.45 | 0.61 | 0.88 | 3.02 | 0.67 | 0.5 | 10
6 | 95 | CONCLUIDO | 3.9148 | 25.54 | 21.96 | 43.92 | 0.64 | 30 | 194.86 | 53.44 | 7 | 28 | 39.43 | 24267.28 | 275.4 | 935.9 | 56.48 | 36.49 | 8838.34 | 0.65 | 0.89 | 3.01 | 0.57 | 0.5 | 10
7 | 95 | CONCLUIDO | 3.9474 | 25.33 | 21.9 | 50.53 | 0.72 | 26 | 196.41 | 53.44 | 8 | 24 | 39.98 | 24458.36 | 271.31 | 935.9 | 54.51 | 36.49 | 7874.39 | 0.67 | 0.89 | 3.01 | 0.5 | 0.5 | 10
8 | 95 | CONCLUIDO | 3.9727 | 25.17 | 21.85 | 56.99 | 0.81 | 23 | 197.97 | 53.44 | 9 | 21 | 40.53 | 24650.18 | 266.56 | 935.88 | 52.77 | 36.49 | 7020.76 | 0.69 | 0.89 | 3.01 | 0.45 | 0.5 | 10
9 | 95 | CONCLUIDO | 4.0048 | 24.97 | 21.76 | 65.27 | 0.89 | 20 | 199.53 | 53.44 | 10 | 18 | 41.1 | 24842.77 | 262.03 | 935.89 | 50.2 | 36.49 | 5749.99 | 0.73 | 0.9 | 2.99 | 0.36 | 0.5 | 10
10 | 95 | CONCLUIDO | 4.0202 | 24.87 | 21.74 | 72.45 | 0.97 | 18 | 201.1 | 53.44 | 11 | 16 | 41.66 | 25036.12 | 257.95 | 935.88 | 49.31 | 36.49 | 5315.29 | 0.74 | 0.9 | 3 | 0.34 | 0.5 | 10
11 | 95 | CONCLUIDO | 4.03 | 24.81 | 21.71 | 76.63 | 1.05 | 17 | 202.67 | 53.44 | 12 | 15 | 42.24 | 25230.25 | 252.46 | 935.9 | 48.74 | 36.49 | 5035.04 | 0.75 | 0.9 | 2.99 | 0.32 | 0.5 | 10
12 | 95 | CONCLUIDO | 4.0483 | 24.7 | 21.67 | 86.7 | 1.13 | 15 | 204.25 | 53.44 | 13 | 13 | 42.82 | 25425.3 | 247.9 | 935.88 | 47.74 | 36.49 | 4545.86 | 0.76 | 0.9 | 2.99 | 0.28 | 0.5 | 10
13 | 95 | CONCLUIDO | 4.0603 | 24.63 | 21.64 | 92.74 | 1.21 | 14 | 205.84 | 53.44 | 14 | 12 | 43.4 | 25621.03 | 243.78 | 935.9 | 46.57 | 36.49 | 3965.49 | 0.78 | 0.9 | 2.98 | 0.25 | 0.5 | 10
14 | 95 | CONCLUIDO | 4.0668 | 24.59 | 21.64 | 99.86 | 1.28 | 13 | 207.43 | 53.44 | 15 | 11 | 44 | 25817.56 | 239.45 | 935.89 | 46.33 | 36.49 | 3851.12 | 0.79 | 0.9 | 2.99 | 0.24 | 0.5 | 10
15 | 95 | CONCLUIDO | 4.0781 | 24.52 | 21.61 | 108.03 | 1.36 | 12 | 209.03 | 53.44 | 16 | 6 | 44.6 | 26014.91 | 234.52 | 935.88 | 45.34 | 36.49 | 3357.76 | 0.8 | 0.9 | 2.99 | 0.21 | 0.5 | 10
16 | 95 | CONCLUIDO | 4.0775 | 24.52 | 21.61 | 108.05 | 1.43 | 12 | 210.64 | 53.44 | 17 | 4 | 45.21 | 26213.09 | 232.42 | 935.88 | 45.36 | 36.49 | 3368.64 | 0.8 | 0.9 | 2.99 | 0.22 | 0.5 | 10
17 | 95 | CONCLUIDO | 4.0854 | 24.48 | 21.6 | 117.81 | 1.51 | 11 | 212.25 | 53.44 | 18 | 0 | 45.82 | 26412.11 | 233.14 | 935.88 | 44.85 | 36.49 | 3117.42 | 0.81 | 0.9 | 3 | 0.21 | 0.5 | 10
0 | 55 | CONCLUIDO | 3.1949 | 31.3 | 24.99 | 8.47 | 0.15 | 177 | 116.05 | 43.4 | 1 | 175 | 16.65 | 14546.17 | 245.75 | 936.01 | 150.19 | 36.49 | 54961.37 | 0.24 | 0.78 | 3.27 | 3.59 | 0.5 | 10
1 | 55 | CONCLUIDO | 3.7053 | 26.99 | 22.99 | 17.25 | 0.3 | 80 | 117.34 | 43.4 | 2 | 78 | 16.94 | 14705.49 | 219.84 | 935.89 | 88.32 | 36.49 | 24511.66 | 0.41 | 0.85 | 3.11 | 1.6 | 0.5 | 10
2 | 55 | CONCLUIDO | 3.8894 | 25.71 | 22.41 | 26.36 | 0.45 | 51 | 118.63 | 43.4 | 3 | 49 | 17.23 | 14865.24 | 207.64 | 935.92 | 70.53 | 36.49 | 15759.83 | 0.52 | 0.87 | 3.05 | 1.01 | 0.5 | 10
3 | 55 | CONCLUIDO | 3.9882 | 25.07 | 22.11 | 35.85 | 0.59 | 37 | 119.93 | 43.4 | 4 | 35 | 17.53 | 15025.44 | 198.43 | 935.9 | 60.98 | 36.49 | 11056.19 | 0.6 | 0.88 | 3.02 | 0.71 | 0.5 | 10
4 | 55 | CONCLUIDO | 4.0414 | 24.74 | 21.97 | 45.45 | 0.73 | 29 | 121.23 | 43.4 | 5 | 27 | 17.83 | 15186.08 | 189.15 | 935.93 | 56.7 | 36.49 | 8955.96 | 0.64 | 0.89 | 3.01 | 0.57 | 0.5 | 10
5 | 55 | CONCLUIDO | 4.0875 | 24.46 | 21.83 | 56.95 | 0.86 | 23 | 122.54 | 43.4 | 6 | 21 | 18.14 | 15347.16 | 181.24 | 935.92 | 52.59 | 36.49 | 6927.57 | 0.69 | 0.89 | 3 | 0.44 | 0.5 | 10
6 | 55 | CONCLUIDO | 4.1166 | 24.29 | 21.75 | 68.7 | 1 | 19 | 123.85 | 43.4 | 7 | 11 | 18.45 | 15508.69 | 173 | 935.91 | 49.89 | 36.49 | 5597.87 | 0.73 | 0.9 | 3 | 0.36 | 0.5 | 10
7 | 55 | CONCLUIDO | 4.1152 | 24.3 | 21.76 | 68.72 | 1.13 | 19 | 125.16 | 43.4 | 8 | 0 | 18.76 | 15670.68 | 170.78 | 935.88 | 49.72 | 36.49 | 5514.68 | 0.73 | 0.9 | 3.02 | 0.37 | 0.5 | 10

## gráficos
Selecione o eixo X:
Selecione o eixo Y:
Selecione o eixo Z:
Eixo X | Eixo Y | Eixo Z

## hidden (hidden)
Unnamed: 0
Volume de calda [L]
STATUS
Capacidade operacional [ha/h]
Tempo de missao [h]
Tempo util [h]
Tempo por voo [min]
Autonomia Projetada [h]
N° Voos
MTOW [kg]
Massa Estrutura [kg]
Combustível [kg]
Abastecimentos
Massa gerador
Potência gerador [W]
Combustível consumido [L]
Calda cons [L]
Distância percorrida [km]
Distância Pulverizando [km]
RTL ACUMULADO[m]
EOC [km/km]
EOC [h/h]
Tempo de manobra [h]
Tempo rtl_rtw [h]
V pulv [m/s]
V desloc [m/s]