## RESULTADOS_18
Unnamed: 0 | Volume de calda [L] | STATUS | Capacidade operacional [ha/h] | Tempo de missao [h] | Tempo util [h] | Tempo por voo [min] | Autonomia Projetada [h] | N° Voos | MTOW [kg] | Massa Estrutura [kg] | Combustível [kg] | Abastecimentos | Massa gerador | Potência gerador [W] | Combustível consumido [L] | Calda cons [L] | Distância percorrida [km] | Distância Pulverizando [km] | RTL ACUMULADO[m] | EOC [km/km] | EOC [h/h] | Tempo de manobra [h] | Tempo rtl_rtw [h] | V pulv [m/s] | V desloc [m/s] | Preço Total por ha Simples [R$/ha] | Preço Total por ha Presumido [R$/ha] | Preço Total por ha Real [R$/ha] | Preço Total Simples [R$] | Preço Total Presumido [R$] | Prod CAPEX [ha/h/R$] | Dias Trabalhados | Preço Total Real [R$]
0 | 100 | CONCLUIDO | 1.5954 | 62.68 | 43.28 | 5.98 | 0.09 | 434 | 194.77 | 54.38 | 1 | 432 | 39.4 | 24256.19 | 598.26 | 2118.85 | 483.42 | 55.07 | 210012.99 | 0.11 | 0.64 | 3.2 | 12.97 | 0.5 | 10 | 1274.5412 | 1743.8835 | 1577.4497 | 1274541.2182 | 1743883.5236 | 8.3788e-07 | 1.3058 | 1577449.7276
1 | 100 | CONCLUIDO | 2.2448 | 44.55 | 35.3 | 12.24 | 0.18 | 173 | 196.32 | 54.38 | 2 | 171 | 39.95 | 24447.22 | 478.71 | 2118.71 | 222.12 | 55.07 | 80667.04 | 0.25 | 0.78 | 2.77 | 4.99 | 0.5 | 10 | 730.1572 | 999.0332 | 903.6869 | 730157.1651 | 999033.2456 | 1.1789e-06 | 0.92812 | 903686.9148
2 | 100 | CONCLUIDO | 2.4927 | 40.12 | 33.4 | 18.56 | 0.27 | 108 | 197.88 | 54.38 | 3 | 106 | 40.5 | 24639 | 444.41 | 2118.49 | 160.25 | 55.07 | 50056.22 | 0.34 | 0.82 | 2.65 | 3.09 | 0.5 | 10 | 614.3007 | 840.5133 | 760.2959 | 614300.7154 | 840513.3398 | 1.3091e-06 | 0.83583 | 760295.9263
3 | 100 | CONCLUIDO | 2.6308 | 38.01 | 32.5 | 25.32 | 0.36 | 77 | 199.44 | 54.38 | 4 | 75 | 41.06 | 24831.54 | 423.24 | 2118.55 | 130.92 | 55.07 | 35548.86 | 0.42 | 0.85 | 2.6 | 2.19 | 0.5 | 10 | 558.1329 | 763.662 | 690.7792 | 558132.8612 | 763662.0037 | 1.3817e-06 | 0.79187 | 690779.1739
4 | 100 | CONCLUIDO | 2.7156 | 36.82 | 31.97 | 31.97 | 0.44 | 60 | 201.01 | 54.38 | 5 | 58 | 41.63 | 25024.84 | 407.58 | 2118.54 | 113.78 | 55.07 | 27062.99 | 0.48 | 0.86 | 2.57 | 1.67 | 0.5 | 10 | 524.2151 | 717.2542 | 648.8005 | 524215.0883 | 717254.2105 | 1.4262e-06 | 0.76708 | 648800.4753
5 | 100 | CONCLUIDO | 2.7744 | 36.04 | 31.66 | 39.58 | 0.53 | 48 | 202.58 | 54.38 | 6 | 46 | 42.2 | 25218.93 | 393.73 | 2118.46 | 103.63 | 55.07 | 22048.7 | 0.53 | 0.87 | 2.56 | 1.35 | 0.5 | 10 | 499.5816 | 683.5495 | 618.3125 | 499581.5586 | 683549.5285 | 1.4571e-06 | 0.75083 | 618312.5209
6 | 100 | CONCLUIDO | 2.8167 | 35.5 | 31.43 | 47.15 | 0.61 | 40 | 204.16 | 54.38 | 7 | 38 | 42.78 | 25413.94 | 380.58 | 2118.46 | 95.84 | 55.07 | 18191.66 | 0.57 | 0.88 | 2.55 | 1.12 | 0.5 | 10 | 479.7275 | 656.3844 | 593.74 | 479727.5182 | 656384.3545 | 1.4793e-06 | 0.73958 | 593739.953
7 | 100 | CONCLUIDO | 2.8517 | 35.07 | 31.23 | 55.11 | 0.69 | 34 | 205.75 | 54.38 | 8 | 32 | 43.37 | 25609.61 | 367.87 | 2118.45 | 89.46 | 55.07 | 15035.26 | 0.62 | 0.88 | 2.53 | 0.92 | 0.5 | 10 | 462.1488 | 632.3324 | 571.9835 | 462148.8127 | 632332.3941 | 1.4977e-06 | 0.73062 | 571983.4779
8 | 100 | CONCLUIDO | 2.8717 | 34.82 | 31.14 | 62.28 | 0.77 | 30 | 207.34 | 54.38 | 9 | 28 | 43.96 | 25806.1 | 355.29 | 2118.49 | 86.54 | 55.07 | 13594.21 | 0.64 | 0.88 | 2.53 | 0.83 | 0.5 | 10 | 447.9295 | 612.8769 | 554.3848 | 447929.4711 | 612876.8637 | 1.5082e-06 | 0.72542 | 554384.756
9 | 100 | CONCLUIDO | 2.8942 | 34.55 | 31.02 | 71.59 | 0.85 | 26 | 208.94 | 54.38 | 10 | 23 | 44.56 | 26003.41 | 342.56 | 2118.45 | 83.02 | 55.07 | 11851.05 | 0.66 | 0.89 | 2.52 | 0.72 | 0.5 | 10 | 433.271 | 592.8204 | 536.2425 | 433270.9613 | 592820.4438 | 1.52e-06 | 0.71979 | 536242.4926
10 | 100 | CONCLUIDO | 2.9036 | 34.44 | 30.99 | 77.48 | 0.93 | 24 | 210.55 | 54.38 | 11 | 12 | 45.17 | 26201.54 | 334.89 | 2118.45 | 81.34 | 55.07 | 11022.61 | 0.68 | 0.89 | 2.53 | 0.68 | 0.5 | 10 | 425.3476 | 581.9793 | 526.436 | 425347.5545 | 581979.2891 | 1.5249e-06 | 0.7175 | 526436.0026
11 | 100 | CONCLUIDO | 2.9094 | 34.37 | 30.96 | 80.76 | 1 | 23 | 212.16 | 54.38 | 12 | 3 | 45.78 | 26400.51 | 332.7 | 2118.45 | 80.12 | 55.07 | 10418.88 | 0.69 | 0.89 | 2.54 | 0.65 | 0.5 | 10 | 422.5452 | 578.145 | 522.9676 | 422545.2008 | 578144.9851 | 1.528e-06 | 0.71604 | 522967.6391
12 | 100 | CONCLUIDO | 2.9088 | 34.38 | 30.97 | 80.78 | 1.08 | 23 | 213.78 | 54.38 | 13 | 0 | 46.4 | 26600.32 | 334.36 | 2118.47 | 80.15 | 55.07 | 10433.75 | 0.69 | 0.89 | 2.54 | 0.66 | 0.5 | 10 | 424.0582 | 580.2152 | 524.8402 | 424058.2152 | 580215.1581 | 1.5277e-06 | 0.71625 | 524840.2378

## RESULTADOS_6
Unnamed: 0 | Volume de calda [L] | STATUS | Capacidade operacional [ha/h] | Tempo de missao [h] | Tempo util [h] | Tempo por voo [min] | Autonomia Projetada [h] | N° Voos | MTOW [kg] | Massa Estrutura [kg] | Combustível [kg] | Abastecimentos | Massa gerador | Potência gerador [W] | Combustível consumido [L] | Calda cons [L] | Distância percorrida [km] | Distância Pulverizando [km] | RTL ACUMULADO[m] | EOC [km/km] | EOC [h/h] | Tempo de manobra [h] | Tempo rtl_rtw [h] | V pulv [m/s] | V desloc [m/s] | Preço Total por ha Simples [R$/ha] | Preço Total por ha Presumido [R$/ha] | Preço Total por ha Real [R$/ha] | Preço Total Simples [R$] | Preço Total Presumido [R$] | Prod CAPEX [ha/h/R$] | Dias Trabalhados | Preço Total Real [R$]
0 | 40 | CONCLUIDO | 2.3636 | 42.31 | 36.4 | 10.4 | 0.2 | 210 | 89.87 | 37.55 | 1 | 208 | 11.32 | 11317.98 | 290.09 | 2118.61 | 258.6 | 55.07 | 98722.08 | 0.21 | 0.76 | 2.81 | 6.09 | 0.5 | 10 | 443.1662 | 606.3596 | 548.4895 | 443166.2301 | 606359.5871 | 1.4101e-06 | 0.88146 | 548489.4792
1 | 40 | CONCLUIDO | 2.7492 | 36.37 | 32.79 | 22.61 | 0.39 | 87 | 91.1 | 37.55 | 2 | 85 | 11.54 | 11468.97 | 237.99 | 2118.59 | 139.95 | 55.07 | 40014.26 | 0.39 | 0.84 | 2.63 | 2.48 | 0.5 | 10 | 323.3499 | 442.4216 | 400.1975 | 323349.88 | 442421.571 | 1.6401e-06 | 0.75771 | 400197.4772
2 | 40 | CONCLUIDO | 2.8629 | 34.93 | 31.93 | 34.21 | 0.57 | 56 | 92.32 | 37.55 | 3 | 18 | 11.77 | 11620.34 | 212.42 | 2118.5 | 110.92 | 55.07 | 25651.06 | 0.5 | 0.86 | 2.61 | 1.62 | 0.5 | 10 | 286.2142 | 391.6109 | 354.2361 | 286214.1889 | 391610.8801 | 1.7079e-06 | 0.72771 | 354236.0874
3 | 40 | CONCLUIDO | 2.8693 | 34.85 | 31.89 | 35.43 | 0.75 | 54 | 93.55 | 37.55 | 4 | 0 | 12 | 11772.07 | 212.99 | 2118.56 | 108.89 | 55.07 | 24648.78 | 0.51 | 0.86 | 2.63 | 1.58 | 0.5 | 10 | 285.9318 | 391.2245 | 353.8866 | 285931.7965 | 391224.4984 | 1.7118e-06 | 0.72604 | 353886.5813

## RESULTADOS_4
Unnamed: 0 | Volume de calda [L] | STATUS | Capacidade operacional [ha/h] | Tempo de missao [h] | Tempo util [h] | Tempo por voo [min] | Autonomia Projetada [h] | N° Voos | MTOW [kg] | Massa Estrutura [kg] | Combustível [kg] | Abastecimentos | Massa gerador | Potência gerador [W] | Combustível consumido [L] | Calda cons [L] | Distância percorrida [km] | Distância Pulverizando [km] | RTL ACUMULADO[m] | EOC [km/km] | EOC [h/h] | Tempo de manobra [h] | Tempo rtl_rtw [h] | V pulv [m/s] | V desloc [m/s] | Preço Total por ha Simples [R$/ha] | Preço Total por ha Presumido [R$/ha] | Preço Total por ha Real [R$/ha] | Preço Total Simples [R$] | Preço Total Presumido [R$] | Prod CAPEX [ha/h/R$] | Dias Trabalhados | Preço Total Real [R$]
0 | 30 | CONCLUIDO | 2.5223 | 39.65 | 35.19 | 12.57 | 0.24 | 168 | 71.52 | 32.27 | 1 | 166 | 8.25 | 9054.6 | 231.61 | 2118.72 | 218.1 | 55.07 | 78682.6 | 0.25 | 0.78 | 2.77 | 4.88 | 0.5 | 10 | 340.7993 | 466.2966 | 421.7939 | 340799.2702 | 466296.5965 | 1.5566e-06 | 0.82604 | 421793.9038
1 | 30 | CONCLUIDO | 2.8172 | 35.5 | 32.49 | 25.99 | 0.48 | 75 | 72.7 | 32.27 | 2 | 23 | 8.43 | 9200.25 | 188.74 | 2118.62 | 128.6 | 55.07 | 34397.75 | 0.43 | 0.85 | 2.65 | 2.18 | 0.5 | 10 | 260.6587 | 356.6447 | 322.607 | 260658.676 | 356644.7 | 1.7386e-06 | 0.73958 | 322607.0304
2 | 30 | CONCLUIDO | 2.8265 | 35.38 | 32.42 | 27.01 | 0.71 | 72 | 73.88 | 32.27 | 3 | 0 | 8.61 | 9346.23 | 189.02 | 2118.49 | 125.32 | 55.07 | 32775.26 | 0.44 | 0.85 | 2.68 | 2.11 | 0.5 | 10 | 259.8434 | 355.5292 | 321.598 | 259843.3708 | 355529.1635 | 1.7443e-06 | 0.73708 | 321597.9591

## RESULTADOS_1
Unnamed: 0 | Volume de calda [L] | STATUS | Capacidade operacional [ha/h] | Tempo de missao [h] | Tempo util [h] | Tempo por voo [min] | Autonomia Projetada [h] | N° Voos | MTOW [kg] | Massa Estrutura [kg] | Combustível [kg] | Abastecimentos | Massa gerador | Potência gerador [W] | Combustível consumido [L] | Calda cons [L] | Distância percorrida [km] | Distância Pulverizando [km] | RTL ACUMULADO[m] | EOC [km/km] | EOC [h/h] | Tempo de manobra [h] | Tempo rtl_rtw [h] | V pulv [m/s] | V desloc [m/s] | Preço Total por ha Simples [R$/ha] | Preço Total por ha Presumido [R$/ha] | Preço Total por ha Real [R$/ha] | Preço Total Simples [R$] | Preço Total Presumido [R$] | Prod CAPEX [ha/h/R$] | Dias Trabalhados | Preço Total Real [R$]
0 | 15 | CONCLUIDO | 2.645 | 37.81 | 34.53 | 14.59 | 0.43 | 142 | 39.78 | 19.54 | 1 | 0 | 4.24 | 5140 | 135.73 | 2118.76 | 191.05 | 55.07 | 65287 | 0.29 | 0.8 | 2.89 | 4.22 | 0.5 | 10 | 209.1818 | 286.2118 | 258.8962 | 209181.8377 | 286211.8187 | 1.752e-06 | 0.78771 | 258896.1645

## RESULTADOS_12
Unnamed: 0 | Volume de calda [L] | STATUS | Capacidade operacional [ha/h] | Tempo de missao [h] | Tempo util [h] | Tempo por voo [min] | Autonomia Projetada [h] | N° Voos | MTOW [kg] | Massa Estrutura [kg] | Combustível [kg] | Abastecimentos | Massa gerador | Potência gerador [W] | Combustível consumido [L] | Calda cons [L] | Distância percorrida [km] | Distância Pulverizando [km] | RTL ACUMULADO[m] | EOC [km/km] | EOC [h/h] | Tempo de manobra [h] | Tempo rtl_rtw [h] | V pulv [m/s] | V desloc [m/s] | Preço Total por ha Simples [R$/ha] | Preço Total por ha Presumido [R$/ha] | Preço Total por ha Real [R$/ha] | Preço Total Simples [R$] | Preço Total Presumido [R$] | Prod CAPEX [ha/h/R$] | Dias Trabalhados | Preço Total Real [R$]
0 | 70 | CONCLUIDO | 1.9506 | 51.27 | 39.77 | 7.43 | 0.12 | 321 | 141.81 | 47.83 | 1 | 319 | 22.98 | 17723.39 | 443.51 | 2118.87 | 368.22 | 55.07 | 152979.82 | 0.15 | 0.69 | 3 | 9.45 | 0.5 | 10 | 790.5317 | 1081.6404 | 978.4101 | 790531.7169 | 1081640.3709 | 1.0805e-06 | 1.0681 | 978410.132
1 | 70 | CONCLUIDO | 2.49 | 40.16 | 34.09 | 15.38 | 0.25 | 133 | 143.17 | 47.83 | 2 | 131 | 23.34 | 17891.86 | 366.81 | 2118.72 | 183.15 | 55.07 | 61381.1 | 0.3 | 0.81 | 2.68 | 3.78 | 0.5 | 10 | 518.7625 | 709.7937 | 642.052 | 518762.4601 | 709793.6841 | 1.3793e-06 | 0.83667 | 642051.9711
2 | 70 | CONCLUIDO | 2.6853 | 37.24 | 32.64 | 23.88 | 0.37 | 82 | 144.54 | 47.83 | 3 | 80 | 23.71 | 18060.85 | 338.22 | 2118.53 | 135.77 | 55.07 | 37946.9 | 0.41 | 0.84 | 2.6 | 2.33 | 0.5 | 10 | 449.1904 | 614.6021 | 555.9454 | 449190.4077 | 614602.1327 | 1.4875e-06 | 0.77583 | 555945.3677
3 | 70 | CONCLUIDO | 2.7884 | 35.86 | 31.96 | 33.06 | 0.49 | 58 | 145.92 | 47.83 | 4 | 56 | 24.09 | 18230.35 | 316.88 | 2118.49 | 112.99 | 55.07 | 26678.41 | 0.49 | 0.86 | 2.58 | 1.65 | 0.5 | 10 | 411.3268 | 562.7954 | 509.083 | 411326.7574 | 562795.416 | 1.5446e-06 | 0.74708 | 509083.0114
4 | 70 | CONCLUIDO | 2.8551 | 35.03 | 31.53 | 42.99 | 0.6 | 44 | 147.3 | 47.83 | 5 | 42 | 24.47 | 18400.38 | 297.27 | 2118.47 | 99.16 | 55.07 | 19832.81 | 0.56 | 0.87 | 2.55 | 1.22 | 0.5 | 10 | 383.4117 | 524.6009 | 474.5337 | 383411.7462 | 524600.8661 | 1.5815e-06 | 0.72979 | 474533.6957
5 | 70 | CONCLUIDO | 2.8949 | 34.54 | 31.3 | 53.66 | 0.71 | 35 | 148.68 | 47.83 | 6 | 24 | 24.85 | 18570.94 | 277.65 | 2118.45 | 91.62 | 55.07 | 16108.69 | 0.6 | 0.88 | 2.55 | 1 | 0.5 | 10 | 360.8562 | 493.7393 | 446.6176 | 360856.1818 | 493739.3478 | 1.6036e-06 | 0.71958 | 446617.5574
6 | 70 | CONCLUIDO | 2.9075 | 34.39 | 31.24 | 58.58 | 0.83 | 32 | 150.07 | 47.83 | 7 | 4 | 25.24 | 18742.03 | 274.33 | 2118.59 | 88.73 | 55.07 | 14679.11 | 0.62 | 0.88 | 2.57 | 0.93 | 0.5 | 10 | 356.3003 | 487.5058 | 440.9789 | 356300.273 | 487505.7524 | 1.6106e-06 | 0.71646 | 440978.8876
7 | 70 | CONCLUIDO | 2.9059 | 34.41 | 31.26 | 58.61 | 0.94 | 32 | 151.46 | 47.83 | 8 | 0 | 25.63 | 18913.66 | 275.26 | 2118.54 | 89.17 | 55.07 | 14898.86 | 0.62 | 0.88 | 2.57 | 0.95 | 0.5 | 10 | 357.3489 | 488.9405 | 442.2767 | 357348.8651 | 488940.4823 | 1.6097e-06 | 0.71687 | 442276.6889

## RESULTADOS_16
Unnamed: 0 | Volume de calda [L] | STATUS | Capacidade operacional [ha/h] | Tempo de missao [h] | Tempo util [h] | Tempo por voo [min] | Autonomia Projetada [h] | N° Voos | MTOW [kg] | Massa Estrutura [kg] | Combustível [kg] | Abastecimentos | Massa gerador | Potência gerador [W] | Combustível consumido [L] | Calda cons [L] | Distância percorrida [km] | Distância Pulverizando [km] | RTL ACUMULADO[m] | EOC [km/km] | EOC [h/h] | Tempo de manobra [h] | Tempo rtl_rtw [h] | V pulv [m/s] | V desloc [m/s] | Preço Total por ha Simples [R$/ha] | Preço Total por ha Presumido [R$/ha] | Preço Total por ha Real [R$/ha] | Preço Total Simples [R$] | Preço Total Presumido [R$] | Prod CAPEX [ha/h/R$] | Dias Trabalhados | Preço Total Real [R$]
0 | 90 | CONCLUIDO | 1.7084 | 58.54 | 42.07 | 6.39 | 0.1 | 395 | 176.73 | 52.44 | 1 | 393 | 33.29 | 22031.19 | 545.08 | 2118.97 | 443.53 | 55.07 | 190261.92 | 0.12 | 0.66 | 3.13 | 11.76 | 0.5 | 10 | 1091.9902 | 1494.1091 | 1351.5134 | 1091990.1687 | 1494109.124 | 9.1192e-07 | 1.2196 | 1351513.4462
1 | 90 | CONCLUIDO | 2.3226 | 43.06 | 34.95 | 13.1 | 0.2 | 160 | 178.21 | 52.44 | 2 | 158 | 33.77 | 22213.89 | 442.44 | 2118.67 | 210.56 | 55.07 | 74951.5 | 0.26 | 0.79 | 2.74 | 4.64 | 0.5 | 10 | 657.6202 | 899.7849 | 813.9107 | 657620.1624 | 899784.9183 | 1.2398e-06 | 0.89708 | 813910.7086
2 | 90 | CONCLUIDO | 2.5612 | 39.04 | 33.1 | 20.06 | 0.3 | 99 | 179.7 | 52.44 | 3 | 97 | 34.26 | 22397.24 | 409.24 | 2118.54 | 150.82 | 55.07 | 45389.61 | 0.37 | 0.83 | 2.63 | 2.79 | 0.5 | 10 | 555.9616 | 760.6912 | 688.0919 | 555961.6293 | 760691.2285 | 1.3671e-06 | 0.81333 | 688091.9253
3 | 90 | CONCLUIDO | 2.6831 | 37.27 | 32.33 | 27.32 | 0.39 | 71 | 181.19 | 52.44 | 4 | 69 | 34.75 | 22581.25 | 389.75 | 2118.58 | 124.99 | 55.07 | 32612.06 | 0.44 | 0.85 | 2.6 | 2.02 | 0.5 | 10 | 509.5554 | 697.1962 | 630.6568 | 509555.4403 | 697196.2334 | 1.4322e-06 | 0.77646 | 630656.8034
4 | 90 | CONCLUIDO | 2.761 | 36.22 | 31.84 | 34.74 | 0.49 | 55 | 182.69 | 52.44 | 5 | 53 | 35.25 | 22766.06 | 373.81 | 2118.45 | 109.43 | 55.07 | 24914.64 | 0.5 | 0.87 | 2.57 | 1.54 | 0.5 | 10 | 479.0023 | 655.3921 | 592.8424 | 479002.3222 | 655392.1093 | 1.4738e-06 | 0.75458 | 592842.4062
5 | 90 | CONCLUIDO | 2.8164 | 35.51 | 31.52 | 42.98 | 0.58 | 44 | 184.19 | 52.44 | 6 | 42 | 35.75 | 22951.43 | 357.75 | 2118.53 | 98.97 | 55.07 | 19736.36 | 0.56 | 0.87 | 2.55 | 1.21 | 0.5 | 10 | 454.3743 | 621.695 | 562.3613 | 454374.2959 | 621694.9573 | 1.5034e-06 | 0.73979 | 562361.2631
6 | 90 | CONCLUIDO | 2.8503 | 35.08 | 31.35 | 50.83 | 0.67 | 37 | 185.7 | 52.44 | 7 | 35 | 36.26 | 23137.49 | 345.46 | 2118.49 | 93.41 | 55.07 | 16990.78 | 0.59 | 0.88 | 2.54 | 1.04 | 0.5 | 10 | 437.801 | 599.0186 | 541.8491 | 437800.9886 | 599018.627 | 1.5214e-06 | 0.73083 | 541849.1299
7 | 90 | CONCLUIDO | 2.883 | 34.69 | 31.16 | 60.32 | 0.76 | 31 | 187.22 | 52.44 | 8 | 29 | 36.78 | 23324.24 | 329.41 | 2118.46 | 87.53 | 55.07 | 14084.82 | 0.63 | 0.88 | 2.52 | 0.86 | 0.5 | 10 | 418.5507 | 572.6796 | 518.0238 | 418550.7243 | 572679.5661 | 1.5389e-06 | 0.72271 | 518023.8321
8 | 90 | CONCLUIDO | 2.905 | 34.42 | 31.04 | 68.98 | 0.85 | 27 | 188.74 | 52.44 | 9 | 18 | 37.3 | 23511.69 | 315.86 | 2118.49 | 83.29 | 55.07 | 11980.93 | 0.66 | 0.89 | 2.52 | 0.73 | 0.5 | 10 | 403.5854 | 552.2034 | 499.5019 | 403585.4383 | 552203.4016 | 1.5506e-06 | 0.71708 | 499501.884
9 | 90 | CONCLUIDO | 2.9123 | 34.34 | 31.03 | 74.47 | 0.93 | 25 | 190.26 | 52.44 | 10 | 3 | 37.82 | 23699.85 | 310.8 | 2118.49 | 82.32 | 55.07 | 11506.09 | 0.67 | 0.89 | 2.54 | 0.72 | 0.5 | 10 | 398.3324 | 545.016 | 493.0004 | 398332.4332 | 545016.0083 | 1.5545e-06 | 0.71542 | 493000.4454
10 | 90 | CONCLUIDO | 2.9131 | 34.33 | 31.02 | 74.44 | 1.02 | 25 | 191.79 | 52.44 | 11 | 0 | 38.35 | 23888.73 | 312.55 | 2118.49 | 81.87 | 55.07 | 11284.48 | 0.67 | 0.89 | 2.54 | 0.71 | 0.5 | 10 | 399.6327 | 546.7951 | 494.6098 | 399632.7126 | 546795.108 | 1.555e-06 | 0.71521 | 494609.7503

## RESULTADOS_0
Unnamed: 0 | Volume de calda [L] | STATUS | Capacidade operacional [ha/h] | Tempo de missao [h] | Tempo util [h] | Tempo por voo [min] | Autonomia Projetada [h] | N° Voos | MTOW [kg] | Massa Estrutura [kg] | Combustível [kg] | Abastecimentos | Massa gerador | Potência gerador [W] | Combustível consumido [L] | Calda cons [L] | Distância percorrida [km] | Distância Pulverizando [km] | RTL ACUMULADO[m] | EOC [km/km] | EOC [h/h] | Tempo de manobra [h] | Tempo rtl_rtw [h] | V pulv [m/s] | V desloc [m/s] | Preço Total por ha Simples [R$/ha] | Preço Total por ha Presumido [R$/ha] | Preço Total por ha Real [R$/ha] | Preço Total Simples [R$] | Preço Total Presumido [R$] | Prod CAPEX [ha/h/R$] | Dias Trabalhados | Preço Total Real [R$]
0 | 10 | CONCLUIDO | 2.4576 | 40.69 | 36.68 | 10.33 | 0.64 | 213 | 26.11 | 12.1 | 1 | 0 | 3.01 | 3454.41 | 106.56 | 2118.6 | 257.54 | 55.07 | 98177.34 | 0.21 | 0.75 | 3.11 | 6.37 | 0.5 | 10 | 187.7172 | 256.8429 | 232.3302 | 187717.1889 | 256842.9393 | 1.6856e-06 | 0.84771 | 232330.2097

## RESULTADOS_7
Unnamed: 0 | Volume de calda [L] | STATUS | Capacidade operacional [ha/h] | Tempo de missao [h] | Tempo util [h] | Tempo por voo [min] | Autonomia Projetada [h] | N° Voos | MTOW [kg] | Massa Estrutura [kg] | Combustível [kg] | Abastecimentos | Massa gerador | Potência gerador [W] | Combustível consumido [L] | Calda cons [L] | Distância percorrida [km] | Distância Pulverizando [km] | RTL ACUMULADO[m] | EOC [km/km] | EOC [h/h] | Tempo de manobra [h] | Tempo rtl_rtw [h] | V pulv [m/s] | V desloc [m/s] | Preço Total por ha Simples [R$/ha] | Preço Total por ha Presumido [R$/ha] | Preço Total por ha Real [R$/ha] | Preço Total Simples [R$] | Preço Total Presumido [R$] | Prod CAPEX [ha/h/R$] | Dias Trabalhados | Preço Total Real [R$]
0 | 45 | CONCLUIDO | 2.2874 | 43.72 | 37 | 9.65 | 0.18 | 230 | 98.71 | 39.72 | 1 | 228 | 12.99 | 12407.75 | 317.36 | 2118.68 | 277.67 | 55.07 | 108155.97 | 0.2 | 0.74 | 2.85 | 6.69 | 0.5 | 10 | 496.3787 | 679.1672 | 614.3485 | 496378.7025 | 679167.2394 | 1.3447e-06 | 0.91083 | 614348.4713
1 | 45 | CONCLUIDO | 2.7017 | 37.01 | 33.05 | 20.66 | 0.35 | 96 | 99.95 | 39.72 | 2 | 94 | 13.24 | 12561.45 | 262.85 | 2118.54 | 149.06 | 55.07 | 44522.38 | 0.37 | 0.83 | 2.63 | 2.74 | 0.5 | 10 | 357.64 | 489.3389 | 442.6371 | 357640.0488 | 489338.8928 | 1.5883e-06 | 0.77104 | 442637.0757
2 | 45 | CONCLUIDO | 2.851 | 35.08 | 31.92 | 33.6 | 0.52 | 57 | 101.2 | 39.72 | 3 | 46 | 13.49 | 12715.54 | 230.45 | 2118.49 | 111.43 | 55.07 | 25901.23 | 0.49 | 0.86 | 2.58 | 1.61 | 0.5 | 10 | 307.6964 | 421.0037 | 380.8237 | 307696.3512 | 421003.7223 | 1.676e-06 | 0.73083 | 380823.718
3 | 45 | CONCLUIDO | 2.8796 | 34.73 | 31.73 | 38.86 | 0.69 | 49 | 102.45 | 39.72 | 4 | 0 | 13.74 | 12870.03 | 222.02 | 2118.58 | 104.02 | 55.07 | 22235.57 | 0.53 | 0.87 | 2.61 | 1.42 | 0.5 | 10 | 296.9408 | 406.2876 | 367.512 | 296940.8399 | 406287.5573 | 1.6929e-06 | 0.72354 | 367512.043

## RESULTADOS_10
Unnamed: 0 | Volume de calda [L] | STATUS | Capacidade operacional [ha/h] | Tempo de missao [h] | Tempo util [h] | Tempo por voo [min] | Autonomia Projetada [h] | N° Voos | MTOW [kg] | Massa Estrutura [kg] | Combustível [kg] | Abastecimentos | Massa gerador | Potência gerador [W] | Combustível consumido [L] | Calda cons [L] | Distância percorrida [km] | Distância Pulverizando [km] | RTL ACUMULADO[m] | EOC [km/km] | EOC [h/h] | Tempo de manobra [h] | Tempo rtl_rtw [h] | V pulv [m/s] | V desloc [m/s] | Preço Total por ha Simples [R$/ha] | Preço Total por ha Presumido [R$/ha] | Preço Total por ha Real [R$/ha] | Preço Total Simples [R$] | Preço Total Presumido [R$] | Prod CAPEX [ha/h/R$] | Dias Trabalhados | Preço Total Real [R$]
0 | 60 | CONCLUIDO | 2.0783 | 48.12 | 38.7 | 8.15 | 0.14 | 285 | 124.63 | 45 | 1 | 283 | 18.64 | 15605.44 | 393.96 | 2118.79 | 332.71 | 55.07 | 135401.04 | 0.17 | 0.71 | 2.96 | 8.39 | 0.5 | 10 | 665.5055 | 910.574 | 823.6701 | 665505.5271 | 910574.0223 | 1.1763e-06 | 1.0025 | 823670.1156
1 | 60 | CONCLUIDO | 2.5717 | 38.89 | 33.71 | 17 | 0.28 | 119 | 125.95 | 45 | 2 | 117 | 18.95 | 15767.7 | 328.25 | 2118.56 | 170.42 | 55.07 | 55089.98 | 0.32 | 0.82 | 2.67 | 3.4 | 0.5 | 10 | 455.2276 | 622.8625 | 563.4174 | 455227.6382 | 622862.5378 | 1.4556e-06 | 0.81021 | 563417.4114
2 | 60 | CONCLUIDO | 2.7487 | 36.38 | 32.38 | 26.62 | 0.42 | 73 | 127.27 | 45 | 3 | 71 | 19.27 | 15930.42 | 298.71 | 2118.49 | 127.43 | 55.07 | 33820.67 | 0.43 | 0.85 | 2.59 | 2.07 | 0.5 | 10 | 394.7956 | 540.1768 | 488.6231 | 394795.6228 | 540176.7883 | 1.5558e-06 | 0.75792 | 488623.0738
3 | 60 | CONCLUIDO | 2.8432 | 35.17 | 31.74 | 37.34 | 0.55 | 51 | 128.59 | 45 | 4 | 48 | 19.59 | 16093.6 | 275.81 | 2118.48 | 106.25 | 55.07 | 23343.09 | 0.52 | 0.87 | 2.56 | 1.43 | 0.5 | 10 | 359.8145 | 492.314 | 445.3283 | 359814.4628 | 492314.0218 | 1.6093e-06 | 0.73271 | 445328.2626
4 | 60 | CONCLUIDO | 2.8959 | 34.53 | 31.4 | 48.31 | 0.68 | 39 | 129.92 | 45 | 5 | 20 | 19.92 | 16257.24 | 255.31 | 2118.48 | 94.33 | 55.07 | 17445.24 | 0.58 | 0.88 | 2.56 | 1.09 | 0.5 | 10 | 334.9057 | 458.2328 | 414.4997 | 334905.7036 | 458232.7586 | 1.6391e-06 | 0.71937 | 414499.6673
5 | 60 | CONCLUIDO | 2.9025 | 34.45 | 31.38 | 50.88 | 0.81 | 37 | 131.25 | 45 | 6 | 0 | 20.25 | 16421.36 | 254.91 | 2118.49 | 92.85 | 55.07 | 16715.1 | 0.59 | 0.88 | 2.58 | 1.07 | 0.5 | 10 | 333.74 | 456.6377 | 413.0569 | 333739.9565 | 456637.7321 | 1.6428e-06 | 0.71771 | 413056.8678

## RESULTADOS_14
Unnamed: 0 | Volume de calda [L] | STATUS | Capacidade operacional [ha/h] | Tempo de missao [h] | Tempo util [h] | Tempo por voo [min] | Autonomia Projetada [h] | N° Voos | MTOW [kg] | Massa Estrutura [kg] | Combustível [kg] | Abastecimentos | Massa gerador | Potência gerador [W] | Combustível consumido [L] | Calda cons [L] | Distância percorrida [km] | Distância Pulverizando [km] | RTL ACUMULADO[m] | EOC [km/km] | EOC [h/h] | Tempo de manobra [h] | Tempo rtl_rtw [h] | V pulv [m/s] | V desloc [m/s] | Preço Total por ha Simples [R$/ha] | Preço Total por ha Presumido [R$/ha] | Preço Total por ha Real [R$/ha] | Preço Total Simples [R$] | Preço Total Presumido [R$] | Prod CAPEX [ha/h/R$] | Dias Trabalhados | Preço Total Real [R$]
0 | 80 | CONCLUIDO | 1.828 | 54.7 | 40.88 | 6.87 | 0.11 | 357 | 159.12 | 50.28 | 1 | 355 | 27.84 | 19859.16 | 493.43 | 2118.86 | 404.51 | 55.07 | 170943.86 | 0.14 | 0.67 | 3.06 | 10.56 | 0.5 | 10 | 930.7657 | 1273.5147 | 1151.9722 | 930765.6869 | 1273514.6753 | 9.9314e-07 | 1.1396 | 1151972.2221
1 | 80 | CONCLUIDO | 2.4041 | 41.6 | 34.53 | 14.1 | 0.22 | 147 | 160.54 | 50.28 | 2 | 145 | 28.26 | 20034.4 | 404.96 | 2118.64 | 196.86 | 55.07 | 68169.52 | 0.28 | 0.8 | 2.73 | 4.22 | 0.5 | 10 | 586.9202 | 803.0501 | 726.4081 | 586920.2065 | 803050.1197 | 1.3061e-06 | 0.86667 | 726408.1433
2 | 80 | CONCLUIDO | 2.6211 | 38.15 | 32.9 | 21.69 | 0.33 | 91 | 161.97 | 50.28 | 3 | 89 | 28.69 | 20210.21 | 374.59 | 2118.66 | 143.77 | 55.07 | 41901.69 | 0.38 | 0.84 | 2.62 | 2.59 | 0.5 | 10 | 502.8913 | 688.078 | 622.4088 | 502891.2616 | 688078.0101 | 1.424e-06 | 0.79479 | 622408.8105
3 | 80 | CONCLUIDO | 2.7335 | 36.58 | 32.16 | 29.69 | 0.43 | 65 | 163.4 | 50.28 | 4 | 63 | 29.12 | 20386.62 | 354.23 | 2118.49 | 119.98 | 55.07 | 30139.38 | 0.46 | 0.86 | 2.59 | 1.85 | 0.5 | 10 | 460.9788 | 630.7315 | 570.5354 | 460978.8123 | 630731.5479 | 1.4851e-06 | 0.76208 | 570535.4142
4 | 80 | CONCLUIDO | 2.8066 | 35.63 | 31.7 | 38.03 | 0.54 | 50 | 164.83 | 50.28 | 5 | 48 | 29.55 | 20563.61 | 336.37 | 2118.52 | 104.97 | 55.07 | 22707.95 | 0.52 | 0.87 | 2.55 | 1.39 | 0.5 | 10 | 431.6344 | 590.5812 | 534.2169 | 431634.3545 | 590581.1662 | 1.5248e-06 | 0.74229 | 534216.9286
5 | 80 | CONCLUIDO | 2.8544 | 35.03 | 31.42 | 47.13 | 0.64 | 40 | 166.27 | 50.28 | 6 | 38 | 29.99 | 20741.2 | 320.75 | 2118.56 | 95.82 | 55.07 | 18185.17 | 0.57 | 0.88 | 2.54 | 1.11 | 0.5 | 10 | 410.0071 | 560.9898 | 507.4497 | 410007.0916 | 560989.791 | 1.5508e-06 | 0.72979 | 507449.7127
6 | 80 | CONCLUIDO | 2.8891 | 34.61 | 31.23 | 56.77 | 0.74 | 33 | 167.72 | 50.28 | 7 | 27 | 30.44 | 20919.39 | 305.89 | 2118.46 | 89.3 | 55.07 | 14958.98 | 0.62 | 0.88 | 2.53 | 0.92 | 0.5 | 10 | 391.8638 | 536.1653 | 484.9945 | 391863.8034 | 536165.3436 | 1.5696e-06 | 0.72104 | 484994.4757
7 | 80 | CONCLUIDO | 2.9064 | 34.41 | 31.15 | 64.44 | 0.84 | 29 | 169.17 | 50.28 | 8 | 9 | 30.89 | 21098.19 | 294.12 | 2118.51 | 86.19 | 55.07 | 13422.36 | 0.64 | 0.88 | 2.55 | 0.84 | 0.5 | 10 | 379.4126 | 519.1291 | 469.5842 | 379412.6422 | 519129.1155 | 1.579e-06 | 0.71687 | 469584.1614
8 | 80 | CONCLUIDO | 2.9118 | 34.34 | 31.12 | 66.68 | 0.94 | 28 | 170.62 | 50.28 | 9 | 1 | 31.34 | 21277.6 | 294.96 | 2118.53 | 84.98 | 55.07 | 12823.5 | 0.65 | 0.89 | 2.55 | 0.81 | 0.5 | 10 | 379.2842 | 518.9534 | 469.4252 | 379284.1913 | 518953.3634 | 1.582e-06 | 0.71542 | 469425.1828
9 | 80 | CONCLUIDO | 2.9109 | 34.35 | 31.13 | 66.7 | 1.03 | 28 | 172.08 | 50.28 | 10 | 0 | 31.8 | 21457.64 | 297.27 | 2118.49 | 85.2 | 55.07 | 12934.63 | 0.65 | 0.89 | 2.56 | 0.82 | 0.5 | 10 | 381.362 | 521.7963 | 471.9968 | 381361.9655 | 521796.2657 | 1.5815e-06 | 0.71563 | 471996.7624

## RESULTADOS_5
Unnamed: 0 | Volume de calda [L] | STATUS | Capacidade operacional [ha/h] | Tempo de missao [h] | Tempo util [h] | Tempo por voo [min] | Autonomia Projetada [h] | N° Voos | MTOW [kg] | Massa Estrutura [kg] | Combustível [kg] | Abastecimentos | Massa gerador | Potência gerador [W] | Combustível consumido [L] | Calda cons [L] | Distância percorrida [km] | Distância Pulverizando [km] | RTL ACUMULADO[m] | EOC [km/km] | EOC [h/h] | Tempo de manobra [h] | Tempo rtl_rtw [h] | V pulv [m/s] | V desloc [m/s] | Preço Total por ha Simples [R$/ha] | Preço Total por ha Presumido [R$/ha] | Preço Total por ha Real [R$/ha] | Preço Total Simples [R$] | Preço Total Presumido [R$] | Prod CAPEX [ha/h/R$] | Dias Trabalhados | Preço Total Real [R$]
0 | 35 | CONCLUIDO | 2.4426 | 40.94 | 35.79 | 11.36 | 0.22 | 189 | 80.84 | 35.1 | 1 | 187 | 9.74 | 10204.21 | 261.42 | 2118.68 | 238.13 | 55.07 | 88592.33 | 0.23 | 0.77 | 2.8 | 5.48 | 0.5 | 10 | 391.1147 | 535.1404 | 484.0674 | 391114.7423 | 535140.4452 | 1.4808e-06 | 0.85292 | 484067.3922
1 | 35 | CONCLUIDO | 2.8002 | 35.71 | 32.49 | 25.32 | 0.43 | 77 | 82.04 | 35.1 | 2 | 66 | 9.94 | 10352.53 | 209.82 | 2118.55 | 130.53 | 55.07 | 35355.07 | 0.42 | 0.85 | 2.61 | 2.19 | 0.5 | 10 | 286.5582 | 392.0816 | 354.6619 | 286558.2004 | 392081.5719 | 1.6976e-06 | 0.74396 | 354661.857
2 | 35 | CONCLUIDO | 2.8477 | 35.12 | 32.16 | 31.12 | 0.63 | 62 | 83.25 | 35.1 | 3 | 0 | 10.15 | 10501.19 | 200.14 | 2118.58 | 116.92 | 55.07 | 28621.06 | 0.47 | 0.86 | 2.66 | 1.85 | 0.5 | 10 | 272.5767 | 372.9515 | 337.3576 | 272576.7423 | 372951.524 | 1.7264e-06 | 0.73167 | 337357.554

## RESULTADOS_8
Unnamed: 0 | Volume de calda [L] | STATUS | Capacidade operacional [ha/h] | Tempo de missao [h] | Tempo util [h] | Tempo por voo [min] | Autonomia Projetada [h] | N° Voos | MTOW [kg] | Massa Estrutura [kg] | Combustível [kg] | Abastecimentos | Massa gerador | Potência gerador [W] | Combustível consumido [L] | Calda cons [L] | Distância percorrida [km] | Distância Pulverizando [km] | RTL ACUMULADO[m] | EOC [km/km] | EOC [h/h] | Tempo de manobra [h] | Tempo rtl_rtw [h] | V pulv [m/s] | V desloc [m/s] | Preço Total por ha Simples [R$/ha] | Preço Total por ha Presumido [R$/ha] | Preço Total por ha Real [R$/ha] | Preço Total Simples [R$] | Preço Total Presumido [R$] | Prod CAPEX [ha/h/R$] | Dias Trabalhados | Preço Total Real [R$]
0 | 50 | CONCLUIDO | 2.2139 | 45.17 | 37.6 | 9.06 | 0.16 | 249 | 107.41 | 41.65 | 1 | 247 | 14.77 | 13481.73 | 343.49 | 2118.68 | 297.48 | 55.07 | 117967.93 | 0.19 | 0.73 | 2.89 | 7.29 | 0.5 | 10 | 551.0921 | 754.0285 | 682.0651 | 551092.1046 | 754028.53 | 1.284e-06 | 0.94104 | 682065.1054
1 | 50 | CONCLUIDO | 2.6564 | 37.65 | 33.3 | 19.21 | 0.32 | 104 | 108.68 | 41.65 | 2 | 102 | 15.03 | 13638.32 | 286.63 | 2118.57 | 156.66 | 55.07 | 48284.72 | 0.35 | 0.83 | 2.66 | 2.99 | 0.5 | 10 | 391.538 | 535.7196 | 484.5912 | 391538.0012 | 535719.5667 | 1.5406e-06 | 0.78437 | 484591.2431
2 | 50 | CONCLUIDO | 2.8193 | 35.47 | 32.06 | 31.02 | 0.48 | 62 | 109.96 | 41.65 | 3 | 60 | 15.31 | 13795.21 | 254.71 | 2118.58 | 116.38 | 55.07 | 28351.03 | 0.47 | 0.86 | 2.58 | 1.75 | 0.5 | 10 | 337.2083 | 461.3832 | 417.3494 | 337208.2501 | 461383.2044 | 1.6351e-06 | 0.73896 | 417349.4389
3 | 50 | CONCLUIDO | 2.8861 | 34.65 | 31.61 | 42.15 | 0.63 | 45 | 111.23 | 41.65 | 4 | 17 | 15.58 | 13952.52 | 234 | 2118.48 | 100.91 | 55.07 | 20700.82 | 0.55 | 0.87 | 2.59 | 1.3 | 0.5 | 10 | 310.5199 | 424.867 | 384.3183 | 310519.8832 | 424867.0034 | 1.6738e-06 | 0.72187 | 384318.2929
4 | 50 | CONCLUIDO | 2.8889 | 34.62 | 31.6 | 43.09 | 0.78 | 44 | 112.51 | 41.65 | 5 | 0 | 15.86 | 14110.24 | 234.13 | 2118.49 | 100.02 | 55.07 | 20263.75 | 0.55 | 0.87 | 2.6 | 1.29 | 0.5 | 10 | 310.2949 | 424.5591 | 384.0398 | 310294.8697 | 424559.13 | 1.6755e-06 | 0.72125 | 384039.8025

## RESULTADOS_3
Unnamed: 0 | Volume de calda [L] | STATUS | Capacidade operacional [ha/h] | Tempo de missao [h] | Tempo util [h] | Tempo por voo [min] | Autonomia Projetada [h] | N° Voos | MTOW [kg] | Massa Estrutura [kg] | Combustível [kg] | Abastecimentos | Massa gerador | Potência gerador [W] | Combustível consumido [L] | Calda cons [L] | Distância percorrida [km] | Distância Pulverizando [km] | RTL ACUMULADO[m] | EOC [km/km] | EOC [h/h] | Tempo de manobra [h] | Tempo rtl_rtw [h] | V pulv [m/s] | V desloc [m/s] | Preço Total por ha Simples [R$/ha] | Preço Total por ha Presumido [R$/ha] | Preço Total por ha Real [R$/ha] | Preço Total Simples [R$] | Preço Total Presumido [R$] | Prod CAPEX [ha/h/R$] | Dias Trabalhados | Preço Total Real [R$]
0 | 25 | CONCLUIDO | 2.6165 | 38.22 | 34.44 | 14.45 | 0.28 | 143 | 61.76 | 28.92 | 1 | 141 | 6.84 | 7851.41 | 197.48 | 2118.64 | 193.73 | 55.07 | 66620.69 | 0.28 | 0.8 | 2.72 | 4.13 | 0.5 | 10 | 287.0263 | 392.722 | 355.2412 | 287026.2957 | 392722.0404 | 1.6474e-06 | 0.79625 | 355241.2001
1 | 25 | CONCLUIDO | 2.7891 | 35.85 | 32.86 | 22.93 | 0.55 | 86 | 62.92 | 28.92 | 2 | 0 | 7 | 7994.37 | 173.01 | 2118.66 | 139.16 | 55.07 | 39622.91 | 0.4 | 0.84 | 2.73 | 2.55 | 0.5 | 10 | 243.8437 | 333.6377 | 301.7958 | 243843.6883 | 333637.692 | 1.7561e-06 | 0.74688 | 301795.7789

## RESULTADOS_15
Unnamed: 0 | Volume de calda [L] | STATUS | Capacidade operacional [ha/h] | Tempo de missao [h] | Tempo util [h] | Tempo por voo [min] | Autonomia Projetada [h] | N° Voos | MTOW [kg] | Massa Estrutura [kg] | Combustível [kg] | Abastecimentos | Massa gerador | Potência gerador [W] | Combustível consumido [L] | Calda cons [L] | Distância percorrida [km] | Distância Pulverizando [km] | RTL ACUMULADO[m] | EOC [km/km] | EOC [h/h] | Tempo de manobra [h] | Tempo rtl_rtw [h] | V pulv [m/s] | V desloc [m/s] | Preço Total por ha Simples [R$/ha] | Preço Total por ha Presumido [R$/ha] | Preço Total por ha Real [R$/ha] | Preço Total Simples [R$] | Preço Total Presumido [R$] | Prod CAPEX [ha/h/R$] | Dias Trabalhados | Preço Total Real [R$]
0 | 85 | CONCLUIDO | 1.7671 | 56.59 | 41.47 | 6.62 | 0.11 | 376 | 167.88 | 51.39 | 1 | 374 | 30.49 | 20939.59 | 519.09 | 2118.75 | 423.83 | 55.07 | 180508.35 | 0.13 | 0.66 | 3.1 | 11.16 | 0.5 | 10 | 1009.0402 | 1380.6133 | 1248.8495 | 1009040.1878 | 1380613.3007 | 9.5143e-07 | 1.179 | 1248849.505
1 | 85 | CONCLUIDO | 2.3614 | 42.35 | 34.76 | 13.54 | 0.21 | 154 | 169.33 | 51.39 | 2 | 152 | 30.94 | 21118.46 | 423.87 | 2118.57 | 204.49 | 55.07 | 71947.36 | 0.27 | 0.79 | 2.73 | 4.45 | 0.5 | 10 | 622.5024 | 851.7352 | 770.4468 | 622502.3952 | 851735.2399 | 1.2714e-06 | 0.88229 | 770446.824
2 | 85 | CONCLUIDO | 2.5901 | 38.61 | 33.02 | 20.85 | 0.31 | 95 | 170.79 | 51.39 | 3 | 93 | 31.4 | 21297.94 | 392.1 | 2118.57 | 147.9 | 55.07 | 43949.13 | 0.37 | 0.83 | 2.63 | 2.71 | 0.5 | 10 | 529.6578 | 724.7012 | 655.5367 | 529657.8195 | 724701.1955 | 1.3945e-06 | 0.80437 | 655536.7306
3 | 85 | CONCLUIDO | 2.7092 | 36.91 | 32.23 | 28.44 | 0.41 | 68 | 172.25 | 51.39 | 4 | 66 | 31.86 | 21478.05 | 371.81 | 2118.61 | 122.33 | 55.07 | 31298.29 | 0.45 | 0.85 | 2.59 | 1.93 | 0.5 | 10 | 484.7038 | 663.1932 | 599.899 | 484703.8436 | 663193.1824 | 1.4587e-06 | 0.76896 | 599898.9559
4 | 85 | CONCLUIDO | 2.7857 | 35.9 | 31.76 | 36.65 | 0.51 | 52 | 173.71 | 51.39 | 5 | 50 | 32.32 | 21658.78 | 355.22 | 2118.5 | 106.99 | 55.07 | 23709.09 | 0.51 | 0.87 | 2.56 | 1.46 | 0.5 | 10 | 454.9355 | 622.4628 | 563.0559 | 454935.5198 | 622462.8485 | 1.4999e-06 | 0.74792 | 563055.8679
5 | 85 | CONCLUIDO | 2.836 | 35.26 | 31.47 | 44.95 | 0.61 | 42 | 175.18 | 51.39 | 6 | 40 | 32.79 | 21840.16 | 340.92 | 2118.48 | 97 | 55.07 | 18761.33 | 0.57 | 0.88 | 2.55 | 1.16 | 0.5 | 10 | 433.4278 | 593.0351 | 536.4366 | 433427.8321 | 593035.0813 | 1.5269e-06 | 0.73458 | 536436.6455
6 | 85 | CONCLUIDO | 2.8764 | 34.77 | 31.24 | 55.13 | 0.7 | 34 | 176.66 | 51.39 | 7 | 32 | 33.27 | 22022.17 | 322.37 | 2118.5 | 90.03 | 55.07 | 15317.27 | 0.61 | 0.88 | 2.53 | 0.93 | 0.5 | 10 | 410.771 | 562.035 | 508.3952 | 410771.0226 | 562035.035 | 1.5487e-06 | 0.72438 | 508395.2001
7 | 85 | CONCLUIDO | 2.8987 | 34.5 | 31.14 | 64.43 | 0.8 | 29 | 178.14 | 51.39 | 8 | 20 | 33.75 | 22204.83 | 309.7 | 2118.54 | 86.22 | 55.07 | 13436.74 | 0.64 | 0.88 | 2.54 | 0.83 | 0.5 | 10 | 396.6224 | 542.6763 | 490.884 | 396622.4232 | 542676.2972 | 1.5607e-06 | 0.71875 | 490884.0331
8 | 85 | CONCLUIDO | 2.9097 | 34.37 | 31.08 | 69.07 | 0.89 | 27 | 179.63 | 51.39 | 9 | 5 | 34.24 | 22388.15 | 301.46 | 2118.5 | 83.69 | 55.07 | 12181.7 | 0.66 | 0.89 | 2.55 | 0.77 | 0.5 | 10 | 388.0233 | 530.9106 | 480.2413 | 388023.337 | 530910.6481 | 1.5666e-06 | 0.71604 | 480241.281
9 | 85 | CONCLUIDO | 2.9135 | 34.32 | 31.07 | 71.7 | 0.98 | 26 | 181.12 | 51.39 | 10 | 0 | 34.73 | 22572.13 | 302.72 | 2118.51 | 83.17 | 55.07 | 11928.29 | 0.66 | 0.89 | 2.56 | 0.76 | 0.5 | 10 | 388.5222 | 531.5933 | 480.8587 | 388522.234 | 531593.2609 | 1.5687e-06 | 0.715 | 480858.7462

## RESULTADOS_2
Unnamed: 0 | Volume de calda [L] | STATUS | Capacidade operacional [ha/h] | Tempo de missao [h] | Tempo util [h] | Tempo por voo [min] | Autonomia Projetada [h] | N° Voos | MTOW [kg] | Massa Estrutura [kg] | Combustível [kg] | Abastecimentos | Massa gerador | Potência gerador [W] | Combustível consumido [L] | Calda cons [L] | Distância percorrida [km] | Distância Pulverizando [km] | RTL ACUMULADO[m] | EOC [km/km] | EOC [h/h] | Tempo de manobra [h] | Tempo rtl_rtw [h] | V pulv [m/s] | V desloc [m/s] | Preço Total por ha Simples [R$/ha] | Preço Total por ha Presumido [R$/ha] | Preço Total por ha Real [R$/ha] | Preço Total Simples [R$] | Preço Total Presumido [R$] | Prod CAPEX [ha/h/R$] | Dias Trabalhados | Preço Total Real [R$]
0 | 20 | CONCLUIDO | 2.6987 | 37.06 | 33.83 | 16.77 | 0.34 | 121 | 51.33 | 24.83 | 1 | 71 | 5.51 | 6564.78 | 160.9 | 2118.7 | 172.14 | 55.07 | 55939.15 | 0.32 | 0.81 | 2.73 | 3.52 | 0.5 | 10 | 235.5932 | 322.3491 | 291.5845 | 235593.2414 | 322349.0666 | 1.7389e-06 | 0.77208 | 291584.5241
1 | 20 | CONCLUIDO | 2.7363 | 36.55 | 33.49 | 18.78 | 0.66 | 107 | 52.47 | 24.83 | 2 | 0 | 5.64 | 6705.1 | 157.93 | 2118.5 | 158.64 | 55.07 | 49255.49 | 0.35 | 0.82 | 2.79 | 3.18 | 0.5 | 10 | 228.8909 | 313.1786 | 283.2892 | 228890.8558 | 313178.5669 | 1.7631e-06 | 0.76146 | 283289.244

## RESULTADOS_11
Unnamed: 0 | Volume de calda [L] | STATUS | Capacidade operacional [ha/h] | Tempo de missao [h] | Tempo util [h] | Tempo por voo [min] | Autonomia Projetada [h] | N° Voos | MTOW [kg] | Massa Estrutura [kg] | Combustível [kg] | Abastecimentos | Massa gerador | Potência gerador [W] | Combustível consumido [L] | Calda cons [L] | Distância percorrida [km] | Distância Pulverizando [km] | RTL ACUMULADO[m] | EOC [km/km] | EOC [h/h] | Tempo de manobra [h] | Tempo rtl_rtw [h] | V pulv [m/s] | V desloc [m/s] | Preço Total por ha Simples [R$/ha] | Preço Total por ha Presumido [R$/ha] | Preço Total por ha Real [R$/ha] | Preço Total Simples [R$] | Preço Total Presumido [R$] | Prod CAPEX [ha/h/R$] | Dias Trabalhados | Preço Total Real [R$]
0 | 65 | CONCLUIDO | 2.0137 | 49.66 | 39.23 | 7.77 | 0.13 | 303 | 133.21 | 46.47 | 1 | 301 | 20.75 | 16663.42 | 418.71 | 2119.01 | 350.65 | 55.07 | 144283.22 | 0.16 | 0.7 | 2.98 | 8.92 | 0.5 | 10 | 726.3128 | 993.7732 | 898.9288 | 726312.7556 | 993773.1548 | 1.1272e-06 | 1.0346 | 898928.8397
1 | 65 | CONCLUIDO | 2.5296 | 39.53 | 33.92 | 16.15 | 0.26 | 126 | 134.55 | 46.47 | 2 | 124 | 21.09 | 16828.84 | 348.3 | 2118.61 | 177.39 | 55.07 | 58538.44 | 0.31 | 0.81 | 2.68 | 3.61 | 0.5 | 10 | 487.6273 | 667.1932 | 603.5172 | 487627.3315 | 667193.2275 | 1.416e-06 | 0.82354 | 603517.2423
2 | 65 | CONCLUIDO | 2.7141 | 36.85 | 32.54 | 25.03 | 0.39 | 78 | 135.9 | 46.47 | 3 | 76 | 21.43 | 16994.64 | 319.77 | 2118.48 | 132.52 | 55.07 | 36343.32 | 0.42 | 0.85 | 2.6 | 2.23 | 0.5 | 10 | 423.4907 | 579.4386 | 524.1378 | 423490.6823 | 579438.6346 | 1.5193e-06 | 0.76771 | 524137.8246
3 | 65 | CONCLUIDO | 2.82 | 35.46 | 31.81 | 35.35 | 0.52 | 54 | 137.25 | 46.47 | 4 | 52 | 21.78 | 17160.92 | 296.03 | 2118.5 | 108.23 | 55.07 | 24318.7 | 0.51 | 0.87 | 2.57 | 1.5 | 0.5 | 10 | 384.3971 | 525.9491 | 475.7532 | 384397.1153 | 525949.0916 | 1.5785e-06 | 0.73875 | 475753.2485
4 | 65 | CONCLUIDO | 2.876 | 34.77 | 31.47 | 46.06 | 0.64 | 41 | 138.6 | 46.47 | 5 | 37 | 22.13 | 17327.69 | 275.34 | 2118.45 | 97.26 | 55.07 | 18897.6 | 0.57 | 0.88 | 2.55 | 1.17 | 0.5 | 10 | 358.2247 | 490.1388 | 443.3606 | 358224.6786 | 490138.8091 | 1.6099e-06 | 0.72438 | 443360.6491
5 | 65 | CONCLUIDO | 2.9021 | 34.46 | 31.33 | 53.7 | 0.76 | 35 | 139.95 | 46.47 | 6 | 6 | 22.49 | 17494.97 | 260.99 | 2118.48 | 91.9 | 55.07 | 16247.65 | 0.6 | 0.88 | 2.56 | 1.02 | 0.5 | 10 | 342.5199 | 468.6509 | 423.9235 | 342519.9091 | 468650.8505 | 1.6245e-06 | 0.71792 | 423923.4711
6 | 65 | CONCLUIDO | 2.9068 | 34.4 | 31.3 | 55.23 | 0.88 | 34 | 141.31 | 46.47 | 7 | 0 | 22.85 | 17662.75 | 262.72 | 2118.47 | 90.63 | 55.07 | 15619.74 | 0.61 | 0.88 | 2.57 | 0.99 | 0.5 | 10 | 343.2926 | 469.7081 | 424.8798 | 343292.6383 | 469708.1327 | 1.6271e-06 | 0.71667 | 424879.8478

## RESULTADOS_13
Unnamed: 0 | Volume de calda [L] | STATUS | Capacidade operacional [ha/h] | Tempo de missao [h] | Tempo util [h] | Tempo por voo [min] | Autonomia Projetada [h] | N° Voos | MTOW [kg] | Massa Estrutura [kg] | Combustível [kg] | Abastecimentos | Massa gerador | Potência gerador [W] | Combustível consumido [L] | Calda cons [L] | Distância percorrida [km] | Distância Pulverizando [km] | RTL ACUMULADO[m] | EOC [km/km] | EOC [h/h] | Tempo de manobra [h] | Tempo rtl_rtw [h] | V pulv [m/s] | V desloc [m/s] | Preço Total por ha Simples [R$/ha] | Preço Total por ha Presumido [R$/ha] | Preço Total por ha Real [R$/ha] | Preço Total Simples [R$] | Preço Total Presumido [R$] | Prod CAPEX [ha/h/R$] | Dias Trabalhados | Preço Total Real [R$]
0 | 75 | CONCLUIDO | 1.8845 | 53.06 | 40.4 | 7.13 | 0.12 | 340 | 150.44 | 49.1 | 1 | 338 | 25.34 | 18787.76 | 469.33 | 2118.72 | 388.12 | 55.07 | 162834.37 | 0.14 | 0.68 | 3.06 | 10.09 | 0.5 | 10 | 862.172 | 1179.6618 | 1067.0765 | 862172.0196 | 1179661.7935 | 1.0336e-06 | 1.1054 | 1067076.5276
1 | 75 | CONCLUIDO | 2.4458 | 40.89 | 34.33 | 14.71 | 0.23 | 140 | 151.83 | 49.1 | 2 | 138 | 25.73 | 18959.54 | 386.6 | 2118.56 | 190.45 | 55.07 | 64997.64 | 0.29 | 0.8 | 2.71 | 4.02 | 0.5 | 10 | 553.3893 | 757.1716 | 684.9082 | 553389.2553 | 757171.5929 | 1.3414e-06 | 0.85188 | 684908.1987
2 | 75 | CONCLUIDO | 2.6509 | 37.72 | 32.79 | 22.61 | 0.35 | 87 | 153.23 | 49.1 | 3 | 85 | 26.13 | 19131.85 | 356.54 | 2118.54 | 140.15 | 55.07 | 40110.65 | 0.39 | 0.84 | 2.62 | 2.48 | 0.5 | 10 | 476.4027 | 651.8352 | 589.6249 | 476402.6922 | 651835.1809 | 1.4539e-06 | 0.78583 | 589624.9461
3 | 75 | CONCLUIDO | 2.7598 | 36.23 | 32.06 | 31.03 | 0.46 | 62 | 154.63 | 49.1 | 4 | 60 | 26.53 | 19304.72 | 336.3 | 2118.5 | 116.67 | 55.07 | 28496.66 | 0.47 | 0.86 | 2.58 | 1.76 | 0.5 | 10 | 436.8022 | 597.652 | 540.613 | 436802.2049 | 597652.0471 | 1.5136e-06 | 0.75479 | 540612.9745
4 | 75 | CONCLUIDO | 2.8291 | 35.35 | 31.63 | 40.38 | 0.57 | 47 | 156.03 | 49.1 | 5 | 45 | 26.94 | 19478.15 | 318.33 | 2118.47 | 102.72 | 55.07 | 21596.6 | 0.54 | 0.87 | 2.56 | 1.33 | 0.5 | 10 | 408.9828 | 559.5883 | 506.182 | 408982.807 | 559588.3196 | 1.5516e-06 | 0.73646 | 506181.9958
5 | 75 | CONCLUIDO | 2.8772 | 34.76 | 31.35 | 50.84 | 0.67 | 37 | 157.44 | 49.1 | 6 | 34 | 27.35 | 19652.13 | 300.73 | 2118.45 | 93.69 | 55.07 | 17134.02 | 0.59 | 0.88 | 2.53 | 1.04 | 0.5 | 10 | 386.2271 | 528.4529 | 478.0181 | 386227.0504 | 528452.8895 | 1.578e-06 | 0.72417 | 478018.0874
6 | 75 | CONCLUIDO | 2.9071 | 34.4 | 31.17 | 60.34 | 0.78 | 31 | 158.86 | 49.1 | 7 | 17 | 27.77 | 19826.68 | 283.87 | 2118.56 | 87.26 | 55.07 | 13947.52 | 0.63 | 0.88 | 2.54 | 0.87 | 0.5 | 10 | 367.5118 | 502.8459 | 454.855 | 367511.7963 | 502845.8531 | 1.5944e-06 | 0.71667 | 454854.9507
7 | 75 | CONCLUIDO | 2.9106 | 34.36 | 31.16 | 62.33 | 0.88 | 30 | 160.28 | 49.1 | 8 | 1 | 28.19 | 20001.93 | 281.97 | 2118.48 | 86.37 | 55.07 | 13510.28 | 0.64 | 0.88 | 2.56 | 0.86 | 0.5 | 10 | 365.4524 | 500.0282 | 452.3062 | 365452.4493 | 500028.1638 | 1.5963e-06 | 0.71583 | 452306.1776
8 | 75 | CONCLUIDO | 2.9104 | 34.36 | 31.17 | 62.33 | 0.99 | 30 | 161.71 | 49.1 | 9 | 0 | 28.61 | 20177.64 | 284.46 | 2118.53 | 86.44 | 55.07 | 13543.16 | 0.64 | 0.88 | 2.56 | 0.86 | 0.5 | 10 | 367.5872 | 502.949 | 454.9482 | 367587.1665 | 502948.978 | 1.5962e-06 | 0.71583 | 454948.2334

## RESULTADOS_17
Unnamed: 0 | Volume de calda [L] | STATUS | Capacidade operacional [ha/h] | Tempo de missao [h] | Tempo util [h] | Tempo por voo [min] | Autonomia Projetada [h] | N° Voos | MTOW [kg] | Massa Estrutura [kg] | Combustível [kg] | Abastecimentos | Massa gerador | Potência gerador [W] | Combustível consumido [L] | Calda cons [L] | Distância percorrida [km] | Distância Pulverizando [km] | RTL ACUMULADO[m] | EOC [km/km] | EOC [h/h] | Tempo de manobra [h] | Tempo rtl_rtw [h] | V pulv [m/s] | V desloc [m/s] | Preço Total por ha Simples [R$/ha] | Preço Total por ha Presumido [R$/ha] | Preço Total por ha Real [R$/ha] | Preço Total Simples [R$] | Preço Total Presumido [R$] | Prod CAPEX [ha/h/R$] | Dias Trabalhados | Preço Total Real [R$]
0 | 95 | CONCLUIDO | 1.6516 | 60.55 | 42.67 | 6.18 | 0.1 | 414 | 185.69 | 53.44 | 1 | 412 | 36.26 | 23136.14 | 571.41 | 2118.7 | 462.97 | 55.07 | 199888.51 | 0.12 | 0.65 | 3.17 | 12.35 | 0.5 | 10 | 1179.9491 | 1614.4585 | 1460.3768 | 1179949.1337 | 1614458.4604 | 8.7433e-07 | 1.2615 | 1460376.8108
1 | 95 | CONCLUIDO | 2.2828 | 43.81 | 35.12 | 12.62 | 0.19 | 167 | 187.21 | 53.44 | 2 | 165 | 36.77 | 23322.88 | 460.77 | 2118.58 | 216.01 | 55.07 | 77644.25 | 0.25 | 0.78 | 2.76 | 4.81 | 0.5 | 10 | 693.7677 | 949.2435 | 858.6491 | 693767.6817 | 949243.5489 | 1.2085e-06 | 0.91271 | 858649.0769
2 | 95 | CONCLUIDO | 2.5238 | 39.62 | 33.28 | 19.2 | 0.28 | 104 | 188.73 | 53.44 | 3 | 102 | 37.29 | 23510.33 | 427.47 | 2118.52 | 156.47 | 55.07 | 48187.18 | 0.35 | 0.83 | 2.65 | 2.97 | 0.5 | 10 | 586.2773 | 802.1704 | 725.6124 | 586277.28 | 802170.4392 | 1.3361e-06 | 0.82542 | 725612.4183
3 | 95 | CONCLUIDO | 2.6554 | 37.66 | 32.44 | 26.3 | 0.37 | 74 | 190.25 | 53.44 | 4 | 72 | 37.82 | 23698.48 | 406.47 | 2118.53 | 128.8 | 55.07 | 34501.59 | 0.43 | 0.85 | 2.6 | 2.13 | 0.5 | 10 | 534.0599 | 730.7244 | 660.9851 | 534059.9374 | 730724.3674 | 1.4057e-06 | 0.78458 | 660985.0593
4 | 95 | CONCLUIDO | 2.74 | 36.5 | 31.91 | 33.59 | 0.46 | 57 | 191.78 | 53.44 | 5 | 55 | 38.35 | 23887.36 | 390.38 | 2118.5 | 111.89 | 55.07 | 26134.55 | 0.49 | 0.86 | 2.56 | 1.6 | 0.5 | 10 | 500.9016 | 685.3557 | 619.9463 | 500901.6449 | 685355.7288 | 1.4505e-06 | 0.76042 | 619946.3399
5 | 95 | CONCLUIDO | 2.7932 | 35.8 | 31.62 | 41.24 | 0.55 | 46 | 193.32 | 53.44 | 6 | 44 | 38.89 | 24076.95 | 375.55 | 2118.58 | 102.14 | 55.07 | 21312.63 | 0.54 | 0.87 | 2.56 | 1.31 | 0.5 | 10 | 477.2 | 652.926 | 590.6117 | 477199.9564 | 652926.033 | 1.4787e-06 | 0.74583 | 590611.6888
6 | 95 | CONCLUIDO | 2.838 | 35.24 | 31.35 | 49.5 | 0.64 | 38 | 194.86 | 53.44 | 7 | 36 | 39.43 | 24267.28 | 361.52 | 2118.52 | 93.61 | 55.07 | 17087.98 | 0.59 | 0.88 | 2.54 | 1.04 | 0.5 | 10 | 456.4986 | 624.6016 | 564.9905 | 456498.6433 | 624601.5831 | 1.5024e-06 | 0.73417 | 564990.4846
7 | 95 | CONCLUIDO | 2.8637 | 34.92 | 31.22 | 56.77 | 0.72 | 33 | 196.41 | 53.44 | 8 | 31 | 39.98 | 24458.36 | 350.59 | 2118.47 | 89.64 | 55.07 | 15128.35 | 0.61 | 0.88 | 2.52 | 0.91 | 0.5 | 10 | 442.5942 | 605.577 | 547.7816 | 442594.2424 | 605576.9684 | 1.516e-06 | 0.7275 | 547781.5525
8 | 95 | CONCLUIDO | 2.8894 | 34.61 | 31.1 | 66.64 | 0.81 | 28 | 197.97 | 53.44 | 9 | 24 | 40.53 | 24650.18 | 337.21 | 2118.55 | 85.2 | 55.07 | 12933.61 | 0.65 | 0.89 | 2.53 | 0.79 | 0.5 | 10 | 426.9318 | 584.1469 | 528.3967 | 426931.7506 | 584146.856 | 1.5296e-06 | 0.72104 | 528396.6999
9 | 95 | CONCLUIDO | 2.9056 | 34.42 | 31.02 | 74.44 | 0.89 | 25 | 199.53 | 53.44 | 10 | 14 | 41.1 | 24842.77 | 325.66 | 2118.49 | 82.25 | 55.07 | 11474.51 | 0.67 | 0.89 | 2.53 | 0.71 | 0.5 | 10 | 414.5883 | 567.258 | 513.1196 | 414588.2631 | 567257.9519 | 1.5382e-06 | 0.71708 | 513119.6491
10 | 95 | CONCLUIDO | 2.9119 | 34.34 | 30.98 | 77.45 | 0.97 | 24 | 201.1 | 53.44 | 11 | 3 | 41.66 | 25036.12 | 324 | 2118.48 | 80.66 | 55.07 | 10682.63 | 0.68 | 0.89 | 2.54 | 0.67 | 0.5 | 10 | 412.1368 | 563.9038 | 510.0856 | 412136.8226 | 563903.7829 | 1.5415e-06 | 0.71542 | 510085.5973
11 | 95 | CONCLUIDO | 2.9115 | 34.35 | 30.98 | 77.46 | 1.05 | 24 | 202.67 | 53.44 | 12 | 0 | 42.24 | 25230.25 | 323.16 | 2118.49 | 80.91 | 55.07 | 10809.66 | 0.68 | 0.89 | 2.54 | 0.68 | 0.5 | 10 | 411.4959 | 563.0268 | 509.2923 | 411495.8715 | 563026.8053 | 1.5413e-06 | 0.71563 | 509292.3172

## RESULTADOS_9
Unnamed: 0 | Volume de calda [L] | STATUS | Capacidade operacional [ha/h] | Tempo de missao [h] | Tempo util [h] | Tempo por voo [min] | Autonomia Projetada [h] | N° Voos | MTOW [kg] | Massa Estrutura [kg] | Combustível [kg] | Abastecimentos | Massa gerador | Potência gerador [W] | Combustível consumido [L] | Calda cons [L] | Distância percorrida [km] | Distância Pulverizando [km] | RTL ACUMULADO[m] | EOC [km/km] | EOC [h/h] | Tempo de manobra [h] | Tempo rtl_rtw [h] | V pulv [m/s] | V desloc [m/s] | Preço Total por ha Simples [R$/ha] | Preço Total por ha Presumido [R$/ha] | Preço Total por ha Real [R$/ha] | Preço Total Simples [R$] | Preço Total Presumido [R$] | Prod CAPEX [ha/h/R$] | Dias Trabalhados | Preço Total Real [R$]
0 | 55 | CONCLUIDO | 2.1471 | 46.58 | 38.11 | 8.56 | 0.15 | 267 | 116.05 | 43.4 | 1 | 265 | 16.65 | 14546.17 | 368.4 | 2118.68 | 314.1 | 55.07 | 126188.01 | 0.18 | 0.72 | 2.91 | 7.8 | 0.5 | 10 | 605.6547 | 828.6835 | 749.5951 | 605654.7359 | 828683.5293 | 1.2297e-06 | 0.97042 | 749595.1363
1 | 55 | CONCLUIDO | 2.6126 | 38.28 | 33.52 | 17.96 | 0.3 | 112 | 117.34 | 43.4 | 2 | 110 | 16.94 | 14705.49 | 307.81 | 2118.6 | 163.92 | 55.07 | 51872.16 | 0.34 | 0.82 | 2.66 | 3.21 | 0.5 | 10 | 423.6072 | 579.5981 | 524.2821 | 423607.2295 | 579598.0996 | 1.4963e-06 | 0.7975 | 524282.0705
2 | 55 | CONCLUIDO | 2.7825 | 35.94 | 32.23 | 28.44 | 0.45 | 68 | 118.63 | 43.4 | 3 | 66 | 17.23 | 14865.24 | 277.99 | 2118.57 | 122.39 | 55.07 | 31325.69 | 0.45 | 0.85 | 2.58 | 1.92 | 0.5 | 10 | 367.0825 | 502.2585 | 454.3237 | 367082.5314 | 502258.514 | 1.5936e-06 | 0.74875 | 454323.6664
3 | 55 | CONCLUIDO | 2.8688 | 34.86 | 31.65 | 40.4 | 0.59 | 47 | 119.93 | 43.4 | 4 | 39 | 17.53 | 15025.44 | 253.28 | 2118.49 | 102.78 | 55.07 | 21629.61 | 0.54 | 0.87 | 2.57 | 1.34 | 0.5 | 10 | 333.1466 | 455.8259 | 412.3225 | 333146.5842 | 455825.8539 | 1.643e-06 | 0.72625 | 412322.4741
4 | 55 | CONCLUIDO | 2.898 | 34.51 | 31.47 | 47.2 | 0.73 | 40 | 121.23 | 43.4 | 5 | 4 | 17.83 | 15186.08 | 243.7 | 2118.48 | 95.63 | 55.07 | 18088.47 | 0.58 | 0.88 | 2.59 | 1.16 | 0.5 | 10 | 321.1628 | 439.4291 | 397.4906 | 321162.8185 | 439429.137 | 1.6597e-06 | 0.71896 | 397490.6369
5 | 55 | CONCLUIDO | 2.8959 | 34.53 | 31.49 | 47.24 | 0.86 | 40 | 122.54 | 43.4 | 6 | 0 | 18.14 | 15347.16 | 245.26 | 2118.48 | 96.52 | 55.07 | 18532.02 | 0.57 | 0.87 | 2.59 | 1.18 | 0.5 | 10 | 322.7691 | 441.6269 | 399.4787 | 322769.0986 | 441626.9203 | 1.6585e-06 | 0.71937 | 399478.6668

## resultados
Unnamed: 0 | Volume de calda [L] | STATUS | Capacidade operacional [ha/h] | Tempo de missao [h] | Tempo util [h] | Tempo por voo [min] | Autonomia Projetada [h] | N° Voos | MTOW [kg] | Massa Estrutura [kg] | Combustível [kg] | Abastecimentos | Massa gerador | Potência gerador [W] | Combustível consumido [L] | Calda cons [L] | Distância percorrida [km] | Distância Pulverizando [km] | RTL ACUMULADO[m] | EOC [km/km] | EOC [h/h] | Tempo de manobra [h] | Tempo rtl_rtw [h] | V pulv [m/s] | V desloc [m/s]
0 | 100 | CONCLUIDO | 1.5954 | 62.68 | 43.28 | 5.98 | 0.09 | 434 | 194.77 | 54.38 | 1 | 432 | 39.4 | 24256.19 | 598.26 | 2118.85 | 483.42 | 55.07 | 210012.99 | 0.11 | 0.64 | 3.2 | 12.97 | 0.5 | 10
1 | 100 | CONCLUIDO | 2.2448 | 44.55 | 35.3 | 12.24 | 0.18 | 173 | 196.32 | 54.38 | 2 | 171 | 39.95 | 24447.22 | 478.71 | 2118.71 | 222.12 | 55.07 | 80667.04 | 0.25 | 0.78 | 2.77 | 4.99 | 0.5 | 10
2 | 100 | CONCLUIDO | 2.4927 | 40.12 | 33.4 | 18.56 | 0.27 | 108 | 197.88 | 54.38 | 3 | 106 | 40.5 | 24639 | 444.41 | 2118.49 | 160.25 | 55.07 | 50056.22 | 0.34 | 0.82 | 2.65 | 3.09 | 0.5 | 10
3 | 100 | CONCLUIDO | 2.6308 | 38.01 | 32.5 | 25.32 | 0.36 | 77 | 199.44 | 54.38 | 4 | 75 | 41.06 | 24831.54 | 423.24 | 2118.55 | 130.92 | 55.07 | 35548.86 | 0.42 | 0.85 | 2.6 | 2.19 | 0.5 | 10
4 | 100 | CONCLUIDO | 2.7156 | 36.82 | 31.97 | 31.97 | 0.44 | 60 | 201.01 | 54.38 | 5 | 58 | 41.63 | 25024.84 | 407.58 | 2118.54 | 113.78 | 55.07 | 27062.99 | 0.48 | 0.86 | 2.57 | 1.67 | 0.5 | 10
5 | 100 | CONCLUIDO | 2.7744 | 36.04 | 31.66 | 39.58 | 0.53 | 48 | 202.58 | 54.38 | 6 | 46 | 42.2 | 25218.93 | 393.73 | 2118.46 | 103.63 | 55.07 | 22048.7 | 0.53 | 0.87 | 2.56 | 1.35 | 0.5 | 10
6 | 100 | CONCLUIDO | 2.8167 | 35.5 | 31.43 | 47.15 | 0.61 | 40 | 204.16 | 54.38 | 7 | 38 | 42.78 | 25413.94 | 380.58 | 2118.46 | 95.84 | 55.07 | 18191.66 | 0.57 | 0.88 | 2.55 | 1.12 | 0.5 | 10
7 | 100 | CONCLUIDO | 2.8517 | 35.07 | 31.23 | 55.11 | 0.69 | 34 | 205.75 | 54.38 | 8 | 32 | 43.37 | 25609.61 | 367.87 | 2118.45 | 89.46 | 55.07 | 15035.26 | 0.62 | 0.88 | 2.53 | 0.92 | 0.5 | 10
8 | 100 | CONCLUIDO | 2.8717 | 34.82 | 31.14 | 62.28 | 0.77 | 30 | 207.34 | 54.38 | 9 | 28 | 43.96 | 25806.1 | 355.29 | 2118.49 | 86.54 | 55.07 | 13594.21 | 0.64 | 0.88 | 2.53 | 0.83 | 0.5 | 10
9 | 100 | CONCLUIDO | 2.8942 | 34.55 | 31.02 | 71.59 | 0.85 | 26 | 208.94 | 54.38 | 10 | 23 | 44.56 | 26003.41 | 342.56 | 2118.45 | 83.02 | 55.07 | 11851.05 | 0.66 | 0.89 | 2.52 | 0.72 | 0.5 | 10
10 | 100 | CONCLUIDO | 2.9036 | 34.44 | 30.99 | 77.48 | 0.93 | 24 | 210.55 | 54.38 | 11 | 12 | 45.17 | 26201.54 | 334.89 | 2118.45 | 81.34 | 55.07 | 11022.61 | 0.68 | 0.89 | 2.53 | 0.68 | 0.5 | 10
11 | 100 | CONCLUIDO | 2.9094 | 34.37 | 30.96 | 80.76 | 1 | 23 | 212.16 | 54.38 | 12 | 3 | 45.78 | 26400.51 | 332.7 | 2118.45 | 80.12 | 55.07 | 10418.88 | 0.69 | 0.89 | 2.54 | 0.65 | 0.5 | 10
12 | 100 | CONCLUIDO | 2.9088 | 34.38 | 30.97 | 80.78 | 1.08 | 23 | 213.78 | 54.38 | 13 | 0 | 46.4 | 26600.32 | 334.36 | 2118.47 | 80.15 | 55.07 | 10433.75 | 0.69 | 0.89 | 2.54 | 0.66 | 0.5 | 10
0 | 40 | CONCLUIDO | 2.3636 | 42.31 | 36.4 | 10.4 | 0.2 | 210 | 89.87 | 37.55 | 1 | 208 | 11.32 | 11317.98 | 290.09 | 2118.61 | 258.6 | 55.07 | 98722.08 | 0.21 | 0.76 | 2.81 | 6.09 | 0.5 | 10
1 | 40 | CONCLUIDO | 2.7492 | 36.37 | 32.79 | 22.61 | 0.39 | 87 | 91.1 | 37.55 | 2 | 85 | 11.54 | 11468.97 | 237.99 | 2118.59 | 139.95 | 55.07 | 40014.26 | 0.39 | 0.84 | 2.63 | 2.48 | 0.5 | 10
2 | 40 | CONCLUIDO | 2.8629 | 34.93 | 31.93 | 34.21 | 0.57 | 56 | 92.32 | 37.55 | 3 | 18 | 11.77 | 11620.34 | 212.42 | 2118.5 | 110.92 | 55.07 | 25651.06 | 0.5 | 0.86 | 2.61 | 1.62 | 0.5 | 10
3 | 40 | CONCLUIDO | 2.8693 | 34.85 | 31.89 | 35.43 | 0.75 | 54 | 93.55 | 37.55 | 4 | 0 | 12 | 11772.07 | 212.99 | 2118.56 | 108.89 | 55.07 | 24648.78 | 0.51 | 0.86 | 2.63 | 1.58 | 0.5 | 10
0 | 30 | CONCLUIDO | 2.5223 | 39.65 | 35.19 | 12.57 | 0.24 | 168 | 71.52 | 32.27 | 1 | 166 | 8.25 | 9054.6 | 231.61 | 2118.72 | 218.1 | 55.07 | 78682.6 | 0.25 | 0.78 | 2.77 | 4.88 | 0.5 | 10
1 | 30 | CONCLUIDO | 2.8172 | 35.5 | 32.49 | 25.99 | 0.48 | 75 | 72.7 | 32.27 | 2 | 23 | 8.43 | 9200.25 | 188.74 | 2118.62 | 128.6 | 55.07 | 34397.75 | 0.43 | 0.85 | 2.65 | 2.18 | 0.5 | 10
2 | 30 | CONCLUIDO | 2.8265 | 35.38 | 32.42 | 27.01 | 0.71 | 72 | 73.88 | 32.27 | 3 | 0 | 8.61 | 9346.23 | 189.02 | 2118.49 | 125.32 | 55.07 | 32775.26 | 0.44 | 0.85 | 2.68 | 2.11 | 0.5 | 10
0 | 15 | CONCLUIDO | 2.645 | 37.81 | 34.53 | 14.59 | 0.43 | 142 | 39.78 | 19.54 | 1 | 0 | 4.24 | 5140 | 135.73 | 2118.76 | 191.05 | 55.07 | 65287 | 0.29 | 0.8 | 2.89 | 4.22 | 0.5 | 10
0 | 70 | CONCLUIDO | 1.9506 | 51.27 | 39.77 | 7.43 | 0.12 | 321 | 141.81 | 47.83 | 1 | 319 | 22.98 | 17723.39 | 443.51 | 2118.87 | 368.22 | 55.07 | 152979.82 | 0.15 | 0.69 | 3 | 9.45 | 0.5 | 10
1 | 70 | CONCLUIDO | 2.49 | 40.16 | 34.09 | 15.38 | 0.25 | 133 | 143.17 | 47.83 | 2 | 131 | 23.34 | 17891.86 | 366.81 | 2118.72 | 183.15 | 55.07 | 61381.1 | 0.3 | 0.81 | 2.68 | 3.78 | 0.5 | 10
2 | 70 | CONCLUIDO | 2.6853 | 37.24 | 32.64 | 23.88 | 0.37 | 82 | 144.54 | 47.83 | 3 | 80 | 23.71 | 18060.85 | 338.22 | 2118.53 | 135.77 | 55.07 | 37946.9 | 0.41 | 0.84 | 2.6 | 2.33 | 0.5 | 10
3 | 70 | CONCLUIDO | 2.7884 | 35.86 | 31.96 | 33.06 | 0.49 | 58 | 145.92 | 47.83 | 4 | 56 | 24.09 | 18230.35 | 316.88 | 2118.49 | 112.99 | 55.07 | 26678.41 | 0.49 | 0.86 | 2.58 | 1.65 | 0.5 | 10
4 | 70 | CONCLUIDO | 2.8551 | 35.03 | 31.53 | 42.99 | 0.6 | 44 | 147.3 | 47.83 | 5 | 42 | 24.47 | 18400.38 | 297.27 | 2118.47 | 99.16 | 55.07 | 19832.81 | 0.56 | 0.87 | 2.55 | 1.22 | 0.5 | 10
5 | 70 | CONCLUIDO | 2.8949 | 34.54 | 31.3 | 53.66 | 0.71 | 35 | 148.68 | 47.83 | 6 | 24 | 24.85 | 18570.94 | 277.65 | 2118.45 | 91.62 | 55.07 | 16108.69 | 0.6 | 0.88 | 2.55 | 1 | 0.5 | 10
6 | 70 | CONCLUIDO | 2.9075 | 34.39 | 31.24 | 58.58 | 0.83 | 32 | 150.07 | 47.83 | 7 | 4 | 25.24 | 18742.03 | 274.33 | 2118.59 | 88.73 | 55.07 | 14679.11 | 0.62 | 0.88 | 2.57 | 0.93 | 0.5 | 10
7 | 70 | CONCLUIDO | 2.9059 | 34.41 | 31.26 | 58.61 | 0.94 | 32 | 151.46 | 47.83 | 8 | 0 | 25.63 | 18913.66 | 275.26 | 2118.54 | 89.17 | 55.07 | 14898.86 | 0.62 | 0.88 | 2.57 | 0.95 | 0.5 | 10
0 | 90 | CONCLUIDO | 1.7084 | 58.54 | 42.07 | 6.39 | 0.1 | 395 | 176.73 | 52.44 | 1 | 393 | 33.29 | 22031.19 | 545.08 | 2118.97 | 443.53 | 55.07 | 190261.92 | 0.12 | 0.66 | 3.13 | 11.76 | 0.5 | 10
1 | 90 | CONCLUIDO | 2.3226 | 43.06 | 34.95 | 13.1 | 0.2 | 160 | 178.21 | 52.44 | 2 | 158 | 33.77 | 22213.89 | 442.44 | 2118.67 | 210.56 | 55.07 | 74951.5 | 0.26 | 0.79 | 2.74 | 4.64 | 0.5 | 10
2 | 90 | CONCLUIDO | 2.5612 | 39.04 | 33.1 | 20.06 | 0.3 | 99 | 179.7 | 52.44 | 3 | 97 | 34.26 | 22397.24 | 409.24 | 2118.54 | 150.82 | 55.07 | 45389.61 | 0.37 | 0.83 | 2.63 | 2.79 | 0.5 | 10
3 | 90 | CONCLUIDO | 2.6831 | 37.27 | 32.33 | 27.32 | 0.39 | 71 | 181.19 | 52.44 | 4 | 69 | 34.75 | 22581.25 | 389.75 | 2118.58 | 124.99 | 55.07 | 32612.06 | 0.44 | 0.85 | 2.6 | 2.02 | 0.5 | 10
4 | 90 | CONCLUIDO | 2.761 | 36.22 | 31.84 | 34.74 | 0.49 | 55 | 182.69 | 52.44 | 5 | 53 | 35.25 | 22766.06 | 373.81 | 2118.45 | 109.43 | 55.07 | 24914.64 | 0.5 | 0.87 | 2.57 | 1.54 | 0.5 | 10
5 | 90 | CONCLUIDO | 2.8164 | 35.51 | 31.52 | 42.98 | 0.58 | 44 | 184.19 | 52.44 | 6 | 42 | 35.75 | 22951.43 | 357.75 | 2118.53 | 98.97 | 55.07 | 19736.36 | 0.56 | 0.87 | 2.55 | 1.21 | 0.5 | 10
6 | 90 | CONCLUIDO | 2.8503 | 35.08 | 31.35 | 50.83 | 0.67 | 37 | 185.7 | 52.44 | 7 | 35 | 36.26 | 23137.49 | 345.46 | 2118.49 | 93.41 | 55.07 | 16990.78 | 0.59 | 0.88 | 2.54 | 1.04 | 0.5 | 10
7 | 90 | CONCLUIDO | 2.883 | 34.69 | 31.16 | 60.32 | 0.76 | 31 | 187.22 | 52.44 | 8 | 29 | 36.78 | 23324.24 | 329.41 | 2118.46 | 87.53 | 55.07 | 14084.82 | 0.63 | 0.88 | 2.52 | 0.86 | 0.5 | 10
8 | 90 | CONCLUIDO | 2.905 | 34.42 | 31.04 | 68.98 | 0.85 | 27 | 188.74 | 52.44 | 9 | 18 | 37.3 | 23511.69 | 315.86 | 2118.49 | 83.29 | 55.07 | 11980.93 | 0.66 | 0.89 | 2.52 | 0.73 | 0.5 | 10
9 | 90 | CONCLUIDO | 2.9123 | 34.34 | 31.03 | 74.47 | 0.93 | 25 | 190.26 | 52.44 | 10 | 3 | 37.82 | 23699.85 | 310.8 | 2118.49 | 82.32 | 55.07 | 11506.09 | 0.67 | 0.89 | 2.54 | 0.72 | 0.5 | 10
10 | 90 | CONCLUIDO | 2.9131 | 34.33 | 31.02 | 74.44 | 1.02 | 25 | 191.79 | 52.44 | 11 | 0 | 38.35 | 23888.73 | 312.55 | 2118.49 | 81.87 | 55.07 | 11284.48 | 0.67 | 0.89 | 2.54 | 0.71 | 0.5 | 10
0 | 10 | CONCLUIDO | 2.4576 | 40.69 | 36.68 | 10.33 | 0.64 | 213 | 26.11 | 12.1 | 1 | 0 | 3.01 | 3454.41 | 106.56 | 2118.6 | 257.54 | 55.07 | 98177.34 | 0.21 | 0.75 | 3.11 | 6.37 | 0.5 | 10
0 | 45 | CONCLUIDO | 2.2874 | 43.72 | 37 | 9.65 | 0.18 | 230 | 98.71 | 39.72 | 1 | 228 | 12.99 | 12407.75 | 317.36 | 2118.68 | 277.67 | 55.07 | 108155.97 | 0.2 | 0.74 | 2.85 | 6.69 | 0.5 | 10
1 | 45 | CONCLUIDO | 2.7017 | 37.01 | 33.05 | 20.66 | 0.35 | 96 | 99.95 | 39.72 | 2 | 94 | 13.24 | 12561.45 | 262.85 | 2118.54 | 149.06 | 55.07 | 44522.38 | 0.37 | 0.83 | 2.63 | 2.74 | 0.5 | 10
2 | 45 | CONCLUIDO | 2.851 | 35.08 | 31.92 | 33.6 | 0.52 | 57 | 101.2 | 39.72 | 3 | 46 | 13.49 | 12715.54 | 230.45 | 2118.49 | 111.43 | 55.07 | 25901.23 | 0.49 | 0.86 | 2.58 | 1.61 | 0.5 | 10
3 | 45 | CONCLUIDO | 2.8796 | 34.73 | 31.73 | 38.86 | 0.69 | 49 | 102.45 | 39.72 | 4 | 0 | 13.74 | 12870.03 | 222.02 | 2118.58 | 104.02 | 55.07 | 22235.57 | 0.53 | 0.87 | 2.61 | 1.42 | 0.5 | 10
0 | 60 | CONCLUIDO | 2.0783 | 48.12 | 38.7 | 8.15 | 0.14 | 285 | 124.63 | 45 | 1 | 283 | 18.64 | 15605.44 | 393.96 | 2118.79 | 332.71 | 55.07 | 135401.04 | 0.17 | 0.71 | 2.96 | 8.39 | 0.5 | 10
1 | 60 | CONCLUIDO | 2.5717 | 38.89 | 33.71 | 17 | 0.28 | 119 | 125.95 | 45 | 2 | 117 | 18.95 | 15767.7 | 328.25 | 2118.56 | 170.42 | 55.07 | 55089.98 | 0.32 | 0.82 | 2.67 | 3.4 | 0.5 | 10
2 | 60 | CONCLUIDO | 2.7487 | 36.38 | 32.38 | 26.62 | 0.42 | 73 | 127.27 | 45 | 3 | 71 | 19.27 | 15930.42 | 298.71 | 2118.49 | 127.43 | 55.07 | 33820.67 | 0.43 | 0.85 | 2.59 | 2.07 | 0.5 | 10
3 | 60 | CONCLUIDO | 2.8432 | 35.17 | 31.74 | 37.34 | 0.55 | 51 | 128.59 | 45 | 4 | 48 | 19.59 | 16093.6 | 275.81 | 2118.48 | 106.25 | 55.07 | 23343.09 | 0.52 | 0.87 | 2.56 | 1.43 | 0.5 | 10
4 | 60 | CONCLUIDO | 2.8959 | 34.53 | 31.4 | 48.31 | 0.68 | 39 | 129.92 | 45 | 5 | 20 | 19.92 | 16257.24 | 255.31 | 2118.48 | 94.33 | 55.07 | 17445.24 | 0.58 | 0.88 | 2.56 | 1.09 | 0.5 | 10
5 | 60 | CONCLUIDO | 2.9025 | 34.45 | 31.38 | 50.88 | 0.81 | 37 | 131.25 | 45 | 6 | 0 | 20.25 | 16421.36 | 254.91 | 2118.49 | 92.85 | 55.07 | 16715.1 | 0.59 | 0.88 | 2.58 | 1.07 | 0.5 | 10
0 | 80 | CONCLUIDO | 1.828 | 54.7 | 40.88 | 6.87 | 0.11 | 357 | 159.12 | 50.28 | 1 | 355 | 27.84 | 19859.16 | 493.43 | 2118.86 | 404.51 | 55.07 | 170943.86 | 0.14 | 0.67 | 3.06 | 10.56 | 0.5 | 10
1 | 80 | CONCLUIDO | 2.4041 | 41.6 | 34.53 | 14.1 | 0.22 | 147 | 160.54 | 50.28 | 2 | 145 | 28.26 | 20034.4 | 404.96 | 2118.64 | 196.86 | 55.07 | 68169.52 | 0.28 | 0.8 | 2.73 | 4.22 | 0.5 | 10
2 | 80 | CONCLUIDO | 2.6211 | 38.15 | 32.9 | 21.69 | 0.33 | 91 | 161.97 | 50.28 | 3 | 89 | 28.69 | 20210.21 | 374.59 | 2118.66 | 143.77 | 55.07 | 41901.69 | 0.38 | 0.84 | 2.62 | 2.59 | 0.5 | 10
3 | 80 | CONCLUIDO | 2.7335 | 36.58 | 32.16 | 29.69 | 0.43 | 65 | 163.4 | 50.28 | 4 | 63 | 29.12 | 20386.62 | 354.23 | 2118.49 | 119.98 | 55.07 | 30139.38 | 0.46 | 0.86 | 2.59 | 1.85 | 0.5 | 10
4 | 80 | CONCLUIDO | 2.8066 | 35.63 | 31.7 | 38.03 | 0.54 | 50 | 164.83 | 50.28 | 5 | 48 | 29.55 | 20563.61 | 336.37 | 2118.52 | 104.97 | 55.07 | 22707.95 | 0.52 | 0.87 | 2.55 | 1.39 | 0.5 | 10
5 | 80 | CONCLUIDO | 2.8544 | 35.03 | 31.42 | 47.13 | 0.64 | 40 | 166.27 | 50.28 | 6 | 38 | 29.99 | 20741.2 | 320.75 | 2118.56 | 95.82 | 55.07 | 18185.17 | 0.57 | 0.88 | 2.54 | 1.11 | 0.5 | 10
6 | 80 | CONCLUIDO | 2.8891 | 34.61 | 31.23 | 56.77 | 0.74 | 33 | 167.72 | 50.28 | 7 | 27 | 30.44 | 20919.39 | 305.89 | 2118.46 | 89.3 | 55.07 | 14958.98 | 0.62 | 0.88 | 2.53 | 0.92 | 0.5 | 10
7 | 80 | CONCLUIDO | 2.9064 | 34.41 | 31.15 | 64.44 | 0.84 | 29 | 169.17 | 50.28 | 8 | 9 | 30.89 | 21098.19 | 294.12 | 2118.51 | 86.19 | 55.07 | 13422.36 | 0.64 | 0.88 | 2.55 | 0.84 | 0.5 | 10
8 | 80 | CONCLUIDO | 2.9118 | 34.34 | 31.12 | 66.68 | 0.94 | 28 | 170.62 | 50.28 | 9 | 1 | 31.34 | 21277.6 | 294.96 | 2118.53 | 84.98 | 55.07 | 12823.5 | 0.65 | 0.89 | 2.55 | 0.81 | 0.5 | 10
9 | 80 | CONCLUIDO | 2.9109 | 34.35 | 31.13 | 66.7 | 1.03 | 28 | 172.08 | 50.28 | 10 | 0 | 31.8 | 21457.64 | 297.27 | 2118.49 | 85.2 | 55.07 | 12934.63 | 0.65 | 0.89 | 2.56 | 0.82 | 0.5 | 10
0 | 35 | CONCLUIDO | 2.4426 | 40.94 | 35.79 | 11.36 | 0.22 | 189 | 80.84 | 35.1 | 1 | 187 | 9.74 | 10204.21 | 261.42 | 2118.68 | 238.13 | 55.07 | 88592.33 | 0.23 | 0.77 | 2.8 | 5.48 | 0.5 | 10
1 | 35 | CONCLUIDO | 2.8002 | 35.71 | 32.49 | 25.32 | 0.43 | 77 | 82.04 | 35.1 | 2 | 66 | 9.94 | 10352.53 | 209.82 | 2118.55 | 130.53 | 55.07 | 35355.07 | 0.42 | 0.85 | 2.61 | 2.19 | 0.5 | 10
2 | 35 | CONCLUIDO | 2.8477 | 35.12 | 32.16 | 31.12 | 0.63 | 62 | 83.25 | 35.1 | 3 | 0 | 10.15 | 10501.19 | 200.14 | 2118.58 | 116.92 | 55.07 | 28621.06 | 0.47 | 0.86 | 2.66 | 1.85 | 0.5 | 10
0 | 50 | CONCLUIDO | 2.2139 | 45.17 | 37.6 | 9.06 | 0.16 | 249 | 107.41 | 41.65 | 1 | 247 | 14.77 | 13481.73 | 343.49 | 2118.68 | 297.48 | 55.07 | 117967.93 | 0.19 | 0.73 | 2.89 | 7.29 | 0.5 | 10
1 | 50 | CONCLUIDO | 2.6564 | 37.65 | 33.3 | 19.21 | 0.32 | 104 | 108.68 | 41.65 | 2 | 102 | 15.03 | 13638.32 | 286.63 | 2118.57 | 156.66 | 55.07 | 48284.72 | 0.35 | 0.83 | 2.66 | 2.99 | 0.5 | 10
2 | 50 | CONCLUIDO | 2.8193 | 35.47 | 32.06 | 31.02 | 0.48 | 62 | 109.96 | 41.65 | 3 | 60 | 15.31 | 13795.21 | 254.71 | 2118.58 | 116.38 | 55.07 | 28351.03 | 0.47 | 0.86 | 2.58 | 1.75 | 0.5 | 10
3 | 50 | CONCLUIDO | 2.8861 | 34.65 | 31.61 | 42.15 | 0.63 | 45 | 111.23 | 41.65 | 4 | 17 | 15.58 | 13952.52 | 234 | 2118.48 | 100.91 | 55.07 | 20700.82 | 0.55 | 0.87 | 2.59 | 1.3 | 0.5 | 10
4 | 50 | CONCLUIDO | 2.8889 | 34.62 | 31.6 | 43.09 | 0.78 | 44 | 112.51 | 41.65 | 5 | 0 | 15.86 | 14110.24 | 234.13 | 2118.49 | 100.02 | 55.07 | 20263.75 | 0.55 | 0.87 | 2.6 | 1.29 | 0.5 | 10
0 | 25 | CONCLUIDO | 2.6165 | 38.22 | 34.44 | 14.45 | 0.28 | 143 | 61.76 | 28.92 | 1 | 141 | 6.84 | 7851.41 | 197.48 | 2118.64 | 193.73 | 55.07 | 66620.69 | 0.28 | 0.8 | 2.72 | 4.13 | 0.5 | 10
1 | 25 | CONCLUIDO | 2.7891 | 35.85 | 32.86 | 22.93 | 0.55 | 86 | 62.92 | 28.92 | 2 | 0 | 7 | 7994.37 | 173.01 | 2118.66 | 139.16 | 55.07 | 39622.91 | 0.4 | 0.84 | 2.73 | 2.55 | 0.5 | 10
0 | 85 | CONCLUIDO | 1.7671 | 56.59 | 41.47 | 6.62 | 0.11 | 376 | 167.88 | 51.39 | 1 | 374 | 30.49 | 20939.59 | 519.09 | 2118.75 | 423.83 | 55.07 | 180508.35 | 0.13 | 0.66 | 3.1 | 11.16 | 0.5 | 10
1 | 85 | CONCLUIDO | 2.3614 | 42.35 | 34.76 | 13.54 | 0.21 | 154 | 169.33 | 51.39 | 2 | 152 | 30.94 | 21118.46 | 423.87 | 2118.57 | 204.49 | 55.07 | 71947.36 | 0.27 | 0.79 | 2.73 | 4.45 | 0.5 | 10
2 | 85 | CONCLUIDO | 2.5901 | 38.61 | 33.02 | 20.85 | 0.31 | 95 | 170.79 | 51.39 | 3 | 93 | 31.4 | 21297.94 | 392.1 | 2118.57 | 147.9 | 55.07 | 43949.13 | 0.37 | 0.83 | 2.63 | 2.71 | 0.5 | 10
3 | 85 | CONCLUIDO | 2.7092 | 36.91 | 32.23 | 28.44 | 0.41 | 68 | 172.25 | 51.39 | 4 | 66 | 31.86 | 21478.05 | 371.81 | 2118.61 | 122.33 | 55.07 | 31298.29 | 0.45 | 0.85 | 2.59 | 1.93 | 0.5 | 10
4 | 85 | CONCLUIDO | 2.7857 | 35.9 | 31.76 | 36.65 | 0.51 | 52 | 173.71 | 51.39 | 5 | 50 | 32.32 | 21658.78 | 355.22 | 2118.5 | 106.99 | 55.07 | 23709.09 | 0.51 | 0.87 | 2.56 | 1.46 | 0.5 | 10
5 | 85 | CONCLUIDO | 2.836 | 35.26 | 31.47 | 44.95 | 0.61 | 42 | 175.18 | 51.39 | 6 | 40 | 32.79 | 21840.16 | 340.92 | 2118.48 | 97 | 55.07 | 18761.33 | 0.57 | 0.88 | 2.55 | 1.16 | 0.5 | 10
6 | 85 | CONCLUIDO | 2.8764 | 34.77 | 31.24 | 55.13 | 0.7 | 34 | 176.66 | 51.39 | 7 | 32 | 33.27 | 22022.17 | 322.37 | 2118.5 | 90.03 | 55.07 | 15317.27 | 0.61 | 0.88 | 2.53 | 0.93 | 0.5 | 10
7 | 85 | CONCLUIDO | 2.8987 | 34.5 | 31.14 | 64.43 | 0.8 | 29 | 178.14 | 51.39 | 8 | 20 | 33.75 | 22204.83 | 309.7 | 2118.54 | 86.22 | 55.07 | 13436.74 | 0.64 | 0.88 | 2.54 | 0.83 | 0.5 | 10
8 | 85 | CONCLUIDO | 2.9097 | 34.37 | 31.08 | 69.07 | 0.89 | 27 | 179.63 | 51.39 | 9 | 5 | 34.24 | 22388.15 | 301.46 | 2118.5 | 83.69 | 55.07 | 12181.7 | 0.66 | 0.89 | 2.55 | 0.77 | 0.5 | 10
9 | 85 | CONCLUIDO | 2.9135 | 34.32 | 31.07 | 71.7 | 0.98 | 26 | 181.12 | 51.39 | 10 | 0 | 34.73 | 22572.13 | 302.72 | 2118.51 | 83.17 | 55.07 | 11928.29 | 0.66 | 0.89 | 2.56 | 0.76 | 0.5 | 10
0 | 20 | CONCLUIDO | 2.6987 | 37.06 | 33.83 | 16.77 | 0.34 | 121 | 51.33 | 24.83 | 1 | 71 | 5.51 | 6564.78 | 160.9 | 2118.7 | 172.14 | 55.07 | 55939.15 | 0.32 | 0.81 | 2.73 | 3.52 | 0.5 | 10
1 | 20 | CONCLUIDO | 2.7363 | 36.55 | 33.49 | 18.78 | 0.66 | 107 | 52.47 | 24.83 | 2 | 0 | 5.64 | 6705.1 | 157.93 | 2118.5 | 158.64 | 55.07 | 49255.49 | 0.35 | 0.82 | 2.79 | 3.18 | 0.5 | 10
0 | 65 | CONCLUIDO | 2.0137 | 49.66 | 39.23 | 7.77 | 0.13 | 303 | 133.21 | 46.47 | 1 | 301 | 20.75 | 16663.42 | 418.71 | 2119.01 | 350.65 | 55.07 | 144283.22 | 0.16 | 0.7 | 2.98 | 8.92 | 0.5 | 10
1 | 65 | CONCLUIDO | 2.5296 | 39.53 | 33.92 | 16.15 | 0.26 | 126 | 134.55 | 46.47 | 2 | 124 | 21.09 | 16828.84 | 348.3 | 2118.61 | 177.39 | 55.07 | 58538.44 | 0.31 | 0.81 | 2.68 | 3.61 | 0.5 | 10
2 | 65 | CONCLUIDO | 2.7141 | 36.85 | 32.54 | 25.03 | 0.39 | 78 | 135.9 | 46.47 | 3 | 76 | 21.43 | 16994.64 | 319.77 | 2118.48 | 132.52 | 55.07 | 36343.32 | 0.42 | 0.85 | 2.6 | 2.23 | 0.5 | 10
3 | 65 | CONCLUIDO | 2.82 | 35.46 | 31.81 | 35.35 | 0.52 | 54 | 137.25 | 46.47 | 4 | 52 | 21.78 | 17160.92 | 296.03 | 2118.5 | 108.23 | 55.07 | 24318.7 | 0.51 | 0.87 | 2.57 | 1.5 | 0.5 | 10
4 | 65 | CONCLUIDO | 2.876 | 34.77 | 31.47 | 46.06 | 0.64 | 41 | 138.6 | 46.47 | 5 | 37 | 22.13 | 17327.69 | 275.34 | 2118.45 | 97.26 | 55.07 | 18897.6 | 0.57 | 0.88 | 2.55 | 1.17 | 0.5 | 10
5 | 65 | CONCLUIDO | 2.9021 | 34.46 | 31.33 | 53.7 | 0.76 | 35 | 139.95 | 46.47 | 6 | 6 | 22.49 | 17494.97 | 260.99 | 2118.48 | 91.9 | 55.07 | 16247.65 | 0.6 | 0.88 | 2.56 | 1.02 | 0.5 | 10
6 | 65 | CONCLUIDO | 2.9068 | 34.4 | 31.3 | 55.23 | 0.88 | 34 | 141.31 | 46.47 | 7 | 0 | 22.85 | 17662.75 | 262.72 | 2118.47 | 90.63 | 55.07 | 15619.74 | 0.61 | 0.88 | 2.57 | 0.99 | 0.5 | 10
0 | 75 | CONCLUIDO | 1.8845 | 53.06 | 40.4 | 7.13 | 0.12 | 340 | 150.44 | 49.1 | 1 | 338 | 25.34 | 18787.76 | 469.33 | 2118.72 | 388.12 | 55.07 | 162834.37 | 0.14 | 0.68 | 3.06 | 10.09 | 0.5 | 10
1 | 75 | CONCLUIDO | 2.4458 | 40.89 | 34.33 | 14.71 | 0.23 | 140 | 151.83 | 49.1 | 2 | 138 | 25.73 | 18959.54 | 386.6 | 2118.56 | 190.45 | 55.07 | 64997.64 | 0.29 | 0.8 | 2.71 | 4.02 | 0.5 | 10
2 | 75 | CONCLUIDO | 2.6509 | 37.72 | 32.79 | 22.61 | 0.35 | 87 | 153.23 | 49.1 | 3 | 85 | 26.13 | 19131.85 | 356.54 | 2118.54 | 140.15 | 55.07 | 40110.65 | 0.39 | 0.84 | 2.62 | 2.48 | 0.5 | 10
3 | 75 | CONCLUIDO | 2.7598 | 36.23 | 32.06 | 31.03 | 0.46 | 62 | 154.63 | 49.1 | 4 | 60 | 26.53 | 19304.72 | 336.3 | 2118.5 | 116.67 | 55.07 | 28496.66 | 0.47 | 0.86 | 2.58 | 1.76 | 0.5 | 10
4 | 75 | CONCLUIDO | 2.8291 | 35.35 | 31.63 | 40.38 | 0.57 | 47 | 156.03 | 49.1 | 5 | 45 | 26.94 | 19478.15 | 318.33 | 2118.47 | 102.72 | 55.07 | 21596.6 | 0.54 | 0.87 | 2.56 | 1.33 | 0.5 | 10
5 | 75 | CONCLUIDO | 2.8772 | 34.76 | 31.35 | 50.84 | 0.67 | 37 | 157.44 | 49.1 | 6 | 34 | 27.35 | 19652.13 | 300.73 | 2118.45 | 93.69 | 55.07 | 17134.02 | 0.59 | 0.88 | 2.53 | 1.04 | 0.5 | 10
6 | 75 | CONCLUIDO | 2.9071 | 34.4 | 31.17 | 60.34 | 0.78 | 31 | 158.86 | 49.1 | 7 | 17 | 27.77 | 19826.68 | 283.87 | 2118.56 | 87.26 | 55.07 | 13947.52 | 0.63 | 0.88 | 2.54 | 0.87 | 0.5 | 10
7 | 75 | CONCLUIDO | 2.9106 | 34.36 | 31.16 | 62.33 | 0.88 | 30 | 160.28 | 49.1 | 8 | 1 | 28.19 | 20001.93 | 281.97 | 2118.48 | 86.37 | 55.07 | 13510.28 | 0.64 | 0.88 | 2.56 | 0.86 | 0.5 | 10
8 | 75 | CONCLUIDO | 2.9104 | 34.36 | 31.17 | 62.33 | 0.99 | 30 | 161.71 | 49.1 | 9 | 0 | 28.61 | 20177.64 | 284.46 | 2118.53 | 86.44 | 55.07 | 13543.16 | 0.64 | 0.88 | 2.56 | 0.86 | 0.5 | 10
0 | 95 | CONCLUIDO | 1.6516 | 60.55 | 42.67 | 6.18 | 0.1 | 414 | 185.69 | 53.44 | 1 | 412 | 36.26 | 23136.14 | 571.41 | 2118.7 | 462.97 | 55.07 | 199888.51 | 0.12 | 0.65 | 3.17 | 12.35 | 0.5 | 10
1 | 95 | CONCLUIDO | 2.2828 | 43.81 | 35.12 | 12.62 | 0.19 | 167 | 187.21 | 53.44 | 2 | 165 | 36.77 | 23322.88 | 460.77 | 2118.58 | 216.01 | 55.07 | 77644.25 | 0.25 | 0.78 | 2.76 | 4.81 | 0.5 | 10
2 | 95 | CONCLUIDO | 2.5238 | 39.62 | 33.28 | 19.2 | 0.28 | 104 | 188.73 | 53.44 | 3 | 102 | 37.29 | 23510.33 | 427.47 | 2118.52 | 156.47 | 55.07 | 48187.18 | 0.35 | 0.83 | 2.65 | 2.97 | 0.5 | 10
3 | 95 | CONCLUIDO | 2.6554 | 37.66 | 32.44 | 26.3 | 0.37 | 74 | 190.25 | 53.44 | 4 | 72 | 37.82 | 23698.48 | 406.47 | 2118.53 | 128.8 | 55.07 | 34501.59 | 0.43 | 0.85 | 2.6 | 2.13 | 0.5 | 10
4 | 95 | CONCLUIDO | 2.74 | 36.5 | 31.91 | 33.59 | 0.46 | 57 | 191.78 | 53.44 | 5 | 55 | 38.35 | 23887.36 | 390.38 | 2118.5 | 111.89 | 55.07 | 26134.55 | 0.49 | 0.86 | 2.56 | 1.6 | 0.5 | 10
5 | 95 | CONCLUIDO | 2.7932 | 35.8 | 31.62 | 41.24 | 0.55 | 46 | 193.32 | 53.44 | 6 | 44 | 38.89 | 24076.95 | 375.55 | 2118.58 | 102.14 | 55.07 | 21312.63 | 0.54 | 0.87 | 2.56 | 1.31 | 0.5 | 10
6 | 95 | CONCLUIDO | 2.838 | 35.24 | 31.35 | 49.5 | 0.64 | 38 | 194.86 | 53.44 | 7 | 36 | 39.43 | 24267.28 | 361.52 | 2118.52 | 93.61 | 55.07 | 17087.98 | 0.59 | 0.88 | 2.54 | 1.04 | 0.5 | 10
7 | 95 | CONCLUIDO | 2.8637 | 34.92 | 31.22 | 56.77 | 0.72 | 33 | 196.41 | 53.44 | 8 | 31 | 39.98 | 24458.36 | 350.59 | 2118.47 | 89.64 | 55.07 | 15128.35 | 0.61 | 0.88 | 2.52 | 0.91 | 0.5 | 10
8 | 95 | CONCLUIDO | 2.8894 | 34.61 | 31.1 | 66.64 | 0.81 | 28 | 197.97 | 53.44 | 9 | 24 | 40.53 | 24650.18 | 337.21 | 2118.55 | 85.2 | 55.07 | 12933.61 | 0.65 | 0.89 | 2.53 | 0.79 | 0.5 | 10
9 | 95 | CONCLUIDO | 2.9056 | 34.42 | 31.02 | 74.44 | 0.89 | 25 | 199.53 | 53.44 | 10 | 14 | 41.1 | 24842.77 | 325.66 | 2118.49 | 82.25 | 55.07 | 11474.51 | 0.67 | 0.89 | 2.53 | 0.71 | 0.5 | 10
10 | 95 | CONCLUIDO | 2.9119 | 34.34 | 30.98 | 77.45 | 0.97 | 24 | 201.1 | 53.44 | 11 | 3 | 41.66 | 25036.12 | 324 | 2118.48 | 80.66 | 55.07 | 10682.63 | 0.68 | 0.89 | 2.54 | 0.67 | 0.5 | 10
11 | 95 | CONCLUIDO | 2.9115 | 34.35 | 30.98 | 77.46 | 1.05 | 24 | 202.67 | 53.44 | 12 | 0 | 42.24 | 25230.25 | 323.16 | 2118.49 | 80.91 | 55.07 | 10809.66 | 0.68 | 0.89 | 2.54 | 0.68 | 0.5 | 10
0 | 55 | CONCLUIDO | 2.1471 | 46.58 | 38.11 | 8.56 | 0.15 | 267 | 116.05 | 43.4 | 1 | 265 | 16.65 | 14546.17 | 368.4 | 2118.68 | 314.1 | 55.07 | 126188.01 | 0.18 | 0.72 | 2.91 | 7.8 | 0.5 | 10
1 | 55 | CONCLUIDO | 2.6126 | 38.28 | 33.52 | 17.96 | 0.3 | 112 | 117.34 | 43.4 | 2 | 110 | 16.94 | 14705.49 | 307.81 | 2118.6 | 163.92 | 55.07 | 51872.16 | 0.34 | 0.82 | 2.66 | 3.21 | 0.5 | 10
2 | 55 | CONCLUIDO | 2.7825 | 35.94 | 32.23 | 28.44 | 0.45 | 68 | 118.63 | 43.4 | 3 | 66 | 17.23 | 14865.24 | 277.99 | 2118.57 | 122.39 | 55.07 | 31325.69 | 0.45 | 0.85 | 2.58 | 1.92 | 0.5 | 10
3 | 55 | CONCLUIDO | 2.8688 | 34.86 | 31.65 | 40.4 | 0.59 | 47 | 119.93 | 43.4 | 4 | 39 | 17.53 | 15025.44 | 253.28 | 2118.49 | 102.78 | 55.07 | 21629.61 | 0.54 | 0.87 | 2.57 | 1.34 | 0.5 | 10
4 | 55 | CONCLUIDO | 2.898 | 34.51 | 31.47 | 47.2 | 0.73 | 40 | 121.23 | 43.4 | 5 | 4 | 17.83 | 15186.08 | 243.7 | 2118.48 | 95.63 | 55.07 | 18088.47 | 0.58 | 0.88 | 2.59 | 1.16 | 0.5 | 10
5 | 55 | CONCLUIDO | 2.8959 | 34.53 | 31.49 | 47.24 | 0.86 | 40 | 122.54 | 43.4 | 6 | 0 | 18.14 | 15347.16 | 245.26 | 2118.48 | 96.52 | 55.07 | 18532.02 | 0.57 | 0.87 | 2.59 | 1.18 | 0.5 | 10

## gráficos
Selecione o eixo X:
Selecione o eixo Y:
Selecione o eixo Z:
Eixo X | Eixo Y | Eixo Z

## hidden (hidden)
Unnamed: 0
Volume de calda [L]
STATUS
Capacidade operacional [ha/h]
Tempo de missao [h]
Tempo util [h]
Tempo por voo [min]
Autonomia Projetada [h]
N° Voos
MTOW [kg]
Massa Estrutura [kg]
Combustível [kg]
Abastecimentos
Massa gerador
Potência gerador [W]
Combustível consumido [L]
Calda cons [L]
Distância percorrida [km]
Distância Pulverizando [km]
RTL ACUMULADO[m]
EOC [km/km]
EOC [h/h]
Tempo de manobra [h]
Tempo rtl_rtw [h]
V pulv [m/s]
V desloc [m/s]