## RESULTADOS_18
Unnamed: 0 | Volume de calda [L] | STATUS | Capacidade operacional [ha/h] | Tempo de missao [h] | Tempo util [h] | Tempo por voo [min] | Autonomia Projetada [h] | N° Voos | MTOW [kg] | Massa Estrutura [kg] | Combustível [kg] | Abastecimentos | Massa gerador | Potência gerador [W] | Combustível consumido [L] | Calda cons [L] | Distância percorrida [km] | Distância Pulverizando [km] | RTL ACUMULADO[m] | EOC [km/km] | EOC [h/h] | Tempo de manobra [h] | Tempo rtl_rtw [h] | V pulv [m/s] | V desloc [m/s] | Preço Total por ha Simples [R$/ha] | Preço Total por ha Presumido [R$/ha] | Preço Total por ha Real [R$/ha] | Preço Total Simples [R$] | Preço Total Presumido [R$] | Prod CAPEX [ha/h/R$] | Dias Trabalhados | Preço Total Real [R$]
0 | 100 | CONCLUIDO | 1.421 | 70.37 | 48.92 | 6.03 | 0.09 | 487 | 194.77 | 54.38 | 1 | 485 | 39.4 | 24256.19 | 671.76 | 2924.86 | 536.12 | 60.56 | 235631.63 | 0.11 | 0.7 | 0.95 | 14.53 | 0.5 | 10 | 1608.5615 | 2200.9049 | 1990.8536 | 1608561.5437 | 2200904.8688 | 7.4629e-07 | 1.466 | 1990853.5971
1 | 100 | CONCLUIDO | 1.9981 | 50.05 | 39.99 | 12.37 | 0.18 | 194 | 196.32 | 54.38 | 2 | 192 | 39.95 | 24447.22 | 535.52 | 2924.46 | 243.21 | 60.56 | 90639.99 | 0.25 | 0.86 | 0.48 | 5.6 | 0.5 | 10 | 920.2182 | 1259.0831 | 1138.918 | 920218.1804 | 1259083.1115 | 1.0494e-06 | 1.0427 | 1138917.9865
2 | 100 | CONCLUIDO | 2.226 | 44.92 | 37.78 | 19.05 | 0.27 | 119 | 197.88 | 54.38 | 3 | 117 | 40.5 | 24639 | 493.3 | 2924.52 | 171 | 60.56 | 54912.35 | 0.35 | 0.91 | 0.35 | 3.39 | 0.5 | 10 | 766.959 | 1049.3872 | 949.2352 | 766959.0499 | 1049387.2079 | 1.1691e-06 | 0.93583 | 949235.1656
3 | 100 | CONCLUIDO | 2.3465 | 42.62 | 36.79 | 25.97 | 0.36 | 85 | 199.44 | 54.38 | 4 | 83 | 41.06 | 24831.54 | 467.1 | 2924.4 | 139.16 | 60.56 | 39159.24 | 0.44 | 0.93 | 0.3 | 2.41 | 0.5 | 10 | 695.0487 | 950.9963 | 860.2346 | 695048.7177 | 950996.3189 | 1.2323e-06 | 0.88792 | 860234.565
4 | 100 | CONCLUIDO | 2.425 | 41.24 | 36.19 | 33.41 | 0.44 | 65 | 201.01 | 54.38 | 5 | 63 | 41.63 | 25024.84 | 445.71 | 2924.41 | 119.36 | 60.56 | 29360.02 | 0.51 | 0.95 | 0.27 | 1.81 | 0.5 | 10 | 647.9819 | 886.5975 | 801.9819 | 647981.9351 | 886597.4705 | 1.2736e-06 | 0.85917 | 801981.8523
5 | 100 | CONCLUIDO | 2.494 | 40.1 | 35.56 | 41.03 | 0.53 | 52 | 202.58 | 54.38 | 6 | 50 | 42.2 | 25218.93 | 422.06 | 2924.47 | 98.49 | 60.56 | 18990.15 | 0.61 | 0.96 | 0.23 | 1.17 | 0.5 | 10 | 603.8094 | 826.1587 | 747.3113 | 603809.4435 | 826158.7188 | 1.3098e-06 | 0.83542 | 747311.2902
6 | 100 | CONCLUIDO | 2.5133 | 39.79 | 35.6 | 49.67 | 0.61 | 43 | 204.16 | 54.38 | 7 | 41 | 42.78 | 25413.94 | 408.93 | 2924.37 | 100.2 | 60.56 | 19889.68 | 0.6 | 0.96 | 0.23 | 1.21 | 0.5 | 10 | 586.7609 | 802.8322 | 726.211 | 586760.9186 | 802832.1749 | 1.3199e-06 | 0.82896 | 726210.9989
7 | 100 | CONCLUIDO | 2.5449 | 39.29 | 35.38 | 58.96 | 0.69 | 36 | 205.75 | 54.38 | 8 | 34 | 43.37 | 25609.61 | 389.35 | 2924.4 | 92.9 | 60.56 | 16272.75 | 0.65 | 0.97 | 0.22 | 0.99 | 0.5 | 10 | 559.7381 | 765.8583 | 692.7659 | 559738.0864 | 765858.3438 | 1.3365e-06 | 0.81854 | 692765.8983
8 | 100 | CONCLUIDO | 2.5616 | 39.04 | 35.28 | 66.15 | 0.77 | 32 | 207.34 | 54.38 | 9 | 15 | 43.96 | 25806.1 | 371.71 | 2924.35 | 88.9 | 60.56 | 14292.53 | 0.68 | 0.97 | 0.24 | 0.89 | 0.5 | 10 | 538.9261 | 737.3824 | 667.0077 | 538926.0629 | 737382.4149 | 1.3453e-06 | 0.81333 | 667007.6722
9 | 100 | CONCLUIDO | 2.5624 | 39.03 | 35.3 | 68.33 | 0.85 | 31 | 208.94 | 54.38 | 10 | 0 | 44.56 | 26003.41 | 372.01 | 2924.35 | 89.39 | 60.56 | 14543.46 | 0.68 | 0.97 | 0.25 | 0.92 | 0.5 | 10 | 539.1453 | 737.6824 | 667.2791 | 539145.3406 | 737682.4404 | 1.3457e-06 | 0.81312 | 667279.0637

## RESULTADOS_6
Unnamed: 0 | Volume de calda [L] | STATUS | Capacidade operacional [ha/h] | Tempo de missao [h] | Tempo util [h] | Tempo por voo [min] | Autonomia Projetada [h] | N° Voos | MTOW [kg] | Massa Estrutura [kg] | Combustível [kg] | Abastecimentos | Massa gerador | Potência gerador [W] | Combustível consumido [L] | Calda cons [L] | Distância percorrida [km] | Distância Pulverizando [km] | RTL ACUMULADO[m] | EOC [km/km] | EOC [h/h] | Tempo de manobra [h] | Tempo rtl_rtw [h] | V pulv [m/s] | V desloc [m/s] | Preço Total por ha Simples [R$/ha] | Preço Total por ha Presumido [R$/ha] | Preço Total por ha Real [R$/ha] | Preço Total Simples [R$] | Preço Total Presumido [R$] | Prod CAPEX [ha/h/R$] | Dias Trabalhados | Preço Total Real [R$]
0 | 40 | CONCLUIDO | 2.108 | 47.44 | 41.12 | 10.63 | 0.2 | 232 | 89.87 | 37.55 | 1 | 230 | 11.32 | 11317.98 | 321.02 | 2924.73 | 280.37 | 60.56 | 109027.61 | 0.22 | 0.83 | 0.53 | 6.72 | 0.5 | 10 | 552.7406 | 756.2841 | 684.1054 | 552740.6242 | 756284.1072 | 1.2576e-06 | 0.98833 | 684105.4135
1 | 40 | CONCLUIDO | 2.4554 | 40.73 | 37.03 | 23.89 | 0.39 | 93 | 91.1 | 37.55 | 2 | 90 | 11.54 | 11468.97 | 254.51 | 2924.46 | 146.68 | 60.56 | 42879.48 | 0.41 | 0.93 | 0.31 | 2.64 | 0.5 | 10 | 393.9661 | 539.0418 | 487.5964 | 393966.0809 | 539041.7725 | 1.4648e-06 | 0.84854 | 487596.3823
2 | 40 | CONCLUIDO | 2.5015 | 39.98 | 36.62 | 29.3 | 0.57 | 75 | 92.32 | 37.55 | 3 | 0 | 11.77 | 11620.34 | 240.08 | 2924.41 | 130.21 | 60.56 | 34736.95 | 0.47 | 0.94 | 0.38 | 2.23 | 0.5 | 10 | 371.2796 | 508.0011 | 459.5182 | 371279.5568 | 508001.0694 | 1.4923e-06 | 0.83292 | 459518.1603

## RESULTADOS_4
Unnamed: 0 | Volume de calda [L] | STATUS | Capacidade operacional [ha/h] | Tempo de missao [h] | Tempo util [h] | Tempo por voo [min] | Autonomia Projetada [h] | N° Voos | MTOW [kg] | Massa Estrutura [kg] | Combustível [kg] | Abastecimentos | Massa gerador | Potência gerador [W] | Combustível consumido [L] | Calda cons [L] | Distância percorrida [km] | Distância Pulverizando [km] | RTL ACUMULADO[m] | EOC [km/km] | EOC [h/h] | Tempo de manobra [h] | Tempo rtl_rtw [h] | V pulv [m/s] | V desloc [m/s] | Preço Total por ha Simples [R$/ha] | Preço Total por ha Presumido [R$/ha] | Preço Total por ha Real [R$/ha] | Preço Total Simples [R$] | Preço Total Presumido [R$] | Prod CAPEX [ha/h/R$] | Dias Trabalhados | Preço Total Real [R$]
0 | 30 | CONCLUIDO | 2.2539 | 44.37 | 39.68 | 13.01 | 0.24 | 183 | 71.52 | 32.27 | 1 | 181 | 8.25 | 9054.6 | 252.68 | 2924.55 | 233.21 | 60.56 | 85693.41 | 0.26 | 0.86 | 0.46 | 5.29 | 0.5 | 10 | 420.0776 | 574.7687 | 519.9136 | 420077.6079 | 574768.7156 | 1.3909e-06 | 0.92437 | 519913.5961
1 | 30 | CONCLUIDO | 2.4553 | 40.73 | 37.34 | 22.63 | 0.48 | 99 | 72.7 | 32.27 | 2 | 0 | 8.43 | 9200.25 | 213.3 | 2924.56 | 152.76 | 60.56 | 45890.25 | 0.4 | 0.92 | 0.45 | 2.96 | 0.5 | 10 | 339.1735 | 464.0721 | 419.7818 | 339173.5018 | 464072.1484 | 1.5152e-06 | 0.84854 | 419781.7539

## RESULTADOS_1
Unnamed: 0 | Volume de calda [L] | STATUS | Capacidade operacional [ha/h] | Tempo de missao [h] | Tempo util [h] | Tempo por voo [min] | Autonomia Projetada [h] | N° Voos | MTOW [kg] | Massa Estrutura [kg] | Combustível [kg] | Abastecimentos | Massa gerador | Potência gerador [W] | Combustível consumido [L] | Calda cons [L] | Distância percorrida [km] | Distância Pulverizando [km] | RTL ACUMULADO[m] | EOC [km/km] | EOC [h/h] | Tempo de manobra [h] | Tempo rtl_rtw [h] | V pulv [m/s] | V desloc [m/s] | Preço Total por ha Simples [R$/ha] | Preço Total por ha Presumido [R$/ha] | Preço Total por ha Real [R$/ha] | Preço Total Simples [R$] | Preço Total Presumido [R$] | Prod CAPEX [ha/h/R$] | Dias Trabalhados | Preço Total Real [R$]
0 | 15 | CONCLUIDO | 2.2668 | 44.12 | 40.24 | 12.32 | 0.43 | 196 | 39.78 | 19.54 | 1 | 0 | 4.24 | 5140 | 157.26 | 2924.7 | 242.81 | 60.56 | 90430.88 | 0.25 | 0.85 | 0.74 | 5.85 | 0.5 | 10 | 282.3466 | 386.3191 | 349.4493 | 282346.5942 | 386319.0664 | 1.5015e-06 | 0.91917 | 349449.3169

## RESULTADOS_12
Unnamed: 0 | Volume de calda [L] | STATUS | Capacidade operacional [ha/h] | Tempo de missao [h] | Tempo util [h] | Tempo por voo [min] | Autonomia Projetada [h] | N° Voos | MTOW [kg] | Massa Estrutura [kg] | Combustível [kg] | Abastecimentos | Massa gerador | Potência gerador [W] | Combustível consumido [L] | Calda cons [L] | Distância percorrida [km] | Distância Pulverizando [km] | RTL ACUMULADO[m] | EOC [km/km] | EOC [h/h] | Tempo de manobra [h] | Tempo rtl_rtw [h] | V pulv [m/s] | V desloc [m/s] | Preço Total por ha Simples [R$/ha] | Preço Total por ha Presumido [R$/ha] | Preço Total por ha Real [R$/ha] | Preço Total Simples [R$] | Preço Total Presumido [R$] | Prod CAPEX [ha/h/R$] | Dias Trabalhados | Preço Total Real [R$]
0 | 70 | CONCLUIDO | 1.7373 | 57.56 | 44.96 | 7.51 | 0.12 | 359 | 141.81 | 47.83 | 1 | 357 | 22.98 | 17723.39 | 496.39 | 2924.82 | 406.1 | 60.56 | 171260.97 | 0.15 | 0.76 | 0.74 | 10.57 | 0.5 | 10 | 995.3478 | 1361.8787 | 1231.9029 | 995347.7594 | 1361878.716 | 9.6234e-07 | 1.1992 | 1231902.9228
1 | 70 | CONCLUIDO | 2.2144 | 45.16 | 38.65 | 15.67 | 0.25 | 148 | 143.17 | 47.83 | 2 | 146 | 23.34 | 17891.86 | 407.8 | 2924.65 | 200.01 | 60.56 | 69269.18 | 0.3 | 0.89 | 0.39 | 4.26 | 0.5 | 10 | 651.5792 | 891.5194 | 806.434 | 651579.171 | 891519.3673 | 1.2266e-06 | 0.94083 | 806434.0102
2 | 70 | CONCLUIDO | 2.3943 | 41.77 | 36.94 | 24.63 | 0.37 | 90 | 144.54 | 47.83 | 3 | 88 | 23.71 | 18060.85 | 369.84 | 2924.48 | 143.71 | 60.56 | 41412 | 0.42 | 0.93 | 0.31 | 2.55 | 0.5 | 10 | 556.1841 | 760.9956 | 688.3672 | 556184.0749 | 760995.5884 | 1.3263e-06 | 0.87021 | 688367.2375
3 | 70 | CONCLUIDO | 2.4925 | 40.12 | 36.1 | 34.94 | 0.49 | 62 | 145.92 | 47.83 | 4 | 60 | 24.09 | 18230.35 | 339.42 | 2924.46 | 116.23 | 60.56 | 27810.15 | 0.52 | 0.95 | 0.27 | 1.71 | 0.5 | 10 | 500.9405 | 685.4089 | 619.9945 | 500940.531 | 685408.9344 | 1.3807e-06 | 0.83583 | 619994.4677
4 | 70 | CONCLUIDO | 2.5456 | 39.28 | 35.73 | 46.6 | 0.6 | 46 | 147.3 | 47.83 | 5 | 36 | 24.47 | 18400.38 | 312.05 | 2924.38 | 104.1 | 60.56 | 21824.57 | 0.58 | 0.96 | 0.25 | 1.34 | 0.5 | 10 | 462.8482 | 633.2893 | 572.849 | 462848.1639 | 633289.2772 | 1.4101e-06 | 0.81833 | 572849.0375
5 | 70 | CONCLUIDO | 2.5571 | 39.11 | 35.64 | 49.73 | 0.71 | 43 | 148.68 | 47.83 | 6 | 0 | 24.85 | 18570.94 | 307.05 | 2924.35 | 99.5 | 60.56 | 19541.19 | 0.61 | 0.96 | 0.29 | 1.25 | 0.5 | 10 | 455.6404 | 623.4273 | 563.9283 | 455640.4113 | 623427.3121 | 1.4165e-06 | 0.81479 | 563928.2844

## RESULTADOS_16
Unnamed: 0 | Volume de calda [L] | STATUS | Capacidade operacional [ha/h] | Tempo de missao [h] | Tempo util [h] | Tempo por voo [min] | Autonomia Projetada [h] | N° Voos | MTOW [kg] | Massa Estrutura [kg] | Combustível [kg] | Abastecimentos | Massa gerador | Potência gerador [W] | Combustível consumido [L] | Calda cons [L] | Distância percorrida [km] | Distância Pulverizando [km] | RTL ACUMULADO[m] | EOC [km/km] | EOC [h/h] | Tempo de manobra [h] | Tempo rtl_rtw [h] | V pulv [m/s] | V desloc [m/s] | Preço Total por ha Simples [R$/ha] | Preço Total por ha Presumido [R$/ha] | Preço Total por ha Real [R$/ha] | Preço Total Simples [R$] | Preço Total Presumido [R$] | Prod CAPEX [ha/h/R$] | Dias Trabalhados | Preço Total Real [R$]
0 | 90 | CONCLUIDO | 1.5215 | 65.72 | 47.55 | 6.44 | 0.1 | 443 | 176.73 | 52.44 | 1 | 441 | 33.29 | 22031.19 | 611.65 | 2924.84 | 491.15 | 60.56 | 213365.72 | 0.12 | 0.72 | 0.87 | 13.16 | 0.5 | 10 | 1377.5752 | 1884.8591 | 1704.9708 | 1377575.1776 | 1884859.1323 | 8.1215e-07 | 1.3692 | 1704970.8221
1 | 90 | CONCLUIDO | 2.0691 | 48.33 | 39.55 | 13.26 | 0.2 | 179 | 178.21 | 52.44 | 2 | 177 | 33.77 | 22213.89 | 493.62 | 2924.53 | 228.86 | 60.56 | 83540.42 | 0.26 | 0.87 | 0.45 | 5.16 | 0.5 | 10 | 826.2846 | 1130.559 | 1022.6601 | 826284.5942 | 1130559.0349 | 1.1045e-06 | 1.0069 | 1022660.0673
2 | 90 | CONCLUIDO | 2.2803 | 43.85 | 37.52 | 20.47 | 0.3 | 110 | 179.7 | 52.44 | 3 | 108 | 34.26 | 22397.24 | 453.66 | 2924.52 | 162.6 | 60.56 | 50756.83 | 0.37 | 0.91 | 0.34 | 3.13 | 0.5 | 10 | 696.0347 | 952.3454 | 861.4549 | 696034.7303 | 952345.4249 | 1.2172e-06 | 0.91354 | 861454.9142
3 | 90 | CONCLUIDO | 2.3948 | 41.76 | 36.56 | 28.13 | 0.39 | 78 | 181.19 | 52.44 | 4 | 76 | 34.75 | 22581.25 | 426.92 | 2924.45 | 131.66 | 60.56 | 35446.28 | 0.46 | 0.94 | 0.28 | 2.17 | 0.5 | 10 | 630.7257 | 862.9868 | 780.6245 | 630725.7482 | 862986.7943 | 1.2783e-06 | 0.87 | 780624.5459
4 | 90 | CONCLUIDO | 2.4671 | 40.53 | 36.01 | 36.63 | 0.49 | 59 | 182.69 | 52.44 | 5 | 57 | 35.25 | 22766.06 | 404.1 | 2924.39 | 113.53 | 60.56 | 26474.29 | 0.53 | 0.95 | 0.26 | 1.63 | 0.5 | 10 | 587.0797 | 803.2684 | 726.6056 | 587079.719 | 803268.3716 | 1.3169e-06 | 0.84437 | 726605.5656
5 | 90 | CONCLUIDO | 2.5112 | 39.82 | 35.73 | 45.61 | 0.58 | 47 | 184.19 | 52.44 | 6 | 45 | 35.75 | 22951.43 | 383.78 | 2924.38 | 104.54 | 60.56 | 22039.38 | 0.58 | 0.96 | 0.24 | 1.34 | 0.5 | 10 | 555.8083 | 760.4814 | 687.9021 | 555808.2876 | 760481.4196 | 1.3404e-06 | 0.82958 | 687902.1403
6 | 90 | CONCLUIDO | 2.5495 | 39.22 | 35.45 | 55.98 | 0.67 | 38 | 185.7 | 52.44 | 7 | 35 | 36.26 | 23137.49 | 360.6 | 2924.39 | 95.27 | 60.56 | 17448.16 | 0.64 | 0.97 | 0.23 | 1.06 | 0.5 | 10 | 524.0948 | 717.0896 | 648.6515 | 524094.7588 | 717089.5705 | 1.3609e-06 | 0.81708 | 648651.5483
7 | 90 | CONCLUIDO | 2.5635 | 39.01 | 35.38 | 62.44 | 0.76 | 34 | 187.22 | 52.44 | 8 | 5 | 36.78 | 23324.24 | 349.58 | 2924.38 | 91.7 | 60.56 | 15684.51 | 0.66 | 0.97 | 0.26 | 0.99 | 0.5 | 10 | 510.4969 | 698.4844 | 631.822 | 510496.9201 | 698484.4076 | 1.3684e-06 | 0.81271 | 631822.0361
8 | 90 | CONCLUIDO | 2.5628 | 39.02 | 35.39 | 62.45 | 0.85 | 34 | 188.74 | 52.44 | 9 | 0 | 37.3 | 23511.69 | 351.91 | 2924.4 | 91.89 | 60.56 | 15778.73 | 0.66 | 0.97 | 0.26 | 1 | 0.5 | 10 | 512.8845 | 701.7512 | 634.777 | 512884.4643 | 701751.151 | 1.368e-06 | 0.81292 | 634777.006

## RESULTADOS_0
Unnamed: 0 | Volume de calda [L] | STATUS | Capacidade operacional [ha/h] | Tempo de missao [h] | Tempo util [h] | Tempo por voo [min] | Autonomia Projetada [h] | N° Voos | MTOW [kg] | Massa Estrutura [kg] | Combustível [kg] | Abastecimentos | Massa gerador | Potência gerador [W] | Combustível consumido [L] | Calda cons [L] | Distância percorrida [km] | Distância Pulverizando [km] | RTL ACUMULADO[m] | EOC [km/km] | EOC [h/h] | Tempo de manobra [h] | Tempo rtl_rtw [h] | V pulv [m/s] | V desloc [m/s] | Preço Total por ha Simples [R$/ha] | Preço Total por ha Presumido [R$/ha] | Preço Total por ha Real [R$/ha] | Preço Total Simples [R$] | Preço Total Presumido [R$] | Prod CAPEX [ha/h/R$] | Dias Trabalhados | Preço Total Real [R$]
0 | 10 | CONCLUIDO | 2.0788 | 48.1 | 43.19 | 8.81 | 0.64 | 294 | 26.11 | 12.1 | 1 | 0 | 3.01 | 3454.41 | 125.74 | 2924.68 | 334.93 | 60.56 | 136002.15 | 0.18 | 0.79 | 1.02 | 8.8 | 0.5 | 10 | 260.5417 | 356.4846 | 322.4623 | 260541.6979 | 356484.6453 | 1.4258e-06 | 1.0021 | 322462.2511

## RESULTADOS_7
Unnamed: 0 | Volume de calda [L] | STATUS | Capacidade operacional [ha/h] | Tempo de missao [h] | Tempo util [h] | Tempo por voo [min] | Autonomia Projetada [h] | N° Voos | MTOW [kg] | Massa Estrutura [kg] | Combustível [kg] | Abastecimentos | Massa gerador | Potência gerador [W] | Combustível consumido [L] | Calda cons [L] | Distância percorrida [km] | Distância Pulverizando [km] | RTL ACUMULADO[m] | EOC [km/km] | EOC [h/h] | Tempo de manobra [h] | Tempo rtl_rtw [h] | V pulv [m/s] | V desloc [m/s] | Preço Total por ha Simples [R$/ha] | Preço Total por ha Presumido [R$/ha] | Preço Total por ha Real [R$/ha] | Preço Total Simples [R$] | Preço Total Presumido [R$] | Prod CAPEX [ha/h/R$] | Dias Trabalhados | Preço Total Real [R$]
0 | 45 | CONCLUIDO | 2.0382 | 49.06 | 41.83 | 9.84 | 0.18 | 255 | 98.71 | 39.72 | 1 | 253 | 12.99 | 12407.75 | 352.27 | 2924.72 | 303.56 | 60.56 | 120511.25 | 0.2 | 0.82 | 0.57 | 7.44 | 0.5 | 10 | 621.2717 | 850.0514 | 768.9237 | 621271.7409 | 850051.4044 | 1.1982e-06 | 1.0221 | 768923.6914
1 | 45 | CONCLUIDO | 2.4162 | 41.39 | 37.28 | 21.72 | 0.35 | 103 | 99.95 | 39.72 | 2 | 101 | 13.24 | 12561.45 | 283.93 | 2924.44 | 154.92 | 60.56 | 46949.82 | 0.39 | 0.92 | 0.33 | 2.89 | 0.5 | 10 | 437.6568 | 598.8214 | 541.6707 | 437656.8178 | 598821.3662 | 1.4204e-06 | 0.86229 | 541670.6954
2 | 45 | CONCLUIDO | 2.5167 | 39.73 | 36.37 | 32.57 | 0.52 | 67 | 101.2 | 39.72 | 3 | 4 | 13.49 | 12715.54 | 251.46 | 2924.53 | 122.53 | 60.56 | 30934.36 | 0.49 | 0.94 | 0.35 | 1.98 | 0.5 | 10 | 385.5595 | 527.5395 | 477.1919 | 385559.5032 | 527539.522 | 1.4795e-06 | 0.82771 | 477191.8904
3 | 45 | CONCLUIDO | 2.5203 | 39.68 | 36.33 | 33.03 | 0.69 | 66 | 102.45 | 39.72 | 4 | 0 | 13.74 | 12870.03 | 253.61 | 2924.49 | 121.17 | 60.56 | 30259.12 | 0.5 | 0.94 | 0.36 | 1.94 | 0.5 | 10 | 386.9222 | 529.404 | 478.8784 | 386922.1804 | 529403.997 | 1.4816e-06 | 0.82667 | 478878.4225

## RESULTADOS_10
Unnamed: 0 | Volume de calda [L] | STATUS | Capacidade operacional [ha/h] | Tempo de missao [h] | Tempo util [h] | Tempo por voo [min] | Autonomia Projetada [h] | N° Voos | MTOW [kg] | Massa Estrutura [kg] | Combustível [kg] | Abastecimentos | Massa gerador | Potência gerador [W] | Combustível consumido [L] | Calda cons [L] | Distância percorrida [km] | Distância Pulverizando [km] | RTL ACUMULADO[m] | EOC [km/km] | EOC [h/h] | Tempo de manobra [h] | Tempo rtl_rtw [h] | V pulv [m/s] | V desloc [m/s] | Preço Total por ha Simples [R$/ha] | Preço Total por ha Presumido [R$/ha] | Preço Total por ha Real [R$/ha] | Preço Total Simples [R$] | Preço Total Presumido [R$] | Prod CAPEX [ha/h/R$] | Dias Trabalhados | Preço Total Real [R$]
0 | 60 | CONCLUIDO | 1.8525 | 53.98 | 43.72 | 8.25 | 0.14 | 318 | 124.63 | 45 | 1 | 316 | 18.64 | 15605.44 | 439.8 | 2924.61 | 365.58 | 60.56 | 151206.44 | 0.17 | 0.78 | 0.68 | 9.33 | 0.5 | 10 | 835.5415 | 1143.2247 | 1034.117 | 835541.482 | 1143224.7171 | 1.0485e-06 | 1.1246 | 1034116.9546
1 | 60 | CONCLUIDO | 2.2933 | 43.61 | 38.13 | 17.46 | 0.28 | 131 | 125.95 | 45 | 2 | 129 | 18.95 | 15767.7 | 361.39 | 2924.53 | 182.4 | 60.56 | 60551.76 | 0.33 | 0.9 | 0.38 | 3.74 | 0.5 | 10 | 566.0754 | 774.5294 | 700.6094 | 566075.4356 | 774529.3844 | 1.298e-06 | 0.90854 | 700609.387
2 | 60 | CONCLUIDO | 2.4581 | 40.68 | 36.56 | 28.12 | 0.42 | 78 | 127.27 | 45 | 3 | 76 | 19.27 | 15930.42 | 322.46 | 2924.44 | 131.32 | 60.56 | 35276.03 | 0.46 | 0.94 | 0.28 | 2.17 | 0.5 | 10 | 483.0241 | 660.8949 | 597.82 | 483024.1335 | 660894.929 | 1.3913e-06 | 0.8475 | 597820.0445
3 | 60 | CONCLUIDO | 2.5504 | 39.21 | 35.72 | 40.44 | 0.55 | 53 | 128.59 | 45 | 4 | 39 | 19.59 | 16093.6 | 287.11 | 2924.47 | 102.93 | 60.56 | 21207.41 | 0.59 | 0.96 | 0.27 | 1.33 | 0.5 | 10 | 428.5189 | 586.3185 | 530.3611 | 428518.9049 | 586318.4706 | 1.4435e-06 | 0.81688 | 530361.0586
4 | 60 | CONCLUIDO | 2.5535 | 39.16 | 35.75 | 42.9 | 0.68 | 50 | 129.92 | 45 | 5 | 0 | 19.92 | 16257.24 | 285.18 | 2924.35 | 103.36 | 60.56 | 21435.08 | 0.59 | 0.96 | 0.29 | 1.37 | 0.5 | 10 | 426.2994 | 583.2816 | 527.614 | 426299.3655 | 583281.5989 | 1.4453e-06 | 0.81583 | 527614.0217

## RESULTADOS_14
Unnamed: 0 | Volume de calda [L] | STATUS | Capacidade operacional [ha/h] | Tempo de missao [h] | Tempo util [h] | Tempo por voo [min] | Autonomia Projetada [h] | N° Voos | MTOW [kg] | Massa Estrutura [kg] | Combustível [kg] | Abastecimentos | Massa gerador | Potência gerador [W] | Combustível consumido [L] | Calda cons [L] | Distância percorrida [km] | Distância Pulverizando [km] | RTL ACUMULADO[m] | EOC [km/km] | EOC [h/h] | Tempo de manobra [h] | Tempo rtl_rtw [h] | V pulv [m/s] | V desloc [m/s] | Preço Total por ha Simples [R$/ha] | Preço Total por ha Presumido [R$/ha] | Preço Total por ha Real [R$/ha] | Preço Total Simples [R$] | Preço Total Presumido [R$] | Prod CAPEX [ha/h/R$] | Dias Trabalhados | Preço Total Real [R$]
0 | 80 | CONCLUIDO | 1.6261 | 61.5 | 46.25 | 6.92 | 0.11 | 401 | 159.12 | 50.28 | 1 | 399 | 27.84 | 19859.16 | 553.6 | 2924.97 | 448.54 | 60.56 | 192268.13 | 0.14 | 0.74 | 0.81 | 11.86 | 0.5 | 10 | 1175.6896 | 1608.6303 | 1455.1049 | 1175689.5639 | 1608630.3291 | 8.8345e-07 | 1.2812 | 1455104.9082
1 | 80 | CONCLUIDO | 2.1438 | 46.65 | 39.07 | 14.38 | 0.22 | 163 | 160.54 | 50.28 | 2 | 161 | 28.26 | 20034.4 | 450.86 | 2924.54 | 213.2 | 60.56 | 75787.61 | 0.28 | 0.88 | 0.43 | 4.68 | 0.5 | 10 | 735.4758 | 1006.3104 | 910.2695 | 735475.7601 | 1006310.3818 | 1.1647e-06 | 0.97187 | 910269.5314
2 | 80 | CONCLUIDO | 2.3396 | 42.74 | 37.2 | 22.32 | 0.33 | 100 | 161.97 | 50.28 | 3 | 98 | 28.69 | 20210.21 | 412.86 | 2924.4 | 152.17 | 60.56 | 45591.91 | 0.4 | 0.92 | 0.32 | 2.81 | 0.5 | 10 | 625.0746 | 855.2546 | 773.6303 | 625074.5609 | 855254.5906 | 1.2711e-06 | 0.89042 | 773630.2928
3 | 80 | CONCLUIDO | 2.4434 | 40.93 | 36.35 | 31.15 | 0.43 | 70 | 163.4 | 50.28 | 4 | 68 | 29.12 | 20386.62 | 385.02 | 2924.52 | 124.42 | 60.56 | 31862.73 | 0.49 | 0.94 | 0.28 | 1.96 | 0.5 | 10 | 566.8096 | 775.5339 | 701.518 | 566809.5639 | 775533.8511 | 1.3275e-06 | 0.85271 | 701517.9889
4 | 80 | CONCLUIDO | 2.5221 | 39.65 | 35.62 | 40.32 | 0.54 | 53 | 164.83 | 50.28 | 5 | 51 | 29.55 | 20563.61 | 356.9 | 2924.4 | 100.31 | 60.56 | 19896.61 | 0.6 | 0.96 | 0.24 | 1.23 | 0.5 | 10 | 518.6936 | 709.6995 | 641.9667 | 518693.6001 | 709699.4667 | 1.3702e-06 | 0.82604 | 641966.7457
5 | 80 | CONCLUIDO | 2.547 | 39.26 | 35.58 | 50.83 | 0.64 | 42 | 166.27 | 50.28 | 6 | 35 | 29.99 | 20741.2 | 335.37 | 2924.37 | 99.44 | 60.56 | 19514.76 | 0.61 | 0.96 | 0.24 | 1.2 | 0.5 | 10 | 493.0028 | 674.5482 | 610.1703 | 493002.8456 | 674548.2431 | 1.3838e-06 | 0.81792 | 610170.3055
6 | 80 | CONCLUIDO | 2.5613 | 39.04 | 35.49 | 56.04 | 0.74 | 38 | 167.72 | 50.28 | 7 | 1 | 30.44 | 20919.39 | 327.87 | 2924.41 | 95.16 | 60.56 | 17396.1 | 0.64 | 0.97 | 0.27 | 1.11 | 0.5 | 10 | 482.7506 | 660.5207 | 597.4815 | 482750.6045 | 660520.6745 | 1.3915e-06 | 0.81333 | 597481.5084
7 | 80 | CONCLUIDO | 2.5611 | 39.05 | 35.5 | 56.05 | 0.84 | 38 | 169.17 | 50.28 | 8 | 0 | 30.89 | 21098.19 | 330.58 | 2924.39 | 95.23 | 60.56 | 17429.38 | 0.64 | 0.97 | 0.27 | 1.11 | 0.5 | 10 | 485.3954 | 664.1394 | 600.7549 | 485395.4273 | 664139.4377 | 1.3914e-06 | 0.81354 | 600754.9019

## RESULTADOS_5
Unnamed: 0 | Volume de calda [L] | STATUS | Capacidade operacional [ha/h] | Tempo de missao [h] | Tempo util [h] | Tempo por voo [min] | Autonomia Projetada [h] | N° Voos | MTOW [kg] | Massa Estrutura [kg] | Combustível [kg] | Abastecimentos | Massa gerador | Potência gerador [W] | Combustível consumido [L] | Calda cons [L] | Distância percorrida [km] | Distância Pulverizando [km] | RTL ACUMULADO[m] | EOC [km/km] | EOC [h/h] | Tempo de manobra [h] | Tempo rtl_rtw [h] | V pulv [m/s] | V desloc [m/s] | Preço Total por ha Simples [R$/ha] | Preço Total por ha Presumido [R$/ha] | Preço Total por ha Real [R$/ha] | Preço Total Simples [R$] | Preço Total Presumido [R$] | Prod CAPEX [ha/h/R$] | Dias Trabalhados | Preço Total Real [R$]
0 | 35 | CONCLUIDO | 2.1769 | 45.94 | 40.44 | 11.61 | 0.22 | 209 | 80.84 | 35.1 | 1 | 207 | 9.74 | 10204.21 | 288.28 | 2924.68 | 258.33 | 60.56 | 98124.17 | 0.23 | 0.85 | 0.5 | 6.05 | 0.5 | 10 | 487.0717 | 666.433 | 602.8295 | 487071.68 | 666432.9607 | 1.3197e-06 | 0.95708 | 602829.5343
1 | 35 | CONCLUIDO | 2.4825 | 40.28 | 36.91 | 25.75 | 0.43 | 86 | 82.04 | 35.1 | 2 | 22 | 9.94 | 10352.53 | 226.39 | 2924.43 | 140.09 | 60.56 | 39622.01 | 0.43 | 0.93 | 0.38 | 2.52 | 0.5 | 10 | 354.649 | 485.2465 | 438.9352 | 354649.0483 | 485246.4739 | 1.505e-06 | 0.83917 | 438935.2314
2 | 35 | CONCLUIDO | 2.4838 | 40.26 | 36.91 | 26.05 | 0.63 | 85 | 83.25 | 35.1 | 3 | 0 | 10.15 | 10501.19 | 228.56 | 2924.44 | 138.92 | 60.56 | 39042.29 | 0.44 | 0.93 | 0.42 | 2.52 | 0.5 | 10 | 356.5774 | 487.885 | 441.3219 | 356577.4467 | 487884.9936 | 1.5058e-06 | 0.83875 | 441321.9346

## RESULTADOS_8
Unnamed: 0 | Volume de calda [L] | STATUS | Capacidade operacional [ha/h] | Tempo de missao [h] | Tempo util [h] | Tempo por voo [min] | Autonomia Projetada [h] | N° Voos | MTOW [kg] | Massa Estrutura [kg] | Combustível [kg] | Abastecimentos | Massa gerador | Potência gerador [W] | Combustível consumido [L] | Calda cons [L] | Distância percorrida [km] | Distância Pulverizando [km] | RTL ACUMULADO[m] | EOC [km/km] | EOC [h/h] | Tempo de manobra [h] | Tempo rtl_rtw [h] | V pulv [m/s] | V desloc [m/s] | Preço Total por ha Simples [R$/ha] | Preço Total por ha Presumido [R$/ha] | Preço Total por ha Real [R$/ha] | Preço Total Simples [R$] | Preço Total Presumido [R$] | Prod CAPEX [ha/h/R$] | Dias Trabalhados | Preço Total Real [R$]
0 | 50 | CONCLUIDO | 1.9756 | 50.62 | 42.45 | 9.23 | 0.16 | 276 | 107.41 | 41.65 | 1 | 274 | 14.77 | 13481.73 | 381.85 | 2924.63 | 323.44 | 60.56 | 130344.69 | 0.19 | 0.81 | 0.61 | 8.06 | 0.5 | 10 | 689.1546 | 942.9317 | 852.9396 | 689154.5744 | 942931.6921 | 1.1458e-06 | 1.0546 | 852939.6148
1 | 50 | CONCLUIDO | 2.3726 | 42.15 | 37.6 | 19.96 | 0.32 | 113 | 108.68 | 41.65 | 2 | 111 | 15.03 | 13638.32 | 311.53 | 2924.64 | 165.32 | 60.56 | 52101.58 | 0.37 | 0.91 | 0.35 | 3.21 | 0.5 | 10 | 481.7593 | 659.1644 | 596.2547 | 481759.3359 | 659164.3772 | 1.376e-06 | 0.87812 | 596254.6541
2 | 50 | CONCLUIDO | 2.5167 | 39.74 | 36.23 | 32.94 | 0.48 | 66 | 109.96 | 41.65 | 3 | 58 | 15.31 | 13795.21 | 269.29 | 2924.52 | 120.39 | 60.56 | 29871.33 | 0.5 | 0.95 | 0.28 | 1.84 | 0.5 | 10 | 408.208 | 558.5282 | 505.223 | 408207.9744 | 558528.1594 | 1.4596e-06 | 0.82792 | 505223.0158
3 | 50 | CONCLUIDO | 2.529 | 39.54 | 36.17 | 36.17 | 0.63 | 60 | 111.23 | 41.65 | 4 | 0 | 15.58 | 13952.52 | 264.41 | 2924.35 | 116.37 | 60.56 | 27892.33 | 0.52 | 0.95 | 0.34 | 1.78 | 0.5 | 10 | 401.3247 | 549.1102 | 496.7039 | 401324.7122 | 549110.1765 | 1.4667e-06 | 0.82375 | 496703.8719

## RESULTADOS_3
Unnamed: 0 | Volume de calda [L] | STATUS | Capacidade operacional [ha/h] | Tempo de missao [h] | Tempo util [h] | Tempo por voo [min] | Autonomia Projetada [h] | N° Voos | MTOW [kg] | Massa Estrutura [kg] | Combustível [kg] | Abastecimentos | Massa gerador | Potência gerador [W] | Combustível consumido [L] | Calda cons [L] | Distância percorrida [km] | Distância Pulverizando [km] | RTL ACUMULADO[m] | EOC [km/km] | EOC [h/h] | Tempo de manobra [h] | Tempo rtl_rtw [h] | V pulv [m/s] | V desloc [m/s] | Preço Total por ha Simples [R$/ha] | Preço Total por ha Presumido [R$/ha] | Preço Total por ha Real [R$/ha] | Preço Total Simples [R$] | Preço Total Presumido [R$] | Prod CAPEX [ha/h/R$] | Dias Trabalhados | Preço Total Real [R$]
0 | 25 | CONCLUIDO | 2.3402 | 42.73 | 38.8 | 15.12 | 0.28 | 154 | 61.76 | 28.92 | 1 | 151 | 6.84 | 7851.41 | 212.42 | 2924.49 | 204.52 | 60.56 | 71497.39 | 0.3 | 0.88 | 0.4 | 4.41 | 0.5 | 10 | 350.3082 | 479.3071 | 433.5627 | 350308.1678 | 479307.0896 | 1.4735e-06 | 0.89021 | 433562.6937
1 | 25 | CONCLUIDO | 2.4202 | 41.32 | 37.88 | 19.26 | 0.55 | 118 | 62.92 | 28.92 | 2 | 0 | 7 | 7994.37 | 198.76 | 2924.61 | 169.56 | 60.56 | 54196.42 | 0.36 | 0.91 | 0.51 | 3.5 | 0.5 | 10 | 322.2454 | 440.9104 | 398.8305 | 322245.3913 | 440910.3608 | 1.5238e-06 | 0.86083 | 398830.4948

## RESULTADOS_15
Unnamed: 0 | Volume de calda [L] | STATUS | Capacidade operacional [ha/h] | Tempo de missao [h] | Tempo util [h] | Tempo por voo [min] | Autonomia Projetada [h] | N° Voos | MTOW [kg] | Massa Estrutura [kg] | Combustível [kg] | Abastecimentos | Massa gerador | Potência gerador [W] | Combustível consumido [L] | Calda cons [L] | Distância percorrida [km] | Distância Pulverizando [km] | RTL ACUMULADO[m] | EOC [km/km] | EOC [h/h] | Tempo de manobra [h] | Tempo rtl_rtw [h] | V pulv [m/s] | V desloc [m/s] | Preço Total por ha Simples [R$/ha] | Preço Total por ha Presumido [R$/ha] | Preço Total por ha Real [R$/ha] | Preço Total Simples [R$] | Preço Total Presumido [R$] | Prod CAPEX [ha/h/R$] | Dias Trabalhados | Preço Total Real [R$]
0 | 85 | CONCLUIDO | 1.573 | 63.57 | 46.9 | 6.67 | 0.11 | 422 | 167.88 | 51.39 | 1 | 420 | 30.49 | 20939.59 | 582.44 | 2924.81 | 469.61 | 60.56 | 202698.25 | 0.13 | 0.73 | 0.84 | 12.51 | 0.5 | 10 | 1273.6731 | 1742.6957 | 1576.3753 | 1273673.1064 | 1742695.7347 | 8.4693e-07 | 1.3244 | 1576375.2996
1 | 85 | CONCLUIDO | 2.1061 | 47.48 | 39.31 | 13.79 | 0.21 | 171 | 169.33 | 51.39 | 2 | 169 | 30.94 | 21118.46 | 472.39 | 2924.56 | 221.18 | 60.56 | 79741.2 | 0.27 | 0.87 | 0.44 | 4.92 | 0.5 | 10 | 780.3563 | 1067.7179 | 965.8164 | 780356.2881 | 1067717.9002 | 1.134e-06 | 0.98917 | 965816.4024
2 | 85 | CONCLUIDO | 2.309 | 43.31 | 37.38 | 21.36 | 0.31 | 105 | 170.79 | 51.39 | 3 | 103 | 31.4 | 21297.94 | 433.57 | 2924.42 | 158.06 | 60.56 | 48508.01 | 0.38 | 0.92 | 0.33 | 2.99 | 0.5 | 10 | 660.8669 | 904.2272 | 817.929 | 660866.8561 | 904227.1879 | 1.2432e-06 | 0.90229 | 817929.0141
3 | 85 | CONCLUIDO | 2.4187 | 41.34 | 36.46 | 29.57 | 0.41 | 74 | 172.25 | 51.39 | 4 | 72 | 31.86 | 21478.05 | 406.63 | 2924.4 | 128.43 | 60.56 | 33848.56 | 0.47 | 0.94 | 0.28 | 2.08 | 0.5 | 10 | 599.2961 | 819.9834 | 741.7253 | 599296.1341 | 819983.4098 | 1.3023e-06 | 0.86125 | 741725.344
4 | 85 | CONCLUIDO | 2.4884 | 40.19 | 35.92 | 38.48 | 0.51 | 56 | 173.71 | 51.39 | 5 | 54 | 32.32 | 21658.78 | 382.96 | 2924.43 | 110.25 | 60.56 | 24848.78 | 0.55 | 0.96 | 0.25 | 1.53 | 0.5 | 10 | 556.8505 | 761.9074 | 689.192 | 556850.4957 | 761907.4147 | 1.3398e-06 | 0.83729 | 689192.0404
5 | 85 | CONCLUIDO | 2.5318 | 39.5 | 35.63 | 48.59 | 0.61 | 44 | 175.18 | 51.39 | 6 | 42 | 32.79 | 21840.16 | 360.29 | 2924.46 | 101.27 | 60.56 | 20421.35 | 0.6 | 0.96 | 0.23 | 1.25 | 0.5 | 10 | 524.2513 | 717.3038 | 648.8453 | 524251.2988 | 717303.7553 | 1.3632e-06 | 0.82292 | 648845.2916
6 | 85 | CONCLUIDO | 2.5591 | 39.08 | 35.45 | 57.49 | 0.7 | 37 | 176.66 | 51.39 | 7 | 13 | 33.27 | 22022.17 | 339.81 | 2924.37 | 94.34 | 60.56 | 16989.6 | 0.64 | 0.97 | 0.25 | 1.06 | 0.5 | 10 | 498.4453 | 681.9949 | 616.9063 | 498445.3285 | 681994.8883 | 1.3779e-06 | 0.81417 | 616906.2534
7 | 85 | CONCLUIDO | 2.5608 | 39.05 | 35.46 | 59.1 | 0.8 | 36 | 178.14 | 51.39 | 8 | 0 | 33.75 | 22204.83 | 340.25 | 2924.4 | 94.12 | 60.56 | 16887.42 | 0.64 | 0.97 | 0.27 | 1.07 | 0.5 | 10 | 498.5793 | 682.1782 | 617.0721 | 498579.3184 | 682178.2192 | 1.3788e-06 | 0.81354 | 617072.0874

## RESULTADOS_2
Unnamed: 0 | Volume de calda [L] | STATUS | Capacidade operacional [ha/h] | Tempo de missao [h] | Tempo util [h] | Tempo por voo [min] | Autonomia Projetada [h] | N° Voos | MTOW [kg] | Massa Estrutura [kg] | Combustível [kg] | Abastecimentos | Massa gerador | Potência gerador [W] | Combustível consumido [L] | Calda cons [L] | Distância percorrida [km] | Distância Pulverizando [km] | RTL ACUMULADO[m] | EOC [km/km] | EOC [h/h] | Tempo de manobra [h] | Tempo rtl_rtw [h] | V pulv [m/s] | V desloc [m/s] | Preço Total por ha Simples [R$/ha] | Preço Total por ha Presumido [R$/ha] | Preço Total por ha Real [R$/ha] | Preço Total Simples [R$] | Preço Total Presumido [R$] | Prod CAPEX [ha/h/R$] | Dias Trabalhados | Preço Total Real [R$]
0 | 20 | CONCLUIDO | 2.3596 | 42.38 | 38.82 | 15.74 | 0.34 | 148 | 51.33 | 24.83 | 1 | 3 | 5.51 | 6564.78 | 178.9 | 2924.69 | 198.95 | 60.56 | 68741.56 | 0.3 | 0.88 | 0.59 | 4.43 | 0.5 | 10 | 302.3404 | 413.6755 | 374.1949 | 302340.4032 | 413675.478 | 1.5204e-06 | 0.88292 | 374194.871
1 | 20 | CONCLUIDO | 2.3594 | 42.38 | 38.83 | 15.74 | 0.66 | 148 | 52.47 | 24.83 | 2 | 0 | 5.64 | 6705.1 | 182.62 | 2924.68 | 198.98 | 60.56 | 68757.2 | 0.3 | 0.88 | 0.59 | 4.44 | 0.5 | 10 | 306.2085 | 418.9679 | 378.9822 | 306208.4502 | 418967.9105 | 1.5203e-06 | 0.88292 | 378982.2011

## RESULTADOS_11
Unnamed: 0 | Volume de calda [L] | STATUS | Capacidade operacional [ha/h] | Tempo de missao [h] | Tempo util [h] | Tempo por voo [min] | Autonomia Projetada [h] | N° Voos | MTOW [kg] | Massa Estrutura [kg] | Combustível [kg] | Abastecimentos | Massa gerador | Potência gerador [W] | Combustível consumido [L] | Calda cons [L] | Distância percorrida [km] | Distância Pulverizando [km] | RTL ACUMULADO[m] | EOC [km/km] | EOC [h/h] | Tempo de manobra [h] | Tempo rtl_rtw [h] | V pulv [m/s] | V desloc [m/s] | Preço Total por ha Simples [R$/ha] | Preço Total por ha Presumido [R$/ha] | Preço Total por ha Real [R$/ha] | Preço Total Simples [R$] | Preço Total Presumido [R$] | Prod CAPEX [ha/h/R$] | Dias Trabalhados | Preço Total Real [R$]
0 | 65 | CONCLUIDO | 1.7931 | 55.77 | 44.36 | 7.85 | 0.13 | 339 | 133.21 | 46.47 | 1 | 337 | 20.75 | 16663.42 | 468.35 | 2924.62 | 386.43 | 60.56 | 161526.8 | 0.16 | 0.77 | 0.71 | 9.97 | 0.5 | 10 | 914.3416 | 1251.0425 | 1131.6447 | 914341.5798 | 1251042.4874 | 1.0037e-06 | 1.1619 | 1131644.7483
1 | 65 | CONCLUIDO | 2.2559 | 44.33 | 38.36 | 16.56 | 0.26 | 139 | 134.55 | 46.47 | 2 | 137 | 21.09 | 16828.84 | 384.6 | 2924.57 | 190.34 | 60.56 | 64477.57 | 0.32 | 0.89 | 0.39 | 3.98 | 0.5 | 10 | 607.481 | 831.1823 | 751.8554 | 607480.9998 | 831182.3042 | 1.2628e-06 | 0.92354 | 751855.4316
2 | 65 | CONCLUIDO | 2.4261 | 41.22 | 36.75 | 26.25 | 0.39 | 84 | 135.9 | 46.47 | 3 | 82 | 21.43 | 16994.64 | 346.74 | 2924.53 | 137.66 | 60.56 | 38413.46 | 0.44 | 0.93 | 0.3 | 2.36 | 0.5 | 10 | 519.8268 | 711.25 | 643.3693 | 519826.8401 | 711250.0158 | 1.358e-06 | 0.85875 | 643369.3125
3 | 65 | CONCLUIDO | 2.5176 | 39.72 | 35.96 | 37.2 | 0.52 | 58 | 137.25 | 46.47 | 4 | 56 | 21.78 | 17160.92 | 314.81 | 2924.45 | 111.69 | 60.56 | 25558.03 | 0.54 | 0.95 | 0.26 | 1.57 | 0.5 | 10 | 466.8155 | 638.7176 | 577.7593 | 466815.511 | 638717.5766 | 1.4093e-06 | 0.8275 | 577759.2676
4 | 65 | CONCLUIDO | 2.5485 | 39.24 | 35.78 | 45.67 | 0.64 | 47 | 138.6 | 46.47 | 5 | 4 | 22.13 | 17327.69 | 295.81 | 2924.36 | 104.08 | 60.56 | 21807.51 | 0.58 | 0.96 | 0.3 | 1.39 | 0.5 | 10 | 442.3551 | 605.2497 | 547.4855 | 442355.0614 | 605249.7103 | 1.4266e-06 | 0.8175 | 547485.5275
5 | 65 | CONCLUIDO | 2.5544 | 39.15 | 35.72 | 46.59 | 0.76 | 46 | 139.95 | 46.47 | 6 | 0 | 22.49 | 17494.97 | 297.22 | 2924.42 | 101.71 | 60.56 | 20628.29 | 0.6 | 0.96 | 0.3 | 1.33 | 0.5 | 10 | 442.41 | 605.3249 | 547.5535 | 442410.0215 | 605324.9092 | 1.4299e-06 | 0.81562 | 547553.5495

## RESULTADOS_13
Unnamed: 0 | Volume de calda [L] | STATUS | Capacidade operacional [ha/h] | Tempo de missao [h] | Tempo util [h] | Tempo por voo [min] | Autonomia Projetada [h] | N° Voos | MTOW [kg] | Massa Estrutura [kg] | Combustível [kg] | Abastecimentos | Massa gerador | Potência gerador [W] | Combustível consumido [L] | Calda cons [L] | Distância percorrida [km] | Distância Pulverizando [km] | RTL ACUMULADO[m] | EOC [km/km] | EOC [h/h] | Tempo de manobra [h] | Tempo rtl_rtw [h] | V pulv [m/s] | V desloc [m/s] | Preço Total por ha Simples [R$/ha] | Preço Total por ha Presumido [R$/ha] | Preço Total por ha Real [R$/ha] | Preço Total Simples [R$] | Preço Total Presumido [R$] | Prod CAPEX [ha/h/R$] | Dias Trabalhados | Preço Total Real [R$]
0 | 75 | CONCLUIDO | 1.6807 | 59.5 | 45.61 | 7.2 | 0.12 | 380 | 150.44 | 49.1 | 1 | 378 | 25.34 | 18787.76 | 525 | 2924.77 | 427.63 | 60.56 | 181922.13 | 0.14 | 0.75 | 0.77 | 11.22 | 0.5 | 10 | 1083.2733 | 1482.1824 | 1340.7249 | 1083273.3241 | 1482182.3527 | 9.2179e-07 | 1.2396 | 1340724.9492
1 | 75 | CONCLUIDO | 2.1767 | 45.94 | 38.9 | 14.96 | 0.23 | 156 | 151.83 | 49.1 | 2 | 154 | 25.73 | 18959.54 | 429.85 | 2924.4 | 208.15 | 60.56 | 73297.58 | 0.29 | 0.88 | 0.41 | 4.51 | 0.5 | 10 | 694.4878 | 950.2289 | 859.5404 | 694487.8375 | 950228.8979 | 1.1938e-06 | 0.95708 | 859540.3855
2 | 75 | CONCLUIDO | 2.3658 | 42.27 | 37.09 | 23.43 | 0.35 | 95 | 153.23 | 49.1 | 3 | 93 | 26.13 | 19131.85 | 391.96 | 2924.37 | 148.64 | 60.56 | 43852.29 | 0.41 | 0.92 | 0.32 | 2.7 | 0.5 | 10 | 591.3233 | 809.0747 | 731.8577 | 591323.3246 | 809074.66 | 1.2975e-06 | 0.88063 | 731857.71
3 | 75 | CONCLUIDO | 2.4678 | 40.52 | 36.23 | 32.94 | 0.46 | 66 | 154.63 | 49.1 | 4 | 64 | 26.53 | 19304.72 | 362.66 | 2924.38 | 120.48 | 60.56 | 29917.17 | 0.5 | 0.95 | 0.27 | 1.84 | 0.5 | 10 | 534.112 | 730.7957 | 661.0495 | 534112.0376 | 730795.6532 | 1.3535e-06 | 0.84417 | 661049.5418
4 | 75 | CONCLUIDO | 2.5146 | 39.77 | 35.96 | 43.16 | 0.57 | 50 | 156.03 | 49.1 | 5 | 48 | 26.94 | 19478.15 | 339.07 | 2924.35 | 112.7 | 60.56 | 26104.92 | 0.54 | 0.95 | 0.24 | 1.58 | 0.5 | 10 | 500.2426 | 684.454 | 619.1306 | 500242.5733 | 684453.9579 | 1.3791e-06 | 0.82854 | 619130.6328
5 | 75 | CONCLUIDO | 2.5568 | 39.11 | 35.58 | 52.07 | 0.67 | 41 | 157.44 | 49.1 | 6 | 4 | 27.35 | 19652.13 | 317.49 | 2924.35 | 98.22 | 60.56 | 18907.85 | 0.62 | 0.96 | 0.27 | 1.2 | 0.5 | 10 | 469.8411 | 642.8573 | 581.5039 | 469841.0879 | 642857.3044 | 1.4023e-06 | 0.81479 | 581503.9055
6 | 75 | CONCLUIDO | 2.5599 | 39.06 | 35.57 | 53.35 | 0.78 | 40 | 158.86 | 49.1 | 7 | 0 | 27.77 | 19826.68 | 318.69 | 2924.41 | 97.39 | 60.56 | 18501.33 | 0.62 | 0.96 | 0.28 | 1.18 | 0.5 | 10 | 470.3615 | 643.5693 | 582.1479 | 470361.4596 | 643569.2999 | 1.404e-06 | 0.81375 | 582147.9492

## RESULTADOS_17
Unnamed: 0 | Volume de calda [L] | STATUS | Capacidade operacional [ha/h] | Tempo de missao [h] | Tempo util [h] | Tempo por voo [min] | Autonomia Projetada [h] | N° Voos | MTOW [kg] | Massa Estrutura [kg] | Combustível [kg] | Abastecimentos | Massa gerador | Potência gerador [W] | Combustível consumido [L] | Calda cons [L] | Distância percorrida [km] | Distância Pulverizando [km] | RTL ACUMULADO[m] | EOC [km/km] | EOC [h/h] | Tempo de manobra [h] | Tempo rtl_rtw [h] | V pulv [m/s] | V desloc [m/s] | Preço Total por ha Simples [R$/ha] | Preço Total por ha Presumido [R$/ha] | Preço Total por ha Real [R$/ha] | Preço Total Simples [R$] | Preço Total Presumido [R$] | Prod CAPEX [ha/h/R$] | Dias Trabalhados | Preço Total Real [R$]
0 | 95 | CONCLUIDO | 1.4706 | 68 | 48.22 | 6.22 | 0.1 | 465 | 185.69 | 53.44 | 1 | 463 | 36.26 | 23136.14 | 641.36 | 2924.88 | 513.51 | 60.56 | 224433.32 | 0.12 | 0.71 | 0.9 | 13.83 | 0.5 | 10 | 1489.0956 | 2037.4464 | 1842.9953 | 1489095.6414 | 2037446.3508 | 7.7851e-07 | 1.4167 | 1842995.3306
1 | 95 | CONCLUIDO | 2.0351 | 49.14 | 39.75 | 12.82 | 0.19 | 186 | 187.21 | 53.44 | 2 | 184 | 36.77 | 23322.88 | 514.42 | 2924.49 | 235.57 | 60.56 | 86857.56 | 0.26 | 0.86 | 0.46 | 5.36 | 0.5 | 10 | 871.5392 | 1192.4783 | 1078.6699 | 871539.1526 | 1192478.3182 | 1.0773e-06 | 1.0237 | 1078669.8611
2 | 95 | CONCLUIDO | 2.2514 | 44.42 | 37.67 | 19.65 | 0.28 | 115 | 188.73 | 53.44 | 3 | 113 | 37.29 | 23510.33 | 473.52 | 2924.5 | 167.46 | 60.56 | 53158.89 | 0.36 | 0.91 | 0.35 | 3.28 | 0.5 | 10 | 731.8527 | 1001.3532 | 905.7854 | 731852.7184 | 1001353.1763 | 1.1919e-06 | 0.92542 | 905785.4346
3 | 95 | CONCLUIDO | 2.3682 | 42.23 | 36.71 | 26.86 | 0.37 | 82 | 190.25 | 53.44 | 4 | 80 | 37.82 | 23698.48 | 447.38 | 2924.5 | 136.1 | 60.56 | 37644.61 | 0.44 | 0.93 | 0.3 | 2.32 | 0.5 | 10 | 663.8677 | 908.3331 | 821.6431 | 663867.7341 | 908333.1216 | 1.2537e-06 | 0.87979 | 821643.0833
4 | 95 | CONCLUIDO | 2.446 | 40.88 | 36.11 | 34.94 | 0.46 | 62 | 191.78 | 53.44 | 5 | 60 | 38.35 | 23887.36 | 425.12 | 2924.43 | 116.46 | 60.56 | 27927.03 | 0.52 | 0.95 | 0.27 | 1.72 | 0.5 | 10 | 617.6011 | 845.0291 | 764.3807 | 617601.1413 | 845029.1282 | 1.2949e-06 | 0.85167 | 764380.7342
5 | 95 | CONCLUIDO | 2.4859 | 40.23 | 35.9 | 43.08 | 0.55 | 50 | 193.32 | 53.44 | 6 | 48 | 38.89 | 24076.95 | 407.81 | 2924.4 | 110.55 | 60.56 | 25030.52 | 0.55 | 0.96 | 0.23 | 1.51 | 0.5 | 10 | 589.7744 | 806.9553 | 729.9406 | 589774.361 | 806955.2998 | 1.316e-06 | 0.83812 | 729940.6185
6 | 95 | CONCLUIDO | 2.529 | 39.54 | 35.55 | 52.02 | 0.64 | 41 | 194.86 | 53.44 | 7 | 39 | 39.43 | 24267.28 | 386.31 | 2924.43 | 98.38 | 60.56 | 18989.88 | 0.62 | 0.97 | 0.23 | 1.16 | 0.5 | 10 | 557.3884 | 762.6434 | 689.8578 | 557388.3976 | 762643.3958 | 1.3388e-06 | 0.82375 | 689857.7805
7 | 95 | CONCLUIDO | 2.5595 | 39.07 | 35.34 | 62.36 | 0.72 | 34 | 196.41 | 53.44 | 8 | 27 | 39.98 | 24458.36 | 365.79 | 2924.37 | 91.32 | 60.56 | 15494.79 | 0.66 | 0.97 | 0.22 | 0.95 | 0.5 | 10 | 530.3077 | 725.5905 | 656.3411 | 530307.7461 | 725590.4538 | 1.355e-06 | 0.81396 | 656341.1192
8 | 95 | CONCLUIDO | 2.5673 | 38.95 | 35.29 | 66.17 | 0.81 | 32 | 197.97 | 53.44 | 9 | 1 | 40.53 | 24650.18 | 359.9 | 2924.41 | 88.75 | 60.56 | 14217.79 | 0.68 | 0.97 | 0.25 | 0.9 | 0.5 | 10 | 522.8991 | 715.4536 | 647.1717 | 522899.0821 | 715453.5929 | 1.3591e-06 | 0.81146 | 647171.7061
9 | 95 | CONCLUIDO | 2.5673 | 38.95 | 35.29 | 66.17 | 0.89 | 32 | 199.53 | 53.44 | 10 | 0 | 41.1 | 24842.77 | 362.62 | 2924.39 | 88.72 | 60.56 | 14206.59 | 0.68 | 0.97 | 0.26 | 0.9 | 0.5 | 10 | 525.4616 | 718.9597 | 650.3432 | 525461.5888 | 718959.7275 | 1.3591e-06 | 0.81146 | 650343.2201

## RESULTADOS_9
Unnamed: 0 | Volume de calda [L] | STATUS | Capacidade operacional [ha/h] | Tempo de missao [h] | Tempo util [h] | Tempo por voo [min] | Autonomia Projetada [h] | N° Voos | MTOW [kg] | Massa Estrutura [kg] | Combustível [kg] | Abastecimentos | Massa gerador | Potência gerador [W] | Combustível consumido [L] | Calda cons [L] | Distância percorrida [km] | Distância Pulverizando [km] | RTL ACUMULADO[m] | EOC [km/km] | EOC [h/h] | Tempo de manobra [h] | Tempo rtl_rtw [h] | V pulv [m/s] | V desloc [m/s] | Preço Total por ha Simples [R$/ha] | Preço Total por ha Presumido [R$/ha] | Preço Total por ha Real [R$/ha] | Preço Total Simples [R$] | Preço Total Presumido [R$] | Prod CAPEX [ha/h/R$] | Dias Trabalhados | Preço Total Real [R$]
0 | 55 | CONCLUIDO | 1.9135 | 52.26 | 43.08 | 8.7 | 0.15 | 297 | 116.05 | 43.4 | 1 | 295 | 16.65 | 14546.17 | 410.94 | 2924.79 | 344.29 | 60.56 | 140663.83 | 0.18 | 0.8 | 0.64 | 8.69 | 0.5 | 10 | 760.4385 | 1040.4656 | 941.165 | 760438.5438 | 1040465.5638 | 1.0959e-06 | 1.0888 | 941164.9907
1 | 55 | CONCLUIDO | 2.3329 | 42.87 | 37.87 | 18.62 | 0.3 | 122 | 117.34 | 43.4 | 2 | 120 | 16.94 | 14705.49 | 337.15 | 2924.51 | 174.19 | 60.56 | 56490.58 | 0.35 | 0.91 | 0.36 | 3.48 | 0.5 | 10 | 524.0762 | 717.0642 | 648.6286 | 524076.186 | 717064.1583 | 1.3361e-06 | 0.89312 | 648628.5615
2 | 55 | CONCLUIDO | 2.4879 | 40.2 | 36.39 | 30.33 | 0.45 | 72 | 118.63 | 43.4 | 3 | 70 | 17.23 | 14865.24 | 297.06 | 2924.42 | 125.88 | 60.56 | 32582.57 | 0.48 | 0.94 | 0.28 | 2 | 0.5 | 10 | 446.3453 | 610.7093 | 552.4241 | 446345.2726 | 610709.2933 | 1.4248e-06 | 0.8375 | 552424.0555
3 | 55 | CONCLUIDO | 2.5371 | 39.41 | 36.02 | 39.29 | 0.59 | 55 | 119.93 | 43.4 | 4 | 3 | 17.53 | 15025.44 | 274.23 | 2924.42 | 111.54 | 60.56 | 25501.32 | 0.54 | 0.95 | 0.32 | 1.63 | 0.5 | 10 | 414.4345 | 567.0475 | 512.9293 | 414434.4688 | 567047.5238 | 1.453e-06 | 0.82104 | 512929.304
4 | 55 | CONCLUIDO | 2.5383 | 39.4 | 36 | 39.27 | 0.73 | 55 | 121.23 | 43.4 | 5 | 0 | 17.83 | 15186.08 | 276.84 | 2924.38 | 110.56 | 60.56 | 25007.63 | 0.55 | 0.95 | 0.33 | 1.61 | 0.5 | 10 | 416.6448 | 570.0717 | 515.6649 | 416644.7625 | 570071.7451 | 1.4537e-06 | 0.82083 | 515664.8979

## resultados
Unnamed: 0 | Volume de calda [L] | STATUS | Capacidade operacional [ha/h] | Tempo de missao [h] | Tempo util [h] | Tempo por voo [min] | Autonomia Projetada [h] | N° Voos | MTOW [kg] | Massa Estrutura [kg] | Combustível [kg] | Abastecimentos | Massa gerador | Potência gerador [W] | Combustível consumido [L] | Calda cons [L] | Distância percorrida [km] | Distância Pulverizando [km] | RTL ACUMULADO[m] | EOC [km/km] | EOC [h/h] | Tempo de manobra [h] | Tempo rtl_rtw [h] | V pulv [m/s] | V desloc [m/s]
0 | 100 | CONCLUIDO | 1.421 | 70.37 | 48.92 | 6.03 | 0.09 | 487 | 194.77 | 54.38 | 1 | 485 | 39.4 | 24256.19 | 671.76 | 2924.86 | 536.12 | 60.56 | 235631.63 | 0.11 | 0.7 | 0.95 | 14.53 | 0.5 | 10
1 | 100 | CONCLUIDO | 1.9981 | 50.05 | 39.99 | 12.37 | 0.18 | 194 | 196.32 | 54.38 | 2 | 192 | 39.95 | 24447.22 | 535.52 | 2924.46 | 243.21 | 60.56 | 90639.99 | 0.25 | 0.86 | 0.48 | 5.6 | 0.5 | 10
2 | 100 | CONCLUIDO | 2.226 | 44.92 | 37.78 | 19.05 | 0.27 | 119 | 197.88 | 54.38 | 3 | 117 | 40.5 | 24639 | 493.3 | 2924.52 | 171 | 60.56 | 54912.35 | 0.35 | 0.91 | 0.35 | 3.39 | 0.5 | 10
3 | 100 | CONCLUIDO | 2.3465 | 42.62 | 36.79 | 25.97 | 0.36 | 85 | 199.44 | 54.38 | 4 | 83 | 41.06 | 24831.54 | 467.1 | 2924.4 | 139.16 | 60.56 | 39159.24 | 0.44 | 0.93 | 0.3 | 2.41 | 0.5 | 10
4 | 100 | CONCLUIDO | 2.425 | 41.24 | 36.19 | 33.41 | 0.44 | 65 | 201.01 | 54.38 | 5 | 63 | 41.63 | 25024.84 | 445.71 | 2924.41 | 119.36 | 60.56 | 29360.02 | 0.51 | 0.95 | 0.27 | 1.81 | 0.5 | 10
5 | 100 | CONCLUIDO | 2.494 | 40.1 | 35.56 | 41.03 | 0.53 | 52 | 202.58 | 54.38 | 6 | 50 | 42.2 | 25218.93 | 422.06 | 2924.47 | 98.49 | 60.56 | 18990.15 | 0.61 | 0.96 | 0.23 | 1.17 | 0.5 | 10
6 | 100 | CONCLUIDO | 2.5133 | 39.79 | 35.6 | 49.67 | 0.61 | 43 | 204.16 | 54.38 | 7 | 41 | 42.78 | 25413.94 | 408.93 | 2924.37 | 100.2 | 60.56 | 19889.68 | 0.6 | 0.96 | 0.23 | 1.21 | 0.5 | 10
7 | 100 | CONCLUIDO | 2.5449 | 39.29 | 35.38 | 58.96 | 0.69 | 36 | 205.75 | 54.38 | 8 | 34 | 43.37 | 25609.61 | 389.35 | 2924.4 | 92.9 | 60.56 | 16272.75 | 0.65 | 0.97 | 0.22 | 0.99 | 0.5 | 10
8 | 100 | CONCLUIDO | 2.5616 | 39.04 | 35.28 | 66.15 | 0.77 | 32 | 207.34 | 54.38 | 9 | 15 | 43.96 | 25806.1 | 371.71 | 2924.35 | 88.9 | 60.56 | 14292.53 | 0.68 | 0.97 | 0.24 | 0.89 | 0.5 | 10
9 | 100 | CONCLUIDO | 2.5624 | 39.03 | 35.3 | 68.33 | 0.85 | 31 | 208.94 | 54.38 | 10 | 0 | 44.56 | 26003.41 | 372.01 | 2924.35 | 89.39 | 60.56 | 14543.46 | 0.68 | 0.97 | 0.25 | 0.92 | 0.5 | 10
0 | 40 | CONCLUIDO | 2.108 | 47.44 | 41.12 | 10.63 | 0.2 | 232 | 89.87 | 37.55 | 1 | 230 | 11.32 | 11317.98 | 321.02 | 2924.73 | 280.37 | 60.56 | 109027.61 | 0.22 | 0.83 | 0.53 | 6.72 | 0.5 | 10
1 | 40 | CONCLUIDO | 2.4554 | 40.73 | 37.03 | 23.89 | 0.39 | 93 | 91.1 | 37.55 | 2 | 90 | 11.54 | 11468.97 | 254.51 | 2924.46 | 146.68 | 60.56 | 42879.48 | 0.41 | 0.93 | 0.31 | 2.64 | 0.5 | 10
2 | 40 | CONCLUIDO | 2.5015 | 39.98 | 36.62 | 29.3 | 0.57 | 75 | 92.32 | 37.55 | 3 | 0 | 11.77 | 11620.34 | 240.08 | 2924.41 | 130.21 | 60.56 | 34736.95 | 0.47 | 0.94 | 0.38 | 2.23 | 0.5 | 10
0 | 30 | CONCLUIDO | 2.2539 | 44.37 | 39.68 | 13.01 | 0.24 | 183 | 71.52 | 32.27 | 1 | 181 | 8.25 | 9054.6 | 252.68 | 2924.55 | 233.21 | 60.56 | 85693.41 | 0.26 | 0.86 | 0.46 | 5.29 | 0.5 | 10
1 | 30 | CONCLUIDO | 2.4553 | 40.73 | 37.34 | 22.63 | 0.48 | 99 | 72.7 | 32.27 | 2 | 0 | 8.43 | 9200.25 | 213.3 | 2924.56 | 152.76 | 60.56 | 45890.25 | 0.4 | 0.92 | 0.45 | 2.96 | 0.5 | 10
0 | 15 | CONCLUIDO | 2.2668 | 44.12 | 40.24 | 12.32 | 0.43 | 196 | 39.78 | 19.54 | 1 | 0 | 4.24 | 5140 | 157.26 | 2924.7 | 242.81 | 60.56 | 90430.88 | 0.25 | 0.85 | 0.74 | 5.85 | 0.5 | 10
0 | 70 | CONCLUIDO | 1.7373 | 57.56 | 44.96 | 7.51 | 0.12 | 359 | 141.81 | 47.83 | 1 | 357 | 22.98 | 17723.39 | 496.39 | 2924.82 | 406.1 | 60.56 | 171260.97 | 0.15 | 0.76 | 0.74 | 10.57 | 0.5 | 10
1 | 70 | CONCLUIDO | 2.2144 | 45.16 | 38.65 | 15.67 | 0.25 | 148 | 143.17 | 47.83 | 2 | 146 | 23.34 | 17891.86 | 407.8 | 2924.65 | 200.01 | 60.56 | 69269.18 | 0.3 | 0.89 | 0.39 | 4.26 | 0.5 | 10
2 | 70 | CONCLUIDO | 2.3943 | 41.77 | 36.94 | 24.63 | 0.37 | 90 | 144.54 | 47.83 | 3 | 88 | 23.71 | 18060.85 | 369.84 | 2924.48 | 143.71 | 60.56 | 41412 | 0.42 | 0.93 | 0.31 | 2.55 | 0.5 | 10
3 | 70 | CONCLUIDO | 2.4925 | 40.12 | 36.1 | 34.94 | 0.49 | 62 | 145.92 | 47.83 | 4 | 60 | 24.09 | 18230.35 | 339.42 | 2924.46 | 116.23 | 60.56 | 27810.15 | 0.52 | 0.95 | 0.27 | 1.71 | 0.5 | 10
4 | 70 | CONCLUIDO | 2.5456 | 39.28 | 35.73 | 46.6 | 0.6 | 46 | 147.3 | 47.83 | 5 | 36 | 24.47 | 18400.38 | 312.05 | 2924.38 | 104.1 | 60.56 | 21824.57 | 0.58 | 0.96 | 0.25 | 1.34 | 0.5 | 10
5 | 70 | CONCLUIDO | 2.5571 | 39.11 | 35.64 | 49.73 | 0.71 | 43 | 148.68 | 47.83 | 6 | 0 | 24.85 | 18570.94 | 307.05 | 2924.35 | 99.5 | 60.56 | 19541.19 | 0.61 | 0.96 | 0.29 | 1.25 | 0.5 | 10
0 | 90 | CONCLUIDO | 1.5215 | 65.72 | 47.55 | 6.44 | 0.1 | 443 | 176.73 | 52.44 | 1 | 441 | 33.29 | 22031.19 | 611.65 | 2924.84 | 491.15 | 60.56 | 213365.72 | 0.12 | 0.72 | 0.87 | 13.16 | 0.5 | 10
1 | 90 | CONCLUIDO | 2.0691 | 48.33 | 39.55 | 13.26 | 0.2 | 179 | 178.21 | 52.44 | 2 | 177 | 33.77 | 22213.89 | 493.62 | 2924.53 | 228.86 | 60.56 | 83540.42 | 0.26 | 0.87 | 0.45 | 5.16 | 0.5 | 10
2 | 90 | CONCLUIDO | 2.2803 | 43.85 | 37.52 | 20.47 | 0.3 | 110 | 179.7 | 52.44 | 3 | 108 | 34.26 | 22397.24 | 453.66 | 2924.52 | 162.6 | 60.56 | 50756.83 | 0.37 | 0.91 | 0.34 | 3.13 | 0.5 | 10
3 | 90 | CONCLUIDO | 2.3948 | 41.76 | 36.56 | 28.13 | 0.39 | 78 | 181.19 | 52.44 | 4 | 76 | 34.75 | 22581.25 | 426.92 | 2924.45 | 131.66 | 60.56 | 35446.28 | 0.46 | 0.94 | 0.28 | 2.17 | 0.5 | 10
4 | 90 | CONCLUIDO | 2.4671 | 40.53 | 36.01 | 36.63 | 0.49 | 59 | 182.69 | 52.44 | 5 | 57 | 35.25 | 22766.06 | 404.1 | 2924.39 | 113.53 | 60.56 | 26474.29 | 0.53 | 0.95 | 0.26 | 1.63 | 0.5 | 10
5 | 90 | CONCLUIDO | 2.5112 | 39.82 | 35.73 | 45.61 | 0.58 | 47 | 184.19 | 52.44 | 6 | 45 | 35.75 | 22951.43 | 383.78 | 2924.38 | 104.54 | 60.56 | 22039.38 | 0.58 | 0.96 | 0.24 | 1.34 | 0.5 | 10
6 | 90 | CONCLUIDO | 2.5495 | 39.22 | 35.45 | 55.98 | 0.67 | 38 | 185.7 | 52.44 | 7 | 35 | 36.26 | 23137.49 | 360.6 | 2924.39 | 95.27 | 60.56 | 17448.16 | 0.64 | 0.97 | 0.23 | 1.06 | 0.5 | 10
7 | 90 | CONCLUIDO | 2.5635 | 39.01 | 35.38 | 62.44 | 0.76 | 34 | 187.22 | 52.44 | 8 | 5 | 36.78 | 23324.24 | 349.58 | 2924.38 | 91.7 | 60.56 | 15684.51 | 0.66 | 0.97 | 0.26 | 0.99 | 0.5 | 10
8 | 90 | CONCLUIDO | 2.5628 | 39.02 | 35.39 | 62.45 | 0.85 | 34 | 188.74 | 52.44 | 9 | 0 | 37.3 | 23511.69 | 351.91 | 2924.4 | 91.89 | 60.56 | 15778.73 | 0.66 | 0.97 | 0.26 | 1 | 0.5 | 10
0 | 10 | CONCLUIDO | 2.0788 | 48.1 | 43.19 | 8.81 | 0.64 | 294 | 26.11 | 12.1 | 1 | 0 | 3.01 | 3454.41 | 125.74 | 2924.68 | 334.93 | 60.56 | 136002.15 | 0.18 | 0.79 | 1.02 | 8.8 | 0.5 | 10
0 | 45 | CONCLUIDO | 2.0382 | 49.06 | 41.83 | 9.84 | 0.18 | 255 | 98.71 | 39.72 | 1 | 253 | 12.99 | 12407.75 | 352.27 | 2924.72 | 303.56 | 60.56 | 120511.25 | 0.2 | 0.82 | 0.57 | 7.44 | 0.5 | 10
1 | 45 | CONCLUIDO | 2.4162 | 41.39 | 37.28 | 21.72 | 0.35 | 103 | 99.95 | 39.72 | 2 | 101 | 13.24 | 12561.45 | 283.93 | 2924.44 | 154.92 | 60.56 | 46949.82 | 0.39 | 0.92 | 0.33 | 2.89 | 0.5 | 10
2 | 45 | CONCLUIDO | 2.5167 | 39.73 | 36.37 | 32.57 | 0.52 | 67 | 101.2 | 39.72 | 3 | 4 | 13.49 | 12715.54 | 251.46 | 2924.53 | 122.53 | 60.56 | 30934.36 | 0.49 | 0.94 | 0.35 | 1.98 | 0.5 | 10
3 | 45 | CONCLUIDO | 2.5203 | 39.68 | 36.33 | 33.03 | 0.69 | 66 | 102.45 | 39.72 | 4 | 0 | 13.74 | 12870.03 | 253.61 | 2924.49 | 121.17 | 60.56 | 30259.12 | 0.5 | 0.94 | 0.36 | 1.94 | 0.5 | 10
0 | 60 | CONCLUIDO | 1.8525 | 53.98 | 43.72 | 8.25 | 0.14 | 318 | 124.63 | 45 | 1 | 316 | 18.64 | 15605.44 | 439.8 | 2924.61 | 365.58 | 60.56 | 151206.44 | 0.17 | 0.78 | 0.68 | 9.33 | 0.5 | 10
1 | 60 | CONCLUIDO | 2.2933 | 43.61 | 38.13 | 17.46 | 0.28 | 131 | 125.95 | 45 | 2 | 129 | 18.95 | 15767.7 | 361.39 | 2924.53 | 182.4 | 60.56 | 60551.76 | 0.33 | 0.9 | 0.38 | 3.74 | 0.5 | 10
2 | 60 | CONCLUIDO | 2.4581 | 40.68 | 36.56 | 28.12 | 0.42 | 78 | 127.27 | 45 | 3 | 76 | 19.27 | 15930.42 | 322.46 | 2924.44 | 131.32 | 60.56 | 35276.03 | 0.46 | 0.94 | 0.28 | 2.17 | 0.5 | 10
3 | 60 | CONCLUIDO | 2.5504 | 39.21 | 35.72 | 40.44 | 0.55 | 53 | 128.59 | 45 | 4 | 39 | 19.59 | 16093.6 | 287.11 | 2924.47 | 102.93 | 60.56 | 21207.41 | 0.59 | 0.96 | 0.27 | 1.33 | 0.5 | 10
4 | 60 | CONCLUIDO | 2.5535 | 39.16 | 35.75 | 42.9 | 0.68 | 50 | 129.92 | 45 | 5 | 0 | 19.92 | 16257.24 | 285.18 | 2924.35 | 103.36 | 60.56 | 21435.08 | 0.59 | 0.96 | 0.29 | 1.37 | 0.5 | 10
0 | 80 | CONCLUIDO | 1.6261 | 61.5 | 46.25 | 6.92 | 0.11 | 401 | 159.12 | 50.28 | 1 | 399 | 27.84 | 19859.16 | 553.6 | 2924.97 | 448.54 | 60.56 | 192268.13 | 0.14 | 0.74 | 0.81 | 11.86 | 0.5 | 10
1 | 80 | CONCLUIDO | 2.1438 | 46.65 | 39.07 | 14.38 | 0.22 | 163 | 160.54 | 50.28 | 2 | 161 | 28.26 | 20034.4 | 450.86 | 2924.54 | 213.2 | 60.56 | 75787.61 | 0.28 | 0.88 | 0.43 | 4.68 | 0.5 | 10
2 | 80 | CONCLUIDO | 2.3396 | 42.74 | 37.2 | 22.32 | 0.33 | 100 | 161.97 | 50.28 | 3 | 98 | 28.69 | 20210.21 | 412.86 | 2924.4 | 152.17 | 60.56 | 45591.91 | 0.4 | 0.92 | 0.32 | 2.81 | 0.5 | 10
3 | 80 | CONCLUIDO | 2.4434 | 40.93 | 36.35 | 31.15 | 0.43 | 70 | 163.4 | 50.28 | 4 | 68 | 29.12 | 20386.62 | 385.02 | 2924.52 | 124.42 | 60.56 | 31862.73 | 0.49 | 0.94 | 0.28 | 1.96 | 0.5 | 10
4 | 80 | CONCLUIDO | 2.5221 | 39.65 | 35.62 | 40.32 | 0.54 | 53 | 164.83 | 50.28 | 5 | 51 | 29.55 | 20563.61 | 356.9 | 2924.4 | 100.31 | 60.56 | 19896.61 | 0.6 | 0.96 | 0.24 | 1.23 | 0.5 | 10
5 | 80 | CONCLUIDO | 2.547 | 39.26 | 35.58 | 50.83 | 0.64 | 42 | 166.27 | 50.28 | 6 | 35 | 29.99 | 20741.2 | 335.37 | 2924.37 | 99.44 | 60.56 | 19514.76 | 0.61 | 0.96 | 0.24 | 1.2 | 0.5 | 10
6 | 80 | CONCLUIDO | 2.5613 | 39.04 | 35.49 | 56.04 | 0.74 | 38 | 167.72 | 50.28 | 7 | 1 | 30.44 | 20919.39 | 327.87 | 2924.41 | 95.16 | 60.56 | 17396.1 | 0.64 | 0.97 | 0.27 | 1.11 | 0.5 | 10
7 | 80 | CONCLUIDO | 2.5611 | 39.05 | 35.5 | 56.05 | 0.84 | 38 | 169.17 | 50.28 | 8 | 0 | 30.89 | 21098.19 | 330.58 | 2924.39 | 95.23 | 60.56 | 17429.38 | 0.64 | 0.97 | 0.27 | 1.11 | 0.5 | 10
0 | 35 | CONCLUIDO | 2.1769 | 45.94 | 40.44 | 11.61 | 0.22 | 209 | 80.84 | 35.1 | 1 | 207 | 9.74 | 10204.21 | 288.28 | 2924.68 | 258.33 | 60.56 | 98124.17 | 0.23 | 0.85 | 0.5 | 6.05 | 0.5 | 10
1 | 35 | CONCLUIDO | 2.4825 | 40.28 | 36.91 | 25.75 | 0.43 | 86 | 82.04 | 35.1 | 2 | 22 | 9.94 | 10352.53 | 226.39 | 2924.43 | 140.09 | 60.56 | 39622.01 | 0.43 | 0.93 | 0.38 | 2.52 | 0.5 | 10
2 | 35 | CONCLUIDO | 2.4838 | 40.26 | 36.91 | 26.05 | 0.63 | 85 | 83.25 | 35.1 | 3 | 0 | 10.15 | 10501.19 | 228.56 | 2924.44 | 138.92 | 60.56 | 39042.29 | 0.44 | 0.93 | 0.42 | 2.52 | 0.5 | 10
0 | 50 | CONCLUIDO | 1.9756 | 50.62 | 42.45 | 9.23 | 0.16 | 276 | 107.41 | 41.65 | 1 | 274 | 14.77 | 13481.73 | 381.85 | 2924.63 | 323.44 | 60.56 | 130344.69 | 0.19 | 0.81 | 0.61 | 8.06 | 0.5 | 10
1 | 50 | CONCLUIDO | 2.3726 | 42.15 | 37.6 | 19.96 | 0.32 | 113 | 108.68 | 41.65 | 2 | 111 | 15.03 | 13638.32 | 311.53 | 2924.64 | 165.32 | 60.56 | 52101.58 | 0.37 | 0.91 | 0.35 | 3.21 | 0.5 | 10
2 | 50 | CONCLUIDO | 2.5167 | 39.74 | 36.23 | 32.94 | 0.48 | 66 | 109.96 | 41.65 | 3 | 58 | 15.31 | 13795.21 | 269.29 | 2924.52 | 120.39 | 60.56 | 29871.33 | 0.5 | 0.95 | 0.28 | 1.84 | 0.5 | 10
3 | 50 | CONCLUIDO | 2.529 | 39.54 | 36.17 | 36.17 | 0.63 | 60 | 111.23 | 41.65 | 4 | 0 | 15.58 | 13952.52 | 264.41 | 2924.35 | 116.37 | 60.56 | 27892.33 | 0.52 | 0.95 | 0.34 | 1.78 | 0.5 | 10
0 | 25 | CONCLUIDO | 2.3402 | 42.73 | 38.8 | 15.12 | 0.28 | 154 | 61.76 | 28.92 | 1 | 151 | 6.84 | 7851.41 | 212.42 | 2924.49 | 204.52 | 60.56 | 71497.39 | 0.3 | 0.88 | 0.4 | 4.41 | 0.5 | 10
1 | 25 | CONCLUIDO | 2.4202 | 41.32 | 37.88 | 19.26 | 0.55 | 118 | 62.92 | 28.92 | 2 | 0 | 7 | 7994.37 | 198.76 | 2924.61 | 169.56 | 60.56 | 54196.42 | 0.36 | 0.91 | 0.51 | 3.5 | 0.5 | 10
0 | 85 | CONCLUIDO | 1.573 | 63.57 | 46.9 | 6.67 | 0.11 | 422 | 167.88 | 51.39 | 1 | 420 | 30.49 | 20939.59 | 582.44 | 2924.81 | 469.61 | 60.56 | 202698.25 | 0.13 | 0.73 | 0.84 | 12.51 | 0.5 | 10
1 | 85 | CONCLUIDO | 2.1061 | 47.48 | 39.31 | 13.79 | 0.21 | 171 | 169.33 | 51.39 | 2 | 169 | 30.94 | 21118.46 | 472.39 | 2924.56 | 221.18 | 60.56 | 79741.2 | 0.27 | 0.87 | 0.44 | 4.92 | 0.5 | 10
2 | 85 | CONCLUIDO | 2.309 | 43.31 | 37.38 | 21.36 | 0.31 | 105 | 170.79 | 51.39 | 3 | 103 | 31.4 | 21297.94 | 433.57 | 2924.42 | 158.06 | 60.56 | 48508.01 | 0.38 | 0.92 | 0.33 | 2.99 | 0.5 | 10
3 | 85 | CONCLUIDO | 2.4187 | 41.34 | 36.46 | 29.57 | 0.41 | 74 | 172.25 | 51.39 | 4 | 72 | 31.86 | 21478.05 | 406.63 | 2924.4 | 128.43 | 60.56 | 33848.56 | 0.47 | 0.94 | 0.28 | 2.08 | 0.5 | 10
4 | 85 | CONCLUIDO | 2.4884 | 40.19 | 35.92 | 38.48 | 0.51 | 56 | 173.71 | 51.39 | 5 | 54 | 32.32 | 21658.78 | 382.96 | 2924.43 | 110.25 | 60.56 | 24848.78 | 0.55 | 0.96 | 0.25 | 1.53 | 0.5 | 10
5 | 85 | CONCLUIDO | 2.5318 | 39.5 | 35.63 | 48.59 | 0.61 | 44 | 175.18 | 51.39 | 6 | 42 | 32.79 | 21840.16 | 360.29 | 2924.46 | 101.27 | 60.56 | 20421.35 | 0.6 | 0.96 | 0.23 | 1.25 | 0.5 | 10
6 | 85 | CONCLUIDO | 2.5591 | 39.08 | 35.45 | 57.49 | 0.7 | 37 | 176.66 | 51.39 | 7 | 13 | 33.27 | 22022.17 | 339.81 | 2924.37 | 94.34 | 60.56 | 16989.6 | 0.64 | 0.97 | 0.25 | 1.06 | 0.5 | 10
7 | 85 | CONCLUIDO | 2.5608 | 39.05 | 35.46 | 59.1 | 0.8 | 36 | 178.14 | 51.39 | 8 | 0 | 33.75 | 22204.83 | 340.25 | 2924.4 | 94.12 | 60.56 | 16887.42 | 0.64 | 0.97 | 0.27 | 1.07 | 0.5 | 10
0 | 20 | CONCLUIDO | 2.3596 | 42.38 | 38.82 | 15.74 | 0.34 | 148 | 51.33 | 24.83 | 1 | 3 | 5.51 | 6564.78 | 178.9 | 2924.69 | 198.95 | 60.56 | 68741.56 | 0.3 | 0.88 | 0.59 | 4.43 | 0.5 | 10
1 | 20 | CONCLUIDO | 2.3594 | 42.38 | 38.83 | 15.74 | 0.66 | 148 | 52.47 | 24.83 | 2 | 0 | 5.64 | 6705.1 | 182.62 | 2924.68 | 198.98 | 60.56 | 68757.2 | 0.3 | 0.88 | 0.59 | 4.44 | 0.5 | 10
0 | 65 | CONCLUIDO | 1.7931 | 55.77 | 44.36 | 7.85 | 0.13 | 339 | 133.21 | 46.47 | 1 | 337 | 20.75 | 16663.42 | 468.35 | 2924.62 | 386.43 | 60.56 | 161526.8 | 0.16 | 0.77 | 0.71 | 9.97 | 0.5 | 10
1 | 65 | CONCLUIDO | 2.2559 | 44.33 | 38.36 | 16.56 | 0.26 | 139 | 134.55 | 46.47 | 2 | 137 | 21.09 | 16828.84 | 384.6 | 2924.57 | 190.34 | 60.56 | 64477.57 | 0.32 | 0.89 | 0.39 | 3.98 | 0.5 | 10
2 | 65 | CONCLUIDO | 2.4261 | 41.22 | 36.75 | 26.25 | 0.39 | 84 | 135.9 | 46.47 | 3 | 82 | 21.43 | 16994.64 | 346.74 | 2924.53 | 137.66 | 60.56 | 38413.46 | 0.44 | 0.93 | 0.3 | 2.36 | 0.5 | 10
3 | 65 | CONCLUIDO | 2.5176 | 39.72 | 35.96 | 37.2 | 0.52 | 58 | 137.25 | 46.47 | 4 | 56 | 21.78 | 17160.92 | 314.81 | 2924.45 | 111.69 | 60.56 | 25558.03 | 0.54 | 0.95 | 0.26 | 1.57 | 0.5 | 10
4 | 65 | CONCLUIDO | 2.5485 | 39.24 | 35.78 | 45.67 | 0.64 | 47 | 138.6 | 46.47 | 5 | 4 | 22.13 | 17327.69 | 295.81 | 2924.36 | 104.08 | 60.56 | 21807.51 | 0.58 | 0.96 | 0.3 | 1.39 | 0.5 | 10
5 | 65 | CONCLUIDO | 2.5544 | 39.15 | 35.72 | 46.59 | 0.76 | 46 | 139.95 | 46.47 | 6 | 0 | 22.49 | 17494.97 | 297.22 | 2924.42 | 101.71 | 60.56 | 20628.29 | 0.6 | 0.96 | 0.3 | 1.33 | 0.5 | 10
0 | 75 | CONCLUIDO | 1.6807 | 59.5 | 45.61 | 7.2 | 0.12 | 380 | 150.44 | 49.1 | 1 | 378 | 25.34 | 18787.76 | 525 | 2924.77 | 427.63 | 60.56 | 181922.13 | 0.14 | 0.75 | 0.77 | 11.22 | 0.5 | 10
1 | 75 | CONCLUIDO | 2.1767 | 45.94 | 38.9 | 14.96 | 0.23 | 156 | 151.83 | 49.1 | 2 | 154 | 25.73 | 18959.54 | 429.85 | 2924.4 | 208.15 | 60.56 | 73297.58 | 0.29 | 0.88 | 0.41 | 4.51 | 0.5 | 10
2 | 75 | CONCLUIDO | 2.3658 | 42.27 | 37.09 | 23.43 | 0.35 | 95 | 153.23 | 49.1 | 3 | 93 | 26.13 | 19131.85 | 391.96 | 2924.37 | 148.64 | 60.56 | 43852.29 | 0.41 | 0.92 | 0.32 | 2.7 | 0.5 | 10
3 | 75 | CONCLUIDO | 2.4678 | 40.52 | 36.23 | 32.94 | 0.46 | 66 | 154.63 | 49.1 | 4 | 64 | 26.53 | 19304.72 | 362.66 | 2924.38 | 120.48 | 60.56 | 29917.17 | 0.5 | 0.95 | 0.27 | 1.84 | 0.5 | 10
4 | 75 | CONCLUIDO | 2.5146 | 39.77 | 35.96 | 43.16 | 0.57 | 50 | 156.03 | 49.1 | 5 | 48 | 26.94 | 19478.15 | 339.07 | 2924.35 | 112.7 | 60.56 | 26104.92 | 0.54 | 0.95 | 0.24 | 1.58 | 0.5 | 10
5 | 75 | CONCLUIDO | 2.5568 | 39.11 | 35.58 | 52.07 | 0.67 | 41 | 157.44 | 49.1 | 6 | 4 | 27.35 | 19652.13 | 317.49 | 2924.35 | 98.22 | 60.56 | 18907.85 | 0.62 | 0.96 | 0.27 | 1.2 | 0.5 | 10
6 | 75 | CONCLUIDO | 2.5599 | 39.06 | 35.57 | 53.35 | 0.78 | 40 | 158.86 | 49.1 | 7 | 0 | 27.77 | 19826.68 | 318.69 | 2924.41 | 97.39 | 60.56 | 18501.33 | 0.62 | 0.96 | 0.28 | 1.18 | 0.5 | 10
0 | 95 | CONCLUIDO | 1.4706 | 68 | 48.22 | 6.22 | 0.1 | 465 | 185.69 | 53.44 | 1 | 463 | 36.26 | 23136.14 | 641.36 | 2924.88 | 513.51 | 60.56 | 224433.32 | 0.12 | 0.71 | 0.9 | 13.83 | 0.5 | 10
1 | 95 | CONCLUIDO | 2.0351 | 49.14 | 39.75 | 12.82 | 0.19 | 186 | 187.21 | 53.44 | 2 | 184 | 36.77 | 23322.88 | 514.42 | 2924.49 | 235.57 | 60.56 | 86857.56 | 0.26 | 0.86 | 0.46 | 5.36 | 0.5 | 10
2 | 95 | CONCLUIDO | 2.2514 | 44.42 | 37.67 | 19.65 | 0.28 | 115 | 188.73 | 53.44 | 3 | 113 | 37.29 | 23510.33 | 473.52 | 2924.5 | 167.46 | 60.56 | 53158.89 | 0.36 | 0.91 | 0.35 | 3.28 | 0.5 | 10
3 | 95 | CONCLUIDO | 2.3682 | 42.23 | 36.71 | 26.86 | 0.37 | 82 | 190.25 | 53.44 | 4 | 80 | 37.82 | 23698.48 | 447.38 | 2924.5 | 136.1 | 60.56 | 37644.61 | 0.44 | 0.93 | 0.3 | 2.32 | 0.5 | 10
4 | 95 | CONCLUIDO | 2.446 | 40.88 | 36.11 | 34.94 | 0.46 | 62 | 191.78 | 53.44 | 5 | 60 | 38.35 | 23887.36 | 425.12 | 2924.43 | 116.46 | 60.56 | 27927.03 | 0.52 | 0.95 | 0.27 | 1.72 | 0.5 | 10
5 | 95 | CONCLUIDO | 2.4859 | 40.23 | 35.9 | 43.08 | 0.55 | 50 | 193.32 | 53.44 | 6 | 48 | 38.89 | 24076.95 | 407.81 | 2924.4 | 110.55 | 60.56 | 25030.52 | 0.55 | 0.96 | 0.23 | 1.51 | 0.5 | 10
6 | 95 | CONCLUIDO | 2.529 | 39.54 | 35.55 | 52.02 | 0.64 | 41 | 194.86 | 53.44 | 7 | 39 | 39.43 | 24267.28 | 386.31 | 2924.43 | 98.38 | 60.56 | 18989.88 | 0.62 | 0.97 | 0.23 | 1.16 | 0.5 | 10
7 | 95 | CONCLUIDO | 2.5595 | 39.07 | 35.34 | 62.36 | 0.72 | 34 | 196.41 | 53.44 | 8 | 27 | 39.98 | 24458.36 | 365.79 | 2924.37 | 91.32 | 60.56 | 15494.79 | 0.66 | 0.97 | 0.22 | 0.95 | 0.5 | 10
8 | 95 | CONCLUIDO | 2.5673 | 38.95 | 35.29 | 66.17 | 0.81 | 32 | 197.97 | 53.44 | 9 | 1 | 40.53 | 24650.18 | 359.9 | 2924.41 | 88.75 | 60.56 | 14217.79 | 0.68 | 0.97 | 0.25 | 0.9 | 0.5 | 10
9 | 95 | CONCLUIDO | 2.5673 | 38.95 | 35.29 | 66.17 | 0.89 | 32 | 199.53 | 53.44 | 10 | 0 | 41.1 | 24842.77 | 362.62 | 2924.39 | 88.72 | 60.56 | 14206.59 | 0.68 | 0.97 | 0.26 | 0.9 | 0.5 | 10
0 | 55 | CONCLUIDO | 1.9135 | 52.26 | 43.08 | 8.7 | 0.15 | 297 | 116.05 | 43.4 | 1 | 295 | 16.65 | 14546.17 | 410.94 | 2924.79 | 344.29 | 60.56 | 140663.83 | 0.18 | 0.8 | 0.64 | 8.69 | 0.5 | 10
1 | 55 | CONCLUIDO | 2.3329 | 42.87 | 37.87 | 18.62 | 0.3 | 122 | 117.34 | 43.4 | 2 | 120 | 16.94 | 14705.49 | 337.15 | 2924.51 | 174.19 | 60.56 | 56490.58 | 0.35 | 0.91 | 0.36 | 3.48 | 0.5 | 10
2 | 55 | CONCLUIDO | 2.4879 | 40.2 | 36.39 | 30.33 | 0.45 | 72 | 118.63 | 43.4 | 3 | 70 | 17.23 | 14865.24 | 297.06 | 2924.42 | 125.88 | 60.56 | 32582.57 | 0.48 | 0.94 | 0.28 | 2 | 0.5 | 10
3 | 55 | CONCLUIDO | 2.5371 | 39.41 | 36.02 | 39.29 | 0.59 | 55 | 119.93 | 43.4 | 4 | 3 | 17.53 | 15025.44 | 274.23 | 2924.42 | 111.54 | 60.56 | 25501.32 | 0.54 | 0.95 | 0.32 | 1.63 | 0.5 | 10
4 | 55 | CONCLUIDO | 2.5383 | 39.4 | 36 | 39.27 | 0.73 | 55 | 121.23 | 43.4 | 5 | 0 | 17.83 | 15186.08 | 276.84 | 2924.38 | 110.56 | 60.56 | 25007.63 | 0.55 | 0.95 | 0.33 | 1.61 | 0.5 | 10

## gráficos
Selecione o eixo X:
Selecione o eixo Y:
Selecione o eixo Z:
Eixo X | Eixo Y | Eixo Z

## hidden (hidden)
Unnamed: 0
Volume de calda [L]
STATUS
Capacidade operacional [ha/h]
Tempo de missao [h]
Tempo util [h]
Tempo por voo [min]
Autonomia Projetada [h]
N° Voos
MTOW [kg]
Massa Estrutura [kg]
Combustível [kg]
Abastecimentos
Massa gerador
Potência gerador [W]
Combustível consumido [L]
Calda cons [L]
Distância percorrida [km]
Distância Pulverizando [km]
RTL ACUMULADO[m]
EOC [km/km]
EOC [h/h]
Tempo de manobra [h]
Tempo rtl_rtw [h]
V pulv [m/s]
V desloc [m/s]