## RESULTADOS_18
Unnamed: 0 | Volume de calda [L] | STATUS | Capacidade operacional [ha/h] | Tempo de missao [h] | Tempo util [h] | Tempo por voo [min] | Autonomia Projetada [h] | N° Voos | MTOW [kg] | Massa Estrutura [kg] | Combustível [kg] | Abastecimentos | Massa gerador | Potência gerador [W] | Combustível consumido [L] | Calda cons [L] | Distância percorrida [km] | Distância Pulverizando [km] | RTL ACUMULADO[m] | EOC [km/km] | EOC [h/h] | Tempo de manobra [h] | Tempo rtl_rtw [h] | V pulv [m/s] | V desloc [m/s] | Preço Total por ha Simples [R$/ha] | Preço Total por ha Presumido [R$/ha] | Preço Total por ha Real [R$/ha] | Preço Total Simples [R$] | Preço Total Presumido [R$] | Prod CAPEX [ha/h/R$] | Dias Trabalhados | Preço Total Real [R$]
0 | 100 | CONCLUIDO | 1.4071 | 71.07 | 49.23 | 5.94 | 0.09 | 497 | 194.77 | 54.38 | 1 | 495 | 39.4 | 24256.19 | 685.5 | 444.67 | 546 | 48.21 | 240521.09 | 0.09 | 0.55 | 0.96 | 14.83 | 0.5 | 10 | 1650.9779 | 2258.9407 | 2043.3506 | 1650977.8575 | 2258940.7406 | 7.3899e-07 | 1.4806 | 2043350.6068
1 | 100 | CONCLUIDO | 1.9764 | 50.6 | 40.23 | 11.95 | 0.18 | 202 | 196.32 | 54.38 | 2 | 200 | 39.95 | 24447.22 | 558.68 | 444.58 | 251.12 | 48.21 | 94554.11 | 0.19 | 0.68 | 0.49 | 5.84 | 0.5 | 10 | 960.2572 | 1313.8663 | 1188.4727 | 960257.1968 | 1313866.2602 | 1.038e-06 | 1.0542 | 1188472.7083
2 | 100 | CONCLUIDO | 2.1958 | 45.54 | 38.05 | 17.83 | 0.27 | 128 | 197.88 | 54.38 | 3 | 126 | 40.5 | 24639 | 527.49 | 444.57 | 179.79 | 48.21 | 59261.25 | 0.27 | 0.72 | 0.37 | 3.66 | 0.5 | 10 | 816.7782 | 1117.5519 | 1010.8943 | 816778.1747 | 1117551.9324 | 1.1532e-06 | 0.94875 | 1010894.3445
3 | 100 | CONCLUIDO | 2.317 | 43.16 | 37.03 | 23.89 | 0.36 | 93 | 199.44 | 54.38 | 4 | 91 | 41.06 | 24831.54 | 512.47 | 444.57 | 146.68 | 48.21 | 42878.04 | 0.33 | 0.74 | 0.31 | 2.64 | 0.5 | 10 | 752.6132 | 1029.7585 | 931.4798 | 752613.1732 | 1029758.5465 | 1.2169e-06 | 0.89917 | 931479.8361
4 | 100 | CONCLUIDO | 2.3882 | 41.87 | 36.48 | 29.58 | 0.44 | 74 | 201.01 | 54.38 | 5 | 72 | 41.63 | 25024.84 | 504.1 | 444.55 | 128.61 | 48.21 | 33940.52 | 0.37 | 0.75 | 0.28 | 2.09 | 0.5 | 10 | 718.6883 | 983.3411 | 889.4924 | 718688.3187 | 983341.0639 | 1.2542e-06 | 0.87229 | 889492.3729
5 | 100 | CONCLUIDO | 2.4414 | 40.96 | 36.07 | 35.48 | 0.53 | 61 | 202.58 | 54.38 | 6 | 59 | 42.2 | 25218.93 | 497.79 | 444.55 | 115.4 | 48.21 | 27397.89 | 0.42 | 0.76 | 0.26 | 1.68 | 0.5 | 10 | 694.5817 | 950.3573 | 859.6566 | 694581.7033 | 950357.3292 | 1.2822e-06 | 0.85333 | 859656.5595
6 | 100 | CONCLUIDO | 2.4923 | 40.12 | 35.58 | 41.06 | 0.61 | 52 | 204.16 | 54.38 | 7 | 50 | 42.78 | 25413.94 | 490.21 | 444.55 | 99.78 | 48.21 | 19633.03 | 0.48 | 0.77 | 0.22 | 1.2 | 0.5 | 10 | 670.4622 | 917.3559 | 829.8048 | 670462.177 | 917355.9293 | 1.3089e-06 | 0.83583 | 829804.7669
7 | 100 | CONCLUIDO | 2.5042 | 39.93 | 35.67 | 47.55 | 0.69 | 45 | 205.75 | 54.38 | 8 | 43 | 43.37 | 25609.61 | 490.79 | 444.56 | 102.19 | 48.21 | 20877.4 | 0.47 | 0.76 | 0.24 | 1.28 | 0.5 | 10 | 668.3215 | 914.4269 | 827.1553 | 668321.4594 | 914426.905 | 1.3152e-06 | 0.83188 | 827155.2846
8 | 100 | CONCLUIDO | 2.5267 | 39.58 | 35.51 | 53.26 | 0.77 | 40 | 207.34 | 54.38 | 9 | 38 | 43.96 | 25806.1 | 488.02 | 444.55 | 97.13 | 48.21 | 18369.45 | 0.5 | 0.77 | 0.23 | 1.12 | 0.5 | 10 | 658.8926 | 901.5259 | 815.4855 | 658892.5815 | 901525.8983 | 1.327e-06 | 0.82458 | 815485.5319
9 | 100 | CONCLUIDO | 2.5443 | 39.3 | 35.39 | 58.98 | 0.85 | 36 | 208.94 | 54.38 | 10 | 34 | 44.56 | 26003.41 | 486.01 | 444.55 | 93.17 | 48.21 | 16412.22 | 0.52 | 0.77 | 0.22 | 1 | 0.5 | 10 | 651.8084 | 891.8329 | 806.7177 | 651808.3534 | 891832.9449 | 1.3362e-06 | 0.81875 | 806717.6603
10 | 100 | CONCLUIDO | 2.5575 | 39.1 | 35.3 | 64.18 | 0.93 | 33 | 210.55 | 54.38 | 11 | 31 | 45.17 | 26201.54 | 483.95 | 444.56 | 90.35 | 48.21 | 15013.76 | 0.53 | 0.77 | 0.22 | 0.91 | 0.5 | 10 | 646.0373 | 883.9368 | 799.5751 | 646037.3172 | 883936.7586 | 1.3432e-06 | 0.81458 | 799575.0749
11 | 100 | CONCLUIDO | 2.5712 | 38.89 | 35.21 | 70.42 | 1 | 30 | 212.16 | 54.38 | 12 | 28 | 45.78 | 26400.51 | 482.58 | 444.55 | 87.4 | 48.21 | 13556.21 | 0.55 | 0.77 | 0.21 | 0.82 | 0.5 | 10 | 640.85 | 876.8393 | 793.155 | 640850.0157 | 876839.2638 | 1.3504e-06 | 0.81021 | 793154.9551
12 | 100 | CONCLUIDO | 2.5804 | 38.75 | 35.15 | 75.32 | 1.08 | 28 | 213.78 | 54.38 | 13 | 26 | 46.4 | 26600.32 | 481.01 | 444.55 | 85.36 | 48.21 | 12545.91 | 0.56 | 0.78 | 0.21 | 0.76 | 0.5 | 10 | 636.7905 | 871.2848 | 788.1306 | 636790.4658 | 871284.8085 | 1.3552e-06 | 0.80729 | 788130.6092
13 | 100 | CONCLUIDO | 2.5845 | 38.69 | 35.16 | 81.15 | 1.15 | 26 | 215.41 | 54.38 | 14 | 24 | 47.03 | 26801 | 480.87 | 444.55 | 86.07 | 48.21 | 12911.2 | 0.56 | 0.78 | 0.21 | 0.78 | 0.5 | 10 | 635.7034 | 869.7974 | 786.7851 | 635703.3653 | 869797.3897 | 1.3573e-06 | 0.80604 | 786785.1476
14 | 100 | CONCLUIDO | 2.5983 | 38.49 | 35.04 | 87.59 | 1.23 | 24 | 217.04 | 54.38 | 15 | 22 | 47.66 | 27002.55 | 478.5 | 444.55 | 81.87 | 48.21 | 10820.39 | 0.59 | 0.78 | 0.2 | 0.65 | 0.5 | 10 | 629.5167 | 861.3325 | 779.1281 | 629516.6688 | 861332.4786 | 1.3646e-06 | 0.80188 | 779128.1157
15 | 100 | CONCLUIDO | 2.602 | 38.43 | 35.02 | 91.36 | 1.3 | 23 | 218.68 | 54.38 | 16 | 21 | 48.31 | 27204.98 | 477.79 | 444.55 | 81.32 | 48.21 | 10551.03 | 0.59 | 0.78 | 0.2 | 0.63 | 0.5 | 10 | 627.8613 | 859.0675 | 777.0793 | 627861.3134 | 859067.5483 | 1.3665e-06 | 0.80063 | 777079.3472
16 | 100 | CONCLUIDO | 2.6051 | 38.39 | 35.01 | 95.49 | 1.37 | 22 | 220.33 | 54.38 | 17 | 20 | 48.95 | 27408.3 | 476.66 | 444.55 | 81.14 | 48.21 | 10465.6 | 0.59 | 0.78 | 0.2 | 0.63 | 0.5 | 10 | 626.0165 | 856.5434 | 774.7961 | 626016.512 | 856543.4096 | 1.3682e-06 | 0.79979 | 774796.1088
17 | 100 | CONCLUIDO | 2.6167 | 38.22 | 34.92 | 104.76 | 1.44 | 20 | 221.99 | 54.38 | 18 | 18 | 49.61 | 27612.53 | 475.69 | 444.55 | 77.98 | 48.21 | 8894.2 | 0.62 | 0.78 | 0.2 | 0.53 | 0.5 | 10 | 621.8952 | 850.9045 | 769.6953 | 621895.2052 | 850904.4559 | 1.3742e-06 | 0.79625 | 769695.3288
18 | 100 | CONCLUIDO | 2.6217 | 38.14 | 34.89 | 110.17 | 1.51 | 19 | 223.65 | 54.38 | 19 | 17 | 50.27 | 27817.81 | 475.05 | 444.55 | 76.93 | 48.21 | 8374.54 | 0.63 | 0.78 | 0.19 | 0.5 | 0.5 | 10 | 619.9692 | 848.2693 | 767.3116 | 619969.2354 | 848269.259 | 1.3769e-06 | 0.79458 | 767311.6314
19 | 100 | CONCLUIDO | 2.6297 | 38.03 | 34.81 | 116.03 | 1.58 | 18 | 225.32 | 54.38 | 20 | 16 | 50.95 | 28023.89 | 473 | 444.55 | 74.02 | 48.21 | 6925.25 | 0.65 | 0.78 | 0.2 | 0.42 | 0.5 | 10 | 615.7992 | 842.5636 | 762.1505 | 615799.1593 | 842563.5769 | 1.3811e-06 | 0.79229 | 762150.4917
20 | 100 | CONCLUIDO | 2.6238 | 38.11 | 34.9 | 116.32 | 1.64 | 18 | 227 | 54.38 | 21 | 16 | 51.62 | 28230.92 | 473.78 | 444.55 | 77.3 | 48.21 | 8566.88 | 0.62 | 0.78 | 0.19 | 0.51 | 0.5 | 10 | 618.3543 | 846.0596 | 765.3129 | 618354.3046 | 846059.6394 | 1.378e-06 | 0.79396 | 765312.8949
21 | 100 | CONCLUIDO | 2.6298 | 38.03 | 34.85 | 123 | 1.71 | 17 | 228.69 | 54.38 | 22 | 15 | 52.31 | 28438.91 | 473.49 | 444.55 | 75.69 | 48.21 | 7766.44 | 0.64 | 0.78 | 0.19 | 0.46 | 0.5 | 10 | 616.4286 | 843.4248 | 762.9295 | 616428.6022 | 843424.8085 | 1.3811e-06 | 0.79229 | 762929.5285
22 | 100 | CONCLUIDO | 2.6349 | 37.95 | 34.81 | 130.55 | 1.77 | 16 | 230.38 | 54.38 | 23 | 14 | 53 | 28647.87 | 472.06 | 444.55 | 74.51 | 48.21 | 7179.42 | 0.65 | 0.78 | 0.19 | 0.43 | 0.5 | 10 | 613.7238 | 839.724 | 759.5819 | 613723.8123 | 839723.9955 | 1.3838e-06 | 0.79063 | 759581.916
23 | 100 | CONCLUIDO | 2.6347 | 37.95 | 34.82 | 130.56 | 1.84 | 16 | 232.08 | 54.38 | 24 | 14 | 53.71 | 28857.81 | 471.1 | 444.55 | 74.65 | 48.21 | 7249.65 | 0.65 | 0.78 | 0.19 | 0.43 | 0.5 | 10 | 612.9392 | 838.6504 | 758.6108 | 612939.1566 | 838650.395 | 1.3837e-06 | 0.79063 | 758610.7783
24 | 100 | CONCLUIDO | 2.6393 | 37.89 | 34.79 | 139.16 | 1.9 | 15 | 233.79 | 54.38 | 25 | 13 | 54.42 | 29068.74 | 471.26 | 444.55 | 73.69 | 48.21 | 6774.24 | 0.65 | 0.78 | 0.19 | 0.4 | 0.5 | 10 | 611.8699 | 837.1874 | 757.2874 | 611869.9137 | 837187.4097 | 1.3861e-06 | 0.78938 | 757287.4183
25 | 100 | CONCLUIDO | 2.6446 | 37.81 | 34.75 | 148.94 | 1.96 | 14 | 235.51 | 54.38 | 26 | 12 | 55.14 | 29280.69 | 470.06 | 444.55 | 72.48 | 48.21 | 6172.6 | 0.67 | 0.78 | 0.19 | 0.36 | 0.5 | 10 | 609.3482 | 833.7371 | 754.1664 | 609348.236 | 833737.139 | 1.3889e-06 | 0.78771 | 754166.4366
26 | 100 | CONCLUIDO | 2.6468 | 37.78 | 34.72 | 148.8 | 2.02 | 14 | 237.24 | 54.38 | 27 | 12 | 55.86 | 29493.67 | 470.8 | 444.55 | 71.63 | 48.21 | 5751.11 | 0.67 | 0.78 | 0.18 | 0.33 | 0.5 | 10 | 609.3689 | 833.7654 | 754.192 | 609368.9075 | 833765.4227 | 1.3901e-06 | 0.78708 | 754192.021
27 | 100 | CONCLUIDO | 2.6489 | 37.75 | 34.73 | 160.29 | 2.08 | 13 | 238.97 | 54.38 | 28 | 11 | 56.6 | 29707.68 | 468.46 | 444.55 | 71.79 | 48.21 | 5836.38 | 0.67 | 0.78 | 0.18 | 0.34 | 0.5 | 10 | 606.8006 | 830.2514 | 751.0134 | 606800.6415 | 830251.4078 | 1.3912e-06 | 0.78646 | 751013.3787
28 | 100 | CONCLUIDO | 2.649 | 37.75 | 34.73 | 160.28 | 2.14 | 13 | 240.72 | 54.38 | 29 | 11 | 57.34 | 29922.88 | 469.76 | 444.55 | 71.76 | 48.21 | 5819.37 | 0.67 | 0.78 | 0.18 | 0.34 | 0.5 | 10 | 607.9649 | 831.8444 | 752.4543 | 607964.8753 | 831844.3639 | 1.3912e-06 | 0.78646 | 752454.3053
29 | 100 | CONCLUIDO | 2.648 | 37.76 | 34.74 | 160.35 | 2.2 | 13 | 242.47 | 54.38 | 30 | 11 | 58.1 | 30139.04 | 469.54 | 444.55 | 72.21 | 48.21 | 6045.57 | 0.67 | 0.78 | 0.19 | 0.35 | 0.5 | 10 | 608.0427 | 831.9508 | 752.5506 | 608042.6925 | 831950.8368 | 1.3907e-06 | 0.78667 | 752550.6166
30 | 100 | CONCLUIDO | 2.6537 | 37.68 | 34.7 | 173.5 | 2.26 | 12 | 244.23 | 54.38 | 31 | 10 | 58.86 | 30356.28 | 468.19 | 444.55 | 70.85 | 48.21 | 5368.04 | 0.68 | 0.79 | 0.18 | 0.31 | 0.5 | 10 | 605.3096 | 828.2113 | 749.168 | 605309.6363 | 828211.3487 | 1.3937e-06 | 0.785 | 749168.02
31 | 100 | CONCLUIDO | 2.6538 | 37.68 | 34.7 | 173.49 | 2.31 | 12 | 246 | 54.38 | 32 | 10 | 59.63 | 30574.64 | 469.76 | 444.55 | 70.79 | 48.21 | 5337.58 | 0.68 | 0.79 | 0.18 | 0.31 | 0.5 | 10 | 606.7179 | 830.1382 | 750.911 | 606717.8957 | 830138.1914 | 1.3937e-06 | 0.785 | 750910.9675
32 | 100 | CONCLUIDO | 2.6561 | 37.65 | 34.67 | 173.33 | 2.37 | 12 | 247.78 | 54.38 | 33 | 10 | 60.41 | 30794.11 | 467.88 | 444.55 | 69.47 | 48.21 | 4678.27 | 0.69 | 0.79 | 0.19 | 0.28 | 0.5 | 10 | 604.3322 | 826.874 | 747.9583 | 604332.2223 | 826874.0078 | 1.3949e-06 | 0.78437 | 747958.313
33 | 100 | CONCLUIDO | 2.6578 | 37.62 | 34.68 | 189.17 | 2.42 | 11 | 249.57 | 54.38 | 34 | 9 | 61.2 | 31014.73 | 467.01 | 444.55 | 70.19 | 48.21 | 5046.12 | 0.69 | 0.79 | 0.18 | 0.29 | 0.5 | 10 | 603.2045 | 825.331 | 746.5625 | 603204.4581 | 825330.9511 | 1.3958e-06 | 0.78375 | 746562.5235
34 | 100 | CONCLUIDO | 2.6585 | 37.62 | 34.67 | 189.12 | 2.48 | 11 | 251.37 | 54.38 | 35 | 9 | 61.99 | 31236.5 | 468.35 | 444.55 | 69.88 | 48.21 | 4889.59 | 0.69 | 0.79 | 0.18 | 0.28 | 0.5 | 10 | 604.2161 | 826.7151 | 747.8146 | 604216.0709 | 826715.0843 | 1.3962e-06 | 0.78375 | 747814.557
35 | 100 | CONCLUIDO | 2.6579 | 37.62 | 34.68 | 189.16 | 2.53 | 11 | 253.18 | 54.38 | 36 | 9 | 62.8 | 31459.45 | 468.45 | 444.55 | 70.17 | 48.21 | 5034.82 | 0.69 | 0.79 | 0.18 | 0.29 | 0.5 | 10 | 604.4923 | 827.0931 | 748.1565 | 604492.3262 | 827093.069 | 1.3959e-06 | 0.78375 | 748156.4674
36 | 100 | CONCLUIDO | 2.6577 | 37.63 | 34.68 | 189.17 | 2.58 | 11 | 255 | 54.38 | 37 | 9 | 63.62 | 31683.59 | 466.98 | 444.56 | 70.23 | 48.21 | 5065.83 | 0.69 | 0.79 | 0.18 | 0.29 | 0.5 | 10 | 603.2005 | 825.3256 | 746.5577 | 603200.5407 | 825325.5911 | 1.3958e-06 | 0.78396 | 746557.675
37 | 100 | CONCLUIDO | 2.6635 | 37.54 | 34.64 | 207.83 | 2.63 | 10 | 256.82 | 54.38 | 38 | 8 | 64.45 | 31909.08 | 467.46 | 444.55 | 68.76 | 48.21 | 4334 | 0.7 | 0.79 | 0.18 | 0.25 | 0.5 | 10 | 602.1263 | 823.8558 | 745.2281 | 602126.2886 | 823855.752 | 1.3988e-06 | 0.78208 | 745228.1153
38 | 100 | CONCLUIDO | 2.6645 | 37.53 | 34.62 | 207.75 | 2.68 | 10 | 258.66 | 54.38 | 39 | 8 | 65.28 | 32135.68 | 468.12 | 444.55 | 68.2 | 48.21 | 4057.05 | 0.71 | 0.79 | 0.18 | 0.24 | 0.5 | 10 | 602.4007 | 824.2312 | 745.5677 | 602400.6879 | 824231.1973 | 1.3994e-06 | 0.78187 | 745567.7286
39 | 100 | CONCLUIDO | 2.6661 | 37.51 | 34.6 | 207.61 | 2.73 | 10 | 260.51 | 54.38 | 40 | 8 | 66.13 | 32363.54 | 467.27 | 444.55 | 67.69 | 48.21 | 3800.01 | 0.71 | 0.79 | 0.17 | 0.22 | 0.5 | 10 | 601.1696 | 822.5468 | 744.0441 | 601169.6311 | 822546.811 | 1.4002e-06 | 0.78146 | 744044.0978

## RESULTADOS_6
Unnamed: 0 | Volume de calda [L] | STATUS | Capacidade operacional [ha/h] | Tempo de missao [h] | Tempo util [h] | Tempo por voo [min] | Autonomia Projetada [h] | N° Voos | MTOW [kg] | Massa Estrutura [kg] | Combustível [kg] | Abastecimentos | Massa gerador | Potência gerador [W] | Combustível consumido [L] | Calda cons [L] | Distância percorrida [km] | Distância Pulverizando [km] | RTL ACUMULADO[m] | EOC [km/km] | EOC [h/h] | Tempo de manobra [h] | Tempo rtl_rtw [h] | V pulv [m/s] | V desloc [m/s] | Preço Total por ha Simples [R$/ha] | Preço Total por ha Presumido [R$/ha] | Preço Total por ha Real [R$/ha] | Preço Total Simples [R$] | Preço Total Presumido [R$] | Prod CAPEX [ha/h/R$] | Dias Trabalhados | Preço Total Real [R$]
0 | 40 | CONCLUIDO | 2.0654 | 48.42 | 41.72 | 9.93 | 0.2 | 252 | 89.87 | 37.55 | 1 | 250 | 11.32 | 11317.98 | 348.07 | 444.57 | 300.3 | 48.21 | 118894.17 | 0.16 | 0.65 | 0.56 | 7.33 | 0.5 | 10 | 598.6207 | 819.0593 | 740.8894 | 598620.7246 | 819059.2847 | 1.2322e-06 | 1.0088 | 740889.4161
1 | 40 | CONCLUIDO | 2.3992 | 41.68 | 37.61 | 19.97 | 0.39 | 113 | 91.1 | 37.55 | 2 | 111 | 11.54 | 11468.97 | 310.21 | 444.58 | 165.64 | 48.21 | 52259.43 | 0.29 | 0.72 | 0.34 | 3.22 | 0.5 | 10 | 461.5261 | 631.4804 | 571.2128 | 461526.1226 | 631480.402 | 1.4313e-06 | 0.86833 | 571212.7988
2 | 40 | CONCLUIDO | 2.5182 | 39.71 | 36.41 | 30.34 | 0.57 | 72 | 92.32 | 37.55 | 3 | 70 | 11.77 | 11620.34 | 297.06 | 444.56 | 126.41 | 48.21 | 32850.52 | 0.38 | 0.75 | 0.28 | 2.02 | 0.5 | 10 | 422.7898 | 578.4797 | 523.2704 | 422789.8489 | 578479.7235 | 1.5023e-06 | 0.82729 | 523270.4306
3 | 40 | CONCLUIDO | 2.5947 | 38.54 | 35.6 | 40.3 | 0.75 | 53 | 93.55 | 37.55 | 4 | 51 | 12 | 11772.07 | 287.5 | 444.55 | 99.2 | 48.21 | 19340.92 | 0.49 | 0.77 | 0.25 | 1.21 | 0.5 | 10 | 398.5965 | 545.3773 | 493.3273 | 398596.5082 | 545377.3273 | 1.5479e-06 | 0.80292 | 493327.2806
4 | 40 | CONCLUIDO | 2.6113 | 38.3 | 35.56 | 50.8 | 0.93 | 42 | 94.79 | 37.55 | 5 | 40 | 12.23 | 11924.18 | 284.23 | 444.55 | 98.93 | 48.21 | 19260.61 | 0.49 | 0.77 | 0.23 | 1.17 | 0.5 | 10 | 392.9041 | 537.5887 | 486.282 | 392904.0767 | 537588.6914 | 1.5578e-06 | 0.79792 | 486281.9812
5 | 40 | CONCLUIDO | 2.6357 | 37.94 | 35.34 | 60.58 | 1.1 | 35 | 96.02 | 37.55 | 6 | 33 | 12.47 | 12076.67 | 278.91 | 444.55 | 91.53 | 48.21 | 15594.66 | 0.53 | 0.77 | 0.22 | 0.95 | 0.5 | 10 | 383.6335 | 524.9043 | 474.8082 | 383633.512 | 524904.2958 | 1.5724e-06 | 0.79042 | 474808.1665
6 | 40 | CONCLUIDO | 2.6519 | 37.71 | 35.2 | 70.4 | 1.27 | 30 | 97.26 | 37.55 | 7 | 28 | 12.71 | 12229.54 | 274.57 | 444.56 | 87.11 | 48.21 | 13412.47 | 0.55 | 0.77 | 0.21 | 0.81 | 0.5 | 10 | 376.8573 | 515.6328 | 466.4215 | 376857.3014 | 515632.7855 | 1.5821e-06 | 0.78563 | 466421.5162
7 | 40 | CONCLUIDO | 2.6618 | 37.57 | 35.14 | 81.09 | 1.43 | 26 | 98.5 | 37.55 | 8 | 24 | 12.95 | 12382.79 | 270.41 | 444.55 | 85.28 | 48.21 | 12513.64 | 0.57 | 0.78 | 0.2 | 0.75 | 0.5 | 10 | 371.4749 | 508.2683 | 459.7599 | 371474.8911 | 508268.3343 | 1.588e-06 | 0.78271 | 459759.9178
8 | 40 | CONCLUIDO | 2.674 | 37.4 | 35.02 | 91.36 | 1.59 | 23 | 99.75 | 37.55 | 9 | 21 | 13.2 | 12536.43 | 265.89 | 444.55 | 81.35 | 48.21 | 10564.61 | 0.59 | 0.78 | 0.2 | 0.64 | 0.5 | 10 | 365.2874 | 499.8023 | 452.1019 | 365287.3919 | 499802.325 | 1.5952e-06 | 0.77917 | 452101.8926
9 | 40 | CONCLUIDO | 2.6857 | 37.23 | 34.92 | 104.75 | 1.74 | 20 | 101 | 37.55 | 10 | 18 | 13.45 | 12690.46 | 262.68 | 444.55 | 77.87 | 48.21 | 8839.33 | 0.62 | 0.78 | 0.19 | 0.53 | 0.5 | 10 | 360.4701 | 493.2111 | 446.1397 | 360470.0705 | 493211.0533 | 1.6022e-06 | 0.77562 | 446139.6826
10 | 40 | CONCLUIDO | 2.6991 | 37.05 | 34.77 | 115.9 | 1.89 | 18 | 102.25 | 37.55 | 11 | 16 | 13.7 | 12844.88 | 256.76 | 444.55 | 73.08 | 48.21 | 6456.46 | 0.66 | 0.78 | 0.18 | 0.38 | 0.5 | 10 | 352.874 | 482.8178 | 436.7384 | 352874.0499 | 482817.8428 | 1.6102e-06 | 0.77187 | 436738.3856
11 | 40 | CONCLUIDO | 2.6933 | 37.13 | 34.87 | 123.06 | 2.04 | 17 | 103.51 | 37.55 | 12 | 15 | 13.95 | 12999.7 | 253.58 | 444.55 | 76.42 | 48.21 | 8129.86 | 0.63 | 0.78 | 0.19 | 0.48 | 0.5 | 10 | 351.1155 | 480.4117 | 434.5619 | 351115.501 | 480411.7185 | 1.6068e-06 | 0.77354 | 434561.8984
12 | 40 | CONCLUIDO | 2.7026 | 37 | 34.78 | 139.11 | 2.18 | 15 | 104.76 | 37.55 | 13 | 13 | 14.21 | 13154.91 | 250.64 | 444.55 | 73.43 | 48.21 | 6643.32 | 0.66 | 0.78 | 0.19 | 0.39 | 0.5 | 10 | 346.976 | 474.7478 | 429.4386 | 346975.9785 | 474747.8413 | 1.6123e-06 | 0.77083 | 429438.5736
13 | 40 | CONCLUIDO | 2.7116 | 36.88 | 34.67 | 148.61 | 2.33 | 14 | 106.03 | 37.55 | 14 | 11 | 14.47 | 13310.53 | 246.05 | 444.55 | 69.92 | 48.21 | 4895.26 | 0.69 | 0.79 | 0.18 | 0.29 | 0.5 | 10 | 341.3636 | 467.0687 | 422.4923 | 341363.5674 | 467068.6928 | 1.6177e-06 | 0.76833 | 422492.3123
14 | 40 | CONCLUIDO | 2.7093 | 36.91 | 34.72 | 160.26 | 2.46 | 13 | 107.29 | 37.55 | 15 | 7 | 14.74 | 13466.55 | 242.67 | 444.55 | 71.46 | 48.21 | 5670.09 | 0.67 | 0.78 | 0.19 | 0.34 | 0.5 | 10 | 338.8038 | 463.5664 | 419.3242 | 338803.8461 | 463566.3693 | 1.6163e-06 | 0.76896 | 419324.2456
15 | 40 | CONCLUIDO | 2.7085 | 36.92 | 34.73 | 160.31 | 2.6 | 13 | 108.56 | 37.55 | 16 | 2 | 15.01 | 13623.1 | 243.63 | 444.55 | 71.54 | 48.21 | 5708.63 | 0.67 | 0.78 | 0.2 | 0.35 | 0.5 | 10 | 339.7945 | 464.9218 | 420.5504 | 339794.5131 | 464921.8435 | 1.6158e-06 | 0.76917 | 420550.3552
16 | 40 | CONCLUIDO | 2.7079 | 36.93 | 34.74 | 160.36 | 2.73 | 13 | 109.83 | 37.55 | 17 | 1 | 15.28 | 13779.95 | 244.53 | 444.55 | 71.8 | 48.21 | 5841.48 | 0.67 | 0.78 | 0.2 | 0.36 | 0.5 | 10 | 340.7073 | 466.1708 | 421.6801 | 340707.3408 | 466170.8147 | 1.6155e-06 | 0.76938 | 421680.1264
17 | 40 | CONCLUIDO | 2.7073 | 36.94 | 34.75 | 160.39 | 2.86 | 13 | 111.11 | 37.55 | 18 | 0 | 15.55 | 13937.22 | 246.44 | 444.55 | 72.08 | 48.21 | 5978.71 | 0.67 | 0.78 | 0.2 | 0.36 | 0.5 | 10 | 342.5229 | 468.6549 | 423.9272 | 342522.8869 | 468654.9249 | 1.6151e-06 | 0.76958 | 423927.1566

## RESULTADOS_4
Unnamed: 0 | Volume de calda [L] | STATUS | Capacidade operacional [ha/h] | Tempo de missao [h] | Tempo util [h] | Tempo por voo [min] | Autonomia Projetada [h] | N° Voos | MTOW [kg] | Massa Estrutura [kg] | Combustível [kg] | Abastecimentos | Massa gerador | Potência gerador [W] | Combustível consumido [L] | Calda cons [L] | Distância percorrida [km] | Distância Pulverizando [km] | RTL ACUMULADO[m] | EOC [km/km] | EOC [h/h] | Tempo de manobra [h] | Tempo rtl_rtw [h] | V pulv [m/s] | V desloc [m/s] | Preço Total por ha Simples [R$/ha] | Preço Total por ha Presumido [R$/ha] | Preço Total por ha Real [R$/ha] | Preço Total Simples [R$] | Preço Total Presumido [R$] | Prod CAPEX [ha/h/R$] | Dias Trabalhados | Preço Total Real [R$]
0 | 30 | CONCLUIDO | 2.1975 | 45.51 | 40.43 | 11.66 | 0.24 | 208 | 71.52 | 32.27 | 1 | 206 | 8.25 | 9054.6 | 287.34 | 444.58 | 257.53 | 48.21 | 97727.86 | 0.19 | 0.67 | 0.5 | 6.04 | 0.5 | 10 | 471.7545 | 645.4753 | 583.872 | 471754.4607 | 645475.2654 | 1.3561e-06 | 0.94812 | 583872.012
1 | 30 | CONCLUIDO | 2.4773 | 40.37 | 37.06 | 23.66 | 0.48 | 94 | 72.7 | 32.27 | 2 | 92 | 8.43 | 9200.25 | 259.13 | 444.56 | 147.63 | 48.21 | 43349.86 | 0.33 | 0.74 | 0.32 | 2.67 | 0.5 | 10 | 379.9973 | 519.9291 | 470.3078 | 379997.3444 | 519929.1309 | 1.5288e-06 | 0.84104 | 470307.8244
2 | 30 | CONCLUIDO | 2.5725 | 38.87 | 36.08 | 35.49 | 0.71 | 61 | 73.88 | 32.27 | 3 | 59 | 8.61 | 9346.23 | 247.67 | 444.57 | 115.78 | 48.21 | 27588.66 | 0.42 | 0.76 | 0.26 | 1.69 | 0.5 | 10 | 352.107 | 481.7684 | 435.7891 | 352107.033 | 481768.3764 | 1.5876e-06 | 0.80979 | 435789.0787
3 | 30 | CONCLUIDO | 2.6165 | 38.22 | 35.68 | 47.57 | 0.93 | 45 | 75.07 | 32.27 | 4 | 43 | 8.8 | 9492.55 | 241.28 | 444.55 | 102.6 | 48.21 | 21080.89 | 0.47 | 0.76 | 0.24 | 1.29 | 0.5 | 10 | 339.0575 | 463.9134 | 419.6382 | 339057.4963 | 463913.4246 | 1.6147e-06 | 0.79625 | 419638.1785
4 | 30 | CONCLUIDO | 2.6484 | 37.76 | 35.37 | 60.64 | 1.15 | 35 | 76.26 | 32.27 | 5 | 33 | 8.99 | 9639.2 | 234.82 | 444.55 | 92.73 | 48.21 | 16195.44 | 0.52 | 0.77 | 0.22 | 0.98 | 0.5 | 10 | 328.1371 | 448.9717 | 406.1224 | 328137.0995 | 448971.656 | 1.6344e-06 | 0.78667 | 406122.4313
5 | 30 | CONCLUIDO | 2.6685 | 37.47 | 35.18 | 72.79 | 1.36 | 29 | 77.45 | 32.27 | 6 | 27 | 9.18 | 9786.19 | 228.27 | 444.57 | 86.37 | 48.21 | 13044.44 | 0.56 | 0.77 | 0.21 | 0.79 | 0.5 | 10 | 319.1588 | 436.6871 | 395.0103 | 319158.7512 | 436687.0837 | 1.6468e-06 | 0.78063 | 395010.2813
6 | 30 | CONCLUIDO | 2.683 | 37.27 | 35.05 | 87.64 | 1.56 | 24 | 78.65 | 32.27 | 7 | 22 | 9.38 | 9933.52 | 222.82 | 444.55 | 82.48 | 48.21 | 11127.34 | 0.58 | 0.78 | 0.2 | 0.67 | 0.5 | 10 | 312.1339 | 427.0754 | 386.3159 | 312133.9253 | 427075.407 | 1.6558e-06 | 0.77646 | 386315.9296
7 | 30 | CONCLUIDO | 2.6932 | 37.13 | 34.96 | 99.88 | 1.75 | 21 | 79.84 | 32.27 | 8 | 19 | 9.57 | 10081.19 | 217.38 | 444.55 | 79.21 | 48.21 | 9504.86 | 0.61 | 0.78 | 0.2 | 0.57 | 0.5 | 10 | 305.7995 | 418.4084 | 378.4761 | 305799.5264 | 418408.403 | 1.6621e-06 | 0.77354 | 378476.0922
8 | 30 | CONCLUIDO | 2.71 | 36.9 | 34.78 | 115.92 | 1.94 | 18 | 81.04 | 32.27 | 9 | 14 | 9.77 | 10229.34 | 210.33 | 444.57 | 73.2 | 48.21 | 6515.81 | 0.66 | 0.78 | 0.19 | 0.39 | 0.5 | 10 | 297.0791 | 406.4767 | 367.6831 | 297079.0823 | 406476.7066 | 1.6724e-06 | 0.76875 | 367683.1402
9 | 30 | CONCLUIDO | 2.7068 | 36.94 | 34.84 | 122.95 | 2.13 | 17 | 82.25 | 32.27 | 10 | 6 | 9.98 | 10377.72 | 209.35 | 444.55 | 74.9 | 48.21 | 7370.62 | 0.64 | 0.78 | 0.2 | 0.45 | 0.5 | 10 | 296.7336 | 406.0039 | 367.2555 | 296733.5521 | 406003.9369 | 1.6704e-06 | 0.76958 | 367255.491
10 | 30 | CONCLUIDO | 2.7092 | 36.91 | 34.82 | 130.57 | 2.31 | 16 | 83.45 | 32.27 | 11 | 2 | 10.18 | 10526.45 | 208.8 | 444.55 | 74.18 | 48.21 | 7013.17 | 0.65 | 0.78 | 0.2 | 0.43 | 0.5 | 10 | 295.921 | 404.8922 | 366.2498 | 295920.9987 | 404892.1655 | 1.6719e-06 | 0.76896 | 366249.8255
11 | 30 | CONCLUIDO | 2.7076 | 36.93 | 34.84 | 130.65 | 2.48 | 16 | 84.66 | 32.27 | 12 | 0 | 10.39 | 10675.53 | 211.67 | 444.55 | 74.79 | 48.21 | 7318.04 | 0.64 | 0.78 | 0.21 | 0.45 | 0.5 | 10 | 298.7188 | 408.7203 | 369.7126 | 298718.8433 | 408720.2999 | 1.6709e-06 | 0.76938 | 369712.6082

## RESULTADOS_1
Unnamed: 0 | Volume de calda [L] | STATUS | Capacidade operacional [ha/h] | Tempo de missao [h] | Tempo util [h] | Tempo por voo [min] | Autonomia Projetada [h] | N° Voos | MTOW [kg] | Massa Estrutura [kg] | Combustível [kg] | Abastecimentos | Massa gerador | Potência gerador [W] | Combustível consumido [L] | Calda cons [L] | Distância percorrida [km] | Distância Pulverizando [km] | RTL ACUMULADO[m] | EOC [km/km] | EOC [h/h] | Tempo de manobra [h] | Tempo rtl_rtw [h] | V pulv [m/s] | V desloc [m/s] | Preço Total por ha Simples [R$/ha] | Preço Total por ha Presumido [R$/ha] | Preço Total por ha Real [R$/ha] | Preço Total Simples [R$] | Preço Total Presumido [R$] | Prod CAPEX [ha/h/R$] | Dias Trabalhados | Preço Total Real [R$]
0 | 15 | CONCLUIDO | 2.4335 | 41.09 | 38 | 18.09 | 0.43 | 126 | 39.78 | 19.54 | 1 | 124 | 4.24 | 5140 | 173.27 | 444.57 | 178.11 | 48.21 | 58431.84 | 0.27 | 0.72 | 0.37 | 3.61 | 0.5 | 10 | 273.3413 | 373.9976 | 338.3038 | 273341.3121 | 373997.6422 | 1.6119e-06 | 0.85604 | 338303.8322
1 | 15 | CONCLUIDO | 2.6125 | 38.28 | 35.95 | 37.84 | 0.84 | 57 | 40.89 | 19.54 | 2 | 55 | 4.35 | 5277.26 | 155.19 | 444.57 | 111.2 | 48.21 | 25321.84 | 0.43 | 0.76 | 0.26 | 1.56 | 0.5 | 10 | 233.1382 | 318.99 | 288.5461 | 233138.2363 | 318990.0202 | 1.7304e-06 | 0.7975 | 288546.0604
2 | 15 | CONCLUIDO | 2.6672 | 37.49 | 35.39 | 58.99 | 1.22 | 36 | 42.01 | 19.54 | 3 | 28 | 4.46 | 5414.79 | 142.97 | 444.55 | 93.08 | 48.21 | 16364.02 | 0.52 | 0.77 | 0.23 | 1.01 | 0.5 | 10 | 216.0115 | 295.5565 | 267.349 | 216011.537 | 295556.5147 | 1.7667e-06 | 0.78104 | 267349.0158
3 | 15 | CONCLUIDO | 2.6792 | 37.32 | 35.28 | 68.29 | 1.59 | 31 | 43.13 | 19.54 | 4 | 2 | 4.58 | 5552.61 | 141.83 | 444.55 | 88.7 | 48.21 | 14200.02 | 0.54 | 0.77 | 0.25 | 0.89 | 0.5 | 10 | 213.7684 | 292.4873 | 264.5727 | 213768.3737 | 292487.3198 | 1.7746e-06 | 0.7775 | 264572.7405
4 | 15 | CONCLUIDO | 2.677 | 37.35 | 35.31 | 68.35 | 1.94 | 31 | 44.24 | 19.54 | 5 | 0 | 4.7 | 5690.71 | 145.22 | 444.57 | 89.69 | 48.21 | 14693.64 | 0.54 | 0.77 | 0.25 | 0.92 | 0.5 | 10 | 217.0747 | 297.0112 | 268.6649 | 217074.7424 | 297011.2392 | 1.7732e-06 | 0.77813 | 268664.9034

## RESULTADOS_12
Unnamed: 0 | Volume de calda [L] | STATUS | Capacidade operacional [ha/h] | Tempo de missao [h] | Tempo util [h] | Tempo por voo [min] | Autonomia Projetada [h] | N° Voos | MTOW [kg] | Massa Estrutura [kg] | Combustível [kg] | Abastecimentos | Massa gerador | Potência gerador [W] | Combustível consumido [L] | Calda cons [L] | Distância percorrida [km] | Distância Pulverizando [km] | RTL ACUMULADO[m] | EOC [km/km] | EOC [h/h] | Tempo de manobra [h] | Tempo rtl_rtw [h] | V pulv [m/s] | V desloc [m/s] | Preço Total por ha Simples [R$/ha] | Preço Total por ha Presumido [R$/ha] | Preço Total por ha Real [R$/ha] | Preço Total Simples [R$] | Preço Total Presumido [R$] | Prod CAPEX [ha/h/R$] | Dias Trabalhados | Preço Total Real [R$]
0 | 70 | CONCLUIDO | 1.7146 | 58.32 | 45.35 | 7.31 | 0.12 | 372 | 141.81 | 47.83 | 1 | 370 | 22.98 | 17723.39 | 514.02 | 444.62 | 418.66 | 48.21 | 177476.28 | 0.12 | 0.6 | 0.76 | 10.95 | 0.5 | 10 | 1035.9867 | 1417.4828 | 1282.2002 | 1035986.7349 | 1417482.7552 | 9.4977e-07 | 1.215 | 1282200.1905
1 | 70 | CONCLUIDO | 2.1861 | 45.74 | 38.92 | 14.69 | 0.25 | 159 | 143.17 | 47.83 | 2 | 157 | 23.34 | 17891.86 | 439.05 | 444.58 | 208.22 | 48.21 | 73318.19 | 0.23 | 0.7 | 0.42 | 4.53 | 0.5 | 10 | 695.9874 | 952.2807 | 861.3963 | 695987.409 | 952280.6777 | 1.2109e-06 | 0.95292 | 861396.3464
2 | 70 | CONCLUIDO | 2.3582 | 42.41 | 37.26 | 22.13 | 0.37 | 101 | 144.54 | 47.83 | 3 | 99 | 23.71 | 18060.85 | 418.51 | 444.57 | 154.32 | 48.21 | 46660.56 | 0.31 | 0.73 | 0.32 | 2.87 | 0.5 | 10 | 616.1517 | 843.0459 | 762.5868 | 616151.6615 | 843045.886 | 1.3063e-06 | 0.88354 | 762586.7698
3 | 70 | CONCLUIDO | 2.4453 | 40.89 | 36.5 | 29.2 | 0.49 | 75 | 145.92 | 47.83 | 4 | 73 | 24.09 | 18230.35 | 408.34 | 444.57 | 129.35 | 48.21 | 34303.68 | 0.37 | 0.75 | 0.29 | 2.11 | 0.5 | 10 | 580.6282 | 794.4412 | 718.6208 | 580628.2306 | 794441.1606 | 1.3545e-06 | 0.85188 | 718620.8113
4 | 70 | CONCLUIDO | 2.5031 | 39.95 | 36.02 | 36.63 | 0.6 | 59 | 147.3 | 47.83 | 5 | 57 | 24.47 | 18400.38 | 401.45 | 444.56 | 113.65 | 48.21 | 26534.74 | 0.42 | 0.76 | 0.26 | 1.63 | 0.5 | 10 | 558.3957 | 764.0216 | 691.1044 | 558395.6599 | 764021.5766 | 1.3865e-06 | 0.83229 | 691104.4296
5 | 70 | CONCLUIDO | 2.5333 | 39.47 | 35.83 | 43.87 | 0.71 | 49 | 148.68 | 47.83 | 6 | 47 | 24.85 | 18570.94 | 398.12 | 444.55 | 108.16 | 48.21 | 23842.35 | 0.45 | 0.76 | 0.23 | 1.44 | 0.5 | 10 | 547.7161 | 749.4094 | 677.8868 | 547716.1306 | 749409.3734 | 1.4033e-06 | 0.82229 | 677886.7946
6 | 70 | CONCLUIDO | 2.5626 | 39.02 | 35.58 | 50.83 | 0.83 | 42 | 150.07 | 47.83 | 7 | 40 | 25.24 | 18742.03 | 393.77 | 444.55 | 99.52 | 48.21 | 19552.65 | 0.48 | 0.77 | 0.23 | 1.19 | 0.5 | 10 | 536.2448 | 733.7138 | 663.6891 | 536244.7712 | 733713.7535 | 1.4195e-06 | 0.81292 | 663689.1426
7 | 70 | CONCLUIDO | 2.5874 | 38.65 | 35.38 | 58.97 | 0.94 | 36 | 151.46 | 47.83 | 8 | 34 | 25.63 | 18913.66 | 389.93 | 444.55 | 93.01 | 48.21 | 16328.52 | 0.52 | 0.77 | 0.22 | 0.99 | 0.5 | 10 | 526.6423 | 720.5752 | 651.8045 | 526642.292 | 720575.2177 | 1.4332e-06 | 0.80521 | 651804.5302
8 | 70 | CONCLUIDO | 2.6028 | 38.42 | 35.27 | 66.12 | 1.04 | 32 | 152.85 | 47.83 | 9 | 30 | 26.03 | 19085.83 | 387.27 | 444.55 | 89.23 | 48.21 | 14459.78 | 0.54 | 0.77 | 0.22 | 0.88 | 0.5 | 10 | 520.578 | 712.2777 | 644.299 | 520577.9677 | 712277.7417 | 1.4418e-06 | 0.80042 | 644298.9537
9 | 70 | CONCLUIDO | 2.6149 | 38.24 | 35.18 | 72.78 | 1.15 | 29 | 154.25 | 47.83 | 10 | 27 | 26.43 | 19258.55 | 385.01 | 444.55 | 86.37 | 48.21 | 13046.81 | 0.56 | 0.77 | 0.21 | 0.79 | 0.5 | 10 | 515.6902 | 705.5901 | 638.2496 | 515690.2019 | 705590.0849 | 1.4485e-06 | 0.79667 | 638249.5575
10 | 70 | CONCLUIDO | 2.627 | 38.07 | 35.09 | 80.97 | 1.25 | 26 | 155.66 | 47.83 | 11 | 24 | 26.83 | 19431.82 | 382.25 | 444.55 | 83.92 | 48.21 | 11833.37 | 0.57 | 0.78 | 0.19 | 0.7 | 0.5 | 10 | 510.3878 | 698.3351 | 631.687 | 510387.817 | 698335.1279 | 1.4552e-06 | 0.79312 | 631687.0034
11 | 70 | CONCLUIDO | 2.6329 | 37.98 | 35.06 | 87.65 | 1.35 | 24 | 157.07 | 47.83 | 12 | 22 | 27.24 | 19605.66 | 380.72 | 444.55 | 82.54 | 48.21 | 11154.29 | 0.58 | 0.78 | 0.2 | 0.67 | 0.5 | 10 | 507.7108 | 694.6723 | 628.3738 | 507710.8178 | 694672.3395 | 1.4584e-06 | 0.79125 | 628373.7864
12 | 70 | CONCLUIDO | 2.6421 | 37.85 | 34.98 | 95.41 | 1.45 | 22 | 158.48 | 47.83 | 13 | 20 | 27.65 | 19780.06 | 378.21 | 444.55 | 80.09 | 48.21 | 9938.24 | 0.6 | 0.78 | 0.2 | 0.6 | 0.5 | 10 | 503.3028 | 688.6411 | 622.9182 | 503302.8235 | 688641.1273 | 1.4635e-06 | 0.78854 | 622918.1846
13 | 70 | CONCLUIDO | 2.6454 | 37.8 | 34.97 | 99.9 | 1.55 | 21 | 159.9 | 47.83 | 14 | 19 | 28.07 | 19955.16 | 376.63 | 444.55 | 79.5 | 48.21 | 9651.6 | 0.61 | 0.78 | 0.2 | 0.58 | 0.5 | 10 | 501.1887 | 685.7485 | 620.3017 | 501188.7353 | 685748.5385 | 1.4654e-06 | 0.7875 | 620301.6605
14 | 70 | CONCLUIDO | 2.6551 | 37.66 | 34.89 | 110.16 | 1.65 | 19 | 161.32 | 47.83 | 15 | 17 | 28.5 | 20130.71 | 374.62 | 444.55 | 76.84 | 48.21 | 8329.09 | 0.63 | 0.78 | 0.19 | 0.5 | 0.5 | 10 | 497.186 | 680.2718 | 615.3476 | 497185.9733 | 680271.7829 | 1.4707e-06 | 0.78458 | 615347.5987
15 | 70 | CONCLUIDO | 2.6619 | 37.57 | 34.82 | 116.06 | 1.74 | 18 | 162.75 | 47.83 | 16 | 16 | 28.92 | 20306.85 | 371.86 | 444.57 | 74.87 | 48.21 | 7350.75 | 0.64 | 0.78 | 0.18 | 0.43 | 0.5 | 10 | 493.1103 | 674.6953 | 610.3033 | 493110.3262 | 674695.3028 | 1.4745e-06 | 0.78271 | 610303.33
16 | 70 | CONCLUIDO | 2.6618 | 37.57 | 34.85 | 123 | 1.83 | 17 | 164.19 | 47.83 | 17 | 15 | 29.36 | 20483.57 | 371.07 | 444.55 | 75.74 | 48.21 | 7789.65 | 0.64 | 0.78 | 0.19 | 0.46 | 0.5 | 10 | 492.5405 | 673.9156 | 609.598 | 492540.468 | 673915.5977 | 1.4745e-06 | 0.78271 | 609598.0389
17 | 70 | CONCLUIDO | 2.6667 | 37.5 | 34.81 | 130.53 | 1.93 | 16 | 165.62 | 47.83 | 18 | 14 | 29.8 | 20660.89 | 368.84 | 444.55 | 74.35 | 48.21 | 7101.23 | 0.65 | 0.78 | 0.19 | 0.42 | 0.5 | 10 | 489.4433 | 669.6779 | 605.7647 | 489443.2631 | 669677.8653 | 1.4772e-06 | 0.78125 | 605764.7498
18 | 70 | CONCLUIDO | 2.6708 | 37.44 | 34.78 | 139.12 | 2.02 | 15 | 167.07 | 47.83 | 19 | 13 | 30.24 | 20838.81 | 367.62 | 444.55 | 73.38 | 48.21 | 6617.62 | 0.66 | 0.78 | 0.19 | 0.39 | 0.5 | 10 | 487.4602 | 666.9645 | 603.3104 | 487460.1987 | 666964.5491 | 1.4794e-06 | 0.78 | 603310.3886
19 | 70 | CONCLUIDO | 2.6704 | 37.45 | 34.79 | 139.15 | 2.1 | 15 | 168.51 | 47.83 | 20 | 13 | 30.69 | 21017.33 | 366.13 | 444.55 | 73.58 | 48.21 | 6719.53 | 0.66 | 0.78 | 0.19 | 0.4 | 0.5 | 10 | 486.2269 | 665.2771 | 601.784 | 486226.8794 | 665277.0673 | 1.4792e-06 | 0.78021 | 601783.9577
20 | 70 | CONCLUIDO | 2.6731 | 37.41 | 34.78 | 149.04 | 2.19 | 14 | 169.97 | 47.83 | 21 | 12 | 31.14 | 21196.47 | 365.42 | 444.55 | 73.62 | 48.21 | 6745.33 | 0.65 | 0.78 | 0.18 | 0.39 | 0.5 | 10 | 485.0518 | 663.6692 | 600.3296 | 485051.784 | 663669.2498 | 1.4807e-06 | 0.77937 | 600329.5881
21 | 70 | CONCLUIDO | 2.6785 | 37.34 | 34.73 | 160.3 | 2.28 | 13 | 171.42 | 47.83 | 22 | 11 | 31.6 | 21376.23 | 361.99 | 444.55 | 71.8 | 48.21 | 5841.15 | 0.67 | 0.78 | 0.19 | 0.34 | 0.5 | 10 | 480.7657 | 657.8048 | 595.0249 | 480765.6933 | 657804.8314 | 1.4837e-06 | 0.77792 | 595024.8615
22 | 70 | CONCLUIDO | 2.6778 | 37.34 | 34.74 | 160.34 | 2.36 | 13 | 172.89 | 47.83 | 23 | 11 | 32.06 | 21556.61 | 361.87 | 444.55 | 72.05 | 48.21 | 5965.58 | 0.67 | 0.78 | 0.19 | 0.35 | 0.5 | 10 | 480.8247 | 657.8856 | 595.0979 | 480824.6905 | 657885.554 | 1.4833e-06 | 0.77792 | 595097.8801
23 | 70 | CONCLUIDO | 2.6831 | 37.27 | 34.7 | 173.48 | 2.44 | 12 | 174.35 | 47.83 | 24 | 10 | 32.53 | 21737.62 | 359.15 | 444.55 | 70.67 | 48.21 | 5281.36 | 0.68 | 0.79 | 0.18 | 0.31 | 0.5 | 10 | 477.2551 | 653.0014 | 590.6799 | 477255.0647 | 653001.4346 | 1.4863e-06 | 0.77646 | 590679.8942
24 | 70 | CONCLUIDO | 2.685 | 37.24 | 34.67 | 173.34 | 2.52 | 12 | 175.83 | 47.83 | 25 | 10 | 33 | 21919.27 | 358.76 | 444.55 | 69.6 | 48.21 | 4746.48 | 0.69 | 0.79 | 0.19 | 0.28 | 0.5 | 10 | 476.4384 | 651.884 | 589.6691 | 476438.3716 | 651883.9989 | 1.4873e-06 | 0.77583 | 589669.105
25 | 70 | CONCLUIDO | 2.6874 | 37.21 | 34.66 | 189.08 | 2.6 | 11 | 177.3 | 47.83 | 26 | 9 | 33.48 | 22101.56 | 354.87 | 444.55 | 69.66 | 48.21 | 4779.76 | 0.69 | 0.79 | 0.18 | 0.28 | 0.5 | 10 | 472.4708 | 646.4554 | 584.7586 | 472470.8347 | 646455.4399 | 1.4886e-06 | 0.77521 | 584758.6401
26 | 70 | CONCLUIDO | 2.6867 | 37.22 | 34.67 | 189.13 | 2.68 | 11 | 178.79 | 47.83 | 27 | 9 | 33.96 | 22284.51 | 355.1 | 444.55 | 70.07 | 48.21 | 4984.4 | 0.69 | 0.79 | 0.18 | 0.29 | 0.5 | 10 | 472.8434 | 646.9652 | 585.2197 | 472843.3963 | 646965.1952 | 1.4882e-06 | 0.77542 | 585219.7449
27 | 70 | CONCLUIDO | 2.6908 | 37.16 | 34.65 | 207.88 | 2.75 | 10 | 180.28 | 47.83 | 28 | 8 | 34.45 | 22468.11 | 352.18 | 444.55 | 69.02 | 48.21 | 4463.36 | 0.7 | 0.79 | 0.18 | 0.26 | 0.5 | 10 | 469.415 | 642.2743 | 580.9765 | 469414.9769 | 642274.2805 | 1.4905e-06 | 0.77417 | 580976.5246
28 | 70 | CONCLUIDO | 2.6912 | 37.16 | 34.64 | 207.85 | 2.83 | 10 | 181.77 | 47.83 | 29 | 8 | 34.94 | 22652.51 | 353.54 | 444.55 | 68.93 | 48.21 | 4422.46 | 0.7 | 0.79 | 0.18 | 0.25 | 0.5 | 10 | 470.5254 | 643.7937 | 582.3509 | 470525.4395 | 643793.6644 | 1.4907e-06 | 0.77417 | 582350.9007
29 | 70 | CONCLUIDO | 2.6924 | 37.14 | 34.62 | 207.75 | 2.9 | 10 | 183.27 | 47.83 | 30 | 8 | 35.44 | 22837.46 | 350.4 | 444.55 | 68.5 | 48.21 | 4205.47 | 0.7 | 0.79 | 0.17 | 0.24 | 0.5 | 10 | 467.41 | 639.531 | 578.495 | 467409.9902 | 639530.9693 | 1.4914e-06 | 0.77375 | 578495.0312
30 | 70 | CONCLUIDO | 2.6955 | 37.1 | 34.61 | 230.74 | 2.98 | 9 | 184.78 | 47.83 | 31 | 7 | 35.95 | 23023.09 | 345.27 | 444.55 | 67.9 | 48.21 | 3909.7 | 0.71 | 0.79 | 0.18 | 0.22 | 0.5 | 10 | 462.2288 | 632.4418 | 572.0824 | 462228.77 | 632441.7952 | 1.4931e-06 | 0.77292 | 572082.4379
31 | 70 | CONCLUIDO | 2.695 | 37.11 | 34.62 | 230.78 | 3.05 | 9 | 186.29 | 47.83 | 32 | 7 | 36.46 | 23209.42 | 346.56 | 444.55 | 68.01 | 48.21 | 3965.92 | 0.71 | 0.79 | 0.18 | 0.23 | 0.5 | 10 | 463.5149 | 634.2015 | 573.6742 | 463514.8831 | 634201.5119 | 1.4928e-06 | 0.77312 | 573674.2097
32 | 70 | CONCLUIDO | 2.6958 | 37.1 | 34.61 | 230.71 | 3.12 | 9 | 187.8 | 47.83 | 33 | 7 | 36.98 | 23396.44 | 347.73 | 444.55 | 67.74 | 48.21 | 3829.03 | 0.71 | 0.79 | 0.18 | 0.22 | 0.5 | 10 | 464.3849 | 635.392 | 574.7511 | 464384.9493 | 635391.9749 | 1.4933e-06 | 0.77292 | 574751.0566
33 | 70 | CONCLUIDO | 2.6977 | 37.07 | 34.58 | 230.53 | 3.19 | 9 | 189.33 | 47.83 | 34 | 7 | 37.5 | 23584.16 | 344.56 | 444.55 | 66.75 | 48.21 | 3333.96 | 0.72 | 0.79 | 0.18 | 0.19 | 0.5 | 10 | 461.0887 | 630.8819 | 570.6714 | 461088.7084 | 630881.9127 | 1.4943e-06 | 0.77229 | 570671.4284
34 | 70 | CONCLUIDO | 2.7008 | 37.03 | 34.57 | 259.25 | 3.25 | 8 | 190.85 | 47.83 | 35 | 6 | 38.03 | 23772.6 | 341.7 | 444.55 | 66.35 | 48.21 | 3140.29 | 0.73 | 0.79 | 0.18 | 0.18 | 0.5 | 10 | 457.9578 | 626.598 | 566.7964 | 457957.7519 | 626597.9998 | 1.4961e-06 | 0.77146 | 566796.3662
35 | 70 | CONCLUIDO | 2.699 | 37.05 | 34.59 | 259.43 | 3.32 | 8 | 192.39 | 47.83 | 36 | 4 | 38.56 | 23961.75 | 342.21 | 444.55 | 67.24 | 48.21 | 3584.15 | 0.72 | 0.79 | 0.18 | 0.2 | 0.5 | 10 | 458.8039 | 627.7558 | 567.8437 | 458803.9422 | 627755.7947 | 1.4951e-06 | 0.77187 | 567843.6627
36 | 70 | CONCLUIDO | 2.6994 | 37.04 | 34.59 | 259.39 | 3.39 | 8 | 193.93 | 47.83 | 37 | 4 | 39.1 | 24151.64 | 342.04 | 444.55 | 67.04 | 48.21 | 3485.88 | 0.72 | 0.79 | 0.18 | 0.2 | 0.5 | 10 | 458.5835 | 627.4542 | 567.5708 | 458583.5012 | 627454.1776 | 1.4953e-06 | 0.77167 | 567570.8316
37 | 70 | CONCLUIDO | 2.6993 | 37.05 | 34.59 | 259.4 | 3.45 | 8 | 195.47 | 47.83 | 38 | 2 | 39.64 | 24342.26 | 341.99 | 444.55 | 66.98 | 48.21 | 3454.78 | 0.72 | 0.79 | 0.18 | 0.2 | 0.5 | 10 | 458.5564 | 627.417 | 567.5372 | 458556.351 | 627417.0295 | 1.4952e-06 | 0.77187 | 567537.2288
38 | 70 | CONCLUIDO | 2.6986 | 37.06 | 34.6 | 259.48 | 3.51 | 8 | 197.02 | 47.83 | 39 | 2 | 40.2 | 24533.63 | 343.12 | 444.55 | 67.3 | 48.21 | 3612.93 | 0.72 | 0.79 | 0.18 | 0.21 | 0.5 | 10 | 459.7303 | 629.0233 | 568.9902 | 459730.3019 | 629023.2809 | 1.4948e-06 | 0.77208 | 568990.1818
39 | 70 | CONCLUIDO | 2.6981 | 37.06 | 34.6 | 259.53 | 3.58 | 8 | 198.58 | 47.83 | 40 | 0 | 40.75 | 24725.75 | 344.91 | 444.55 | 67.48 | 48.21 | 3706.94 | 0.71 | 0.79 | 0.18 | 0.22 | 0.5 | 10 | 461.4192 | 631.3341 | 571.0805 | 461419.2226 | 631334.1367 | 1.4946e-06 | 0.77208 | 571080.4928

## RESULTADOS_16
Unnamed: 0 | Volume de calda [L] | STATUS | Capacidade operacional [ha/h] | Tempo de missao [h] | Tempo util [h] | Tempo por voo [min] | Autonomia Projetada [h] | N° Voos | MTOW [kg] | Massa Estrutura [kg] | Combustível [kg] | Abastecimentos | Massa gerador | Potência gerador [W] | Combustível consumido [L] | Calda cons [L] | Distância percorrida [km] | Distância Pulverizando [km] | RTL ACUMULADO[m] | EOC [km/km] | EOC [h/h] | Tempo de manobra [h] | Tempo rtl_rtw [h] | V pulv [m/s] | V desloc [m/s] | Preço Total por ha Simples [R$/ha] | Preço Total por ha Presumido [R$/ha] | Preço Total por ha Real [R$/ha] | Preço Total Simples [R$] | Preço Total Presumido [R$] | Prod CAPEX [ha/h/R$] | Dias Trabalhados | Preço Total Real [R$]
0 | 90 | CONCLUIDO | 1.505 | 66.45 | 47.88 | 6.33 | 0.1 | 454 | 176.73 | 52.44 | 1 | 452 | 33.29 | 22031.19 | 626.4 | 444.64 | 502.02 | 48.21 | 218746.43 | 0.1 | 0.57 | 0.89 | 13.49 | 0.5 | 10 | 1419.1546 | 1941.7499 | 1756.432 | 1419154.5949 | 1941749.9255 | 8.0335e-07 | 1.3844 | 1756432.0379
1 | 90 | CONCLUIDO | 2.0446 | 48.91 | 39.8 | 12.7 | 0.2 | 188 | 178.21 | 52.44 | 2 | 186 | 33.77 | 22213.89 | 518.96 | 444.57 | 237.31 | 48.21 | 87720.21 | 0.2 | 0.68 | 0.47 | 5.41 | 0.5 | 10 | 867.6965 | 1187.2206 | 1073.9139 | 867696.452 | 1187220.5657 | 1.0914e-06 | 1.019 | 1073913.9012
2 | 90 | CONCLUIDO | 2.2506 | 44.43 | 37.78 | 19.05 | 0.3 | 119 | 179.7 | 52.44 | 3 | 117 | 34.26 | 22397.24 | 491.49 | 444.55 | 171.23 | 48.21 | 55026.02 | 0.28 | 0.72 | 0.35 | 3.39 | 0.5 | 10 | 747.3237 | 1022.5212 | 924.9333 | 747323.6942 | 1022521.248 | 1.2013e-06 | 0.92563 | 924933.2552
3 | 90 | CONCLUIDO | 2.3606 | 42.36 | 36.85 | 25.41 | 0.39 | 87 | 181.19 | 52.44 | 4 | 85 | 34.75 | 22581.25 | 478.21 | 444.57 | 140.66 | 48.21 | 39899.7 | 0.34 | 0.74 | 0.31 | 2.46 | 0.5 | 10 | 693.9545 | 949.4992 | 858.8803 | 693954.4925 | 949499.1518 | 1.2601e-06 | 0.8825 | 858880.2854
4 | 90 | CONCLUIDO | 2.4277 | 41.19 | 36.32 | 31.58 | 0.49 | 69 | 182.69 | 52.44 | 5 | 67 | 35.25 | 22766.06 | 470.5 | 444.55 | 123.43 | 48.21 | 31374.31 | 0.39 | 0.75 | 0.28 | 1.93 | 0.5 | 10 | 664.3591 | 909.0055 | 822.2513 | 664359.1354 | 909005.4785 | 1.2959e-06 | 0.85812 | 822251.2715
5 | 90 | CONCLUIDO | 2.4757 | 40.39 | 35.95 | 37.84 | 0.58 | 57 | 184.19 | 52.44 | 6 | 55 | 35.75 | 22951.43 | 464.7 | 444.56 | 111.1 | 48.21 | 25272.41 | 0.43 | 0.76 | 0.26 | 1.56 | 0.5 | 10 | 643.9411 | 881.0686 | 796.9806 | 643941.0846 | 881068.6006 | 1.3215e-06 | 0.84146 | 796980.6499
6 | 90 | CONCLUIDO | 2.499 | 40.02 | 35.85 | 43.9 | 0.67 | 49 | 185.7 | 52.44 | 7 | 47 | 36.26 | 23137.49 | 462.79 | 444.57 | 108.76 | 48.21 | 24141.19 | 0.44 | 0.76 | 0.24 | 1.47 | 0.5 | 10 | 635.595 | 869.6491 | 786.651 | 635595.0018 | 869649.122 | 1.3339e-06 | 0.83375 | 786651.0303
7 | 90 | CONCLUIDO | 2.5326 | 39.48 | 35.57 | 50.82 | 0.76 | 42 | 187.22 | 52.44 | 8 | 40 | 36.78 | 23324.24 | 457.78 | 444.56 | 99.16 | 48.21 | 19375.1 | 0.49 | 0.77 | 0.23 | 1.18 | 0.5 | 10 | 620.9916 | 849.6681 | 768.577 | 620991.5935 | 849668.0944 | 1.3519e-06 | 0.8225 | 768576.964
8 | 90 | CONCLUIDO | 2.5493 | 39.23 | 35.45 | 55.98 | 0.85 | 38 | 188.74 | 52.44 | 9 | 36 | 37.3 | 23511.69 | 455.92 | 444.55 | 95.37 | 48.21 | 17500.75 | 0.51 | 0.77 | 0.23 | 1.07 | 0.5 | 10 | 614.5712 | 840.8834 | 760.6307 | 614571.1895 | 840883.4145 | 1.3608e-06 | 0.81729 | 760630.6816
9 | 90 | CONCLUIDO | 2.5667 | 38.96 | 35.33 | 62.35 | 0.93 | 34 | 190.26 | 52.44 | 10 | 32 | 37.82 | 23699.85 | 453.4 | 444.55 | 91.4 | 48.21 | 15535.76 | 0.53 | 0.77 | 0.22 | 0.94 | 0.5 | 10 | 607.4459 | 831.1343 | 751.812 | 607445.9034 | 831134.2837 | 1.3701e-06 | 0.81167 | 751811.9941
10 | 90 | CONCLUIDO | 2.5797 | 38.76 | 35.24 | 68.21 | 1.02 | 31 | 191.79 | 52.44 | 11 | 29 | 38.35 | 23888.73 | 451.35 | 444.56 | 88.6 | 48.21 | 14149.84 | 0.54 | 0.77 | 0.21 | 0.85 | 0.5 | 10 | 602.0266 | 823.7193 | 745.1047 | 602026.5893 | 823719.3391 | 1.377e-06 | 0.8075 | 745104.7214
11 | 90 | CONCLUIDO | 2.594 | 38.55 | 35.13 | 75.29 | 1.1 | 28 | 193.33 | 52.44 | 12 | 26 | 38.89 | 24078.33 | 449.15 | 444.55 | 84.87 | 48.21 | 12302.12 | 0.57 | 0.78 | 0.21 | 0.75 | 0.5 | 10 | 596.126 | 815.646 | 737.8019 | 596126.0489 | 815645.9593 | 1.3846e-06 | 0.80312 | 737801.8537
12 | 90 | CONCLUIDO | 2.5916 | 38.59 | 35.24 | 81.32 | 1.18 | 26 | 194.88 | 52.44 | 13 | 24 | 39.43 | 24268.67 | 449.84 | 444.55 | 89.21 | 48.21 | 14477.78 | 0.54 | 0.77 | 0.2 | 0.85 | 0.5 | 10 | 597.8612 | 818.02 | 739.9494 | 597861.1844 | 818020.0483 | 1.3834e-06 | 0.80396 | 739949.363
13 | 90 | CONCLUIDO | 2.6102 | 38.31 | 35.04 | 87.59 | 1.27 | 24 | 196.42 | 52.44 | 14 | 22 | 39.98 | 24459.75 | 446.25 | 444.55 | 81.85 | 48.21 | 10812.44 | 0.59 | 0.78 | 0.2 | 0.65 | 0.5 | 10 | 589.3102 | 806.3203 | 729.3662 | 589310.2388 | 806320.2672 | 1.3933e-06 | 0.79813 | 729366.1926
14 | 90 | CONCLUIDO | 2.6134 | 38.26 | 35.03 | 91.37 | 1.35 | 23 | 197.98 | 52.44 | 15 | 21 | 40.54 | 24651.58 | 445.66 | 444.55 | 81.6 | 48.21 | 10689.29 | 0.59 | 0.78 | 0.2 | 0.64 | 0.5 | 10 | 587.9956 | 804.5216 | 727.7392 | 587995.647 | 804521.5847 | 1.395e-06 | 0.79708 | 727739.1738
15 | 90 | CONCLUIDO | 2.6229 | 38.13 | 34.96 | 99.88 | 1.42 | 21 | 199.54 | 52.44 | 16 | 19 | 41.1 | 24844.17 | 443.23 | 444.55 | 79.3 | 48.21 | 9550.53 | 0.61 | 0.78 | 0.2 | 0.57 | 0.5 | 10 | 583.2921 | 798.086 | 721.9178 | 583292.1362 | 798086.0338 | 1.4001e-06 | 0.79438 | 721917.8228
16 | 90 | CONCLUIDO | 2.6276 | 38.06 | 34.93 | 104.78 | 1.5 | 20 | 201.11 | 52.44 | 17 | 18 | 41.67 | 25037.53 | 443.23 | 444.55 | 78.19 | 48.21 | 9001.02 | 0.62 | 0.78 | 0.2 | 0.54 | 0.5 | 10 | 582.1062 | 796.4634 | 720.4501 | 582106.2369 | 796463.434 | 1.4026e-06 | 0.79292 | 720450.0817
17 | 90 | CONCLUIDO | 2.6319 | 38 | 34.9 | 110.21 | 1.58 | 19 | 202.68 | 52.44 | 18 | 17 | 42.24 | 25231.66 | 442.16 | 444.55 | 77.18 | 48.21 | 8502.03 | 0.62 | 0.78 | 0.2 | 0.51 | 0.5 | 10 | 580.0297 | 793.6222 | 717.88 | 580029.6543 | 793622.1621 | 1.4049e-06 | 0.79167 | 717879.9768
18 | 90 | CONCLUIDO | 2.6366 | 37.93 | 34.87 | 116.22 | 1.65 | 18 | 204.26 | 52.44 | 19 | 16 | 42.82 | 25426.72 | 440.31 | 444.55 | 76.59 | 48.21 | 8209.92 | 0.63 | 0.78 | 0.18 | 0.48 | 0.5 | 10 | 577.1565 | 789.691 | 714.324 | 577156.5064 | 789690.9944 | 1.4074e-06 | 0.79021 | 714323.9943
19 | 90 | CONCLUIDO | 2.6403 | 37.88 | 34.85 | 123 | 1.73 | 17 | 205.85 | 52.44 | 20 | 15 | 43.41 | 25622.45 | 439.52 | 444.55 | 75.71 | 48.21 | 7772.71 | 0.64 | 0.78 | 0.19 | 0.46 | 0.5 | 10 | 575.5302 | 787.4658 | 712.3111 | 575530.1655 | 787465.7631 | 1.4094e-06 | 0.78917 | 712311.1358
20 | 90 | CONCLUIDO | 2.6452 | 37.8 | 34.81 | 130.55 | 1.8 | 16 | 207.45 | 52.44 | 21 | 14 | 44 | 25818.99 | 438.27 | 444.55 | 74.44 | 48.21 | 7147.37 | 0.65 | 0.78 | 0.19 | 0.43 | 0.5 | 10 | 573.1308 | 784.1828 | 709.3415 | 573130.8008 | 784182.8464 | 1.412e-06 | 0.7875 | 709341.5362
21 | 90 | CONCLUIDO | 2.6453 | 37.8 | 34.81 | 130.55 | 1.87 | 16 | 209.05 | 52.44 | 22 | 14 | 44.6 | 26016.35 | 437.76 | 444.55 | 74.52 | 48.21 | 7185.93 | 0.65 | 0.78 | 0.19 | 0.43 | 0.5 | 10 | 572.643 | 783.5154 | 708.7378 | 572643.017 | 783515.439 | 1.412e-06 | 0.7875 | 708737.8252
22 | 90 | CONCLUIDO | 2.6499 | 37.74 | 34.78 | 139.14 | 1.94 | 15 | 210.65 | 52.44 | 23 | 13 | 45.21 | 26214.54 | 436.82 | 444.55 | 73.57 | 48.21 | 6714.62 | 0.66 | 0.78 | 0.19 | 0.4 | 0.5 | 10 | 570.6502 | 780.7888 | 706.2714 | 570650.2033 | 780788.7835 | 1.4145e-06 | 0.78625 | 706271.3978
23 | 90 | CONCLUIDO | 2.6542 | 37.68 | 34.76 | 148.96 | 2.01 | 14 | 212.27 | 52.44 | 24 | 12 | 45.82 | 26413.56 | 435.02 | 444.55 | 72.59 | 48.21 | 6232.4 | 0.66 | 0.78 | 0.19 | 0.37 | 0.5 | 10 | 567.9923 | 777.1521 | 702.9818 | 567992.2815 | 777152.0976 | 1.4168e-06 | 0.785 | 702981.7921
24 | 90 | CONCLUIDO | 2.6564 | 37.64 | 34.73 | 148.83 | 2.08 | 14 | 213.89 | 52.44 | 25 | 12 | 46.44 | 26613.43 | 435.87 | 444.55 | 71.85 | 48.21 | 5860.35 | 0.67 | 0.78 | 0.18 | 0.34 | 0.5 | 10 | 568.1526 | 777.3715 | 703.1803 | 568152.6428 | 777371.5109 | 1.4179e-06 | 0.78417 | 703180.265
25 | 90 | CONCLUIDO | 2.659 | 37.61 | 34.73 | 160.27 | 2.14 | 13 | 215.51 | 52.44 | 26 | 11 | 47.07 | 26814.17 | 433.43 | 444.55 | 71.72 | 48.21 | 5802.48 | 0.67 | 0.78 | 0.18 | 0.34 | 0.5 | 10 | 565.3798 | 773.5776 | 699.7485 | 565379.8357 | 773577.634 | 1.4193e-06 | 0.78354 | 699748.4703
26 | 90 | CONCLUIDO | 2.6593 | 37.6 | 34.72 | 160.25 | 2.21 | 13 | 217.15 | 52.44 | 27 | 11 | 47.71 | 27015.77 | 434.06 | 444.55 | 71.49 | 48.21 | 5687.36 | 0.67 | 0.78 | 0.18 | 0.33 | 0.5 | 10 | 565.8409 | 774.2084 | 700.3191 | 565840.8657 | 774208.4356 | 1.4195e-06 | 0.78333 | 700319.0691
27 | 90 | CONCLUIDO | 2.6638 | 37.54 | 34.69 | 173.47 | 2.27 | 12 | 218.79 | 52.44 | 28 | 10 | 48.35 | 27218.26 | 430.53 | 444.55 | 70.52 | 48.21 | 5206.46 | 0.68 | 0.79 | 0.18 | 0.31 | 0.5 | 10 | 561.5396 | 768.3232 | 694.9955 | 561539.5592 | 768323.1982 | 1.4219e-06 | 0.78208 | 694995.5105
28 | 90 | CONCLUIDO | 2.6633 | 37.55 | 34.7 | 173.5 | 2.34 | 12 | 220.44 | 52.44 | 29 | 10 | 49 | 27421.64 | 431.84 | 444.55 | 70.85 | 48.21 | 5370.39 | 0.68 | 0.79 | 0.18 | 0.31 | 0.5 | 10 | 562.8824 | 770.1605 | 696.6575 | 562882.385 | 770160.5118 | 1.4216e-06 | 0.78229 | 696657.4734
29 | 90 | CONCLUIDO | 2.6647 | 37.53 | 34.68 | 173.4 | 2.4 | 12 | 222.1 | 52.44 | 30 | 10 | 49.65 | 27625.93 | 432.25 | 444.55 | 69.99 | 48.21 | 4941.6 | 0.69 | 0.79 | 0.19 | 0.29 | 0.5 | 10 | 562.8641 | 770.1355 | 696.6348 | 562864.0934 | 770135.4844 | 1.4224e-06 | 0.78187 | 696634.8346
30 | 90 | CONCLUIDO | 2.6672 | 37.49 | 34.68 | 189.17 | 2.46 | 11 | 223.76 | 52.44 | 31 | 9 | 50.32 | 27831.27 | 429.93 | 444.55 | 70.46 | 48.21 | 5178.84 | 0.68 | 0.79 | 0.18 | 0.29 | 0.5 | 10 | 560.2338 | 766.5366 | 693.3795 | 560233.8255 | 766536.6358 | 1.4237e-06 | 0.78104 | 693379.4551
31 | 90 | CONCLUIDO | 2.6678 | 37.48 | 34.67 | 189.12 | 2.52 | 11 | 225.43 | 52.44 | 32 | 9 | 50.99 | 28037.42 | 430.73 | 444.55 | 69.98 | 48.21 | 4938.73 | 0.69 | 0.79 | 0.18 | 0.29 | 0.5 | 10 | 560.7856 | 767.2916 | 694.0624 | 560785.632 | 767291.6419 | 1.424e-06 | 0.78083 | 694062.4045
32 | 90 | CONCLUIDO | 2.6672 | 37.49 | 34.68 | 189.17 | 2.58 | 11 | 227.11 | 52.44 | 33 | 9 | 51.67 | 28244.51 | 431.02 | 444.55 | 70.23 | 48.21 | 5066.7 | 0.69 | 0.79 | 0.18 | 0.29 | 0.5 | 10 | 561.2223 | 767.889 | 694.6028 | 561222.2502 | 767889.0422 | 1.4237e-06 | 0.78104 | 694602.7897
33 | 90 | CONCLUIDO | 2.6671 | 37.49 | 34.68 | 189.18 | 2.64 | 11 | 228.8 | 52.44 | 34 | 9 | 52.36 | 28452.56 | 428.83 | 444.56 | 70.28 | 48.21 | 5091.77 | 0.69 | 0.79 | 0.18 | 0.3 | 0.5 | 10 | 559.2571 | 765.2003 | 692.1706 | 559257.1181 | 765200.2617 | 1.4237e-06 | 0.78104 | 692170.6227
34 | 90 | CONCLUIDO | 2.673 | 37.41 | 34.64 | 207.81 | 2.7 | 10 | 230.49 | 52.44 | 35 | 8 | 53.05 | 28661.58 | 429.76 | 444.55 | 68.69 | 48.21 | 4300.3 | 0.7 | 0.79 | 0.18 | 0.25 | 0.5 | 10 | 558.6776 | 764.4073 | 691.4533 | 558677.5603 | 764407.285 | 1.4268e-06 | 0.77937 | 691453.3266
35 | 90 | CONCLUIDO | 2.674 | 37.4 | 34.62 | 207.72 | 2.76 | 10 | 232.2 | 52.44 | 36 | 8 | 53.75 | 28871.58 | 428.94 | 444.55 | 68.06 | 48.21 | 3987.41 | 0.71 | 0.79 | 0.18 | 0.23 | 0.5 | 10 | 557.6327 | 762.9776 | 690.1601 | 557632.6865 | 762977.6427 | 1.4273e-06 | 0.77917 | 690160.1273
36 | 90 | CONCLUIDO | 2.6704 | 37.45 | 34.67 | 208.03 | 2.81 | 10 | 233.91 | 52.44 | 37 | 8 | 54.46 | 29082.59 | 427.74 | 444.55 | 70.04 | 48.21 | 4975.89 | 0.69 | 0.79 | 0.18 | 0.28 | 0.5 | 10 | 557.5337 | 762.8422 | 690.0376 | 557533.6617 | 762842.1526 | 1.4254e-06 | 0.78021 | 690037.5682
37 | 90 | CONCLUIDO | 2.6771 | 37.35 | 34.61 | 230.75 | 2.87 | 9 | 235.63 | 52.44 | 38 | 7 | 55.18 | 29294.6 | 423.88 | 444.55 | 67.94 | 48.21 | 3928.39 | 0.71 | 0.79 | 0.18 | 0.23 | 0.5 | 10 | 552.3692 | 755.776 | 683.6458 | 552369.233 | 755775.9534 | 1.429e-06 | 0.77813 | 683645.7571
38 | 90 | CONCLUIDO | 2.6768 | 37.36 | 34.62 | 230.78 | 2.92 | 9 | 237.35 | 52.44 | 39 | 7 | 55.91 | 29507.65 | 425.44 | 444.55 | 68.14 | 48.21 | 4027.65 | 0.71 | 0.79 | 0.18 | 0.23 | 0.5 | 10 | 553.8886 | 757.8548 | 685.5262 | 553888.5625 | 757854.767 | 1.4288e-06 | 0.77833 | 685526.1717
39 | 90 | CONCLUIDO | 2.6769 | 37.36 | 34.62 | 230.77 | 2.98 | 9 | 239.09 | 52.44 | 40 | 7 | 56.65 | 29721.73 | 426.68 | 444.55 | 68.1 | 48.21 | 4012.04 | 0.71 | 0.79 | 0.18 | 0.23 | 0.5 | 10 | 554.9884 | 759.3596 | 686.8874 | 554988.4243 | 759359.6465 | 1.4289e-06 | 0.77833 | 686887.4276

## RESULTADOS_0
Unnamed: 0 | Volume de calda [L] | STATUS | Capacidade operacional [ha/h] | Tempo de missao [h] | Tempo util [h] | Tempo por voo [min] | Autonomia Projetada [h] | N° Voos | MTOW [kg] | Massa Estrutura [kg] | Combustível [kg] | Abastecimentos | Massa gerador | Potência gerador [W] | Combustível consumido [L] | Calda cons [L] | Distância percorrida [km] | Distância Pulverizando [km] | RTL ACUMULADO[m] | EOC [km/km] | EOC [h/h] | Tempo de manobra [h] | Tempo rtl_rtw [h] | V pulv [m/s] | V desloc [m/s] | Preço Total por ha Simples [R$/ha] | Preço Total por ha Presumido [R$/ha] | Preço Total por ha Real [R$/ha] | Preço Total Simples [R$] | Preço Total Presumido [R$] | Prod CAPEX [ha/h/R$] | Dias Trabalhados | Preço Total Real [R$]
0 | 10 | CONCLUIDO | 2.539 | 39.39 | 36.79 | 25.97 | 0.64 | 85 | 26.11 | 12.1 | 1 | 83 | 3.01 | 3454.41 | 115.97 | 444.57 | 138.98 | 48.21 | 39071.02 | 0.35 | 0.74 | 0.3 | 2.41 | 0.5 | 10 | 190.9429 | 261.2565 | 236.3226 | 190942.929 | 261256.5393 | 1.7415e-06 | 0.82063 | 236322.5819
1 | 10 | CONCLUIDO | 2.6402 | 37.88 | 35.72 | 46.59 | 1.23 | 46 | 27.2 | 12.1 | 2 | 2 | 3.1 | 3588.35 | 104 | 444.59 | 102.17 | 48.21 | 20860.56 | 0.47 | 0.76 | 0.29 | 1.33 | 0.5 | 10 | 170.5947 | 233.4153 | 211.1384 | 170594.7472 | 233415.2592 | 1.8109e-06 | 0.78917 | 211138.4345
2 | 10 | CONCLUIDO | 2.641 | 37.86 | 35.71 | 46.57 | 1.78 | 46 | 28.29 | 12.1 | 3 | 0 | 3.19 | 3722.55 | 107.75 | 444.59 | 101.59 | 48.21 | 20571.22 | 0.47 | 0.76 | 0.3 | 1.32 | 0.5 | 10 | 173.9574 | 238.0161 | 215.3002 | 173957.37 | 238016.1481 | 1.8114e-06 | 0.78875 | 215300.2209

## RESULTADOS_7
Unnamed: 0 | Volume de calda [L] | STATUS | Capacidade operacional [ha/h] | Tempo de missao [h] | Tempo util [h] | Tempo por voo [min] | Autonomia Projetada [h] | N° Voos | MTOW [kg] | Massa Estrutura [kg] | Combustível [kg] | Abastecimentos | Massa gerador | Potência gerador [W] | Combustível consumido [L] | Calda cons [L] | Distância percorrida [km] | Distância Pulverizando [km] | RTL ACUMULADO[m] | EOC [km/km] | EOC [h/h] | Tempo de manobra [h] | Tempo rtl_rtw [h] | V pulv [m/s] | V desloc [m/s] | Preço Total por ha Simples [R$/ha] | Preço Total por ha Presumido [R$/ha] | Preço Total por ha Real [R$/ha] | Preço Total Simples [R$] | Preço Total Presumido [R$] | Prod CAPEX [ha/h/R$] | Dias Trabalhados | Preço Total Real [R$]
0 | 45 | CONCLUIDO | 2.0021 | 49.95 | 42.35 | 9.31 | 0.18 | 273 | 98.71 | 39.72 | 1 | 271 | 12.99 | 12407.75 | 376.75 | 444.61 | 320.44 | 48.21 | 128861.02 | 0.15 | 0.64 | 0.61 | 7.96 | 0.5 | 10 | 664.5147 | 909.2183 | 822.4438 | 664514.6968 | 909218.3245 | 1.177e-06 | 1.0406 | 822443.8037
1 | 45 | CONCLUIDO | 2.3635 | 42.31 | 37.84 | 18.76 | 0.35 | 121 | 99.95 | 39.72 | 2 | 119 | 13.24 | 12561.45 | 333.54 | 444.56 | 173.16 | 48.21 | 55980.19 | 0.28 | 0.72 | 0.35 | 3.45 | 0.5 | 10 | 500.4267 | 684.7059 | 619.3585 | 500426.6776 | 684705.8575 | 1.3895e-06 | 0.88146 | 619358.4915
2 | 45 | CONCLUIDO | 2.4907 | 40.15 | 36.56 | 28.12 | 0.52 | 78 | 101.2 | 39.72 | 3 | 76 | 13.49 | 12715.54 | 319.45 | 444.56 | 131.44 | 48.21 | 35334.17 | 0.37 | 0.75 | 0.28 | 2.17 | 0.5 | 10 | 456.325 | 624.364 | 564.7756 | 456324.9993 | 624363.9956 | 1.4642e-06 | 0.83646 | 564775.5722
3 | 45 | CONCLUIDO | 2.5568 | 39.11 | 35.95 | 37.84 | 0.69 | 57 | 102.45 | 39.72 | 4 | 55 | 13.74 | 12870.03 | 311.22 | 444.55 | 111.48 | 48.21 | 25459.07 | 0.43 | 0.76 | 0.26 | 1.56 | 0.5 | 10 | 434.4884 | 594.4862 | 537.7493 | 434488.4249 | 594486.2313 | 1.5031e-06 | 0.81479 | 537749.2997
4 | 45 | CONCLUIDO | 2.5931 | 38.56 | 35.65 | 47.53 | 0.85 | 45 | 103.71 | 39.72 | 5 | 43 | 14 | 13024.91 | 305.78 | 444.57 | 101.88 | 48.21 | 20721.05 | 0.47 | 0.76 | 0.23 | 1.26 | 0.5 | 10 | 422.2414 | 577.7293 | 522.5916 | 422241.3608 | 577729.2579 | 1.5244e-06 | 0.80333 | 522591.5884
5 | 45 | CONCLUIDO | 2.6203 | 38.16 | 35.41 | 57.43 | 1.01 | 37 | 104.97 | 39.72 | 6 | 35 | 14.25 | 13180.19 | 301.2 | 444.55 | 94.17 | 48.21 | 16906.44 | 0.51 | 0.77 | 0.22 | 1.03 | 0.5 | 10 | 412.7662 | 564.765 | 510.8646 | 412766.2272 | 564764.962 | 1.5404e-06 | 0.795 | 510864.5867
6 | 45 | CONCLUIDO | 2.6376 | 37.91 | 35.27 | 66.13 | 1.16 | 32 | 106.23 | 39.72 | 7 | 30 | 14.52 | 13335.87 | 297.16 | 444.56 | 89.17 | 48.21 | 14429.67 | 0.54 | 0.77 | 0.22 | 0.88 | 0.5 | 10 | 405.8542 | 555.3076 | 502.3098 | 405854.1624 | 555307.5701 | 1.5506e-06 | 0.78979 | 502309.795
7 | 45 | CONCLUIDO | 2.6523 | 37.7 | 35.14 | 75.3 | 1.31 | 28 | 107.5 | 39.72 | 8 | 26 | 14.78 | 13491.96 | 293.57 | 444.55 | 84.89 | 48.21 | 12312.09 | 0.57 | 0.78 | 0.21 | 0.75 | 0.5 | 10 | 399.8684 | 547.1175 | 494.9014 | 399868.3717 | 547117.5471 | 1.5592e-06 | 0.78542 | 494901.4163
8 | 45 | CONCLUIDO | 2.665 | 37.52 | 35.04 | 87.61 | 1.46 | 24 | 108.77 | 39.72 | 9 | 22 | 15.05 | 13648.58 | 288.94 | 444.55 | 81.85 | 48.21 | 10807.62 | 0.59 | 0.78 | 0.2 | 0.65 | 0.5 | 10 | 393.4074 | 538.2774 | 486.905 | 393407.427 | 538277.3975 | 1.5667e-06 | 0.78167 | 486904.9582
9 | 45 | CONCLUIDO | 2.6713 | 37.44 | 34.99 | 95.44 | 1.6 | 22 | 110.04 | 39.72 | 10 | 20 | 15.32 | 13805.5 | 286.5 | 444.55 | 80.36 | 48.21 | 10075.95 | 0.6 | 0.78 | 0.2 | 0.61 | 0.5 | 10 | 390.0948 | 533.7449 | 482.805 | 390094.7806 | 533744.8885 | 1.5704e-06 | 0.78 | 482805.0255
10 | 45 | CONCLUIDO | 2.6796 | 37.32 | 34.92 | 104.76 | 1.74 | 20 | 111.32 | 39.72 | 11 | 18 | 15.6 | 13962.83 | 282.91 | 444.55 | 77.93 | 48.21 | 8870.39 | 0.62 | 0.78 | 0.2 | 0.53 | 0.5 | 10 | 385.3994 | 527.3205 | 476.9937 | 385399.4027 | 527320.4654 | 1.5753e-06 | 0.7775 | 476993.7403
11 | 45 | CONCLUIDO | 2.6869 | 37.22 | 34.86 | 116.2 | 1.88 | 18 | 112.59 | 39.72 | 12 | 16 | 15.88 | 14120.58 | 278.63 | 444.55 | 76.3 | 48.21 | 8066.75 | 0.63 | 0.78 | 0.18 | 0.47 | 0.5 | 10 | 380.2893 | 520.3285 | 470.6691 | 380289.2543 | 520328.5349 | 1.5796e-06 | 0.77542 | 470669.1098
12 | 45 | CONCLUIDO | 2.6883 | 37.2 | 34.86 | 123.04 | 2.01 | 17 | 113.88 | 39.72 | 13 | 15 | 16.16 | 14278.75 | 275.16 | 444.55 | 76.13 | 48.21 | 7987.5 | 0.63 | 0.78 | 0.19 | 0.47 | 0.5 | 10 | 376.9701 | 515.7871 | 466.5611 | 376970.0707 | 515787.0815 | 1.5804e-06 | 0.775 | 466561.0864
13 | 45 | CONCLUIDO | 2.6972 | 37.08 | 34.78 | 139.12 | 2.14 | 15 | 115.16 | 39.72 | 14 | 13 | 16.45 | 14437.35 | 272.06 | 444.55 | 73.37 | 48.21 | 6616.72 | 0.66 | 0.78 | 0.19 | 0.39 | 0.5 | 10 | 372.6665 | 509.8987 | 461.2347 | 372666.4793 | 509898.7179 | 1.5856e-06 | 0.7725 | 461234.6999
14 | 45 | CONCLUIDO | 2.7038 | 36.99 | 34.71 | 148.75 | 2.27 | 14 | 116.45 | 39.72 | 15 | 12 | 16.74 | 14596.38 | 269.09 | 444.55 | 70.89 | 48.21 | 5380.09 | 0.68 | 0.79 | 0.19 | 0.32 | 0.5 | 10 | 368.8549 | 504.6835 | 456.5172 | 368854.8864 | 504683.5284 | 1.5895e-06 | 0.77063 | 456517.2407
15 | 45 | CONCLUIDO | 2.7037 | 36.99 | 34.73 | 160.29 | 2.4 | 13 | 117.75 | 39.72 | 16 | 11 | 17.03 | 14755.84 | 263.98 | 444.55 | 71.81 | 48.21 | 5843.03 | 0.67 | 0.78 | 0.19 | 0.34 | 0.5 | 10 | 364.3683 | 498.5448 | 450.9644 | 364368.2999 | 498544.7827 | 1.5894e-06 | 0.77063 | 450964.3683
16 | 45 | CONCLUIDO | 2.7075 | 36.93 | 34.7 | 173.5 | 2.52 | 12 | 119.04 | 39.72 | 17 | 10 | 17.33 | 14915.73 | 259.1 | 444.55 | 70.85 | 48.21 | 5368.99 | 0.68 | 0.79 | 0.18 | 0.31 | 0.5 | 10 | 359.3925 | 491.7367 | 444.8061 | 359392.5383 | 491736.7262 | 1.5917e-06 | 0.76938 | 444806.0632
17 | 45 | CONCLUIDO | 2.7089 | 36.92 | 34.68 | 173.41 | 2.64 | 12 | 120.34 | 39.72 | 18 | 6 | 17.63 | 15076.07 | 261.28 | 444.55 | 69.93 | 48.21 | 4911.74 | 0.69 | 0.79 | 0.19 | 0.29 | 0.5 | 10 | 361.0837 | 494.0507 | 446.8992 | 361083.7332 | 494050.6937 | 1.5925e-06 | 0.76917 | 446899.1889
18 | 45 | CONCLUIDO | 2.7109 | 36.89 | 34.65 | 173.27 | 2.76 | 12 | 121.65 | 39.72 | 19 | 3 | 17.93 | 15236.84 | 258.69 | 444.56 | 68.72 | 48.21 | 4304.34 | 0.7 | 0.79 | 0.2 | 0.27 | 0.5 | 10 | 358.401 | 490.3801 | 443.5789 | 358401.036 | 490380.1091 | 1.5937e-06 | 0.76854 | 443578.9197
19 | 45 | CONCLUIDO | 2.7142 | 36.84 | 34.63 | 188.88 | 2.87 | 11 | 122.95 | 39.72 | 20 | 1 | 18.24 | 15398.07 | 259.25 | 444.56 | 68.06 | 48.21 | 3977.79 | 0.71 | 0.79 | 0.19 | 0.24 | 0.5 | 10 | 358.395 | 490.3718 | 443.5714 | 358394.9594 | 490371.7947 | 1.5956e-06 | 0.7675 | 443571.3989
20 | 45 | CONCLUIDO | 2.7109 | 36.89 | 34.67 | 189.13 | 2.98 | 11 | 124.26 | 39.72 | 21 | 0 | 18.55 | 15559.74 | 262.08 | 444.56 | 69.58 | 48.21 | 4742.18 | 0.69 | 0.79 | 0.19 | 0.29 | 0.5 | 10 | 361.4966 | 494.6156 | 447.4101 | 361496.5762 | 494615.5637 | 1.5937e-06 | 0.76854 | 447410.1485

## RESULTADOS_10
Unnamed: 0 | Volume de calda [L] | STATUS | Capacidade operacional [ha/h] | Tempo de missao [h] | Tempo util [h] | Tempo por voo [min] | Autonomia Projetada [h] | N° Voos | MTOW [kg] | Massa Estrutura [kg] | Combustível [kg] | Abastecimentos | Massa gerador | Potência gerador [W] | Combustível consumido [L] | Calda cons [L] | Distância percorrida [km] | Distância Pulverizando [km] | RTL ACUMULADO[m] | EOC [km/km] | EOC [h/h] | Tempo de manobra [h] | Tempo rtl_rtw [h] | V pulv [m/s] | V desloc [m/s] | Preço Total por ha Simples [R$/ha] | Preço Total por ha Presumido [R$/ha] | Preço Total por ha Real [R$/ha] | Preço Total Simples [R$] | Preço Total Presumido [R$] | Prod CAPEX [ha/h/R$] | Dias Trabalhados | Preço Total Real [R$]
0 | 60 | CONCLUIDO | 1.8247 | 54.8 | 44.16 | 7.96 | 0.14 | 333 | 124.63 | 45 | 1 | 331 | 18.64 | 15605.44 | 459.64 | 444.62 | 380.01 | 48.21 | 158343.36 | 0.13 | 0.62 | 0.7 | 9.77 | 0.5 | 10 | 877.1479 | 1200.1524 | 1085.6116 | 877147.8765 | 1200152.4216 | 1.0328e-06 | 1.1417 | 1085611.5589
1 | 60 | CONCLUIDO | 2.2566 | 44.31 | 38.5 | 16.04 | 0.28 | 144 | 125.95 | 45 | 2 | 142 | 18.95 | 15767.7 | 398.27 | 444.58 | 194.65 | 48.21 | 66608.63 | 0.25 | 0.71 | 0.4 | 4.11 | 0.5 | 10 | 616.555 | 843.5977 | 763.0859 | 616554.9808 | 843597.7252 | 1.2772e-06 | 0.92313 | 763085.9423
2 | 60 | CONCLUIDO | 2.4108 | 41.48 | 37 | 24.13 | 0.42 | 92 | 127.27 | 45 | 3 | 90 | 19.27 | 15930.42 | 380.62 | 444.56 | 145.56 | 48.21 | 42327.44 | 0.33 | 0.74 | 0.31 | 2.61 | 0.5 | 10 | 552.7912 | 756.3533 | 684.168 | 552791.1862 | 756353.2884 | 1.3645e-06 | 0.86417 | 684167.9921
3 | 60 | CONCLUIDO | 2.4905 | 40.15 | 36.28 | 32.01 | 0.55 | 68 | 128.59 | 45 | 4 | 66 | 19.59 | 16093.6 | 371.29 | 444.56 | 122.3 | 48.21 | 30812.6 | 0.39 | 0.75 | 0.27 | 1.89 | 0.5 | 10 | 522.9675 | 715.5472 | 647.2564 | 522967.5318 | 715547.2486 | 1.4096e-06 | 0.83646 | 647256.4235
4 | 60 | CONCLUIDO | 2.5524 | 39.18 | 35.69 | 40.41 | 0.68 | 53 | 129.92 | 45 | 5 | 51 | 19.92 | 16257.24 | 362.91 | 444.56 | 102.43 | 48.21 | 20956.22 | 0.47 | 0.76 | 0.25 | 1.3 | 0.5 | 10 | 499.8853 | 683.9652 | 618.6885 | 499885.3321 | 683965.1647 | 1.4447e-06 | 0.81625 | 618688.4893
5 | 60 | CONCLUIDO | 2.5672 | 38.95 | 35.67 | 47.56 | 0.81 | 45 | 131.25 | 45 | 6 | 43 | 20.25 | 16421.36 | 361.46 | 444.55 | 102.52 | 48.21 | 21040.45 | 0.47 | 0.76 | 0.24 | 1.28 | 0.5 | 10 | 495.5623 | 678.0501 | 613.338 | 495562.2501 | 678050.1333 | 1.453e-06 | 0.81146 | 613337.9802
6 | 60 | CONCLUIDO | 2.5939 | 38.55 | 35.45 | 55.97 | 0.93 | 38 | 132.58 | 45 | 7 | 36 | 20.59 | 16585.95 | 356.97 | 444.55 | 95.33 | 48.21 | 17481.2 | 0.51 | 0.77 | 0.22 | 1.06 | 0.5 | 10 | 485.3748 | 664.1112 | 600.7294 | 485374.782 | 664111.19 | 1.4682e-06 | 0.80312 | 600729.3501
7 | 60 | CONCLUIDO | 2.6126 | 38.28 | 35.3 | 64.18 | 1.06 | 33 | 133.92 | 45 | 8 | 31 | 20.93 | 16751.02 | 353.33 | 444.56 | 90.38 | 48.21 | 15027.66 | 0.53 | 0.77 | 0.22 | 0.91 | 0.5 | 10 | 477.9225 | 653.9147 | 591.506 | 477922.5035 | 653914.6537 | 1.4787e-06 | 0.7975 | 591505.9569
8 | 60 | CONCLUIDO | 2.6279 | 38.05 | 35.18 | 72.79 | 1.18 | 29 | 135.27 | 45 | 9 | 27 | 21.27 | 16916.71 | 350.84 | 444.55 | 86.42 | 48.21 | 13072.49 | 0.56 | 0.77 | 0.21 | 0.79 | 0.5 | 10 | 472.3636 | 646.3087 | 584.6259 | 472363.6141 | 646308.736 | 1.4874e-06 | 0.79271 | 584625.9373
9 | 60 | CONCLUIDO | 2.6404 | 37.87 | 35.08 | 80.94 | 1.29 | 26 | 136.61 | 45 | 10 | 24 | 21.61 | 17082.76 | 347.62 | 444.56 | 83.58 | 48.21 | 11663.8 | 0.58 | 0.78 | 0.19 | 0.69 | 0.5 | 10 | 466.7762 | 638.6638 | 577.7106 | 466776.2096 | 638663.8026 | 1.4945e-06 | 0.78896 | 577710.6257
10 | 60 | CONCLUIDO | 2.6456 | 37.8 | 35.05 | 87.63 | 1.41 | 24 | 137.96 | 45 | 11 | 22 | 21.96 | 17249.3 | 345.93 | 444.55 | 82.42 | 48.21 | 11094.04 | 0.58 | 0.78 | 0.2 | 0.67 | 0.5 | 10 | 464.1947 | 635.1317 | 574.5156 | 464194.7372 | 635131.7182 | 1.4974e-06 | 0.7875 | 574515.6384
11 | 60 | CONCLUIDO | 2.6538 | 37.68 | 34.99 | 95.42 | 1.52 | 22 | 139.32 | 45 | 12 | 20 | 22.32 | 17416.34 | 343.23 | 444.55 | 80.17 | 48.21 | 9981.86 | 0.6 | 0.78 | 0.2 | 0.6 | 0.5 | 10 | 460.0601 | 629.4745 | 569.3983 | 460060.079 | 629474.4965 | 1.5021e-06 | 0.785 | 569398.334
12 | 60 | CONCLUIDO | 2.6619 | 37.57 | 34.92 | 104.77 | 1.63 | 20 | 140.67 | 45 | 13 | 18 | 22.68 | 17583.88 | 340.63 | 444.57 | 78.22 | 48.21 | 9013.39 | 0.62 | 0.78 | 0.19 | 0.54 | 0.5 | 10 | 456.0189 | 623.9451 | 564.3967 | 456018.8658 | 623945.1304 | 1.5066e-06 | 0.78271 | 564396.6828
13 | 60 | CONCLUIDO | 2.6656 | 37.52 | 34.9 | 110.2 | 1.74 | 19 | 142.04 | 45 | 14 | 17 | 23.04 | 17751.93 | 338.64 | 444.55 | 77.21 | 48.21 | 8512.52 | 0.62 | 0.78 | 0.2 | 0.51 | 0.5 | 10 | 453.5016 | 620.5009 | 561.2812 | 453501.5968 | 620500.8918 | 1.5087e-06 | 0.78167 | 561281.1576
14 | 60 | CONCLUIDO | 2.6732 | 37.41 | 34.84 | 122.97 | 1.85 | 17 | 143.4 | 45 | 15 | 15 | 23.41 | 17920.49 | 334.56 | 444.55 | 75.43 | 48.21 | 7636.12 | 0.64 | 0.78 | 0.19 | 0.45 | 0.5 | 10 | 448.2826 | 613.36 | 554.8218 | 448282.5639 | 613359.9808 | 1.513e-06 | 0.77937 | 554821.7651
15 | 60 | CONCLUIDO | 2.6779 | 37.34 | 34.8 | 130.51 | 1.96 | 16 | 144.77 | 45 | 16 | 14 | 23.78 | 18089.56 | 332.89 | 444.55 | 74.12 | 48.21 | 6985.52 | 0.65 | 0.78 | 0.19 | 0.41 | 0.5 | 10 | 445.8285 | 610.0022 | 551.7845 | 445828.5193 | 610002.2486 | 1.5157e-06 | 0.77792 | 551784.4902
16 | 60 | CONCLUIDO | 2.6813 | 37.29 | 34.78 | 139.12 | 2.06 | 15 | 146.15 | 45 | 17 | 13 | 24.15 | 18259.16 | 331.47 | 444.55 | 73.4 | 48.21 | 6627.89 | 0.66 | 0.78 | 0.19 | 0.39 | 0.5 | 10 | 443.9035 | 607.3684 | 549.402 | 443903.5211 | 607368.3812 | 1.5176e-06 | 0.77687 | 549401.9954
17 | 60 | CONCLUIDO | 2.6809 | 37.3 | 34.79 | 139.14 | 2.16 | 15 | 147.53 | 45 | 18 | 13 | 24.53 | 18429.27 | 329.35 | 444.55 | 73.52 | 48.21 | 6690.71 | 0.66 | 0.78 | 0.19 | 0.4 | 0.5 | 10 | 442.0976 | 604.8974 | 547.1668 | 442097.5742 | 604897.405 | 1.5174e-06 | 0.77708 | 547166.8456
18 | 60 | CONCLUIDO | 2.6817 | 37.29 | 34.8 | 149.14 | 2.26 | 14 | 148.91 | 45 | 19 | 12 | 24.92 | 18599.92 | 327.96 | 444.55 | 74.14 | 48.21 | 7005.31 | 0.65 | 0.78 | 0.19 | 0.41 | 0.5 | 10 | 440.7529 | 603.0576 | 545.5026 | 440752.9194 | 603057.5889 | 1.5178e-06 | 0.77687 | 545502.619
19 | 60 | CONCLUIDO | 2.6886 | 37.19 | 34.73 | 160.29 | 2.36 | 13 | 150.3 | 45 | 20 | 11 | 25.3 | 18771.1 | 324.72 | 444.55 | 71.77 | 48.21 | 5824.26 | 0.67 | 0.78 | 0.18 | 0.34 | 0.5 | 10 | 436.4295 | 597.1421 | 540.1517 | 436429.5235 | 597142.1279 | 1.5218e-06 | 0.77479 | 540151.7213
20 | 60 | CONCLUIDO | 2.6934 | 37.13 | 34.69 | 173.45 | 2.45 | 12 | 151.69 | 45 | 21 | 10 | 25.7 | 18942.82 | 320.44 | 444.55 | 70.51 | 48.21 | 5200.3 | 0.68 | 0.79 | 0.18 | 0.3 | 0.5 | 10 | 431.6513 | 590.6043 | 534.2379 | 431651.2591 | 590604.2958 | 1.5245e-06 | 0.77354 | 534237.8507
21 | 60 | CONCLUIDO | 2.6923 | 37.14 | 34.7 | 173.52 | 2.54 | 12 | 153.09 | 45 | 22 | 10 | 26.09 | 19115.09 | 321.88 | 444.55 | 70.94 | 48.21 | 5413.52 | 0.68 | 0.79 | 0.18 | 0.32 | 0.5 | 10 | 433.1603 | 592.669 | 536.1055 | 433160.307 | 592669.0417 | 1.5238e-06 | 0.77375 | 536105.5402
22 | 60 | CONCLUIDO | 2.6952 | 37.1 | 34.69 | 189.22 | 2.64 | 11 | 154.49 | 45 | 23 | 9 | 26.49 | 19287.9 | 316.74 | 444.55 | 70.43 | 48.21 | 5166.85 | 0.68 | 0.79 | 0.18 | 0.3 | 0.5 | 10 | 428.0433 | 585.6677 | 529.7724 | 428043.2941 | 585667.7189 | 1.5255e-06 | 0.77292 | 529772.4138
23 | 60 | CONCLUIDO | 2.6963 | 37.09 | 34.67 | 189.13 | 2.73 | 11 | 155.9 | 45 | 24 | 9 | 26.9 | 19461.27 | 316.08 | 444.55 | 70.01 | 48.21 | 4957.43 | 0.69 | 0.79 | 0.18 | 0.29 | 0.5 | 10 | 427.1975 | 584.5105 | 528.7257 | 427197.5483 | 584510.5323 | 1.5261e-06 | 0.77271 | 528725.6674
24 | 60 | CONCLUIDO | 2.7014 | 37.02 | 34.63 | 207.78 | 2.81 | 10 | 157.31 | 45 | 25 | 8 | 27.31 | 19635.2 | 312.9 | 444.55 | 68.43 | 48.21 | 4170.62 | 0.7 | 0.79 | 0.18 | 0.24 | 0.5 | 10 | 423.3869 | 579.2967 | 524.0094 | 423386.9285 | 579296.6741 | 1.529e-06 | 0.77125 | 524009.4126
25 | 60 | CONCLUIDO | 2.7026 | 37 | 34.61 | 207.68 | 2.9 | 10 | 158.72 | 45 | 26 | 8 | 27.72 | 19809.69 | 311.79 | 444.55 | 67.83 | 48.21 | 3871.88 | 0.71 | 0.79 | 0.18 | 0.23 | 0.5 | 10 | 422.126 | 577.5714 | 522.4488 | 422126.008 | 577571.4271 | 1.5297e-06 | 0.77083 | 522448.8207
26 | 60 | CONCLUIDO | 2.7006 | 37.03 | 34.64 | 207.85 | 2.99 | 10 | 160.14 | 45 | 27 | 7 | 28.14 | 19984.89 | 308.22 | 444.55 | 68.92 | 48.21 | 4414.73 | 0.7 | 0.79 | 0.18 | 0.25 | 0.5 | 10 | 419.3604 | 573.7874 | 519.026 | 419360.4149 | 573787.4206 | 1.5285e-06 | 0.77146 | 519025.9545
27 | 60 | CONCLUIDO | 2.7036 | 36.99 | 34.63 | 230.84 | 3.07 | 9 | 161.57 | 45 | 28 | 5 | 28.57 | 20160.55 | 306.48 | 444.55 | 68.38 | 48.21 | 4147.79 | 0.71 | 0.79 | 0.18 | 0.24 | 0.5 | 10 | 417.3004 | 570.9688 | 516.4763 | 417300.3946 | 570968.8099 | 1.5302e-06 | 0.77063 | 516476.348
28 | 60 | CONCLUIDO | 2.7044 | 36.98 | 34.61 | 230.76 | 3.15 | 9 | 163 | 45 | 29 | 2 | 29 | 20336.78 | 307.6 | 444.55 | 67.76 | 48.21 | 3840.52 | 0.71 | 0.79 | 0.19 | 0.23 | 0.5 | 10 | 418.0992 | 572.0618 | 517.465 | 418099.2394 | 572061.8246 | 1.5307e-06 | 0.77042 | 517465.047
29 | 60 | CONCLUIDO | 2.7032 | 36.99 | 34.63 | 230.87 | 3.23 | 9 | 164.43 | 45 | 30 | 1 | 29.43 | 20513.61 | 309.42 | 444.55 | 68.32 | 48.21 | 4118.23 | 0.71 | 0.79 | 0.19 | 0.24 | 0.5 | 10 | 419.992 | 574.6515 | 519.8076 | 419991.9726 | 574651.5457 | 1.53e-06 | 0.77063 | 519807.6087
30 | 60 | CONCLUIDO | 2.7035 | 36.99 | 34.63 | 230.85 | 3.31 | 9 | 165.87 | 45 | 31 | 1 | 29.87 | 20691.03 | 311.35 | 444.56 | 68.11 | 48.21 | 4014.68 | 0.71 | 0.79 | 0.19 | 0.24 | 0.5 | 10 | 421.6725 | 576.951 | 521.8876 | 421672.534 | 576950.9639 | 1.5302e-06 | 0.77063 | 521887.5737
31 | 60 | CONCLUIDO | 2.7039 | 36.98 | 34.62 | 230.81 | 3.39 | 9 | 167.31 | 45 | 32 | 1 | 30.31 | 20869.05 | 312.96 | 444.55 | 67.94 | 48.21 | 3931.37 | 0.71 | 0.79 | 0.19 | 0.23 | 0.5 | 10 | 423.0102 | 578.7812 | 523.5432 | 423010.2004 | 578781.218 | 1.5304e-06 | 0.77042 | 523543.1509
32 | 60 | CONCLUIDO | 2.7041 | 36.98 | 34.62 | 230.79 | 3.47 | 9 | 168.76 | 45 | 33 | 0 | 30.76 | 21047.68 | 315.21 | 444.55 | 67.81 | 48.21 | 3863.44 | 0.71 | 0.79 | 0.19 | 0.23 | 0.5 | 10 | 424.9917 | 581.4925 | 525.9956 | 424991.7441 | 581492.4536 | 1.5305e-06 | 0.77042 | 525995.63

## RESULTADOS_14
Unnamed: 0 | Volume de calda [L] | STATUS | Capacidade operacional [ha/h] | Tempo de missao [h] | Tempo util [h] | Tempo por voo [min] | Autonomia Projetada [h] | N° Voos | MTOW [kg] | Massa Estrutura [kg] | Combustível [kg] | Abastecimentos | Massa gerador | Potência gerador [W] | Combustível consumido [L] | Calda cons [L] | Distância percorrida [km] | Distância Pulverizando [km] | RTL ACUMULADO[m] | EOC [km/km] | EOC [h/h] | Tempo de manobra [h] | Tempo rtl_rtw [h] | V pulv [m/s] | V desloc [m/s] | Preço Total por ha Simples [R$/ha] | Preço Total por ha Presumido [R$/ha] | Preço Total por ha Real [R$/ha] | Preço Total Simples [R$] | Preço Total Presumido [R$] | Prod CAPEX [ha/h/R$] | Dias Trabalhados | Preço Total Real [R$]
0 | 80 | CONCLUIDO | 1.6066 | 62.24 | 46.61 | 6.77 | 0.11 | 413 | 159.12 | 50.28 | 1 | 411 | 27.84 | 19859.16 | 569.66 | 444.62 | 460.34 | 48.21 | 198111.47 | 0.1 | 0.58 | 0.83 | 12.22 | 0.5 | 10 | 1216.8343 | 1664.9264 | 1506.0281 | 1216834.3004 | 1664926.3728 | 8.7286e-07 | 1.2967 | 1506028.1365
1 | 80 | CONCLUIDO | 2.1131 | 47.32 | 39.39 | 13.58 | 0.22 | 174 | 160.54 | 50.28 | 2 | 172 | 28.26 | 20034.4 | 479.53 | 444.57 | 223.89 | 48.21 | 81079.6 | 0.22 | 0.69 | 0.45 | 5 | 0.5 | 10 | 780.7904 | 1068.3119 | 966.3537 | 780790.4392 | 1068311.9249 | 1.148e-06 | 0.98583 | 966353.7342
2 | 80 | CONCLUIDO | 2.3054 | 43.38 | 37.51 | 20.46 | 0.33 | 110 | 161.97 | 50.28 | 3 | 108 | 28.69 | 20210.21 | 455.24 | 444.55 | 162.4 | 48.21 | 50654.82 | 0.3 | 0.73 | 0.34 | 3.12 | 0.5 | 10 | 680.4177 | 930.9775 | 842.1263 | 680417.6791 | 930977.4864 | 1.2525e-06 | 0.90375 | 842126.3018
3 | 80 | CONCLUIDO | 2.4033 | 41.61 | 36.68 | 27.17 | 0.43 | 81 | 163.4 | 50.28 | 4 | 79 | 29.12 | 20386.62 | 443.81 | 444.55 | 135.09 | 48.21 | 37143.37 | 0.36 | 0.74 | 0.29 | 2.29 | 0.5 | 10 | 637.0717 | 871.6696 | 788.4786 | 637071.6692 | 871669.5635 | 1.3057e-06 | 0.86687 | 788478.6437
4 | 80 | CONCLUIDO | 2.4655 | 40.56 | 36.17 | 33.91 | 0.54 | 64 | 164.83 | 50.28 | 5 | 62 | 29.55 | 20563.61 | 436.56 | 444.56 | 118.86 | 48.21 | 29112.88 | 0.41 | 0.75 | 0.26 | 1.78 | 0.5 | 10 | 611.4176 | 836.5686 | 756.7277 | 611417.6351 | 836568.5822 | 1.3395e-06 | 0.845 | 756727.6508
5 | 80 | CONCLUIDO | 2.5288 | 39.54 | 35.54 | 41.01 | 0.64 | 52 | 166.27 | 50.28 | 6 | 50 | 29.99 | 20741.2 | 427.55 | 444.55 | 97.7 | 48.21 | 18597.35 | 0.49 | 0.77 | 0.24 | 1.16 | 0.5 | 10 | 584.5118 | 799.7548 | 723.4274 | 584511.8038 | 799754.8368 | 1.3739e-06 | 0.82375 | 723427.3577
6 | 80 | CONCLUIDO | 2.5363 | 39.43 | 35.65 | 47.54 | 0.74 | 45 | 167.72 | 50.28 | 7 | 43 | 30.44 | 20919.39 | 427.78 | 444.56 | 102 | 48.21 | 20777.64 | 0.47 | 0.76 | 0.23 | 1.26 | 0.5 | 10 | 583.5345 | 798.4177 | 722.2178 | 583534.5491 | 798417.7138 | 1.378e-06 | 0.82146 | 722217.8478
7 | 80 | CONCLUIDO | 2.561 | 39.05 | 35.47 | 54.56 | 0.84 | 39 | 169.17 | 50.28 | 8 | 37 | 30.89 | 21098.19 | 424.65 | 444.55 | 95.66 | 48.21 | 17638.05 | 0.5 | 0.77 | 0.23 | 1.08 | 0.5 | 10 | 574.1132 | 785.527 | 710.5574 | 574113.1704 | 785526.9678 | 1.3914e-06 | 0.81354 | 710557.3765
8 | 80 | CONCLUIDO | 2.5753 | 38.83 | 35.38 | 60.65 | 0.94 | 35 | 170.62 | 50.28 | 9 | 33 | 31.34 | 21277.6 | 422.43 | 444.55 | 92.98 | 48.21 | 16318.62 | 0.52 | 0.77 | 0.22 | 0.99 | 0.5 | 10 | 568.4249 | 777.744 | 703.5172 | 568424.9021 | 777744.0282 | 1.3991e-06 | 0.80896 | 703517.2297
9 | 80 | CONCLUIDO | 2.5891 | 38.62 | 35.27 | 66.13 | 1.03 | 32 | 172.08 | 50.28 | 10 | 30 | 31.8 | 21457.64 | 420.02 | 444.55 | 89.42 | 48.21 | 14554.79 | 0.54 | 0.77 | 0.21 | 0.88 | 0.5 | 10 | 562.6366 | 769.8242 | 696.3533 | 562636.5816 | 769824.1927 | 1.4066e-06 | 0.80458 | 696353.2522
10 | 80 | CONCLUIDO | 2.6017 | 38.44 | 35.18 | 72.78 | 1.12 | 29 | 173.55 | 50.28 | 11 | 27 | 32.27 | 21638.31 | 417.23 | 444.56 | 86.33 | 48.21 | 13022.93 | 0.56 | 0.77 | 0.21 | 0.79 | 0.5 | 10 | 556.9067 | 761.9843 | 689.2615 | 556906.6528 | 761984.2513 | 1.4135e-06 | 0.80083 | 689261.5438
11 | 80 | CONCLUIDO | 2.6104 | 38.31 | 35.15 | 81.11 | 1.22 | 26 | 175.02 | 50.28 | 12 | 24 | 32.74 | 21819.6 | 416.21 | 444.55 | 86.06 | 48.21 | 12905.44 | 0.56 | 0.78 | 0.19 | 0.76 | 0.5 | 10 | 553.9713 | 757.968 | 685.6286 | 553971.2913 | 757967.9602 | 1.4182e-06 | 0.79813 | 685628.5619
12 | 80 | CONCLUIDO | 2.6219 | 38.14 | 35.04 | 87.6 | 1.31 | 24 | 176.49 | 50.28 | 13 | 22 | 33.21 | 22001.54 | 413.78 | 444.55 | 82.07 | 48.21 | 10919.63 | 0.59 | 0.78 | 0.2 | 0.65 | 0.5 | 10 | 548.7976 | 750.8891 | 679.2253 | 548797.6211 | 750889.1165 | 1.4245e-06 | 0.79458 | 679225.3131
13 | 80 | CONCLUIDO | 2.6256 | 38.09 | 35.02 | 91.36 | 1.4 | 23 | 177.97 | 50.28 | 14 | 21 | 33.69 | 22184.13 | 412.21 | 444.55 | 81.3 | 48.21 | 10539.84 | 0.59 | 0.78 | 0.2 | 0.63 | 0.5 | 10 | 546.4882 | 747.7292 | 676.367 | 546488.1624 | 747729.2132 | 1.4265e-06 | 0.79354 | 676366.9865
14 | 80 | CONCLUIDO | 2.6344 | 37.96 | 34.96 | 99.88 | 1.48 | 21 | 179.46 | 50.28 | 15 | 19 | 34.18 | 22367.38 | 410.13 | 444.55 | 79.25 | 48.21 | 9522.68 | 0.61 | 0.78 | 0.2 | 0.57 | 0.5 | 10 | 542.4818 | 742.2475 | 671.4084 | 542481.7758 | 742247.4982 | 1.4313e-06 | 0.79083 | 671408.4387
15 | 80 | CONCLUIDO | 2.6387 | 37.9 | 34.93 | 104.79 | 1.57 | 20 | 180.95 | 50.28 | 16 | 18 | 34.67 | 22551.28 | 409.55 | 444.55 | 78.2 | 48.21 | 9007.04 | 0.62 | 0.78 | 0.2 | 0.54 | 0.5 | 10 | 540.9309 | 740.1256 | 669.489 | 540930.9383 | 740125.574 | 1.4336e-06 | 0.78958 | 669489.028
16 | 80 | CONCLUIDO | 2.6453 | 37.8 | 34.87 | 110.1 | 1.65 | 19 | 182.45 | 50.28 | 17 | 17 | 35.17 | 22735.98 | 407.04 | 444.55 | 75.97 | 48.21 | 7896.52 | 0.63 | 0.78 | 0.2 | 0.48 | 0.5 | 10 | 537.0147 | 734.7672 | 664.642 | 537014.676 | 734767.1711 | 1.4372e-06 | 0.7875 | 664642.0235
17 | 80 | CONCLUIDO | 2.6455 | 37.8 | 34.9 | 116.32 | 1.74 | 18 | 183.95 | 50.28 | 18 | 16 | 35.67 | 22921.24 | 406.44 | 444.55 | 77.28 | 48.21 | 8552.55 | 0.62 | 0.78 | 0.19 | 0.51 | 0.5 | 10 | 536.5635 | 734.1499 | 664.0837 | 536563.5411 | 734149.9085 | 1.4373e-06 | 0.7875 | 664083.6716
18 | 80 | CONCLUIDO | 2.6512 | 37.72 | 34.85 | 122.99 | 1.82 | 17 | 185.46 | 50.28 | 19 | 15 | 36.18 | 23107.19 | 405.02 | 444.56 | 75.64 | 48.21 | 7741.93 | 0.64 | 0.78 | 0.19 | 0.46 | 0.5 | 10 | 533.8892 | 730.4908 | 660.7737 | 533889.2017 | 730490.7593 | 1.4404e-06 | 0.78583 | 660773.7465
19 | 80 | CONCLUIDO | 2.6552 | 37.66 | 34.82 | 130.58 | 1.9 | 16 | 186.97 | 50.28 | 20 | 14 | 36.69 | 23293.82 | 404.13 | 444.55 | 74.81 | 48.21 | 7328.23 | 0.64 | 0.78 | 0.19 | 0.44 | 0.5 | 10 | 532.1392 | 728.0964 | 658.6079 | 532139.2452 | 728096.3916 | 1.4426e-06 | 0.78458 | 658607.8938
20 | 80 | CONCLUIDO | 2.6601 | 37.59 | 34.78 | 139.14 | 1.98 | 15 | 188.49 | 50.28 | 21 | 13 | 37.21 | 23481.16 | 402.94 | 444.55 | 73.55 | 48.21 | 6704.94 | 0.66 | 0.78 | 0.19 | 0.4 | 0.5 | 10 | 529.8975 | 725.0291 | 655.8333 | 529897.4714 | 725029.0979 | 1.4452e-06 | 0.78313 | 655833.3383
21 | 80 | CONCLUIDO | 2.6603 | 37.59 | 34.78 | 139.13 | 2.05 | 15 | 190.01 | 50.28 | 22 | 13 | 37.74 | 23669.2 | 401.23 | 444.55 | 73.45 | 48.21 | 6656.25 | 0.66 | 0.78 | 0.19 | 0.39 | 0.5 | 10 | 528.3033 | 722.8479 | 653.8603 | 528303.3271 | 722847.9192 | 1.4453e-06 | 0.78313 | 653860.3283
22 | 80 | CONCLUIDO | 2.6659 | 37.51 | 34.74 | 148.87 | 2.13 | 14 | 191.55 | 50.28 | 23 | 12 | 38.27 | 23857.96 | 400.89 | 444.55 | 72.19 | 48.21 | 6030.78 | 0.67 | 0.78 | 0.18 | 0.35 | 0.5 | 10 | 526.7063 | 720.6628 | 651.8838 | 526706.3213 | 720662.8254 | 1.4484e-06 | 0.78146 | 651883.7768
23 | 80 | CONCLUIDO | 2.6684 | 37.48 | 34.73 | 160.3 | 2.21 | 13 | 193.08 | 50.28 | 24 | 11 | 38.8 | 24047.45 | 398.29 | 444.55 | 71.91 | 48.21 | 5895.03 | 0.67 | 0.78 | 0.18 | 0.34 | 0.5 | 10 | 523.8127 | 716.7036 | 648.3024 | 523812.683 | 716703.6219 | 1.4497e-06 | 0.78083 | 648302.4341
24 | 80 | CONCLUIDO | 2.6673 | 37.49 | 34.75 | 160.38 | 2.28 | 13 | 194.62 | 50.28 | 25 | 11 | 39.34 | 24237.67 | 398.64 | 444.55 | 72.43 | 48.21 | 6155.65 | 0.67 | 0.78 | 0.18 | 0.36 | 0.5 | 10 | 524.436 | 717.5564 | 649.0738 | 524435.9541 | 717556.4088 | 1.4491e-06 | 0.78104 | 649073.8323
25 | 80 | CONCLUIDO | 2.6729 | 37.41 | 34.7 | 173.5 | 2.35 | 12 | 196.17 | 50.28 | 26 | 10 | 39.89 | 24428.62 | 395.25 | 444.55 | 70.84 | 48.21 | 5365 | 0.68 | 0.79 | 0.18 | 0.31 | 0.5 | 10 | 520.0459 | 711.5498 | 643.6404 | 520045.9078 | 711549.7539 | 1.4522e-06 | 0.77937 | 643640.4441
26 | 80 | CONCLUIDO | 2.6728 | 37.41 | 34.7 | 173.51 | 2.42 | 12 | 197.73 | 50.28 | 27 | 10 | 40.45 | 24620.33 | 396.82 | 444.55 | 70.85 | 48.21 | 5370.34 | 0.68 | 0.79 | 0.18 | 0.32 | 0.5 | 10 | 521.4859 | 713.52 | 645.4227 | 521485.8962 | 713520.0096 | 1.4521e-06 | 0.77937 | 645422.6613
27 | 80 | CONCLUIDO | 2.6782 | 37.34 | 34.63 | 173.14 | 2.49 | 12 | 199.29 | 50.28 | 28 | 10 | 41.01 | 24812.8 | 392.28 | 444.55 | 68.28 | 48.21 | 4085.51 | 0.71 | 0.79 | 0.18 | 0.24 | 0.5 | 10 | 516.0209 | 706.0426 | 638.6589 | 516020.9175 | 706042.5846 | 1.4551e-06 | 0.77792 | 638658.8712
28 | 80 | CONCLUIDO | 2.6772 | 37.35 | 34.67 | 189.13 | 2.56 | 11 | 200.85 | 50.28 | 29 | 9 | 41.57 | 25006.03 | 392.66 | 444.55 | 70.01 | 48.21 | 4955.95 | 0.69 | 0.79 | 0.18 | 0.29 | 0.5 | 10 | 516.7374 | 707.0229 | 639.5456 | 516737.3762 | 707022.8749 | 1.4545e-06 | 0.77813 | 639545.604
29 | 80 | CONCLUIDO | 2.6769 | 37.36 | 34.68 | 189.15 | 2.63 | 11 | 202.43 | 50.28 | 30 | 9 | 42.15 | 25200.04 | 393.25 | 444.55 | 70.14 | 48.21 | 5017.7 | 0.69 | 0.79 | 0.18 | 0.29 | 0.5 | 10 | 517.374 | 707.894 | 640.3336 | 517374.0226 | 707893.9626 | 1.4543e-06 | 0.77833 | 640333.5564
30 | 80 | CONCLUIDO | 2.6765 | 37.36 | 34.68 | 189.18 | 2.7 | 11 | 204.01 | 50.28 | 31 | 9 | 42.73 | 25394.96 | 391.01 | 444.55 | 70.29 | 48.21 | 5097.35 | 0.69 | 0.79 | 0.18 | 0.3 | 0.5 | 10 | 515.4264 | 705.2292 | 637.9231 | 515426.4246 | 705229.1731 | 1.4541e-06 | 0.77833 | 637923.0906
31 | 80 | CONCLUIDO | 2.6822 | 37.28 | 34.64 | 207.82 | 2.76 | 10 | 205.59 | 50.28 | 32 | 8 | 43.31 | 25590.57 | 392.04 | 444.55 | 68.7 | 48.21 | 4307.27 | 0.7 | 0.79 | 0.18 | 0.25 | 0.5 | 10 | 515.0823 | 704.7583 | 637.4971 | 515082.2739 | 704758.2909 | 1.4572e-06 | 0.77667 | 637497.1488
32 | 80 | CONCLUIDO | 2.6862 | 37.23 | 34.58 | 207.48 | 2.83 | 10 | 207.19 | 50.28 | 33 | 8 | 43.91 | 25786.97 | 389.46 | 444.55 | 66.71 | 48.21 | 3311.66 | 0.72 | 0.79 | 0.18 | 0.19 | 0.5 | 10 | 511.724 | 700.1634 | 633.3408 | 511724.0198 | 700163.3796 | 1.4594e-06 | 0.77562 | 633340.7693
33 | 80 | CONCLUIDO | 2.6811 | 37.3 | 34.65 | 207.91 | 2.89 | 10 | 208.78 | 50.28 | 34 | 8 | 44.5 | 25984.2 | 387.2 | 444.55 | 69.34 | 48.21 | 4625.61 | 0.7 | 0.79 | 0.18 | 0.26 | 0.5 | 10 | 510.9724 | 699.135 | 632.4105 | 510972.3902 | 699134.9668 | 1.4566e-06 | 0.77708 | 632410.5068
34 | 80 | CONCLUIDO | 2.6865 | 37.22 | 34.61 | 230.73 | 2.96 | 9 | 210.39 | 50.28 | 35 | 7 | 45.11 | 26182.25 | 385.5 | 444.55 | 67.81 | 48.21 | 3866.53 | 0.71 | 0.79 | 0.18 | 0.22 | 0.5 | 10 | 508.2369 | 695.3922 | 629.0249 | 508236.9312 | 695392.1912 | 1.4596e-06 | 0.77542 | 629024.9364
35 | 80 | CONCLUIDO | 2.6871 | 37.21 | 34.6 | 230.66 | 3.02 | 9 | 212 | 50.28 | 36 | 7 | 45.72 | 26381.14 | 386.78 | 444.55 | 67.52 | 48.21 | 3721.2 | 0.71 | 0.79 | 0.18 | 0.21 | 0.5 | 10 | 509.2306 | 696.7518 | 630.2548 | 509230.6195 | 696751.7992 | 1.4599e-06 | 0.77521 | 630254.7854
36 | 80 | CONCLUIDO | 2.6864 | 37.22 | 34.61 | 230.73 | 3.08 | 9 | 213.62 | 50.28 | 37 | 7 | 46.34 | 26580.87 | 387.61 | 444.55 | 67.82 | 48.21 | 3868.99 | 0.71 | 0.79 | 0.18 | 0.22 | 0.5 | 10 | 510.1554 | 698.0171 | 631.3993 | 510155.3692 | 698017.0826 | 1.4595e-06 | 0.77542 | 631399.312
37 | 80 | CONCLUIDO | 2.6884 | 37.2 | 34.58 | 230.55 | 3.14 | 9 | 215.25 | 50.28 | 38 | 7 | 46.97 | 26781.46 | 385.38 | 444.55 | 66.85 | 48.21 | 3385.55 | 0.72 | 0.79 | 0.18 | 0.2 | 0.5 | 10 | 507.636 | 694.57 | 628.2812 | 507636.0199 | 694569.9978 | 1.4606e-06 | 0.775 | 628281.212
38 | 80 | CONCLUIDO | 2.6846 | 37.25 | 34.63 | 230.9 | 3.2 | 9 | 216.88 | 50.28 | 39 | 7 | 47.6 | 26982.93 | 383.06 | 444.56 | 68.72 | 48.21 | 4322.31 | 0.7 | 0.79 | 0.18 | 0.25 | 0.5 | 10 | 506.4879 | 692.9991 | 626.8603 | 506487.9349 | 692999.1372 | 1.4585e-06 | 0.77604 | 626860.2722
39 | 80 | CONCLUIDO | 2.6907 | 37.17 | 34.58 | 259.37 | 3.25 | 8 | 218.52 | 50.28 | 40 | 6 | 48.24 | 27185.27 | 383.72 | 444.55 | 67.09 | 48.21 | 3507.63 | 0.72 | 0.79 | 0.18 | 0.2 | 0.5 | 10 | 505.7115 | 691.9368 | 625.8993 | 505711.4828 | 691936.7612 | 1.4618e-06 | 0.77438 | 625899.2878

## RESULTADOS_5
Unnamed: 0 | Volume de calda [L] | STATUS | Capacidade operacional [ha/h] | Tempo de missao [h] | Tempo util [h] | Tempo por voo [min] | Autonomia Projetada [h] | N° Voos | MTOW [kg] | Massa Estrutura [kg] | Combustível [kg] | Abastecimentos | Massa gerador | Potência gerador [W] | Combustível consumido [L] | Calda cons [L] | Distância percorrida [km] | Distância Pulverizando [km] | RTL ACUMULADO[m] | EOC [km/km] | EOC [h/h] | Tempo de manobra [h] | Tempo rtl_rtw [h] | V pulv [m/s] | V desloc [m/s] | Preço Total por ha Simples [R$/ha] | Preço Total por ha Presumido [R$/ha] | Preço Total por ha Real [R$/ha] | Preço Total Simples [R$] | Preço Total Presumido [R$] | Prod CAPEX [ha/h/R$] | Dias Trabalhados | Preço Total Real [R$]
0 | 35 | CONCLUIDO | 2.1317 | 46.91 | 41.06 | 10.71 | 0.22 | 230 | 80.84 | 35.1 | 1 | 228 | 9.74 | 10204.21 | 318.12 | 444.59 | 278.17 | 48.21 | 107941.11 | 0.17 | 0.66 | 0.54 | 6.67 | 0.5 | 10 | 533.7505 | 730.301 | 660.6021 | 533750.5446 | 730301.0425 | 1.2923e-06 | 0.97729 | 660602.136
1 | 35 | CONCLUIDO | 2.4359 | 41.05 | 37.37 | 21.56 | 0.43 | 104 | 82.04 | 35.1 | 2 | 102 | 9.94 | 10352.53 | 285.75 | 444.55 | 157.98 | 48.21 | 48475.86 | 0.31 | 0.73 | 0.33 | 2.98 | 0.5 | 10 | 421.9842 | 577.3774 | 522.2733 | 421984.2075 | 577377.4093 | 1.4767e-06 | 0.85521 | 522273.3197
2 | 35 | CONCLUIDO | 2.5442 | 39.3 | 36.26 | 32.47 | 0.63 | 67 | 83.25 | 35.1 | 3 | 65 | 10.15 | 10501.19 | 273.6 | 444.55 | 121.61 | 48.21 | 30475.31 | 0.4 | 0.75 | 0.27 | 1.87 | 0.5 | 10 | 388.7462 | 531.8997 | 481.136 | 388746.2281 | 531899.7396 | 1.5424e-06 | 0.81875 | 481135.975
3 | 35 | CONCLUIDO | 2.5952 | 38.53 | 35.8 | 43.83 | 0.83 | 49 | 84.46 | 35.1 | 4 | 47 | 10.36 | 10650.22 | 266.42 | 444.56 | 106.78 | 48.21 | 23148.93 | 0.45 | 0.76 | 0.24 | 1.41 | 0.5 | 10 | 372.906 | 510.2265 | 461.5312 | 372906.0166 | 510226.4634 | 1.5733e-06 | 0.80271 | 461531.1658
4 | 35 | CONCLUIDO | 2.6286 | 38.04 | 35.48 | 54.58 | 1.02 | 39 | 85.67 | 35.1 | 5 | 37 | 10.57 | 10799.59 | 260.55 | 444.55 | 96.25 | 48.21 | 17936.56 | 0.5 | 0.77 | 0.23 | 1.09 | 0.5 | 10 | 361.7286 | 494.9331 | 447.6973 | 361728.6219 | 494933.0588 | 1.5936e-06 | 0.7925 | 447697.3423
5 | 35 | CONCLUIDO | 2.6519 | 37.71 | 35.27 | 66.12 | 1.21 | 32 | 86.88 | 35.1 | 6 | 30 | 10.78 | 10949.33 | 255.3 | 444.55 | 89.18 | 48.21 | 14436.56 | 0.54 | 0.77 | 0.22 | 0.88 | 0.5 | 10 | 353.0882 | 483.1109 | 437.0035 | 353088.2183 | 483110.8774 | 1.6077e-06 | 0.78563 | 437003.4534
6 | 35 | CONCLUIDO | 2.6756 | 37.38 | 35.02 | 77.82 | 1.39 | 27 | 88.1 | 35.1 | 7 | 25 | 11 | 11099.43 | 249.11 | 444.55 | 80.87 | 48.21 | 10303.17 | 0.6 | 0.78 | 0.21 | 0.63 | 0.5 | 10 | 343.5673 | 470.0839 | 425.2198 | 343567.3024 | 470083.9403 | 1.6221e-06 | 0.77875 | 425219.7888
7 | 35 | CONCLUIDO | 2.6813 | 37.3 | 35.01 | 91.32 | 1.57 | 23 | 89.32 | 35.1 | 8 | 21 | 11.22 | 11249.89 | 244.56 | 444.55 | 80.79 | 48.21 | 10286.5 | 0.6 | 0.78 | 0.2 | 0.62 | 0.5 | 10 | 338.7036 | 463.4293 | 419.2002 | 338703.6349 | 463429.2558 | 1.6255e-06 | 0.77708 | 419200.218
8 | 35 | CONCLUIDO | 2.687 | 37.22 | 34.96 | 99.89 | 1.75 | 21 | 90.54 | 35.1 | 9 | 19 | 11.44 | 11400.71 | 241.42 | 444.55 | 79.31 | 48.21 | 9556.03 | 0.61 | 0.78 | 0.2 | 0.57 | 0.5 | 10 | 335.0003 | 458.3622 | 414.6167 | 335000.3006 | 458362.1905 | 1.629e-06 | 0.77542 | 414616.7463
9 | 35 | CONCLUIDO | 2.7061 | 36.95 | 34.75 | 115.84 | 1.91 | 18 | 91.77 | 35.1 | 10 | 16 | 11.67 | 11551.91 | 235 | 444.55 | 72.14 | 48.21 | 5986.47 | 0.67 | 0.78 | 0.19 | 0.36 | 0.5 | 10 | 326.2339 | 446.3676 | 403.7669 | 326233.8792 | 446367.586 | 1.6405e-06 | 0.76979 | 403766.8901
10 | 35 | CONCLUIDO | 2.7032 | 36.99 | 34.83 | 130.6 | 2.08 | 16 | 93 | 35.1 | 11 | 14 | 11.9 | 11703.47 | 230.65 | 444.55 | 74.88 | 48.21 | 7364.93 | 0.64 | 0.78 | 0.19 | 0.44 | 0.5 | 10 | 322.9474 | 441.8709 | 399.6994 | 322947.4058 | 441870.888 | 1.6388e-06 | 0.77063 | 399699.3506
11 | 35 | CONCLUIDO | 2.7065 | 36.95 | 34.8 | 139.19 | 2.24 | 15 | 94.23 | 35.1 | 12 | 8 | 12.13 | 11855.41 | 227.65 | 444.55 | 73.78 | 48.21 | 6821.96 | 0.65 | 0.78 | 0.2 | 0.41 | 0.5 | 10 | 319.7787 | 437.5353 | 395.7776 | 319778.7037 | 437535.33 | 1.6408e-06 | 0.76979 | 395777.5722
12 | 35 | CONCLUIDO | 2.7099 | 36.9 | 34.77 | 149.01 | 2.39 | 14 | 95.46 | 35.1 | 13 | 3 | 12.36 | 12007.73 | 225.38 | 444.55 | 72.62 | 48.21 | 6244.48 | 0.66 | 0.78 | 0.2 | 0.38 | 0.5 | 10 | 317.257 | 434.085 | 392.6565 | 317256.9541 | 434084.961 | 1.6428e-06 | 0.76875 | 392656.5016
13 | 35 | CONCLUIDO | 2.7081 | 36.93 | 34.79 | 149.11 | 2.55 | 14 | 96.7 | 35.1 | 14 | 1 | 12.6 | 12160.43 | 228.15 | 444.56 | 73.44 | 48.21 | 6653.63 | 0.66 | 0.78 | 0.2 | 0.41 | 0.5 | 10 | 320.0053 | 437.8454 | 396.0581 | 320005.3258 | 437845.4044 | 1.6418e-06 | 0.76938 | 396058.0535
14 | 35 | CONCLUIDO | 2.7081 | 36.93 | 34.79 | 149.12 | 2.69 | 14 | 97.94 | 35.1 | 15 | 0 | 12.84 | 12313.51 | 230.83 | 444.56 | 73.43 | 48.21 | 6651.85 | 0.66 | 0.78 | 0.2 | 0.41 | 0.5 | 10 | 322.3989 | 441.1204 | 399.0205 | 322398.8775 | 441120.3674 | 1.6418e-06 | 0.76938 | 399020.4587

## RESULTADOS_8
Unnamed: 0 | Volume de calda [L] | STATUS | Capacidade operacional [ha/h] | Tempo de missao [h] | Tempo util [h] | Tempo por voo [min] | Autonomia Projetada [h] | N° Voos | MTOW [kg] | Massa Estrutura [kg] | Combustível [kg] | Abastecimentos | Massa gerador | Potência gerador [W] | Combustível consumido [L] | Calda cons [L] | Distância percorrida [km] | Distância Pulverizando [km] | RTL ACUMULADO[m] | EOC [km/km] | EOC [h/h] | Tempo de manobra [h] | Tempo rtl_rtw [h] | V pulv [m/s] | V desloc [m/s] | Preço Total por ha Simples [R$/ha] | Preço Total por ha Presumido [R$/ha] | Preço Total por ha Real [R$/ha] | Preço Total Simples [R$] | Preço Total Presumido [R$] | Prod CAPEX [ha/h/R$] | Dias Trabalhados | Preço Total Real [R$]
0 | 50 | CONCLUIDO | 1.9421 | 51.49 | 42.94 | 8.79 | 0.16 | 293 | 107.41 | 41.65 | 1 | 291 | 14.77 | 13481.73 | 404.57 | 444.6 | 340.47 | 48.21 | 138773.43 | 0.14 | 0.63 | 0.63 | 8.55 | 0.5 | 10 | 731.8393 | 1001.3348 | 905.7688 | 731839.3027 | 1001334.8204 | 1.1264e-06 | 1.0727 | 905768.8305
1 | 50 | CONCLUIDO | 2.327 | 42.97 | 38.07 | 17.71 | 0.32 | 129 | 108.68 | 41.65 | 2 | 127 | 15.03 | 13638.32 | 355.87 | 444.59 | 180.82 | 48.21 | 59769.68 | 0.27 | 0.72 | 0.37 | 3.68 | 0.5 | 10 | 539.282 | 737.8694 | 667.4482 | 539281.9938 | 737869.4153 | 1.3496e-06 | 0.89521 | 667448.1939
2 | 50 | CONCLUIDO | 2.4626 | 40.61 | 36.73 | 26.55 | 0.48 | 83 | 109.96 | 41.65 | 3 | 81 | 15.31 | 13795.21 | 340.95 | 444.55 | 136.81 | 48.21 | 37994.16 | 0.35 | 0.74 | 0.3 | 2.34 | 0.5 | 10 | 489.5596 | 669.837 | 605.9087 | 489559.5622 | 669836.9909 | 1.4282e-06 | 0.84604 | 605908.6886
3 | 50 | CONCLUIDO | 2.5339 | 39.46 | 36.07 | 35.48 | 0.63 | 61 | 111.23 | 41.65 | 4 | 59 | 15.58 | 13952.52 | 332.1 | 444.55 | 115.38 | 48.21 | 27392.37 | 0.42 | 0.76 | 0.26 | 1.68 | 0.5 | 10 | 464.7664 | 635.9139 | 575.2232 | 464766.3989 | 635913.891 | 1.4696e-06 | 0.82208 | 575223.1617
4 | 50 | CONCLUIDO | 2.5729 | 38.87 | 35.76 | 44.71 | 0.78 | 48 | 112.51 | 41.65 | 5 | 46 | 15.86 | 14110.24 | 327.02 | 444.55 | 105.72 | 48.21 | 22624.33 | 0.46 | 0.76 | 0.24 | 1.38 | 0.5 | 10 | 451.7615 | 618.12 | 559.1275 | 451761.5194 | 618120.0412 | 1.4922e-06 | 0.80979 | 559127.532
5 | 50 | CONCLUIDO | 2.6014 | 38.44 | 35.52 | 53.27 | 0.93 | 40 | 113.79 | 41.65 | 6 | 38 | 16.14 | 14268.39 | 322.42 | 444.55 | 97.4 | 48.21 | 18504.17 | 0.49 | 0.77 | 0.23 | 1.13 | 0.5 | 10 | 441.6264 | 604.2528 | 546.5837 | 441626.4413 | 604252.7802 | 1.5087e-06 | 0.80083 | 546583.7429
6 | 50 | CONCLUIDO | 2.6228 | 38.13 | 35.34 | 62.36 | 1.07 | 34 | 115.08 | 41.65 | 7 | 32 | 16.43 | 14426.96 | 318.31 | 444.56 | 91.5 | 48.21 | 15585.18 | 0.53 | 0.77 | 0.22 | 0.95 | 0.5 | 10 | 433.5575 | 593.2125 | 536.5971 | 433557.4744 | 593212.4636 | 1.5211e-06 | 0.79438 | 536597.0987
7 | 50 | CONCLUIDO | 2.638 | 37.91 | 35.2 | 70.41 | 1.21 | 30 | 116.37 | 41.65 | 8 | 28 | 16.72 | 14585.96 | 314.31 | 444.55 | 87.16 | 48.21 | 13436.94 | 0.55 | 0.77 | 0.21 | 0.82 | 0.5 | 10 | 426.8684 | 584.0602 | 528.3183 | 426868.3977 | 584060.1739 | 1.53e-06 | 0.78979 | 528318.2906
8 | 50 | CONCLUIDO | 2.6446 | 37.81 | 35.2 | 81.23 | 1.35 | 26 | 117.66 | 41.65 | 9 | 24 | 17.01 | 14745.39 | 311.93 | 444.55 | 88.02 | 48.21 | 13886.83 | 0.55 | 0.77 | 0.19 | 0.81 | 0.5 | 10 | 423.6301 | 579.6293 | 524.3103 | 423630.0665 | 579629.3462 | 1.5338e-06 | 0.78771 | 524310.335
9 | 50 | CONCLUIDO | 2.6623 | 37.56 | 35.01 | 91.34 | 1.48 | 23 | 118.96 | 41.65 | 10 | 21 | 17.31 | 14905.25 | 306.92 | 444.55 | 81.04 | 48.21 | 10411.88 | 0.59 | 0.78 | 0.2 | 0.63 | 0.5 | 10 | 415.5564 | 568.5826 | 514.3179 | 415556.4259 | 568582.635 | 1.5441e-06 | 0.7825 | 514317.9064
10 | 50 | CONCLUIDO | 2.6694 | 37.46 | 34.96 | 99.88 | 1.61 | 21 | 120.26 | 41.65 | 11 | 19 | 17.61 | 15065.56 | 304 | 444.55 | 79.23 | 48.21 | 9515.17 | 0.61 | 0.78 | 0.2 | 0.57 | 0.5 | 10 | 411.6217 | 563.1989 | 509.448 | 411621.6731 | 563198.9325 | 1.5482e-06 | 0.78042 | 509448.0169
11 | 50 | CONCLUIDO | 2.6773 | 37.35 | 34.89 | 110.19 | 1.74 | 19 | 121.56 | 41.65 | 12 | 17 | 17.91 | 15226.31 | 301.69 | 444.55 | 76.99 | 48.21 | 8405.9 | 0.63 | 0.78 | 0.2 | 0.51 | 0.5 | 10 | 408.0626 | 558.3292 | 505.043 | 408062.5612 | 558329.1987 | 1.5528e-06 | 0.77813 | 505043.0436
12 | 50 | CONCLUIDO | 2.6784 | 37.34 | 34.9 | 116.33 | 1.87 | 18 | 122.87 | 41.65 | 13 | 16 | 18.22 | 15387.5 | 298.1 | 444.55 | 77.41 | 48.21 | 8622.07 | 0.62 | 0.78 | 0.19 | 0.51 | 0.5 | 10 | 404.6917 | 553.7171 | 500.8711 | 404691.7265 | 553717.0739 | 1.5534e-06 | 0.77792 | 500871.0936
13 | 50 | CONCLUIDO | 2.6829 | 37.27 | 34.86 | 123.03 | 1.99 | 17 | 124.18 | 41.65 | 14 | 15 | 18.53 | 15549.15 | 295.29 | 444.55 | 76.09 | 48.21 | 7963.9 | 0.63 | 0.78 | 0.19 | 0.47 | 0.5 | 10 | 401.3321 | 549.1203 | 496.7131 | 401332.1365 | 549120.3346 | 1.556e-06 | 0.77646 | 496713.0606
14 | 50 | CONCLUIDO | 2.6922 | 37.14 | 34.78 | 139.1 | 2.11 | 15 | 125.49 | 41.65 | 15 | 13 | 18.84 | 15711.24 | 292.64 | 444.55 | 73.22 | 48.21 | 6540.85 | 0.66 | 0.78 | 0.19 | 0.39 | 0.5 | 10 | 397.2722 | 543.5653 | 491.6882 | 397272.1667 | 543565.3049 | 1.5614e-06 | 0.77375 | 491688.1951
15 | 50 | CONCLUIDO | 2.6958 | 37.1 | 34.75 | 148.92 | 2.23 | 14 | 126.81 | 41.65 | 16 | 12 | 19.16 | 15873.8 | 289.28 | 444.55 | 72.3 | 48.21 | 6085.05 | 0.67 | 0.78 | 0.19 | 0.36 | 0.5 | 10 | 393.6183 | 538.5659 | 487.1659 | 393618.2883 | 538565.9073 | 1.5635e-06 | 0.77292 | 487165.9329
16 | 50 | CONCLUIDO | 2.6987 | 37.05 | 34.73 | 160.29 | 2.34 | 13 | 128.13 | 41.65 | 17 | 11 | 19.48 | 16036.82 | 284.87 | 444.55 | 71.78 | 48.21 | 5830.16 | 0.67 | 0.78 | 0.18 | 0.34 | 0.5 | 10 | 389.1695 | 532.4788 | 481.6598 | 389169.462 | 532478.8268 | 1.5652e-06 | 0.77187 | 481659.7949
17 | 50 | CONCLUIDO | 2.6981 | 37.06 | 34.74 | 160.33 | 2.46 | 13 | 129.46 | 41.65 | 18 | 11 | 19.81 | 16200.3 | 284.17 | 444.55 | 71.99 | 48.21 | 5937.28 | 0.67 | 0.78 | 0.19 | 0.35 | 0.5 | 10 | 388.6655 | 531.7893 | 481.0361 | 388665.5044 | 531789.2898 | 1.5648e-06 | 0.77208 | 481036.0664
18 | 50 | CONCLUIDO | 2.7023 | 37.01 | 34.7 | 173.52 | 2.57 | 12 | 130.79 | 41.65 | 19 | 10 | 20.14 | 16364.25 | 281.24 | 444.56 | 70.81 | 48.21 | 5347.83 | 0.68 | 0.79 | 0.19 | 0.32 | 0.5 | 10 | 385.2935 | 527.1756 | 476.8627 | 385293.4904 | 527175.5515 | 1.5673e-06 | 0.77104 | 476862.6568
19 | 50 | CONCLUIDO | 2.7048 | 36.97 | 34.69 | 189.23 | 2.67 | 11 | 132.12 | 41.65 | 20 | 9 | 20.47 | 16528.68 | 276.11 | 444.55 | 70.6 | 48.21 | 5252.18 | 0.68 | 0.79 | 0.18 | 0.3 | 0.5 | 10 | 380.314 | 520.3624 | 470.6997 | 380314.008 | 520362.404 | 1.5687e-06 | 0.77021 | 470699.7465
20 | 50 | CONCLUIDO | 2.7055 | 36.96 | 34.68 | 189.17 | 2.78 | 11 | 133.46 | 41.65 | 21 | 8 | 20.81 | 16693.59 | 276.13 | 444.55 | 70.18 | 48.21 | 5039.95 | 0.69 | 0.79 | 0.18 | 0.29 | 0.5 | 10 | 380.1968 | 520.202 | 470.5546 | 380196.7585 | 520201.9781 | 1.5691e-06 | 0.77 | 470554.6314
21 | 50 | CONCLUIDO | 2.7052 | 36.97 | 34.68 | 189.19 | 2.88 | 11 | 134.8 | 41.65 | 22 | 4 | 21.15 | 16859.1 | 274.88 | 444.55 | 70.12 | 48.21 | 5011.21 | 0.69 | 0.79 | 0.19 | 0.3 | 0.5 | 10 | 379.1216 | 518.7309 | 469.224 | 379121.6255 | 518730.9336 | 1.5689e-06 | 0.77021 | 469223.9814
22 | 50 | CONCLUIDO | 2.709 | 36.91 | 34.66 | 207.93 | 2.99 | 10 | 136.14 | 41.65 | 23 | 1 | 21.49 | 17024.98 | 275.47 | 444.55 | 69.13 | 48.21 | 4520.96 | 0.7 | 0.79 | 0.19 | 0.27 | 0.5 | 10 | 379.0441 | 518.6248 | 469.128 | 379044.0773 | 518624.8288 | 1.5711e-06 | 0.76896 | 469128.0031
23 | 50 | CONCLUIDO | 2.7101 | 36.9 | 34.64 | 207.84 | 3.09 | 10 | 137.49 | 41.65 | 24 | 0 | 21.84 | 17191.35 | 277.57 | 444.55 | 68.45 | 48.21 | 4180.24 | 0.7 | 0.79 | 0.19 | 0.25 | 0.5 | 10 | 380.6913 | 520.8787 | 471.1668 | 380691.3457 | 520878.6941 | 1.5718e-06 | 0.76875 | 471166.7626

## RESULTADOS_3
Unnamed: 0 | Volume de calda [L] | STATUS | Capacidade operacional [ha/h] | Tempo de missao [h] | Tempo util [h] | Tempo por voo [min] | Autonomia Projetada [h] | N° Voos | MTOW [kg] | Massa Estrutura [kg] | Combustível [kg] | Abastecimentos | Massa gerador | Potência gerador [W] | Combustível consumido [L] | Calda cons [L] | Distância percorrida [km] | Distância Pulverizando [km] | RTL ACUMULADO[m] | EOC [km/km] | EOC [h/h] | Tempo de manobra [h] | Tempo rtl_rtw [h] | V pulv [m/s] | V desloc [m/s] | Preço Total por ha Simples [R$/ha] | Preço Total por ha Presumido [R$/ha] | Preço Total por ha Real [R$/ha] | Preço Total Simples [R$] | Preço Total Presumido [R$] | Prod CAPEX [ha/h/R$] | Dias Trabalhados | Preço Total Real [R$]
0 | 25 | CONCLUIDO | 2.2705 | 44.04 | 39.69 | 12.94 | 0.28 | 184 | 61.76 | 28.92 | 1 | 182 | 6.84 | 7851.41 | 253.63 | 444.57 | 233.77 | 48.21 | 85969.41 | 0.21 | 0.69 | 0.45 | 5.3 | 0.5 | 10 | 407.8868 | 558.0887 | 504.8255 | 407886.8101 | 558088.7283 | 1.4296e-06 | 0.9175 | 504825.5234
1 | 25 | CONCLUIDO | 2.5174 | 39.72 | 36.76 | 26.26 | 0.55 | 84 | 62.92 | 28.92 | 2 | 82 | 7 | 7994.37 | 229.92 | 444.55 | 137.84 | 48.21 | 38506.69 | 0.35 | 0.74 | 0.3 | 2.37 | 0.5 | 10 | 336.4255 | 460.3122 | 416.3806 | 336425.4641 | 460312.162 | 1.585e-06 | 0.8275 | 416380.6153
2 | 25 | CONCLUIDO | 2.617 | 38.21 | 35.68 | 40.39 | 0.81 | 53 | 64.08 | 28.92 | 3 | 51 | 7.16 | 8137.65 | 217.57 | 444.56 | 101.87 | 48.21 | 20674.64 | 0.47 | 0.76 | 0.25 | 1.29 | 0.5 | 10 | 309.1364 | 422.9741 | 382.6061 | 309136.4481 | 422974.1264 | 1.6477e-06 | 0.79604 | 382606.0694
3 | 25 | CONCLUIDO | 2.6457 | 37.8 | 35.46 | 54.55 | 1.07 | 39 | 65.25 | 28.92 | 4 | 37 | 7.33 | 8281.25 | 211.34 | 444.55 | 95.47 | 48.21 | 17546.9 | 0.5 | 0.77 | 0.23 | 1.07 | 0.5 | 10 | 299.4744 | 409.754 | 370.6477 | 299474.3523 | 409754.0207 | 1.6658e-06 | 0.7875 | 370647.672
4 | 25 | CONCLUIDO | 2.6686 | 37.47 | 35.25 | 68.22 | 1.31 | 31 | 66.42 | 28.92 | 5 | 29 | 7.49 | 8425.16 | 204.17 | 444.57 | 88.59 | 48.21 | 14145.87 | 0.54 | 0.77 | 0.21 | 0.86 | 0.5 | 10 | 289.8221 | 396.5474 | 358.7015 | 289822.1475 | 396547.4483 | 1.6802e-06 | 0.78063 | 358701.5164
5 | 25 | CONCLUIDO | 2.6853 | 37.24 | 35.1 | 84.23 | 1.55 | 25 | 67.59 | 28.92 | 6 | 23 | 7.66 | 8569.4 | 198.04 | 444.55 | 83.84 | 48.21 | 11800.23 | 0.57 | 0.78 | 0.2 | 0.71 | 0.5 | 10 | 282.0847 | 385.9607 | 349.1252 | 282084.7061 | 385960.7396 | 1.6907e-06 | 0.77583 | 349125.1883
6 | 25 | CONCLUIDO | 2.6982 | 37.06 | 34.97 | 99.92 | 1.78 | 21 | 68.76 | 28.92 | 7 | 15 | 7.83 | 8713.95 | 190.93 | 444.56 | 79.66 | 48.21 | 9728.36 | 0.61 | 0.78 | 0.2 | 0.59 | 0.5 | 10 | 274.0046 | 374.9051 | 339.1247 | 274004.5557 | 374905.1213 | 1.6989e-06 | 0.77208 | 339124.7027
7 | 25 | CONCLUIDO | 2.7015 | 37.02 | 34.94 | 104.83 | 2 | 20 | 69.93 | 28.92 | 8 | 3 | 8.01 | 8858.84 | 189.45 | 444.56 | 78.13 | 48.21 | 8969.83 | 0.62 | 0.78 | 0.21 | 0.56 | 0.5 | 10 | 272.2629 | 372.5221 | 336.9691 | 272262.8855 | 372522.0913 | 1.7009e-06 | 0.77125 | 336969.1058
8 | 25 | CONCLUIDO | 2.7055 | 36.96 | 34.9 | 110.22 | 2.21 | 19 | 71.11 | 28.92 | 9 | 0 | 8.19 | 9004.04 | 191.49 | 444.56 | 76.57 | 48.21 | 8192.94 | 0.63 | 0.78 | 0.22 | 0.51 | 0.5 | 10 | 273.5738 | 374.3158 | 338.5916 | 273573.8199 | 374315.7696 | 1.7035e-06 | 0.77 | 338591.5979

## RESULTADOS_15
Unnamed: 0 | Volume de calda [L] | STATUS | Capacidade operacional [ha/h] | Tempo de missao [h] | Tempo util [h] | Tempo por voo [min] | Autonomia Projetada [h] | N° Voos | MTOW [kg] | Massa Estrutura [kg] | Combustível [kg] | Abastecimentos | Massa gerador | Potência gerador [W] | Combustível consumido [L] | Calda cons [L] | Distância percorrida [km] | Distância Pulverizando [km] | RTL ACUMULADO[m] | EOC [km/km] | EOC [h/h] | Tempo de manobra [h] | Tempo rtl_rtw [h] | V pulv [m/s] | V desloc [m/s] | Preço Total por ha Simples [R$/ha] | Preço Total por ha Presumido [R$/ha] | Preço Total por ha Real [R$/ha] | Preço Total Simples [R$] | Preço Total Presumido [R$] | Prod CAPEX [ha/h/R$] | Dias Trabalhados | Preço Total Real [R$]
0 | 85 | CONCLUIDO | 1.5557 | 64.28 | 47.23 | 6.54 | 0.11 | 433 | 167.88 | 51.39 | 1 | 431 | 30.49 | 20939.59 | 597.72 | 444.64 | 480.68 | 48.21 | 208181.58 | 0.1 | 0.58 | 0.86 | 12.84 | 0.5 | 10 | 1314.2114 | 1798.162 | 1626.548 | 1314211.4236 | 1798162.0486 | 8.3761e-07 | 1.3392 | 1626547.9864
1 | 85 | CONCLUIDO | 2.0788 | 48.1 | 39.6 | 13.13 | 0.21 | 181 | 169.33 | 51.39 | 2 | 179 | 30.94 | 21118.46 | 499.26 | 444.57 | 230.69 | 48.21 | 84442.52 | 0.21 | 0.69 | 0.45 | 5.21 | 0.5 | 10 | 823.7512 | 1127.0928 | 1019.5246 | 823751.2467 | 1127092.7971 | 1.1193e-06 | 1.0021 | 1019524.6425
2 | 85 | CONCLUIDO | 2.2759 | 43.94 | 37.67 | 19.65 | 0.31 | 115 | 170.79 | 51.39 | 3 | 113 | 31.4 | 21297.94 | 473.72 | 444.56 | 167.49 | 48.21 | 53176.4 | 0.29 | 0.72 | 0.35 | 3.28 | 0.5 | 10 | 714.7078 | 977.8947 | 884.5658 | 714707.8019 | 977894.7453 | 1.2254e-06 | 0.91542 | 884565.8433
3 | 85 | CONCLUIDO | 2.3824 | 41.98 | 36.76 | 26.25 | 0.41 | 84 | 172.25 | 51.39 | 4 | 82 | 31.86 | 21478.05 | 460.96 | 444.55 | 137.93 | 48.21 | 38549.45 | 0.35 | 0.74 | 0.29 | 2.37 | 0.5 | 10 | 665.1264 | 910.0553 | 823.2009 | 665126.3893 | 910055.2692 | 1.2827e-06 | 0.87458 | 823200.8715
4 | 85 | CONCLUIDO | 2.4485 | 40.84 | 36.23 | 32.94 | 0.51 | 66 | 173.71 | 51.39 | 5 | 64 | 32.32 | 21658.78 | 453.29 | 444.56 | 120.61 | 48.21 | 29977.52 | 0.4 | 0.75 | 0.27 | 1.84 | 0.5 | 10 | 636.9451 | 871.4964 | 788.322 | 636945.1132 | 871496.4039 | 1.3183e-06 | 0.85083 | 788322.0103
5 | 85 | CONCLUIDO | 2.4942 | 40.09 | 35.86 | 39.12 | 0.61 | 55 | 175.18 | 51.39 | 6 | 53 | 32.79 | 21840.16 | 447.58 | 444.56 | 108.07 | 48.21 | 23762.95 | 0.45 | 0.76 | 0.26 | 1.47 | 0.5 | 10 | 617.9222 | 845.4684 | 764.7781 | 617922.2103 | 845468.429 | 1.3429e-06 | 0.83521 | 764778.1088
6 | 85 | CONCLUIDO | 2.5185 | 39.71 | 35.74 | 45.63 | 0.7 | 47 | 176.66 | 51.39 | 7 | 45 | 33.27 | 22022.17 | 444.87 | 444.55 | 105.09 | 48.21 | 22315.24 | 0.46 | 0.76 | 0.23 | 1.35 | 0.5 | 10 | 608.7812 | 832.9613 | 753.4647 | 608781.2375 | 832961.3467 | 1.356e-06 | 0.82729 | 753464.6848
7 | 85 | CONCLUIDO | 2.5446 | 39.3 | 35.54 | 52.01 | 0.8 | 41 | 178.14 | 51.39 | 8 | 39 | 33.75 | 22204.83 | 441.74 | 444.55 | 98.18 | 48.21 | 18891.32 | 0.49 | 0.77 | 0.23 | 1.15 | 0.5 | 10 | 598.6008 | 819.032 | 740.8647 | 598600.7523 | 819031.9577 | 1.3701e-06 | 0.81875 | 740864.6972
8 | 85 | CONCLUIDO | 2.5658 | 38.97 | 35.38 | 58.97 | 0.89 | 36 | 179.63 | 51.39 | 9 | 34 | 34.24 | 22388.15 | 438.66 | 444.55 | 93.02 | 48.21 | 16334.85 | 0.52 | 0.77 | 0.22 | 0.99 | 0.5 | 10 | 589.9888 | 807.2487 | 730.206 | 589988.817 | 807248.7279 | 1.3815e-06 | 0.81188 | 730206.0423
9 | 85 | CONCLUIDO | 2.5774 | 38.8 | 35.31 | 64.2 | 0.98 | 33 | 181.12 | 51.39 | 10 | 31 | 34.73 | 22572.13 | 436.58 | 444.56 | 90.54 | 48.21 | 15107.69 | 0.53 | 0.77 | 0.22 | 0.92 | 0.5 | 10 | 585.0516 | 800.4934 | 724.0954 | 585051.5798 | 800493.3822 | 1.3877e-06 | 0.80833 | 724095.4173
10 | 85 | CONCLUIDO | 2.5903 | 38.61 | 35.22 | 70.43 | 1.07 | 30 | 182.62 | 51.39 | 11 | 28 | 35.22 | 22756.91 | 434.93 | 444.55 | 87.68 | 48.21 | 13695.88 | 0.55 | 0.77 | 0.21 | 0.83 | 0.5 | 10 | 580.1735 | 793.819 | 718.058 | 580173.5211 | 793819.007 | 1.3947e-06 | 0.80437 | 718058.0351
11 | 85 | CONCLUIDO | 2.6079 | 38.35 | 35.06 | 77.91 | 1.16 | 27 | 184.12 | 51.39 | 12 | 25 | 35.73 | 22942.24 | 431.56 | 444.55 | 81.94 | 48.21 | 10841.93 | 0.59 | 0.78 | 0.21 | 0.67 | 0.5 | 10 | 572.3806 | 783.1564 | 708.413 | 572380.5764 | 783156.3563 | 1.4041e-06 | 0.79896 | 708413.0128
12 | 85 | CONCLUIDO | 2.6101 | 38.31 | 35.09 | 84.22 | 1.24 | 25 | 185.63 | 51.39 | 13 | 23 | 36.24 | 23128.27 | 431.43 | 444.55 | 83.68 | 48.21 | 11719.6 | 0.58 | 0.78 | 0.2 | 0.71 | 0.5 | 10 | 571.9214 | 782.528 | 707.8446 | 571921.3509 | 782528.0237 | 1.4053e-06 | 0.79813 | 707844.6474
13 | 85 | CONCLUIDO | 2.62 | 38.17 | 35.02 | 91.34 | 1.33 | 23 | 187.14 | 51.39 | 14 | 21 | 36.75 | 23314.98 | 428.73 | 444.55 | 81.01 | 48.21 | 10394.12 | 0.6 | 0.78 | 0.2 | 0.63 | 0.5 | 10 | 566.942 | 775.7151 | 701.6819 | 566942.0204 | 775715.084 | 1.4106e-06 | 0.79521 | 701681.9251
14 | 85 | CONCLUIDO | 2.6243 | 38.11 | 34.99 | 95.42 | 1.41 | 22 | 188.66 | 51.39 | 15 | 20 | 37.27 | 23502.4 | 428.4 | 444.55 | 80.1 | 48.21 | 9947.01 | 0.6 | 0.78 | 0.2 | 0.6 | 0.5 | 10 | 565.5696 | 773.8373 | 699.9834 | 565569.6269 | 773837.3147 | 1.413e-06 | 0.79396 | 699983.3675
15 | 85 | CONCLUIDO | 2.6288 | 38.04 | 34.96 | 99.88 | 1.49 | 21 | 190.19 | 51.39 | 16 | 19 | 37.79 | 23690.52 | 426.95 | 444.55 | 79.11 | 48.21 | 9456.06 | 0.61 | 0.78 | 0.2 | 0.57 | 0.5 | 10 | 563.1278 | 770.4963 | 696.9613 | 563127.8332 | 770496.3448 | 1.4154e-06 | 0.7925 | 696961.255
16 | 85 | CONCLUIDO | 2.6382 | 37.91 | 34.89 | 110.18 | 1.57 | 19 | 191.72 | 51.39 | 17 | 17 | 38.33 | 23879.37 | 425.4 | 444.55 | 76.91 | 48.21 | 8366.25 | 0.63 | 0.78 | 0.2 | 0.5 | 0.5 | 10 | 559.3766 | 765.3638 | 692.3185 | 559376.6339 | 765363.7885 | 1.4204e-06 | 0.78979 | 692318.5427
17 | 85 | CONCLUIDO | 2.6513 | 37.72 | 34.73 | 115.78 | 1.65 | 18 | 193.26 | 51.39 | 18 | 16 | 38.86 | 24068.93 | 422.17 | 444.55 | 71.53 | 48.21 | 5679.5 | 0.67 | 0.78 | 0.19 | 0.35 | 0.5 | 10 | 552.9234 | 756.5342 | 684.3316 | 552923.3943 | 756534.1814 | 1.4275e-06 | 0.78583 | 684331.6209
18 | 85 | CONCLUIDO | 2.6464 | 37.79 | 34.84 | 122.96 | 1.73 | 17 | 194.8 | 51.39 | 19 | 15 | 39.41 | 24259.23 | 422.36 | 444.57 | 75.38 | 48.21 | 7610.53 | 0.64 | 0.78 | 0.19 | 0.45 | 0.5 | 10 | 554.6348 | 758.8758 | 686.4498 | 554634.8348 | 758875.8497 | 1.4249e-06 | 0.78729 | 686449.8037
19 | 85 | CONCLUIDO | 2.6452 | 37.8 | 34.86 | 123.02 | 1.81 | 17 | 196.35 | 51.39 | 20 | 15 | 39.96 | 24450.27 | 421.56 | 444.56 | 75.87 | 48.21 | 7852.87 | 0.64 | 0.78 | 0.19 | 0.47 | 0.5 | 10 | 554.2477 | 758.3461 | 685.9706 | 554247.6578 | 758346.0971 | 1.4242e-06 | 0.7875 | 685970.6099
20 | 85 | CONCLUIDO | 2.6493 | 37.75 | 34.83 | 130.62 | 1.88 | 16 | 197.9 | 51.39 | 21 | 14 | 40.51 | 24642.07 | 421.55 | 444.56 | 75.15 | 48.21 | 7500.19 | 0.64 | 0.78 | 0.19 | 0.44 | 0.5 | 10 | 553.2432 | 756.9717 | 684.7274 | 553243.1888 | 756971.7382 | 1.4264e-06 | 0.78646 | 684727.418
21 | 85 | CONCLUIDO | 2.6548 | 37.67 | 34.79 | 139.15 | 1.96 | 15 | 199.46 | 51.39 | 22 | 13 | 41.07 | 24834.62 | 419.84 | 444.55 | 73.73 | 48.21 | 6792.54 | 0.65 | 0.78 | 0.19 | 0.4 | 0.5 | 10 | 550.3549 | 753.0199 | 681.1528 | 550354.9488 | 753019.9208 | 1.4294e-06 | 0.78479 | 681152.7565
22 | 85 | CONCLUIDO | 2.6597 | 37.6 | 34.75 | 148.94 | 2.03 | 14 | 201.03 | 51.39 | 23 | 12 | 41.64 | 25027.94 | 417.67 | 444.55 | 72.5 | 48.21 | 6185.44 | 0.66 | 0.78 | 0.19 | 0.36 | 0.5 | 10 | 547.1836 | 748.6807 | 677.2277 | 547183.5804 | 748680.7148 | 1.432e-06 | 0.78333 | 677227.6781
23 | 85 | CONCLUIDO | 2.6611 | 37.58 | 34.73 | 148.85 | 2.1 | 14 | 202.61 | 51.39 | 24 | 12 | 42.21 | 25222.04 | 418.41 | 444.55 | 71.97 | 48.21 | 5920.15 | 0.67 | 0.78 | 0.18 | 0.34 | 0.5 | 10 | 547.4756 | 749.0803 | 677.5892 | 547475.6422 | 749080.3265 | 1.4328e-06 | 0.78292 | 677589.1515
24 | 85 | CONCLUIDO | 2.6639 | 37.54 | 34.73 | 160.27 | 2.17 | 13 | 204.19 | 51.39 | 25 | 11 | 42.79 | 25417.05 | 415.96 | 444.55 | 71.66 | 48.21 | 5771.79 | 0.67 | 0.78 | 0.18 | 0.34 | 0.5 | 10 | 544.6774 | 745.2517 | 674.1259 | 544677.4282 | 745251.6868 | 1.4343e-06 | 0.78208 | 674125.9117
25 | 85 | CONCLUIDO | 2.6635 | 37.54 | 34.73 | 160.3 | 2.24 | 13 | 205.77 | 51.39 | 26 | 11 | 43.38 | 25612.75 | 416 | 444.55 | 71.92 | 48.21 | 5900.6 | 0.67 | 0.78 | 0.18 | 0.34 | 0.5 | 10 | 544.7948 | 745.4123 | 674.2712 | 544794.822 | 745412.3101 | 1.4341e-06 | 0.78208 | 674271.2054
26 | 85 | CONCLUIDO | 2.6692 | 37.46 | 34.69 | 173.43 | 2.31 | 12 | 207.37 | 51.39 | 27 | 10 | 43.97 | 25809.25 | 412.84 | 444.55 | 70.31 | 48.21 | 5097.73 | 0.69 | 0.79 | 0.18 | 0.3 | 0.5 | 10 | 540.5851 | 739.6524 | 669.0611 | 540585.1484 | 739652.449 | 1.4371e-06 | 0.78042 | 669061.0574
27 | 85 | CONCLUIDO | 2.6676 | 37.49 | 34.71 | 173.54 | 2.38 | 12 | 208.97 | 51.39 | 28 | 10 | 44.57 | 26006.56 | 414.41 | 444.55 | 71.01 | 48.21 | 5452.14 | 0.68 | 0.79 | 0.19 | 0.32 | 0.5 | 10 | 542.4258 | 742.1709 | 671.3391 | 542425.7897 | 742170.8957 | 1.4363e-06 | 0.78104 | 671339.147
28 | 85 | CONCLUIDO | 2.6701 | 37.45 | 34.67 | 173.37 | 2.45 | 12 | 210.57 | 51.39 | 29 | 10 | 45.18 | 26204.71 | 413.67 | 444.55 | 69.76 | 48.21 | 4826.44 | 0.69 | 0.79 | 0.19 | 0.29 | 0.5 | 10 | 541.0624 | 740.3054 | 669.6517 | 541062.377 | 740305.4142 | 1.4376e-06 | 0.78021 | 669651.7045
29 | 85 | CONCLUIDO | 2.6728 | 37.41 | 34.67 | 189.1 | 2.51 | 11 | 212.19 | 51.39 | 30 | 9 | 45.79 | 26403.69 | 411.43 | 444.55 | 69.83 | 48.21 | 4865.84 | 0.69 | 0.79 | 0.18 | 0.28 | 0.5 | 10 | 538.4903 | 736.7861 | 666.4683 | 538490.2698 | 736786.1436 | 1.4391e-06 | 0.77937 | 666468.3082
30 | 85 | CONCLUIDO | 2.6723 | 37.42 | 34.68 | 189.14 | 2.58 | 11 | 213.81 | 51.39 | 31 | 9 | 46.41 | 26603.52 | 412.12 | 444.55 | 70.01 | 48.21 | 4956.31 | 0.69 | 0.79 | 0.18 | 0.29 | 0.5 | 10 | 539.262 | 737.8421 | 667.4235 | 539262.0278 | 737842.0971 | 1.4388e-06 | 0.77958 | 667423.4829
31 | 85 | CONCLUIDO | 2.6725 | 37.42 | 34.67 | 189.13 | 2.64 | 11 | 215.43 | 51.39 | 32 | 9 | 47.04 | 26804.21 | 410.37 | 444.55 | 69.96 | 48.21 | 4931.12 | 0.69 | 0.79 | 0.18 | 0.29 | 0.5 | 10 | 537.5917 | 735.5567 | 665.3562 | 537591.7168 | 735556.7038 | 1.4389e-06 | 0.77958 | 665356.2044
32 | 85 | CONCLUIDO | 2.6777 | 37.35 | 34.63 | 207.8 | 2.7 | 10 | 217.07 | 51.39 | 33 | 8 | 47.68 | 27005.77 | 409.5 | 444.55 | 68.72 | 48.21 | 4313.25 | 0.7 | 0.79 | 0.18 | 0.25 | 0.5 | 10 | 535.5795 | 732.8035 | 662.8657 | 535579.488 | 732803.4835 | 1.4417e-06 | 0.77813 | 662865.7475
33 | 85 | CONCLUIDO | 2.6772 | 37.35 | 34.64 | 207.85 | 2.76 | 10 | 218.71 | 51.39 | 34 | 8 | 48.32 | 27208.22 | 411.21 | 444.55 | 68.85 | 48.21 | 4382.11 | 0.7 | 0.79 | 0.18 | 0.25 | 0.5 | 10 | 537.2699 | 735.1164 | 664.9579 | 537269.9294 | 735116.4201 | 1.4414e-06 | 0.77813 | 664957.9407
34 | 85 | CONCLUIDO | 2.679 | 37.33 | 34.62 | 207.69 | 2.82 | 10 | 220.36 | 51.39 | 35 | 8 | 48.97 | 27411.55 | 408.7 | 444.55 | 68.15 | 48.21 | 4030.68 | 0.71 | 0.79 | 0.17 | 0.23 | 0.5 | 10 | 534.5515 | 731.397 | 661.5935 | 534551.5424 | 731397.0031 | 1.4424e-06 | 0.77771 | 661593.4996
35 | 85 | CONCLUIDO | 2.6764 | 37.36 | 34.65 | 207.91 | 2.88 | 10 | 222.01 | 51.39 | 36 | 8 | 49.62 | 27615.8 | 405.42 | 444.55 | 69.27 | 48.21 | 4592.05 | 0.7 | 0.79 | 0.18 | 0.27 | 0.5 | 10 | 532.244 | 728.2397 | 658.7376 | 532244.02 | 728239.7492 | 1.441e-06 | 0.77833 | 658737.5696
36 | 85 | CONCLUIDO | 2.6816 | 37.29 | 34.61 | 230.76 | 2.94 | 9 | 223.68 | 51.39 | 37 | 7 | 50.29 | 27821.09 | 405.12 | 444.55 | 68.1 | 48.21 | 4012 | 0.71 | 0.79 | 0.18 | 0.23 | 0.5 | 10 | 530.7592 | 726.2081 | 656.8998 | 530759.176 | 726208.12 | 1.4438e-06 | 0.77687 | 656899.8363
37 | 85 | CONCLUIDO | 2.6816 | 37.29 | 34.61 | 230.76 | 3 | 9 | 225.35 | 51.39 | 38 | 7 | 50.96 | 28027.19 | 406.71 | 444.55 | 67.98 | 48.21 | 3948.52 | 0.71 | 0.79 | 0.18 | 0.23 | 0.5 | 10 | 532.1933 | 728.1703 | 658.6748 | 532193.2641 | 728170.3027 | 1.4438e-06 | 0.77687 | 658674.751
38 | 85 | CONCLUIDO | 2.6816 | 37.29 | 34.61 | 230.76 | 3.05 | 9 | 227.03 | 51.39 | 39 | 7 | 51.64 | 28234.24 | 407.62 | 444.55 | 68.04 | 48.21 | 3980.06 | 0.71 | 0.79 | 0.18 | 0.23 | 0.5 | 10 | 533.014 | 729.2933 | 659.6906 | 533014.0315 | 729293.3129 | 1.4438e-06 | 0.77687 | 659690.5827
39 | 85 | CONCLUIDO | 2.6844 | 37.25 | 34.58 | 230.5 | 3.11 | 9 | 228.71 | 51.39 | 40 | 7 | 52.32 | 28442.24 | 405.23 | 444.55 | 66.63 | 48.21 | 3274.15 | 0.72 | 0.79 | 0.18 | 0.19 | 0.5 | 10 | 530.1673 | 725.3982 | 656.1673 | 530167.2686 | 725398.2463 | 1.4453e-06 | 0.77604 | 656167.2557

## RESULTADOS_2
Unnamed: 0 | Volume de calda [L] | STATUS | Capacidade operacional [ha/h] | Tempo de missao [h] | Tempo util [h] | Tempo por voo [min] | Autonomia Projetada [h] | N° Voos | MTOW [kg] | Massa Estrutura [kg] | Combustível [kg] | Abastecimentos | Massa gerador | Potência gerador [W] | Combustível consumido [L] | Calda cons [L] | Distância percorrida [km] | Distância Pulverizando [km] | RTL ACUMULADO[m] | EOC [km/km] | EOC [h/h] | Tempo de manobra [h] | Tempo rtl_rtw [h] | V pulv [m/s] | V desloc [m/s] | Preço Total por ha Simples [R$/ha] | Preço Total por ha Presumido [R$/ha] | Preço Total por ha Real [R$/ha] | Preço Total Simples [R$] | Preço Total Presumido [R$] | Prod CAPEX [ha/h/R$] | Dias Trabalhados | Preço Total Real [R$]
0 | 20 | CONCLUIDO | 2.3509 | 42.54 | 38.87 | 14.85 | 0.34 | 157 | 51.33 | 24.83 | 1 | 155 | 5.51 | 6564.78 | 216.4 | 444.6 | 206.88 | 48.21 | 72661.39 | 0.23 | 0.7 | 0.41 | 4.48 | 0.5 | 10 | 342.1817 | 468.1881 | 423.5049 | 342181.7302 | 468188.1393 | 1.5148e-06 | 0.88625 | 423504.9204
1 | 20 | CONCLUIDO | 2.5619 | 39.03 | 36.41 | 30.34 | 0.66 | 72 | 52.47 | 24.83 | 2 | 70 | 5.64 | 6705.1 | 196.53 | 444.55 | 126.38 | 48.21 | 32837.41 | 0.38 | 0.75 | 0.28 | 2.02 | 0.5 | 10 | 288.7114 | 395.0276 | 357.3268 | 288711.3704 | 395027.634 | 1.6508e-06 | 0.81312 | 357326.751
2 | 20 | CONCLUIDO | 2.6308 | 38.01 | 35.7 | 46.57 | 0.97 | 46 | 53.61 | 24.83 | 3 | 44 | 5.78 | 6845.59 | 185.81 | 444.55 | 103.46 | 48.21 | 21505.59 | 0.47 | 0.76 | 0.24 | 1.31 | 0.5 | 10 | 269.4648 | 368.6936 | 333.506 | 269464.7773 | 368693.5963 | 1.6952e-06 | 0.79187 | 333505.9969
3 | 20 | CONCLUIDO | 2.6695 | 37.46 | 35.31 | 64.2 | 1.27 | 33 | 54.75 | 24.83 | 4 | 31 | 5.92 | 6986.39 | 176.58 | 444.55 | 90.69 | 48.21 | 15186.37 | 0.53 | 0.77 | 0.22 | 0.92 | 0.5 | 10 | 256.2056 | 350.5519 | 317.0957 | 256205.6448 | 350551.8662 | 1.7201e-06 | 0.78042 | 317095.6881
4 | 20 | CONCLUIDO | 2.6909 | 37.16 | 35.1 | 80.99 | 1.55 | 26 | 55.89 | 24.83 | 5 | 20 | 6.07 | 7127.49 | 168.49 | 444.56 | 83.89 | 48.21 | 11820.88 | 0.57 | 0.78 | 0.2 | 0.71 | 0.5 | 10 | 246.3679 | 337.0914 | 304.9199 | 246367.9139 | 337091.4488 | 1.7339e-06 | 0.77417 | 304919.914
5 | 20 | CONCLUIDO | 2.6935 | 37.13 | 35.09 | 87.71 | 1.82 | 24 | 57.04 | 24.83 | 6 | 1 | 6.21 | 7268.89 | 168.22 | 444.59 | 82.4 | 48.21 | 11086.48 | 0.59 | 0.78 | 0.23 | 0.7 | 0.5 | 10 | 245.8639 | 336.4018 | 304.2961 | 245863.9025 | 336401.8382 | 1.7356e-06 | 0.77354 | 304296.1189
6 | 20 | CONCLUIDO | 2.6943 | 37.12 | 35.07 | 87.69 | 2.09 | 24 | 58.19 | 24.83 | 7 | 0 | 6.36 | 7410.59 | 170.93 | 444.56 | 81.98 | 48.21 | 10876.92 | 0.59 | 0.78 | 0.23 | 0.69 | 0.5 | 10 | 248.1727 | 339.5608 | 307.1536 | 248172.694 | 339560.8285 | 1.7361e-06 | 0.77333 | 307153.6196

## RESULTADOS_11
Unnamed: 0 | Volume de calda [L] | STATUS | Capacidade operacional [ha/h] | Tempo de missao [h] | Tempo util [h] | Tempo por voo [min] | Autonomia Projetada [h] | N° Voos | MTOW [kg] | Massa Estrutura [kg] | Combustível [kg] | Abastecimentos | Massa gerador | Potência gerador [W] | Combustível consumido [L] | Calda cons [L] | Distância percorrida [km] | Distância Pulverizando [km] | RTL ACUMULADO[m] | EOC [km/km] | EOC [h/h] | Tempo de manobra [h] | Tempo rtl_rtw [h] | V pulv [m/s] | V desloc [m/s] | Preço Total por ha Simples [R$/ha] | Preço Total por ha Presumido [R$/ha] | Preço Total por ha Real [R$/ha] | Preço Total Simples [R$] | Preço Total Presumido [R$] | Prod CAPEX [ha/h/R$] | Dias Trabalhados | Preço Total Real [R$]
0 | 65 | CONCLUIDO | 1.7675 | 56.58 | 44.79 | 7.61 | 0.13 | 353 | 133.21 | 46.47 | 1 | 351 | 20.75 | 16663.42 | 487.19 | 444.56 | 400.26 | 48.21 | 168369.33 | 0.12 | 0.61 | 0.73 | 10.39 | 0.5 | 10 | 956.0551 | 1308.1168 | 1183.272 | 956055.1356 | 1308116.8147 | 9.8938e-07 | 1.1787 | 1183271.9818
1 | 65 | CONCLUIDO | 2.2186 | 45.07 | 38.76 | 15.3 | 0.26 | 152 | 134.55 | 46.47 | 2 | 150 | 21.09 | 16828.84 | 419.25 | 444.58 | 202.78 | 48.21 | 70633.12 | 0.24 | 0.7 | 0.42 | 4.37 | 0.5 | 10 | 657.4533 | 899.5566 | 813.7042 | 657453.2819 | 899556.585 | 1.2419e-06 | 0.93896 | 813704.1671
2 | 65 | CONCLUIDO | 2.3833 | 41.96 | 37.14 | 22.97 | 0.39 | 97 | 135.9 | 46.47 | 3 | 95 | 21.43 | 16994.64 | 399.76 | 444.56 | 150.33 | 48.21 | 44683.56 | 0.32 | 0.73 | 0.32 | 2.75 | 0.5 | 10 | 584.7658 | 800.1023 | 723.7417 | 584765.7647 | 800102.3173 | 1.3341e-06 | 0.87417 | 723741.6751
3 | 65 | CONCLUIDO | 2.4699 | 40.49 | 36.37 | 30.74 | 0.52 | 71 | 137.25 | 46.47 | 4 | 69 | 21.78 | 17160.92 | 389.75 | 444.55 | 125.44 | 48.21 | 32368.49 | 0.38 | 0.75 | 0.28 | 1.99 | 0.5 | 10 | 551.0376 | 753.9539 | 681.9976 | 551037.5938 | 753953.9459 | 1.3826e-06 | 0.84354 | 681997.6395
4 | 65 | CONCLUIDO | 2.5238 | 39.62 | 35.92 | 38.48 | 0.64 | 56 | 138.6 | 46.47 | 5 | 54 | 22.13 | 17327.69 | 383.28 | 444.55 | 110.28 | 48.21 | 24864.48 | 0.44 | 0.76 | 0.26 | 1.53 | 0.5 | 10 | 531.1129 | 726.6921 | 657.3376 | 531112.8748 | 726692.0664 | 1.4127e-06 | 0.82542 | 657337.5955
5 | 65 | CONCLUIDO | 2.5499 | 39.22 | 35.76 | 45.65 | 0.76 | 47 | 139.95 | 46.47 | 6 | 45 | 22.49 | 17494.97 | 379.91 | 444.55 | 105.48 | 48.21 | 22511.69 | 0.46 | 0.76 | 0.24 | 1.37 | 0.5 | 10 | 521.7968 | 713.9453 | 645.8074 | 521796.7552 | 713945.3405 | 1.4273e-06 | 0.81708 | 645807.3992
6 | 65 | CONCLUIDO | 2.5783 | 38.78 | 35.52 | 53.27 | 0.88 | 40 | 141.31 | 46.47 | 7 | 38 | 22.85 | 17662.75 | 375.75 | 444.55 | 97.43 | 48.21 | 18520.45 | 0.49 | 0.77 | 0.23 | 1.13 | 0.5 | 10 | 511.125 | 699.3437 | 632.5994 | 511124.9739 | 699343.7385 | 1.4432e-06 | 0.80792 | 632599.3537
7 | 65 | CONCLUIDO | 2.5987 | 38.48 | 35.35 | 60.6 | 0.99 | 35 | 142.68 | 46.47 | 8 | 33 | 23.21 | 17831.04 | 372.16 | 444.55 | 91.7 | 48.21 | 15679.47 | 0.53 | 0.77 | 0.22 | 0.96 | 0.5 | 10 | 503.0543 | 688.301 | 622.6106 | 503054.2717 | 688301.0478 | 1.4547e-06 | 0.80167 | 622610.5618
8 | 65 | CONCLUIDO | 2.613 | 38.27 | 35.25 | 68.22 | 1.11 | 31 | 144.05 | 46.47 | 9 | 29 | 23.58 | 17999.83 | 369.35 | 444.55 | 88.61 | 48.21 | 14153.32 | 0.54 | 0.77 | 0.21 | 0.86 | 0.5 | 10 | 497.282 | 680.4032 | 615.4665 | 497282.019 | 680403.197 | 1.4627e-06 | 0.79729 | 615466.4708
9 | 65 | CONCLUIDO | 2.6259 | 38.08 | 35.14 | 75.3 | 1.22 | 28 | 145.42 | 46.47 | 10 | 26 | 23.95 | 18169.15 | 366.93 | 444.55 | 85.02 | 48.21 | 12376.4 | 0.57 | 0.78 | 0.21 | 0.75 | 0.5 | 10 | 492.1503 | 673.3818 | 609.1152 | 492150.3066 | 673381.7616 | 1.4699e-06 | 0.79333 | 609115.1514
10 | 65 | CONCLUIDO | 2.6346 | 37.96 | 35.1 | 84.23 | 1.33 | 25 | 146.8 | 46.47 | 11 | 23 | 24.33 | 18338.99 | 364.6 | 444.55 | 83.83 | 48.21 | 11793.92 | 0.58 | 0.78 | 0.2 | 0.71 | 0.5 | 10 | 488.2225 | 668.0076 | 604.2539 | 488222.495 | 668007.5565 | 1.4748e-06 | 0.79083 | 604253.8529
11 | 65 | CONCLUIDO | 2.6441 | 37.82 | 35.01 | 91.34 | 1.43 | 23 | 148.18 | 46.47 | 12 | 21 | 24.71 | 18509.36 | 361.9 | 444.55 | 81.07 | 48.21 | 10425.21 | 0.59 | 0.78 | 0.2 | 0.63 | 0.5 | 10 | 483.6242 | 661.7159 | 598.5627 | 483624.1772 | 661715.9353 | 1.4801e-06 | 0.78792 | 598562.6951
12 | 65 | CONCLUIDO | 2.6518 | 37.71 | 34.96 | 99.88 | 1.54 | 21 | 149.56 | 46.47 | 13 | 19 | 25.1 | 18680.25 | 359.08 | 444.55 | 79.21 | 48.21 | 9503.91 | 0.61 | 0.78 | 0.2 | 0.57 | 0.5 | 10 | 479.4421 | 655.9938 | 593.3867 | 479442.0709 | 655993.7929 | 1.4844e-06 | 0.78563 | 593386.666
13 | 65 | CONCLUIDO | 2.6558 | 37.65 | 34.93 | 104.79 | 1.64 | 20 | 150.95 | 46.47 | 14 | 18 | 25.49 | 18851.69 | 357.99 | 444.55 | 78.21 | 48.21 | 9011.25 | 0.62 | 0.78 | 0.2 | 0.54 | 0.5 | 10 | 477.6034 | 653.478 | 591.111 | 477603.3936 | 653478.0335 | 1.4866e-06 | 0.78437 | 591111.0072
14 | 65 | CONCLUIDO | 2.6697 | 37.46 | 34.79 | 115.96 | 1.74 | 18 | 152.35 | 46.47 | 15 | 16 | 25.88 | 19023.66 | 354.02 | 444.55 | 73.2 | 48.21 | 6512.52 | 0.66 | 0.78 | 0.2 | 0.4 | 0.5 | 10 | 470.9437 | 644.3659 | 582.8685 | 470943.6562 | 644365.887 | 1.4944e-06 | 0.78042 | 582868.5111
15 | 65 | CONCLUIDO | 2.667 | 37.5 | 34.85 | 123.01 | 1.84 | 17 | 153.75 | 46.47 | 16 | 15 | 26.28 | 19196.18 | 353.57 | 444.55 | 75.88 | 48.21 | 7862.11 | 0.64 | 0.78 | 0.19 | 0.47 | 0.5 | 10 | 471.262 | 644.8014 | 583.2625 | 471261.9858 | 644801.4395 | 1.4929e-06 | 0.78125 | 583262.4951
16 | 65 | CONCLUIDO | 2.6718 | 37.43 | 34.81 | 130.55 | 1.94 | 16 | 155.15 | 46.47 | 17 | 14 | 26.68 | 19369.26 | 351.07 | 444.55 | 74.53 | 48.21 | 7191.67 | 0.65 | 0.78 | 0.19 | 0.42 | 0.5 | 10 | 467.9878 | 640.3216 | 579.2102 | 467987.8101 | 640321.5679 | 1.4956e-06 | 0.77979 | 579210.1761
17 | 65 | CONCLUIDO | 2.676 | 37.37 | 34.78 | 139.12 | 2.04 | 15 | 156.56 | 46.47 | 18 | 13 | 27.09 | 19542.89 | 349.67 | 444.55 | 73.38 | 48.21 | 6620.05 | 0.66 | 0.78 | 0.19 | 0.39 | 0.5 | 10 | 465.8653 | 637.4174 | 576.5832 | 465865.2518 | 637417.3901 | 1.4979e-06 | 0.77854 | 576583.169
18 | 65 | CONCLUIDO | 2.6755 | 37.38 | 34.79 | 139.15 | 2.13 | 15 | 157.97 | 46.47 | 19 | 13 | 27.5 | 19717.08 | 347.82 | 444.55 | 73.59 | 48.21 | 6725.78 | 0.66 | 0.78 | 0.19 | 0.4 | 0.5 | 10 | 464.3216 | 635.3053 | 574.6726 | 464321.5841 | 635305.2758 | 1.4976e-06 | 0.77875 | 574672.6319
19 | 65 | CONCLUIDO | 2.6764 | 37.36 | 34.8 | 149.15 | 2.22 | 14 | 159.39 | 46.47 | 20 | 12 | 27.92 | 19891.97 | 347.25 | 444.55 | 74.48 | 48.21 | 7175.28 | 0.65 | 0.78 | 0.18 | 0.41 | 0.5 | 10 | 463.692 | 634.4438 | 573.8934 | 463691.9801 | 634443.8238 | 1.4981e-06 | 0.77833 | 573893.3957
20 | 65 | CONCLUIDO | 2.6835 | 37.26 | 34.73 | 160.29 | 2.31 | 13 | 160.81 | 46.47 | 21 | 11 | 28.34 | 20067.32 | 343.8 | 444.55 | 71.78 | 48.21 | 5830.98 | 0.67 | 0.78 | 0.19 | 0.34 | 0.5 | 10 | 459.0687 | 628.118 | 568.1713 | 459068.682 | 628118.0233 | 1.5021e-06 | 0.77625 | 568171.3208
21 | 65 | CONCLUIDO | 2.684 | 37.26 | 34.72 | 160.27 | 2.4 | 13 | 162.24 | 46.47 | 22 | 11 | 28.77 | 20243.25 | 340.97 | 444.55 | 71.58 | 48.21 | 5728.25 | 0.67 | 0.78 | 0.19 | 0.34 | 0.5 | 10 | 456.3922 | 624.456 | 564.8588 | 456392.2386 | 624455.9955 | 1.5024e-06 | 0.77625 | 564858.7917
22 | 65 | CONCLUIDO | 2.6874 | 37.21 | 34.7 | 173.52 | 2.49 | 12 | 163.67 | 46.47 | 23 | 10 | 29.2 | 20419.76 | 340.3 | 444.55 | 70.82 | 48.21 | 5355.05 | 0.68 | 0.79 | 0.19 | 0.32 | 0.5 | 10 | 455.1306 | 622.7297 | 563.2973 | 455130.5827 | 622729.7422 | 1.5043e-06 | 0.77521 | 563297.2896
23 | 65 | CONCLUIDO | 2.6974 | 37.07 | 34.59 | 188.69 | 2.58 | 11 | 165.1 | 46.47 | 24 | 9 | 29.64 | 20596.86 | 335.53 | 444.55 | 67.23 | 48.21 | 3565.02 | 0.72 | 0.79 | 0.18 | 0.21 | 0.5 | 10 | 448.7169 | 613.9542 | 555.3593 | 448716.8825 | 613954.2347 | 1.5099e-06 | 0.77229 | 555359.3042
24 | 65 | CONCLUIDO | 2.6915 | 37.15 | 34.67 | 189.13 | 2.66 | 11 | 166.54 | 46.47 | 25 | 9 | 30.08 | 20774.56 | 336.35 | 444.55 | 70.04 | 48.21 | 4968.15 | 0.69 | 0.79 | 0.18 | 0.29 | 0.5 | 10 | 450.7655 | 616.7572 | 557.8948 | 450765.4956 | 616757.2374 | 1.5066e-06 | 0.77396 | 557894.7923
25 | 65 | CONCLUIDO | 2.6922 | 37.14 | 34.66 | 189.08 | 2.74 | 11 | 167.99 | 46.47 | 26 | 9 | 30.52 | 20952.87 | 334.2 | 444.55 | 69.7 | 48.21 | 4797.88 | 0.69 | 0.79 | 0.18 | 0.28 | 0.5 | 10 | 448.6757 | 613.8979 | 555.3083 | 448675.6834 | 613897.8642 | 1.507e-06 | 0.77375 | 555308.3136
26 | 65 | CONCLUIDO | 2.6956 | 37.1 | 34.64 | 207.87 | 2.82 | 10 | 169.44 | 46.47 | 27 | 8 | 30.97 | 21131.78 | 333.1 | 444.55 | 69 | 48.21 | 4454.76 | 0.7 | 0.79 | 0.18 | 0.26 | 0.5 | 10 | 447.0426 | 611.6634 | 553.2871 | 447042.5833 | 611663.3846 | 1.5089e-06 | 0.77292 | 553287.0896
27 | 65 | CONCLUIDO | 2.6999 | 37.04 | 34.59 | 207.52 | 2.9 | 10 | 170.9 | 46.47 | 28 | 8 | 31.43 | 21311.32 | 331.36 | 444.55 | 66.92 | 48.21 | 3414.31 | 0.72 | 0.79 | 0.18 | 0.2 | 0.5 | 10 | 444.5677 | 608.2771 | 550.224 | 444567.6537 | 608277.0767 | 1.5113e-06 | 0.77167 | 550223.9662
28 | 65 | CONCLUIDO | 2.6956 | 37.1 | 34.65 | 207.87 | 2.98 | 10 | 172.36 | 46.47 | 29 | 8 | 31.89 | 21491.47 | 325.95 | 444.55 | 69.04 | 48.21 | 4472.72 | 0.7 | 0.79 | 0.18 | 0.26 | 0.5 | 10 | 440.6686 | 602.9422 | 545.3983 | 440668.6014 | 602942.2214 | 1.5089e-06 | 0.77292 | 545398.262
29 | 65 | CONCLUIDO | 2.6986 | 37.06 | 34.63 | 230.88 | 3.06 | 9 | 173.82 | 46.47 | 30 | 7 | 32.36 | 21672.25 | 326.32 | 444.55 | 68.65 | 48.21 | 4285.43 | 0.7 | 0.79 | 0.18 | 0.24 | 0.5 | 10 | 440.4295 | 602.6151 | 545.1024 | 440429.519 | 602615.0983 | 1.5106e-06 | 0.77208 | 545102.3591
30 | 65 | CONCLUIDO | 2.7001 | 37.04 | 34.61 | 230.74 | 3.14 | 9 | 175.29 | 46.47 | 31 | 7 | 32.83 | 21853.67 | 327.32 | 444.55 | 67.86 | 48.21 | 3888.3 | 0.71 | 0.79 | 0.18 | 0.22 | 0.5 | 10 | 440.9989 | 603.3941 | 545.807 | 440998.878 | 603394.1204 | 1.5114e-06 | 0.77167 | 545807.0324
31 | 65 | CONCLUIDO | 2.7026 | 37 | 34.58 | 230.51 | 3.21 | 9 | 176.77 | 46.47 | 32 | 6 | 33.3 | 22035.73 | 323.41 | 444.55 | 66.58 | 48.21 | 3248.33 | 0.72 | 0.79 | 0.18 | 0.19 | 0.5 | 10 | 436.9689 | 597.8801 | 540.8192 | 436968.8673 | 597880.082 | 1.5128e-06 | 0.77083 | 540819.2461
32 | 65 | CONCLUIDO | 2.7029 | 37 | 34.6 | 259.49 | 3.28 | 8 | 178.25 | 46.47 | 33 | 3 | 33.79 | 22218.44 | 321.12 | 444.55 | 67.39 | 48.21 | 3658.36 | 0.72 | 0.79 | 0.18 | 0.21 | 0.5 | 10 | 434.9543 | 595.1237 | 538.3259 | 434954.3186 | 595123.6875 | 1.513e-06 | 0.77083 | 538325.918
33 | 65 | CONCLUIDO | 2.7043 | 36.98 | 34.58 | 259.35 | 3.36 | 8 | 179.74 | 46.47 | 34 | 2 | 34.27 | 22401.81 | 323.69 | 444.55 | 66.79 | 48.21 | 3359.46 | 0.72 | 0.79 | 0.18 | 0.19 | 0.5 | 10 | 436.9459 | 597.8487 | 540.7908 | 436945.8975 | 597848.6536 | 1.5138e-06 | 0.77042 | 540790.8172
34 | 65 | CONCLUIDO | 2.7032 | 36.99 | 34.6 | 259.47 | 3.43 | 8 | 181.23 | 46.47 | 35 | 1 | 34.76 | 22585.84 | 325.72 | 444.55 | 67.25 | 48.21 | 3588.8 | 0.72 | 0.79 | 0.18 | 0.21 | 0.5 | 10 | 439.0215 | 600.6886 | 543.3597 | 439021.521 | 600688.6133 | 1.5132e-06 | 0.77063 | 543359.7351
35 | 65 | CONCLUIDO | 2.7034 | 36.99 | 34.59 | 259.44 | 3.5 | 8 | 182.73 | 46.47 | 36 | 1 | 35.26 | 22770.67 | 328.05 | 444.55 | 67.1 | 48.21 | 3515.16 | 0.72 | 0.79 | 0.18 | 0.21 | 0.5 | 10 | 441.0327 | 603.4404 | 545.8489 | 441032.6765 | 603440.365 | 1.5133e-06 | 0.77063 | 545848.8635
36 | 65 | CONCLUIDO | 2.7034 | 36.99 | 34.59 | 259.45 | 3.56 | 8 | 184.23 | 46.47 | 37 | 0 | 35.77 | 22956.06 | 330.4 | 444.55 | 67.07 | 48.21 | 3498.68 | 0.72 | 0.79 | 0.18 | 0.21 | 0.5 | 10 | 443.1351 | 606.3171 | 548.451 | 443135.1488 | 606317.0603 | 1.5133e-06 | 0.77063 | 548451.011

## RESULTADOS_13
Unnamed: 0 | Volume de calda [L] | STATUS | Capacidade operacional [ha/h] | Tempo de missao [h] | Tempo util [h] | Tempo por voo [min] | Autonomia Projetada [h] | N° Voos | MTOW [kg] | Massa Estrutura [kg] | Combustível [kg] | Abastecimentos | Massa gerador | Potência gerador [W] | Combustível consumido [L] | Calda cons [L] | Distância percorrida [km] | Distância Pulverizando [km] | RTL ACUMULADO[m] | EOC [km/km] | EOC [h/h] | Tempo de manobra [h] | Tempo rtl_rtw [h] | V pulv [m/s] | V desloc [m/s] | Preço Total por ha Simples [R$/ha] | Preço Total por ha Presumido [R$/ha] | Preço Total por ha Real [R$/ha] | Preço Total Simples [R$] | Preço Total Presumido [R$] | Prod CAPEX [ha/h/R$] | Dias Trabalhados | Preço Total Real [R$]
0 | 75 | CONCLUIDO | 1.661 | 60.21 | 45.95 | 7.03 | 0.12 | 392 | 150.44 | 49.1 | 1 | 390 | 25.34 | 18787.76 | 541.44 | 444.61 | 438.81 | 48.21 | 187451.58 | 0.11 | 0.59 | 0.79 | 11.56 | 0.5 | 10 | 1122.46 | 1535.7993 | 1389.2248 | 1122460.0002 | 1535799.2918 | 9.1099e-07 | 1.2544 | 1389224.7629
1 | 75 | CONCLUIDO | 2.1504 | 46.5 | 39.15 | 14.15 | 0.23 | 166 | 151.83 | 49.1 | 2 | 164 | 25.73 | 18959.54 | 459.29 | 444.56 | 216.02 | 48.21 | 77186.81 | 0.22 | 0.7 | 0.43 | 4.76 | 0.5 | 10 | 737.4488 | 1009.01 | 912.7115 | 737448.831 | 1009010.0246 | 1.1794e-06 | 0.96875 | 912711.524
2 | 75 | CONCLUIDO | 2.3305 | 42.91 | 37.39 | 21.17 | 0.35 | 106 | 153.23 | 49.1 | 3 | 104 | 26.13 | 19131.85 | 437.06 | 444.56 | 158.44 | 48.21 | 48695.84 | 0.3 | 0.73 | 0.34 | 3.01 | 0.5 | 10 | 648.5835 | 887.4206 | 802.7264 | 648583.5431 | 887420.6171 | 1.2782e-06 | 0.89396 | 802726.4389
3 | 75 | CONCLUIDO | 2.4261 | 41.22 | 36.56 | 28.12 | 0.46 | 78 | 154.63 | 49.1 | 4 | 76 | 26.53 | 19304.72 | 425.94 | 444.6 | 131.39 | 48.21 | 35312.47 | 0.37 | 0.75 | 0.29 | 2.17 | 0.5 | 10 | 607.9589 | 831.8362 | 752.4469 | 607958.8853 | 831836.1681 | 1.3306e-06 | 0.85875 | 752446.8917
4 | 75 | CONCLUIDO | 2.4866 | 40.22 | 36.07 | 35.48 | 0.57 | 61 | 156.03 | 49.1 | 5 | 59 | 26.94 | 19478.15 | 418.83 | 444.55 | 115.57 | 48.21 | 27487.48 | 0.42 | 0.76 | 0.26 | 1.69 | 0.5 | 10 | 583.9608 | 799.001 | 722.7454 | 583960.8246 | 799000.9627 | 1.3638e-06 | 0.83792 | 722745.4323
5 | 75 | CONCLUIDO | 2.5116 | 39.82 | 35.98 | 42.33 | 0.67 | 51 | 157.44 | 49.1 | 6 | 49 | 27.35 | 19652.13 | 416.4 | 444.56 | 114.24 | 48.21 | 26871.7 | 0.42 | 0.76 | 0.21 | 1.59 | 0.5 | 10 | 575.4006 | 787.2885 | 712.1508 | 575400.6212 | 787288.5148 | 1.3775e-06 | 0.82958 | 712150.8039
6 | 75 | CONCLUIDO | 2.5519 | 39.19 | 35.6 | 49.67 | 0.78 | 43 | 158.86 | 49.1 | 7 | 41 | 27.77 | 19826.68 | 410.54 | 444.55 | 100.01 | 48.21 | 19795.31 | 0.48 | 0.77 | 0.23 | 1.21 | 0.5 | 10 | 559.0245 | 764.8819 | 691.8827 | 559024.45 | 764881.915 | 1.3996e-06 | 0.81646 | 691882.6585
7 | 75 | CONCLUIDO | 2.5713 | 38.89 | 35.45 | 55.98 | 0.88 | 38 | 160.28 | 49.1 | 8 | 36 | 28.19 | 20001.93 | 407.54 | 444.57 | 95.42 | 48.21 | 17524.21 | 0.51 | 0.77 | 0.22 | 1.07 | 0.5 | 10 | 551.3069 | 754.3224 | 682.3309 | 551306.8677 | 754322.3783 | 1.4102e-06 | 0.81021 | 682330.9092
8 | 75 | CONCLUIDO | 2.5873 | 38.65 | 35.33 | 62.35 | 0.99 | 34 | 161.71 | 49.1 | 9 | 32 | 28.61 | 20177.64 | 404.97 | 444.55 | 91.51 | 48.21 | 15588.68 | 0.53 | 0.77 | 0.22 | 0.95 | 0.5 | 10 | 544.9567 | 745.6338 | 674.4716 | 544956.7135 | 745633.8172 | 1.419e-06 | 0.80521 | 674471.5722
9 | 75 | CONCLUIDO | 2.6041 | 38.4 | 35.21 | 70.42 | 1.09 | 30 | 163.13 | 49.1 | 10 | 28 | 29.04 | 20353.94 | 402.31 | 444.55 | 87.38 | 48.21 | 13545.13 | 0.55 | 0.77 | 0.21 | 0.82 | 0.5 | 10 | 538.4359 | 736.7118 | 666.4011 | 538435.9418 | 736711.8097 | 1.4282e-06 | 0.8 | 666401.0685
10 | 75 | CONCLUIDO | 2.6177 | 38.2 | 35.1 | 78 | 1.18 | 27 | 164.57 | 49.1 | 11 | 25 | 29.47 | 20530.82 | 399.23 | 444.55 | 83.7 | 48.21 | 11719.06 | 0.58 | 0.78 | 0.21 | 0.71 | 0.5 | 10 | 532.3042 | 728.3221 | 658.8121 | 532304.2391 | 728322.1436 | 1.4357e-06 | 0.79583 | 658812.1004
11 | 75 | CONCLUIDO | 2.6228 | 38.13 | 35.09 | 84.21 | 1.28 | 25 | 166.01 | 49.1 | 12 | 23 | 29.91 | 20708.3 | 398.54 | 444.55 | 83.53 | 48.21 | 11644.33 | 0.58 | 0.78 | 0.2 | 0.7 | 0.5 | 10 | 530.5913 | 725.9785 | 656.6921 | 530591.3343 | 725978.4716 | 1.4385e-06 | 0.79438 | 656692.1052
12 | 75 | CONCLUIDO | 2.6324 | 37.99 | 35.01 | 91.33 | 1.38 | 23 | 167.45 | 49.1 | 13 | 21 | 30.36 | 20886.38 | 395.75 | 444.55 | 80.85 | 48.21 | 10313.84 | 0.6 | 0.78 | 0.2 | 0.62 | 0.5 | 10 | 525.7394 | 719.3398 | 650.687 | 525739.3583 | 719339.784 | 1.4438e-06 | 0.79146 | 650687.0046
13 | 75 | CONCLUIDO | 2.6353 | 37.95 | 35 | 95.45 | 1.47 | 22 | 168.9 | 49.1 | 14 | 20 | 30.81 | 21065.06 | 394.36 | 444.55 | 80.57 | 48.21 | 10179.26 | 0.6 | 0.78 | 0.2 | 0.61 | 0.5 | 10 | 523.8422 | 716.744 | 648.3389 | 523842.1583 | 716743.9513 | 1.4453e-06 | 0.79063 | 648338.9145
14 | 75 | CONCLUIDO | 2.6448 | 37.81 | 34.92 | 104.77 | 1.56 | 20 | 170.35 | 49.1 | 15 | 18 | 31.26 | 21244.37 | 393.01 | 444.55 | 78.18 | 48.21 | 8994.02 | 0.62 | 0.78 | 0.19 | 0.54 | 0.5 | 10 | 520.3738 | 711.9984 | 644.0463 | 520373.8099 | 711998.404 | 1.4506e-06 | 0.78771 | 644046.2756
15 | 75 | CONCLUIDO | 2.6495 | 37.74 | 34.89 | 110.17 | 1.65 | 19 | 171.81 | 49.1 | 16 | 17 | 31.72 | 21424.29 | 391.69 | 444.55 | 76.8 | 48.21 | 8310.26 | 0.63 | 0.78 | 0.2 | 0.5 | 0.5 | 10 | 518.1145 | 708.9071 | 641.25 | 518114.4625 | 708907.0651 | 1.4531e-06 | 0.78625 | 641249.9698
16 | 75 | CONCLUIDO | 2.6511 | 37.72 | 34.89 | 116.31 | 1.74 | 18 | 173.28 | 49.1 | 17 | 16 | 32.18 | 21604.83 | 389.33 | 444.55 | 77.18 | 48.21 | 8505 | 0.62 | 0.78 | 0.19 | 0.51 | 0.5 | 10 | 515.6499 | 705.535 | 638.1997 | 515649.916 | 705534.9639 | 1.454e-06 | 0.78583 | 638199.6972
17 | 75 | CONCLUIDO | 2.6556 | 37.66 | 34.86 | 123.04 | 1.83 | 17 | 174.75 | 49.1 | 18 | 15 | 32.65 | 21786.02 | 388.78 | 444.56 | 76.03 | 48.21 | 7933.4 | 0.63 | 0.78 | 0.19 | 0.47 | 0.5 | 10 | 514.1447 | 703.4755 | 636.3368 | 514144.7031 | 703475.4652 | 1.4565e-06 | 0.78458 | 636336.7542
18 | 75 | CONCLUIDO | 2.661 | 37.58 | 34.81 | 130.55 | 1.91 | 16 | 176.22 | 49.1 | 19 | 14 | 33.13 | 21967.84 | 386.46 | 444.55 | 74.53 | 48.21 | 7189.03 | 0.65 | 0.78 | 0.19 | 0.43 | 0.5 | 10 | 510.7734 | 698.8627 | 632.1643 | 510773.4349 | 698862.7474 | 1.4594e-06 | 0.78292 | 632164.2677
19 | 75 | CONCLUIDO | 2.6657 | 37.51 | 34.78 | 139.12 | 2 | 15 | 177.7 | 49.1 | 20 | 13 | 33.61 | 22150.3 | 385.5 | 444.55 | 73.36 | 48.21 | 6609.49 | 0.66 | 0.78 | 0.19 | 0.39 | 0.5 | 10 | 508.8713 | 696.2602 | 629.8101 | 508871.3106 | 696260.1769 | 1.462e-06 | 0.78146 | 629810.0829
20 | 75 | CONCLUIDO | 2.6654 | 37.52 | 34.78 | 139.13 | 2.08 | 15 | 179.18 | 49.1 | 21 | 13 | 34.09 | 22333.43 | 383.9 | 444.55 | 73.46 | 48.21 | 6659.41 | 0.66 | 0.78 | 0.19 | 0.4 | 0.5 | 10 | 507.477 | 694.3524 | 628.0844 | 507477.0111 | 694352.4349 | 1.4619e-06 | 0.78167 | 628084.4131
21 | 75 | CONCLUIDO | 2.6696 | 37.46 | 34.75 | 148.95 | 2.16 | 14 | 180.67 | 49.1 | 22 | 12 | 34.58 | 22517.21 | 383.15 | 444.55 | 72.8 | 48.21 | 6336.42 | 0.66 | 0.78 | 0.18 | 0.37 | 0.5 | 10 | 505.8687 | 692.1519 | 626.0939 | 505868.7033 | 692151.8772 | 1.4642e-06 | 0.78042 | 626093.8735
22 | 75 | CONCLUIDO | 2.6731 | 37.41 | 34.74 | 160.32 | 2.24 | 13 | 182.17 | 49.1 | 23 | 11 | 35.08 | 22701.78 | 380.42 | 444.55 | 72.01 | 48.21 | 5944.32 | 0.67 | 0.78 | 0.18 | 0.35 | 0.5 | 10 | 502.694 | 687.8082 | 622.1647 | 502694.0324 | 687808.1524 | 1.4661e-06 | 0.77937 | 622164.7077
23 | 75 | CONCLUIDO | 2.6724 | 37.42 | 34.75 | 160.37 | 2.32 | 13 | 183.67 | 49.1 | 24 | 11 | 35.58 | 22886.92 | 380.3 | 444.57 | 72.31 | 48.21 | 6093.84 | 0.67 | 0.78 | 0.19 | 0.36 | 0.5 | 10 | 502.7609 | 687.8997 | 622.2475 | 502760.9434 | 687899.703 | 1.4657e-06 | 0.77958 | 622247.5209
24 | 75 | CONCLUIDO | 2.6776 | 37.35 | 34.7 | 173.52 | 2.4 | 12 | 185.18 | 49.1 | 25 | 10 | 36.08 | 23072.73 | 377.7 | 444.55 | 70.93 | 48.21 | 5407.7 | 0.68 | 0.79 | 0.18 | 0.32 | 0.5 | 10 | 499.2186 | 683.0529 | 617.8633 | 499218.5692 | 683052.8703 | 1.4685e-06 | 0.77813 | 617863.263
25 | 75 | CONCLUIDO | 2.6774 | 37.35 | 34.71 | 173.53 | 2.47 | 12 | 186.69 | 49.1 | 26 | 10 | 36.6 | 23259.24 | 378.99 | 444.55 | 71.02 | 48.21 | 5453.95 | 0.68 | 0.79 | 0.18 | 0.32 | 0.5 | 10 | 500.465 | 684.7583 | 619.4059 | 500465.0043 | 684758.2979 | 1.4684e-06 | 0.77813 | 619405.927
26 | 75 | CONCLUIDO | 2.6809 | 37.3 | 34.69 | 189.21 | 2.55 | 11 | 188.21 | 49.1 | 27 | 9 | 37.11 | 23446.45 | 374.41 | 444.55 | 70.66 | 48.21 | 5282.06 | 0.68 | 0.79 | 0.18 | 0.3 | 0.5 | 10 | 495.5935 | 678.0928 | 613.3766 | 495593.4585 | 678092.834 | 1.4704e-06 | 0.77708 | 613376.6056
27 | 75 | CONCLUIDO | 2.6822 | 37.28 | 34.67 | 189.11 | 2.62 | 11 | 189.73 | 49.1 | 28 | 9 | 37.64 | 23634.36 | 375.02 | 444.55 | 69.88 | 48.21 | 4889.03 | 0.69 | 0.79 | 0.18 | 0.28 | 0.5 | 10 | 495.8158 | 678.397 | 613.6517 | 495815.7635 | 678397.0014 | 1.4711e-06 | 0.77667 | 613651.7437
28 | 75 | CONCLUIDO | 2.6825 | 37.28 | 34.67 | 189.08 | 2.69 | 11 | 191.26 | 49.1 | 29 | 9 | 38.17 | 23822.99 | 372.77 | 444.55 | 69.75 | 48.21 | 4823.36 | 0.69 | 0.79 | 0.18 | 0.28 | 0.5 | 10 | 493.7322 | 675.5461 | 611.0729 | 493732.1588 | 675546.1216 | 1.4712e-06 | 0.77667 | 611072.9479
29 | 75 | CONCLUIDO | 2.6868 | 37.22 | 34.64 | 207.82 | 2.76 | 10 | 192.8 | 49.1 | 30 | 8 | 38.7 | 24012.34 | 371.82 | 444.55 | 68.79 | 48.21 | 4352.18 | 0.7 | 0.79 | 0.18 | 0.25 | 0.5 | 10 | 491.9573 | 673.1177 | 608.8763 | 491957.331 | 673117.7239 | 1.4736e-06 | 0.77542 | 608876.3131
30 | 75 | CONCLUIDO | 2.6882 | 37.2 | 34.62 | 207.7 | 2.83 | 10 | 194.34 | 49.1 | 31 | 8 | 39.24 | 24202.42 | 371.15 | 444.55 | 67.99 | 48.21 | 3952.14 | 0.71 | 0.79 | 0.18 | 0.23 | 0.5 | 10 | 491.0111 | 671.8231 | 607.7052 | 491011.1165 | 671823.0715 | 1.4744e-06 | 0.775 | 607705.2205
31 | 75 | CONCLUIDO | 2.6846 | 37.25 | 34.67 | 208.01 | 2.9 | 10 | 195.89 | 49.1 | 32 | 8 | 39.79 | 24393.24 | 369.01 | 444.55 | 69.84 | 48.21 | 4873.57 | 0.69 | 0.79 | 0.18 | 0.28 | 0.5 | 10 | 489.9596 | 670.3844 | 606.4038 | 489959.6355 | 670384.3888 | 1.4724e-06 | 0.77604 | 606403.8436
32 | 75 | CONCLUIDO | 2.6911 | 37.16 | 34.61 | 230.72 | 2.97 | 9 | 197.44 | 49.1 | 33 | 7 | 40.34 | 24584.81 | 365.59 | 444.55 | 67.89 | 48.21 | 3905.5 | 0.71 | 0.79 | 0.18 | 0.22 | 0.5 | 10 | 485.4427 | 664.2041 | 600.8134 | 485442.7155 | 664204.1396 | 1.4759e-06 | 0.77417 | 600813.4287
33 | 75 | CONCLUIDO | 2.6917 | 37.15 | 34.6 | 230.66 | 3.03 | 9 | 199 | 49.1 | 34 | 7 | 40.9 | 24777.13 | 366.71 | 444.55 | 67.46 | 48.21 | 3689.54 | 0.71 | 0.79 | 0.18 | 0.21 | 0.5 | 10 | 486.2972 | 665.3732 | 601.871 | 486297.1745 | 665373.2481 | 1.4763e-06 | 0.77396 | 601870.9592
34 | 75 | CONCLUIDO | 2.6915 | 37.15 | 34.6 | 230.69 | 3.1 | 9 | 200.56 | 49.1 | 35 | 7 | 41.47 | 24970.22 | 367.96 | 444.55 | 67.63 | 48.21 | 3773.64 | 0.71 | 0.79 | 0.18 | 0.22 | 0.5 | 10 | 487.4562 | 666.9591 | 603.3055 | 487456.2368 | 666959.1283 | 1.4762e-06 | 0.77396 | 603305.4851
35 | 75 | CONCLUIDO | 2.6934 | 37.13 | 34.58 | 230.51 | 3.16 | 9 | 202.14 | 49.1 | 36 | 7 | 42.04 | 25164.09 | 364.8 | 444.55 | 66.69 | 48.21 | 3306.97 | 0.72 | 0.79 | 0.18 | 0.19 | 0.5 | 10 | 484.1886 | 662.4882 | 599.2612 | 484188.5798 | 662488.1758 | 1.4772e-06 | 0.77354 | 599261.2341
36 | 75 | CONCLUIDO | 2.695 | 37.11 | 34.59 | 259.39 | 3.23 | 8 | 203.71 | 49.1 | 37 | 6 | 42.62 | 25358.87 | 361.98 | 444.55 | 67.01 | 48.21 | 3470.09 | 0.72 | 0.79 | 0.18 | 0.2 | 0.5 | 10 | 481.4153 | 658.6937 | 595.8289 | 481415.3146 | 658693.672 | 1.4781e-06 | 0.77312 | 595828.8724
37 | 75 | CONCLUIDO | 2.6943 | 37.12 | 34.59 | 259.46 | 3.29 | 8 | 205.3 | 49.1 | 38 | 6 | 43.2 | 25554.32 | 362.08 | 444.55 | 67.4 | 48.21 | 3667.04 | 0.72 | 0.79 | 0.18 | 0.21 | 0.5 | 10 | 481.6298 | 658.9871 | 596.0943 | 481629.7651 | 658987.0927 | 1.4777e-06 | 0.77333 | 596094.2894
38 | 75 | CONCLUIDO | 2.6947 | 37.11 | 34.59 | 259.42 | 3.35 | 8 | 206.89 | 49.1 | 39 | 6 | 43.8 | 25750.58 | 360.87 | 444.55 | 67.28 | 48.21 | 3603.1 | 0.72 | 0.79 | 0.18 | 0.2 | 0.5 | 10 | 480.4721 | 657.4031 | 594.6615 | 480472.0911 | 657403.1119 | 1.4779e-06 | 0.77312 | 594661.4816
39 | 75 | CONCLUIDO | 2.6962 | 37.09 | 34.57 | 259.26 | 3.41 | 8 | 208.49 | 49.1 | 40 | 6 | 44.39 | 25947.65 | 359.88 | 444.55 | 66.4 | 48.21 | 3165.93 | 0.73 | 0.79 | 0.18 | 0.18 | 0.5 | 10 | 479.2299 | 655.7035 | 593.1241 | 479229.9358 | 655703.5403 | 1.4787e-06 | 0.77271 | 593124.1147

## RESULTADOS_17
Unnamed: 0 | Volume de calda [L] | STATUS | Capacidade operacional [ha/h] | Tempo de missao [h] | Tempo util [h] | Tempo por voo [min] | Autonomia Projetada [h] | N° Voos | MTOW [kg] | Massa Estrutura [kg] | Combustível [kg] | Abastecimentos | Massa gerador | Potência gerador [W] | Combustível consumido [L] | Calda cons [L] | Distância percorrida [km] | Distância Pulverizando [km] | RTL ACUMULADO[m] | EOC [km/km] | EOC [h/h] | Tempo de manobra [h] | Tempo rtl_rtw [h] | V pulv [m/s] | V desloc [m/s] | Preço Total por ha Simples [R$/ha] | Preço Total por ha Presumido [R$/ha] | Preço Total por ha Real [R$/ha] | Preço Total Simples [R$] | Preço Total Presumido [R$] | Prod CAPEX [ha/h/R$] | Dias Trabalhados | Preço Total Real [R$]
0 | 95 | CONCLUIDO | 1.4559 | 68.69 | 48.54 | 6.13 | 0.1 | 475 | 185.69 | 53.44 | 1 | 473 | 36.26 | 23136.14 | 655.52 | 444.61 | 523.47 | 48.21 | 229362.8 | 0.09 | 0.56 | 0.93 | 14.14 | 0.5 | 10 | 1530.4959 | 2094.0921 | 1894.2349 | 1530495.9465 | 2094092.0747 | 7.7073e-07 | 1.431 | 1894234.8662
1 | 95 | CONCLUIDO | 2.0106 | 49.74 | 40.01 | 12.31 | 0.19 | 195 | 187.21 | 53.44 | 2 | 193 | 36.77 | 23322.88 | 538.77 | 444.57 | 243.87 | 48.21 | 90963.69 | 0.2 | 0.68 | 0.48 | 5.62 | 0.5 | 10 | 913.1115 | 1249.3594 | 1130.1223 | 913111.4562 | 1249359.378 | 1.0644e-06 | 1.0362 | 1130122.2724
2 | 95 | CONCLUIDO | 2.2255 | 44.93 | 37.89 | 18.48 | 0.28 | 123 | 188.73 | 53.44 | 3 | 121 | 37.29 | 23510.33 | 509.13 | 444.55 | 174.8 | 48.21 | 56791.11 | 0.28 | 0.72 | 0.36 | 3.5 | 0.5 | 10 | 780.3369 | 1067.6913 | 965.7924 | 780336.8759 | 1067691.3397 | 1.1781e-06 | 0.93604 | 965792.3768
3 | 95 | CONCLUIDO | 2.3384 | 42.76 | 36.95 | 24.63 | 0.37 | 90 | 190.25 | 53.44 | 4 | 88 | 37.82 | 23698.48 | 495.45 | 444.62 | 143.72 | 48.21 | 41413.83 | 0.34 | 0.74 | 0.32 | 2.56 | 0.5 | 10 | 723.3612 | 989.7348 | 895.2759 | 723361.2463 | 989734.7697 | 1.2379e-06 | 0.89083 | 895275.8723
4 | 95 | CONCLUIDO | 2.4103 | 41.49 | 36.38 | 30.74 | 0.46 | 71 | 191.78 | 53.44 | 5 | 69 | 38.35 | 23887.36 | 486.91 | 444.56 | 125.51 | 48.21 | 32403.48 | 0.38 | 0.75 | 0.27 | 1.99 | 0.5 | 10 | 690.1862 | 944.3432 | 854.2165 | 690186.2277 | 944343.2456 | 1.276e-06 | 0.86438 | 854216.4517
5 | 95 | CONCLUIDO | 2.4582 | 40.68 | 36.02 | 36.63 | 0.55 | 59 | 193.32 | 53.44 | 6 | 57 | 38.89 | 24076.95 | 481.39 | 444.56 | 113.5 | 48.21 | 26462.18 | 0.42 | 0.76 | 0.26 | 1.63 | 0.5 | 10 | 669.4327 | 915.9473 | 828.5306 | 669432.6807 | 915947.3271 | 1.3013e-06 | 0.8475 | 828530.5997
6 | 95 | CONCLUIDO | 2.478 | 40.35 | 35.99 | 42.34 | 0.64 | 51 | 194.86 | 53.44 | 7 | 49 | 39.43 | 24267.28 | 480.15 | 444.56 | 113.06 | 48.21 | 26279.22 | 0.43 | 0.76 | 0.25 | 1.6 | 0.5 | 10 | 662.7285 | 906.7744 | 820.2331 | 662728.5206 | 906774.3994 | 1.3118e-06 | 0.84063 | 820233.1234
7 | 95 | CONCLUIDO | 2.5159 | 39.75 | 35.64 | 48.6 | 0.72 | 44 | 196.41 | 53.44 | 8 | 42 | 39.98 | 24458.36 | 474.88 | 444.55 | 101.45 | 48.21 | 20511.14 | 0.48 | 0.76 | 0.24 | 1.25 | 0.5 | 10 | 645.8942 | 883.741 | 799.398 | 645894.2291 | 883740.9792 | 1.3319e-06 | 0.82812 | 799397.9804
8 | 95 | CONCLUIDO | 2.5383 | 39.4 | 35.48 | 54.58 | 0.81 | 39 | 197.97 | 53.44 | 9 | 37 | 40.53 | 24650.18 | 472.1 | 444.55 | 96.34 | 48.21 | 17979.5 | 0.5 | 0.77 | 0.22 | 1.09 | 0.5 | 10 | 636.7398 | 871.2155 | 788.0679 | 636739.8211 | 871215.5142 | 1.3437e-06 | 0.82083 | 788067.9283
9 | 95 | CONCLUIDO | 2.5548 | 39.14 | 35.37 | 60.64 | 0.89 | 35 | 199.53 | 53.44 | 10 | 33 | 41.1 | 24842.77 | 470.24 | 444.55 | 92.69 | 48.21 | 16173.08 | 0.52 | 0.77 | 0.22 | 0.98 | 0.5 | 10 | 630.3165 | 862.4269 | 780.1181 | 630316.5333 | 862426.8884 | 1.3525e-06 | 0.81542 | 780118.0766
10 | 95 | CONCLUIDO | 2.5688 | 38.93 | 35.27 | 66.13 | 0.97 | 32 | 201.1 | 53.44 | 11 | 30 | 41.66 | 25036.12 | 468.02 | 444.55 | 89.28 | 48.21 | 14485.94 | 0.54 | 0.77 | 0.22 | 0.88 | 0.5 | 10 | 624.2938 | 854.1863 | 772.664 | 624293.8082 | 854186.3303 | 1.3599e-06 | 0.81104 | 772663.9858
11 | 95 | CONCLUIDO | 2.5821 | 38.73 | 35.18 | 72.79 | 1.05 | 29 | 202.67 | 53.44 | 12 | 27 | 42.24 | 25230.25 | 466.3 | 444.55 | 86.34 | 48.21 | 13028.99 | 0.56 | 0.77 | 0.21 | 0.79 | 0.5 | 10 | 619.0221 | 846.9733 | 766.1393 | 619022.0534 | 846973.2828 | 1.3669e-06 | 0.80687 | 766139.3414
12 | 95 | CONCLUIDO | 2.5975 | 38.5 | 35.03 | 77.83 | 1.13 | 27 | 204.25 | 53.44 | 13 | 25 | 42.82 | 25425.3 | 463.37 | 444.58 | 80.83 | 48.21 | 10284.06 | 0.6 | 0.78 | 0.21 | 0.64 | 0.5 | 10 | 611.8821 | 837.2041 | 757.3025 | 611882.1367 | 837204.1338 | 1.3751e-06 | 0.80208 | 757302.5463
13 | 95 | CONCLUIDO | 2.5978 | 38.49 | 35.1 | 84.23 | 1.21 | 25 | 205.84 | 53.44 | 14 | 23 | 43.4 | 25621.03 | 463.74 | 444.55 | 83.85 | 48.21 | 11803.93 | 0.57 | 0.78 | 0.2 | 0.71 | 0.5 | 10 | 612.5062 | 838.058 | 758.0749 | 612506.2163 | 838058.027 | 1.3752e-06 | 0.80188 | 758074.9451
14 | 95 | CONCLUIDO | 2.6033 | 38.41 | 35.05 | 87.63 | 1.28 | 24 | 207.43 | 53.44 | 15 | 22 | 44 | 25817.56 | 461.91 | 444.55 | 82.32 | 48.21 | 11044.47 | 0.59 | 0.78 | 0.2 | 0.66 | 0.5 | 10 | 609.2657 | 833.6242 | 754.0643 | 609265.6739 | 833624.1739 | 1.3781e-06 | 0.80021 | 754064.2528
15 | 95 | CONCLUIDO | 2.6125 | 38.28 | 34.99 | 95.43 | 1.36 | 22 | 209.03 | 53.44 | 16 | 20 | 44.6 | 26014.91 | 461.67 | 444.55 | 80.29 | 48.21 | 10041.95 | 0.6 | 0.78 | 0.2 | 0.6 | 0.5 | 10 | 606.6054 | 829.9842 | 750.7717 | 606605.3594 | 829984.2143 | 1.383e-06 | 0.7975 | 750771.6858
16 | 95 | CONCLUIDO | 2.6174 | 38.21 | 34.95 | 99.87 | 1.43 | 21 | 210.64 | 53.44 | 17 | 19 | 45.21 | 26213.09 | 459.7 | 444.55 | 79.25 | 48.21 | 9527.41 | 0.61 | 0.78 | 0.19 | 0.57 | 0.5 | 10 | 603.4537 | 825.672 | 746.871 | 603453.7196 | 825672.0016 | 1.3856e-06 | 0.79604 | 746871.0246
17 | 95 | CONCLUIDO | 2.6213 | 38.15 | 34.94 | 104.81 | 1.51 | 20 | 212.25 | 53.44 | 18 | 18 | 45.82 | 26412.11 | 459.23 | 444.55 | 78.52 | 48.21 | 9162.66 | 0.61 | 0.78 | 0.2 | 0.55 | 0.5 | 10 | 602.0748 | 823.7852 | 745.1643 | 602074.7561 | 823785.243 | 1.3877e-06 | 0.79479 | 745164.3356
18 | 95 | CONCLUIDO | 2.6266 | 38.07 | 34.9 | 110.2 | 1.58 | 19 | 213.87 | 53.44 | 19 | 17 | 46.44 | 26611.98 | 458.38 | 444.55 | 77.17 | 48.21 | 8497.35 | 0.62 | 0.78 | 0.2 | 0.51 | 0.5 | 10 | 599.8821 | 820.7851 | 742.4506 | 599882.0894 | 820785.1396 | 1.3905e-06 | 0.79312 | 742450.5579
19 | 95 | CONCLUIDO | 2.6299 | 38.02 | 34.89 | 116.29 | 1.65 | 18 | 215.5 | 53.44 | 20 | 16 | 47.07 | 26812.71 | 457 | 444.55 | 76.94 | 48.21 | 8386.87 | 0.63 | 0.78 | 0.19 | 0.5 | 0.5 | 10 | 597.8126 | 817.9536 | 739.8892 | 597812.5962 | 817953.5677 | 1.3922e-06 | 0.79208 | 739889.2272
20 | 95 | CONCLUIDO | 2.6347 | 37.96 | 34.85 | 123.01 | 1.72 | 17 | 217.14 | 53.44 | 21 | 15 | 47.7 | 27014.3 | 456.88 | 444.55 | 75.86 | 48.21 | 7849.31 | 0.64 | 0.78 | 0.19 | 0.47 | 0.5 | 10 | 596.4196 | 816.0476 | 738.1652 | 596419.5873 | 816047.5915 | 1.3948e-06 | 0.79083 | 738165.1547
21 | 95 | CONCLUIDO | 2.6403 | 37.88 | 34.81 | 130.54 | 1.79 | 16 | 218.78 | 53.44 | 22 | 14 | 48.34 | 27216.79 | 454.9 | 444.55 | 74.46 | 48.21 | 7156.29 | 0.65 | 0.78 | 0.19 | 0.42 | 0.5 | 10 | 593.1472 | 811.5702 | 734.1151 | 593147.2358 | 811570.2159 | 1.3977e-06 | 0.78917 | 734115.0935
22 | 95 | CONCLUIDO | 2.6388 | 37.9 | 34.83 | 130.62 | 1.85 | 16 | 220.43 | 53.44 | 23 | 14 | 48.99 | 27420.16 | 455.04 | 444.55 | 75.12 | 48.21 | 7486.7 | 0.64 | 0.78 | 0.19 | 0.45 | 0.5 | 10 | 593.7103 | 812.3406 | 734.8119 | 593710.2646 | 812340.5767 | 1.3969e-06 | 0.78958 | 734811.9322
23 | 95 | CONCLUIDO | 2.6446 | 37.81 | 34.79 | 139.14 | 1.92 | 15 | 222.08 | 53.44 | 24 | 13 | 49.65 | 27624.44 | 454.25 | 444.55 | 73.63 | 48.21 | 6742.95 | 0.65 | 0.78 | 0.19 | 0.4 | 0.5 | 10 | 591.4919 | 809.3053 | 732.0663 | 591491.8813 | 809305.2867 | 1.4e-06 | 0.78771 | 732066.326
24 | 95 | CONCLUIDO | 2.6494 | 37.74 | 34.75 | 148.95 | 1.99 | 14 | 223.75 | 53.44 | 25 | 12 | 50.31 | 27829.77 | 452.5 | 444.56 | 72.54 | 48.21 | 6207.04 | 0.66 | 0.78 | 0.19 | 0.37 | 0.5 | 10 | 588.6291 | 805.3883 | 728.5232 | 588629.0899 | 805388.2893 | 1.4025e-06 | 0.78625 | 728523.1613
25 | 95 | CONCLUIDO | 2.6515 | 37.71 | 34.72 | 148.82 | 2.05 | 14 | 225.42 | 53.44 | 26 | 12 | 50.98 | 28035.92 | 453.34 | 444.55 | 71.73 | 48.21 | 5800.36 | 0.67 | 0.78 | 0.18 | 0.34 | 0.5 | 10 | 588.7832 | 805.5992 | 728.7139 | 588783.2155 | 805599.1708 | 1.4037e-06 | 0.78563 | 728713.9166
26 | 95 | CONCLUIDO | 2.654 | 37.68 | 34.73 | 160.28 | 2.11 | 13 | 227.1 | 53.44 | 27 | 11 | 51.66 | 28243 | 451.1 | 444.55 | 71.73 | 48.21 | 5805.65 | 0.67 | 0.78 | 0.18 | 0.34 | 0.5 | 10 | 586.2383 | 802.1171 | 725.5641 | 586238.271 | 802117.0654 | 1.405e-06 | 0.785 | 725564.1385
27 | 95 | CONCLUIDO | 2.6539 | 37.68 | 34.73 | 160.28 | 2.18 | 13 | 228.79 | 53.44 | 28 | 11 | 52.35 | 28451.04 | 451.66 | 444.55 | 71.67 | 48.21 | 5777.4 | 0.67 | 0.78 | 0.19 | 0.34 | 0.5 | 10 | 586.7705 | 802.8453 | 726.2229 | 586770.5355 | 802845.3332 | 1.4049e-06 | 0.785 | 726222.9014
28 | 95 | CONCLUIDO | 2.6534 | 37.69 | 34.73 | 160.31 | 2.24 | 13 | 230.48 | 53.44 | 29 | 11 | 53.05 | 28660.06 | 450.52 | 444.55 | 71.95 | 48.21 | 5913.72 | 0.67 | 0.78 | 0.18 | 0.35 | 0.5 | 10 | 585.8419 | 801.5747 | 725.0736 | 585841.907 | 801574.7427 | 1.4047e-06 | 0.78521 | 725073.5743
29 | 95 | CONCLUIDO | 2.659 | 37.61 | 34.69 | 173.47 | 2.3 | 12 | 232.18 | 53.44 | 30 | 10 | 53.75 | 28870.05 | 450.42 | 444.55 | 70.62 | 48.21 | 5255.76 | 0.68 | 0.79 | 0.18 | 0.31 | 0.5 | 10 | 584.3248 | 799.499 | 723.1959 | 584324.8116 | 799498.9859 | 1.4076e-06 | 0.78354 | 723195.9248
30 | 95 | CONCLUIDO | 2.658 | 37.62 | 34.71 | 173.54 | 2.36 | 12 | 233.89 | 53.44 | 31 | 10 | 54.46 | 29081.05 | 451.73 | 444.55 | 71.08 | 48.21 | 5486.53 | 0.68 | 0.79 | 0.18 | 0.32 | 0.5 | 10 | 585.8336 | 801.5634 | 725.0633 | 585833.5976 | 801563.3734 | 1.4071e-06 | 0.78375 | 725063.2901
31 | 95 | CONCLUIDO | 2.6686 | 37.47 | 34.59 | 188.7 | 2.41 | 11 | 235.61 | 53.44 | 32 | 9 | 55.18 | 29293.06 | 446.71 | 444.55 | 67.36 | 48.21 | 3629.06 | 0.72 | 0.79 | 0.18 | 0.21 | 0.5 | 10 | 578.3782 | 791.3626 | 715.8361 | 578378.2256 | 791362.6045 | 1.4127e-06 | 0.78063 | 715836.0682
32 | 95 | CONCLUIDO | 2.6632 | 37.55 | 34.67 | 189.12 | 2.47 | 11 | 237.34 | 53.44 | 33 | 9 | 55.91 | 29506.09 | 448.47 | 444.55 | 69.96 | 48.21 | 4928.42 | 0.69 | 0.79 | 0.18 | 0.28 | 0.5 | 10 | 581.5372 | 795.6848 | 719.7458 | 581537.181 | 795684.8267 | 1.4099e-06 | 0.78229 | 719745.7836
33 | 95 | CONCLUIDO | 2.6631 | 37.55 | 34.67 | 189.12 | 2.53 | 11 | 239.08 | 53.44 | 34 | 9 | 56.64 | 29720.17 | 449.03 | 444.55 | 69.89 | 48.21 | 4895.74 | 0.69 | 0.79 | 0.18 | 0.28 | 0.5 | 10 | 582.0674 | 796.4103 | 720.4021 | 582067.4307 | 796410.3376 | 1.4098e-06 | 0.78229 | 720402.0528
34 | 95 | CONCLUIDO | 2.6627 | 37.56 | 34.68 | 189.15 | 2.58 | 11 | 240.82 | 53.44 | 35 | 9 | 57.39 | 29935.43 | 448.4 | 444.55 | 70.05 | 48.21 | 4975.7 | 0.69 | 0.79 | 0.18 | 0.29 | 0.5 | 10 | 581.6316 | 795.814 | 719.8626 | 581631.6048 | 795814.0214 | 1.4096e-06 | 0.7825 | 719862.6482
35 | 95 | CONCLUIDO | 2.6688 | 37.47 | 34.63 | 207.77 | 2.64 | 10 | 242.57 | 53.44 | 36 | 8 | 58.14 | 30151.65 | 447.51 | 444.55 | 68.45 | 48.21 | 4182.48 | 0.7 | 0.79 | 0.18 | 0.24 | 0.5 | 10 | 579.2552 | 792.5626 | 716.9215 | 579255.2477 | 792562.5848 | 1.4128e-06 | 0.78063 | 716921.5241
36 | 95 | CONCLUIDO | 2.6674 | 37.49 | 34.65 | 207.89 | 2.69 | 10 | 244.34 | 53.44 | 37 | 8 | 58.9 | 30368.96 | 449.47 | 444.56 | 69.21 | 48.21 | 4559.4 | 0.7 | 0.79 | 0.18 | 0.26 | 0.5 | 10 | 581.4332 | 795.5426 | 719.6171 | 581433.2067 | 795542.5644 | 1.4121e-06 | 0.78104 | 719617.0986
37 | 95 | CONCLUIDO | 2.6725 | 37.42 | 34.58 | 207.47 | 2.75 | 10 | 246.11 | 53.44 | 38 | 8 | 59.67 | 30587.38 | 447.28 | 444.55 | 66.63 | 48.21 | 3271.83 | 0.72 | 0.79 | 0.18 | 0.19 | 0.5 | 10 | 578.0042 | 790.8508 | 715.3731 | 578004.1612 | 790850.793 | 1.4148e-06 | 0.77958 | 715373.1033
38 | 95 | CONCLUIDO | 2.6676 | 37.49 | 34.65 | 207.88 | 2.8 | 10 | 247.89 | 53.44 | 39 | 8 | 60.45 | 30806.92 | 446.37 | 444.55 | 69.15 | 48.21 | 4527.68 | 0.7 | 0.79 | 0.18 | 0.26 | 0.5 | 10 | 578.5793 | 791.6377 | 716.0849 | 578579.2858 | 791637.7039 | 1.4122e-06 | 0.78104 | 716084.9126
39 | 95 | CONCLUIDO | 2.6731 | 37.41 | 34.61 | 230.7 | 2.85 | 9 | 249.68 | 53.44 | 40 | 7 | 61.24 | 31027.6 | 444.26 | 444.55 | 67.7 | 48.21 | 3808.91 | 0.71 | 0.79 | 0.18 | 0.22 | 0.5 | 10 | 575.2881 | 787.1346 | 712.0116 | 575288.1278 | 787134.5964 | 1.4151e-06 | 0.77937 | 712011.5753

## RESULTADOS_9
Unnamed: 0 | Volume de calda [L] | STATUS | Capacidade operacional [ha/h] | Tempo de missao [h] | Tempo util [h] | Tempo por voo [min] | Autonomia Projetada [h] | N° Voos | MTOW [kg] | Massa Estrutura [kg] | Combustível [kg] | Abastecimentos | Massa gerador | Potência gerador [W] | Combustível consumido [L] | Calda cons [L] | Distância percorrida [km] | Distância Pulverizando [km] | RTL ACUMULADO[m] | EOC [km/km] | EOC [h/h] | Tempo de manobra [h] | Tempo rtl_rtw [h] | V pulv [m/s] | V desloc [m/s] | Preço Total por ha Simples [R$/ha] | Preço Total por ha Presumido [R$/ha] | Preço Total por ha Real [R$/ha] | Preço Total Simples [R$] | Preço Total Presumido [R$] | Prod CAPEX [ha/h/R$] | Dias Trabalhados | Preço Total Real [R$]
0 | 55 | CONCLUIDO | 1.8829 | 53.11 | 43.55 | 8.35 | 0.15 | 313 | 116.05 | 43.4 | 1 | 311 | 16.65 | 14546.17 | 432.19 | 444.57 | 359.96 | 48.21 | 148419.05 | 0.13 | 0.63 | 0.66 | 9.16 | 0.5 | 10 | 802.6688 | 1098.2468 | 993.4317 | 802668.7826 | 1098246.8395 | 1.0784e-06 | 1.1065 | 993431.7026
1 | 55 | CONCLUIDO | 2.29 | 43.67 | 38.31 | 16.78 | 0.3 | 137 | 117.34 | 43.4 | 2 | 135 | 16.94 | 14705.49 | 377.61 | 444.6 | 188.56 | 48.21 | 63600.74 | 0.26 | 0.71 | 0.38 | 3.92 | 0.5 | 10 | 578.6012 | 791.6677 | 716.1121 | 578601.243 | 791667.7468 | 1.3115e-06 | 0.90979 | 716112.0881
2 | 55 | CONCLUIDO | 2.4352 | 41.06 | 36.88 | 25.14 | 0.45 | 88 | 118.63 | 43.4 | 3 | 86 | 17.23 | 14865.24 | 361.18 | 444.56 | 141.62 | 48.21 | 40373.01 | 0.34 | 0.74 | 0.31 | 2.49 | 0.5 | 10 | 521.7524 | 713.8847 | 645.7525 | 521752.4262 | 713884.6876 | 1.3947e-06 | 0.85542 | 645752.535
3 | 55 | CONCLUIDO | 2.5098 | 39.84 | 36.21 | 33.42 | 0.59 | 65 | 119.93 | 43.4 | 4 | 63 | 17.53 | 15025.44 | 352.48 | 444.55 | 119.89 | 48.21 | 29626.95 | 0.4 | 0.75 | 0.27 | 1.82 | 0.5 | 10 | 495.1229 | 677.4489 | 612.7942 | 495122.8634 | 677448.945 | 1.4374e-06 | 0.83 | 612794.1685
4 | 55 | CONCLUIDO | 2.5503 | 39.21 | 35.91 | 42.25 | 0.73 | 51 | 121.23 | 43.4 | 5 | 49 | 17.83 | 15186.08 | 347.37 | 444.55 | 111.71 | 48.21 | 25603.8 | 0.43 | 0.76 | 0.21 | 1.52 | 0.5 | 10 | 481.2124 | 658.4161 | 595.5778 | 481212.4447 | 658416.0965 | 1.4606e-06 | 0.81688 | 595577.7883
5 | 55 | CONCLUIDO | 2.5872 | 38.65 | 35.56 | 50.81 | 0.86 | 42 | 122.54 | 43.4 | 6 | 40 | 18.14 | 15347.16 | 342.05 | 444.55 | 99 | 48.21 | 19292.98 | 0.49 | 0.77 | 0.23 | 1.18 | 0.5 | 10 | 467.9872 | 640.3208 | 579.2094 | 467987.2227 | 640320.7642 | 1.4817e-06 | 0.80521 | 579209.4492
6 | 55 | CONCLUIDO | 2.609 | 38.33 | 35.38 | 58.97 | 1 | 36 | 123.85 | 43.4 | 7 | 34 | 18.45 | 15508.69 | 337.9 | 444.55 | 93.2 | 48.21 | 16425.51 | 0.52 | 0.77 | 0.22 | 1 | 0.5 | 10 | 459.5236 | 628.7404 | 568.7343 | 459523.5646 | 628740.4139 | 1.4942e-06 | 0.79854 | 568734.3112
7 | 55 | CONCLUIDO | 2.6264 | 38.08 | 35.25 | 68.23 | 1.13 | 31 | 125.16 | 43.4 | 8 | 29 | 18.76 | 15670.68 | 334.71 | 444.55 | 88.68 | 48.21 | 14190.13 | 0.54 | 0.77 | 0.22 | 0.86 | 0.5 | 10 | 453.0361 | 619.864 | 560.7051 | 453036.1441 | 619864.0389 | 1.5042e-06 | 0.79333 | 560705.085
8 | 55 | CONCLUIDO | 2.6382 | 37.91 | 35.15 | 75.33 | 1.26 | 28 | 126.48 | 43.4 | 9 | 26 | 19.08 | 15833.12 | 331.57 | 444.55 | 85.43 | 48.21 | 12577.74 | 0.56 | 0.78 | 0.21 | 0.77 | 0.5 | 10 | 447.7429 | 612.6216 | 554.1539 | 447742.9145 | 612621.6086 | 1.5109e-06 | 0.78979 | 554153.8621
9 | 55 | CONCLUIDO | 2.6476 | 37.77 | 35.09 | 84.21 | 1.38 | 25 | 127.8 | 43.4 | 10 | 23 | 19.4 | 15996.02 | 328.7 | 444.56 | 83.5 | 48.21 | 11630.1 | 0.58 | 0.78 | 0.2 | 0.7 | 0.5 | 10 | 443.3003 | 606.543 | 548.6554 | 443300.3038 | 606543.0328 | 1.5163e-06 | 0.78688 | 548655.417
10 | 55 | CONCLUIDO | 2.6556 | 37.66 | 35.02 | 91.36 | 1.5 | 23 | 129.13 | 43.4 | 11 | 21 | 19.73 | 16159.39 | 325.24 | 444.55 | 81.41 | 48.21 | 10597.09 | 0.59 | 0.78 | 0.2 | 0.63 | 0.5 | 10 | 438.5437 | 600.0349 | 542.7684 | 438543.7405 | 600034.8929 | 1.5209e-06 | 0.78458 | 542768.4049
11 | 55 | CONCLUIDO | 2.663 | 37.55 | 34.97 | 99.9 | 1.63 | 21 | 130.45 | 43.4 | 12 | 19 | 20.05 | 16323.22 | 323.03 | 444.55 | 79.48 | 48.21 | 9640.48 | 0.61 | 0.78 | 0.2 | 0.58 | 0.5 | 10 | 435.1261 | 595.3587 | 538.5385 | 435126.0561 | 595358.6664 | 1.5251e-06 | 0.78229 | 538538.4709
12 | 55 | CONCLUIDO | 2.6712 | 37.44 | 34.9 | 110.2 | 1.74 | 19 | 131.79 | 43.4 | 13 | 17 | 20.39 | 16487.53 | 320.66 | 444.55 | 77.28 | 48.21 | 8551.73 | 0.62 | 0.78 | 0.2 | 0.51 | 0.5 | 10 | 431.3764 | 590.2282 | 533.8976 | 431376.3637 | 590228.1718 | 1.5298e-06 | 0.78 | 533897.6235
13 | 55 | CONCLUIDO | 2.6738 | 37.4 | 34.89 | 116.29 | 1.86 | 18 | 133.12 | 43.4 | 14 | 16 | 20.72 | 16652.31 | 317.07 | 444.55 | 77.02 | 48.21 | 8422.69 | 0.63 | 0.78 | 0.19 | 0.5 | 0.5 | 10 | 427.6717 | 585.1593 | 529.3126 | 427671.7409 | 585159.3435 | 1.5313e-06 | 0.77917 | 529312.557
14 | 55 | CONCLUIDO | 2.6819 | 37.29 | 34.82 | 130.58 | 1.97 | 16 | 134.46 | 43.4 | 15 | 14 | 21.06 | 16817.7 | 314.45 | 444.55 | 74.88 | 48.21 | 7367.46 | 0.64 | 0.78 | 0.19 | 0.43 | 0.5 | 10 | 423.75 | 579.7935 | 524.4588 | 423750.0387 | 579793.4975 | 1.536e-06 | 0.77687 | 524458.8198
15 | 55 | CONCLUIDO | 2.6869 | 37.22 | 34.78 | 139.1 | 2.08 | 15 | 135.81 | 43.4 | 16 | 13 | 21.41 | 16983.46 | 312.18 | 444.55 | 73.22 | 48.21 | 6538.04 | 0.66 | 0.78 | 0.19 | 0.39 | 0.5 | 10 | 420.7658 | 575.7103 | 520.7653 | 420765.7549 | 575710.2687 | 1.5388e-06 | 0.77542 | 520765.2887
16 | 55 | CONCLUIDO | 2.6904 | 37.17 | 34.75 | 148.93 | 2.19 | 14 | 137.15 | 43.4 | 17 | 12 | 21.75 | 17149.71 | 308.87 | 444.55 | 72.42 | 48.21 | 6144.48 | 0.67 | 0.78 | 0.19 | 0.36 | 0.5 | 10 | 417.1283 | 570.7334 | 516.2634 | 417128.3389 | 570733.3957 | 1.5408e-06 | 0.77438 | 516263.4014
17 | 55 | CONCLUIDO | 2.6889 | 37.19 | 34.77 | 149.02 | 2.3 | 14 | 138.51 | 43.4 | 18 | 12 | 22.11 | 17316.45 | 306.64 | 444.55 | 73.22 | 48.21 | 6542.84 | 0.66 | 0.78 | 0.19 | 0.38 | 0.5 | 10 | 415.4318 | 568.4121 | 514.1637 | 415431.8112 | 568412.1317 | 1.54e-06 | 0.77479 | 514163.6756
18 | 55 | CONCLUIDO | 2.6937 | 37.12 | 34.73 | 160.28 | 2.4 | 13 | 139.86 | 43.4 | 19 | 11 | 22.46 | 17483.7 | 304.86 | 444.55 | 71.79 | 48.21 | 5833.13 | 0.67 | 0.78 | 0.18 | 0.34 | 0.5 | 10 | 412.9409 | 565.004 | 511.0808 | 412940.936 | 565004.0062 | 1.5427e-06 | 0.77333 | 511080.8169
19 | 55 | CONCLUIDO | 2.6976 | 37.07 | 34.7 | 173.49 | 2.5 | 12 | 141.22 | 43.4 | 20 | 10 | 22.82 | 17651.44 | 301.76 | 444.55 | 70.72 | 48.21 | 5304.42 | 0.68 | 0.79 | 0.18 | 0.31 | 0.5 | 10 | 409.4511 | 560.2291 | 506.7616 | 409451.1044 | 560229.0647 | 1.5449e-06 | 0.77229 | 506761.5891
20 | 55 | CONCLUIDO | 2.7002 | 37.03 | 34.66 | 173.32 | 2.61 | 12 | 142.59 | 43.4 | 21 | 10 | 23.19 | 17819.69 | 299.83 | 444.55 | 69.54 | 48.21 | 4713.48 | 0.69 | 0.79 | 0.18 | 0.28 | 0.5 | 10 | 407.1747 | 557.1144 | 503.9442 | 407174.7214 | 557114.4171 | 1.5464e-06 | 0.77146 | 503944.1991
21 | 55 | CONCLUIDO | 2.7011 | 37.02 | 34.68 | 189.14 | 2.7 | 11 | 143.96 | 43.4 | 22 | 9 | 23.56 | 17988.46 | 296.93 | 444.56 | 70.06 | 48.21 | 4979.89 | 0.69 | 0.79 | 0.18 | 0.29 | 0.5 | 10 | 404.5203 | 553.4825 | 500.6589 | 404520.3061 | 553482.5289 | 1.5469e-06 | 0.77125 | 500658.9332
22 | 55 | CONCLUIDO | 2.7 | 37.04 | 34.69 | 189.22 | 2.8 | 11 | 145.33 | 43.4 | 23 | 8 | 23.93 | 18157.74 | 293.53 | 444.55 | 70.54 | 48.21 | 5219.36 | 0.68 | 0.79 | 0.18 | 0.3 | 0.5 | 10 | 401.6778 | 549.5933 | 497.1409 | 401677.7919 | 549593.2757 | 1.5463e-06 | 0.77167 | 497140.8648
23 | 55 | CONCLUIDO | 2.7057 | 36.96 | 34.64 | 207.81 | 2.89 | 10 | 146.7 | 43.4 | 24 | 8 | 24.3 | 18327.54 | 293.6 | 444.55 | 68.74 | 48.21 | 4325.12 | 0.7 | 0.79 | 0.18 | 0.25 | 0.5 | 10 | 400.7046 | 548.2617 | 495.9364 | 400704.601 | 548261.713 | 1.5496e-06 | 0.77 | 495936.3846
24 | 55 | CONCLUIDO | 2.7077 | 36.93 | 34.61 | 207.66 | 2.99 | 10 | 148.09 | 43.4 | 25 | 5 | 24.69 | 18497.87 | 290.6 | 444.55 | 67.77 | 48.21 | 3841.63 | 0.71 | 0.79 | 0.18 | 0.22 | 0.5 | 10 | 397.6142 | 544.0334 | 492.1116 | 397614.2471 | 544033.3544 | 1.5507e-06 | 0.76938 | 492111.5746
25 | 55 | CONCLUIDO | 2.7069 | 36.94 | 34.62 | 207.72 | 3.08 | 10 | 149.47 | 43.4 | 26 | 1 | 25.07 | 18668.73 | 289.36 | 444.55 | 67.87 | 48.21 | 3888.49 | 0.71 | 0.79 | 0.19 | 0.23 | 0.5 | 10 | 396.6618 | 542.7302 | 490.9328 | 396661.7976 | 542730.171 | 1.5503e-06 | 0.76958 | 490932.7652
26 | 55 | CONCLUIDO | 2.7054 | 36.96 | 34.64 | 207.84 | 3.17 | 10 | 150.86 | 43.4 | 27 | 0 | 25.46 | 18840.13 | 290.66 | 444.55 | 68.52 | 48.21 | 4215.05 | 0.7 | 0.79 | 0.19 | 0.25 | 0.5 | 10 | 398.1201 | 544.7255 | 492.7377 | 398120.1367 | 544725.5349 | 1.5494e-06 | 0.77 | 492737.6943

## resultados
Unnamed: 0 | Volume de calda [L] | STATUS | Capacidade operacional [ha/h] | Tempo de missao [h] | Tempo util [h] | Tempo por voo [min] | Autonomia Projetada [h] | N° Voos | MTOW [kg] | Massa Estrutura [kg] | Combustível [kg] | Abastecimentos | Massa gerador | Potência gerador [W] | Combustível consumido [L] | Calda cons [L] | Distância percorrida [km] | Distância Pulverizando [km] | RTL ACUMULADO[m] | EOC [km/km] | EOC [h/h] | Tempo de manobra [h] | Tempo rtl_rtw [h] | V pulv [m/s] | V desloc [m/s]
0 | 100 | CONCLUIDO | 1.4071 | 71.07 | 49.23 | 5.94 | 0.09 | 497 | 194.77 | 54.38 | 1 | 495 | 39.4 | 24256.19 | 685.5 | 444.67 | 546 | 48.21 | 240521.09 | 0.09 | 0.55 | 0.96 | 14.83 | 0.5 | 10
1 | 100 | CONCLUIDO | 1.9764 | 50.6 | 40.23 | 11.95 | 0.18 | 202 | 196.32 | 54.38 | 2 | 200 | 39.95 | 24447.22 | 558.68 | 444.58 | 251.12 | 48.21 | 94554.11 | 0.19 | 0.68 | 0.49 | 5.84 | 0.5 | 10
2 | 100 | CONCLUIDO | 2.1958 | 45.54 | 38.05 | 17.83 | 0.27 | 128 | 197.88 | 54.38 | 3 | 126 | 40.5 | 24639 | 527.49 | 444.57 | 179.79 | 48.21 | 59261.25 | 0.27 | 0.72 | 0.37 | 3.66 | 0.5 | 10
3 | 100 | CONCLUIDO | 2.317 | 43.16 | 37.03 | 23.89 | 0.36 | 93 | 199.44 | 54.38 | 4 | 91 | 41.06 | 24831.54 | 512.47 | 444.57 | 146.68 | 48.21 | 42878.04 | 0.33 | 0.74 | 0.31 | 2.64 | 0.5 | 10
4 | 100 | CONCLUIDO | 2.3882 | 41.87 | 36.48 | 29.58 | 0.44 | 74 | 201.01 | 54.38 | 5 | 72 | 41.63 | 25024.84 | 504.1 | 444.55 | 128.61 | 48.21 | 33940.52 | 0.37 | 0.75 | 0.28 | 2.09 | 0.5 | 10
5 | 100 | CONCLUIDO | 2.4414 | 40.96 | 36.07 | 35.48 | 0.53 | 61 | 202.58 | 54.38 | 6 | 59 | 42.2 | 25218.93 | 497.79 | 444.55 | 115.4 | 48.21 | 27397.89 | 0.42 | 0.76 | 0.26 | 1.68 | 0.5 | 10
6 | 100 | CONCLUIDO | 2.4923 | 40.12 | 35.58 | 41.06 | 0.61 | 52 | 204.16 | 54.38 | 7 | 50 | 42.78 | 25413.94 | 490.21 | 444.55 | 99.78 | 48.21 | 19633.03 | 0.48 | 0.77 | 0.22 | 1.2 | 0.5 | 10
7 | 100 | CONCLUIDO | 2.5042 | 39.93 | 35.67 | 47.55 | 0.69 | 45 | 205.75 | 54.38 | 8 | 43 | 43.37 | 25609.61 | 490.79 | 444.56 | 102.19 | 48.21 | 20877.4 | 0.47 | 0.76 | 0.24 | 1.28 | 0.5 | 10
8 | 100 | CONCLUIDO | 2.5267 | 39.58 | 35.51 | 53.26 | 0.77 | 40 | 207.34 | 54.38 | 9 | 38 | 43.96 | 25806.1 | 488.02 | 444.55 | 97.13 | 48.21 | 18369.45 | 0.5 | 0.77 | 0.23 | 1.12 | 0.5 | 10
9 | 100 | CONCLUIDO | 2.5443 | 39.3 | 35.39 | 58.98 | 0.85 | 36 | 208.94 | 54.38 | 10 | 34 | 44.56 | 26003.41 | 486.01 | 444.55 | 93.17 | 48.21 | 16412.22 | 0.52 | 0.77 | 0.22 | 1 | 0.5 | 10
10 | 100 | CONCLUIDO | 2.5575 | 39.1 | 35.3 | 64.18 | 0.93 | 33 | 210.55 | 54.38 | 11 | 31 | 45.17 | 26201.54 | 483.95 | 444.56 | 90.35 | 48.21 | 15013.76 | 0.53 | 0.77 | 0.22 | 0.91 | 0.5 | 10
11 | 100 | CONCLUIDO | 2.5712 | 38.89 | 35.21 | 70.42 | 1 | 30 | 212.16 | 54.38 | 12 | 28 | 45.78 | 26400.51 | 482.58 | 444.55 | 87.4 | 48.21 | 13556.21 | 0.55 | 0.77 | 0.21 | 0.82 | 0.5 | 10
12 | 100 | CONCLUIDO | 2.5804 | 38.75 | 35.15 | 75.32 | 1.08 | 28 | 213.78 | 54.38 | 13 | 26 | 46.4 | 26600.32 | 481.01 | 444.55 | 85.36 | 48.21 | 12545.91 | 0.56 | 0.78 | 0.21 | 0.76 | 0.5 | 10
13 | 100 | CONCLUIDO | 2.5845 | 38.69 | 35.16 | 81.15 | 1.15 | 26 | 215.41 | 54.38 | 14 | 24 | 47.03 | 26801 | 480.87 | 444.55 | 86.07 | 48.21 | 12911.2 | 0.56 | 0.78 | 0.21 | 0.78 | 0.5 | 10
14 | 100 | CONCLUIDO | 2.5983 | 38.49 | 35.04 | 87.59 | 1.23 | 24 | 217.04 | 54.38 | 15 | 22 | 47.66 | 27002.55 | 478.5 | 444.55 | 81.87 | 48.21 | 10820.39 | 0.59 | 0.78 | 0.2 | 0.65 | 0.5 | 10
15 | 100 | CONCLUIDO | 2.602 | 38.43 | 35.02 | 91.36 | 1.3 | 23 | 218.68 | 54.38 | 16 | 21 | 48.31 | 27204.98 | 477.79 | 444.55 | 81.32 | 48.21 | 10551.03 | 0.59 | 0.78 | 0.2 | 0.63 | 0.5 | 10
16 | 100 | CONCLUIDO | 2.6051 | 38.39 | 35.01 | 95.49 | 1.37 | 22 | 220.33 | 54.38 | 17 | 20 | 48.95 | 27408.3 | 476.66 | 444.55 | 81.14 | 48.21 | 10465.6 | 0.59 | 0.78 | 0.2 | 0.63 | 0.5 | 10
17 | 100 | CONCLUIDO | 2.6167 | 38.22 | 34.92 | 104.76 | 1.44 | 20 | 221.99 | 54.38 | 18 | 18 | 49.61 | 27612.53 | 475.69 | 444.55 | 77.98 | 48.21 | 8894.2 | 0.62 | 0.78 | 0.2 | 0.53 | 0.5 | 10
18 | 100 | CONCLUIDO | 2.6217 | 38.14 | 34.89 | 110.17 | 1.51 | 19 | 223.65 | 54.38 | 19 | 17 | 50.27 | 27817.81 | 475.05 | 444.55 | 76.93 | 48.21 | 8374.54 | 0.63 | 0.78 | 0.19 | 0.5 | 0.5 | 10
19 | 100 | CONCLUIDO | 2.6297 | 38.03 | 34.81 | 116.03 | 1.58 | 18 | 225.32 | 54.38 | 20 | 16 | 50.95 | 28023.89 | 473 | 444.55 | 74.02 | 48.21 | 6925.25 | 0.65 | 0.78 | 0.2 | 0.42 | 0.5 | 10
20 | 100 | CONCLUIDO | 2.6238 | 38.11 | 34.9 | 116.32 | 1.64 | 18 | 227 | 54.38 | 21 | 16 | 51.62 | 28230.92 | 473.78 | 444.55 | 77.3 | 48.21 | 8566.88 | 0.62 | 0.78 | 0.19 | 0.51 | 0.5 | 10
21 | 100 | CONCLUIDO | 2.6298 | 38.03 | 34.85 | 123 | 1.71 | 17 | 228.69 | 54.38 | 22 | 15 | 52.31 | 28438.91 | 473.49 | 444.55 | 75.69 | 48.21 | 7766.44 | 0.64 | 0.78 | 0.19 | 0.46 | 0.5 | 10
22 | 100 | CONCLUIDO | 2.6349 | 37.95 | 34.81 | 130.55 | 1.77 | 16 | 230.38 | 54.38 | 23 | 14 | 53 | 28647.87 | 472.06 | 444.55 | 74.51 | 48.21 | 7179.42 | 0.65 | 0.78 | 0.19 | 0.43 | 0.5 | 10
23 | 100 | CONCLUIDO | 2.6347 | 37.95 | 34.82 | 130.56 | 1.84 | 16 | 232.08 | 54.38 | 24 | 14 | 53.71 | 28857.81 | 471.1 | 444.55 | 74.65 | 48.21 | 7249.65 | 0.65 | 0.78 | 0.19 | 0.43 | 0.5 | 10
24 | 100 | CONCLUIDO | 2.6393 | 37.89 | 34.79 | 139.16 | 1.9 | 15 | 233.79 | 54.38 | 25 | 13 | 54.42 | 29068.74 | 471.26 | 444.55 | 73.69 | 48.21 | 6774.24 | 0.65 | 0.78 | 0.19 | 0.4 | 0.5 | 10
25 | 100 | CONCLUIDO | 2.6446 | 37.81 | 34.75 | 148.94 | 1.96 | 14 | 235.51 | 54.38 | 26 | 12 | 55.14 | 29280.69 | 470.06 | 444.55 | 72.48 | 48.21 | 6172.6 | 0.67 | 0.78 | 0.19 | 0.36 | 0.5 | 10
26 | 100 | CONCLUIDO | 2.6468 | 37.78 | 34.72 | 148.8 | 2.02 | 14 | 237.24 | 54.38 | 27 | 12 | 55.86 | 29493.67 | 470.8 | 444.55 | 71.63 | 48.21 | 5751.11 | 0.67 | 0.78 | 0.18 | 0.33 | 0.5 | 10
27 | 100 | CONCLUIDO | 2.6489 | 37.75 | 34.73 | 160.29 | 2.08 | 13 | 238.97 | 54.38 | 28 | 11 | 56.6 | 29707.68 | 468.46 | 444.55 | 71.79 | 48.21 | 5836.38 | 0.67 | 0.78 | 0.18 | 0.34 | 0.5 | 10
28 | 100 | CONCLUIDO | 2.649 | 37.75 | 34.73 | 160.28 | 2.14 | 13 | 240.72 | 54.38 | 29 | 11 | 57.34 | 29922.88 | 469.76 | 444.55 | 71.76 | 48.21 | 5819.37 | 0.67 | 0.78 | 0.18 | 0.34 | 0.5 | 10
29 | 100 | CONCLUIDO | 2.648 | 37.76 | 34.74 | 160.35 | 2.2 | 13 | 242.47 | 54.38 | 30 | 11 | 58.1 | 30139.04 | 469.54 | 444.55 | 72.21 | 48.21 | 6045.57 | 0.67 | 0.78 | 0.19 | 0.35 | 0.5 | 10
30 | 100 | CONCLUIDO | 2.6537 | 37.68 | 34.7 | 173.5 | 2.26 | 12 | 244.23 | 54.38 | 31 | 10 | 58.86 | 30356.28 | 468.19 | 444.55 | 70.85 | 48.21 | 5368.04 | 0.68 | 0.79 | 0.18 | 0.31 | 0.5 | 10
31 | 100 | CONCLUIDO | 2.6538 | 37.68 | 34.7 | 173.49 | 2.31 | 12 | 246 | 54.38 | 32 | 10 | 59.63 | 30574.64 | 469.76 | 444.55 | 70.79 | 48.21 | 5337.58 | 0.68 | 0.79 | 0.18 | 0.31 | 0.5 | 10
32 | 100 | CONCLUIDO | 2.6561 | 37.65 | 34.67 | 173.33 | 2.37 | 12 | 247.78 | 54.38 | 33 | 10 | 60.41 | 30794.11 | 467.88 | 444.55 | 69.47 | 48.21 | 4678.27 | 0.69 | 0.79 | 0.19 | 0.28 | 0.5 | 10
33 | 100 | CONCLUIDO | 2.6578 | 37.62 | 34.68 | 189.17 | 2.42 | 11 | 249.57 | 54.38 | 34 | 9 | 61.2 | 31014.73 | 467.01 | 444.55 | 70.19 | 48.21 | 5046.12 | 0.69 | 0.79 | 0.18 | 0.29 | 0.5 | 10
34 | 100 | CONCLUIDO | 2.6585 | 37.62 | 34.67 | 189.12 | 2.48 | 11 | 251.37 | 54.38 | 35 | 9 | 61.99 | 31236.5 | 468.35 | 444.55 | 69.88 | 48.21 | 4889.59 | 0.69 | 0.79 | 0.18 | 0.28 | 0.5 | 10
35 | 100 | CONCLUIDO | 2.6579 | 37.62 | 34.68 | 189.16 | 2.53 | 11 | 253.18 | 54.38 | 36 | 9 | 62.8 | 31459.45 | 468.45 | 444.55 | 70.17 | 48.21 | 5034.82 | 0.69 | 0.79 | 0.18 | 0.29 | 0.5 | 10
36 | 100 | CONCLUIDO | 2.6577 | 37.63 | 34.68 | 189.17 | 2.58 | 11 | 255 | 54.38 | 37 | 9 | 63.62 | 31683.59 | 466.98 | 444.56 | 70.23 | 48.21 | 5065.83 | 0.69 | 0.79 | 0.18 | 0.29 | 0.5 | 10
37 | 100 | CONCLUIDO | 2.6635 | 37.54 | 34.64 | 207.83 | 2.63 | 10 | 256.82 | 54.38 | 38 | 8 | 64.45 | 31909.08 | 467.46 | 444.55 | 68.76 | 48.21 | 4334 | 0.7 | 0.79 | 0.18 | 0.25 | 0.5 | 10
38 | 100 | CONCLUIDO | 2.6645 | 37.53 | 34.62 | 207.75 | 2.68 | 10 | 258.66 | 54.38 | 39 | 8 | 65.28 | 32135.68 | 468.12 | 444.55 | 68.2 | 48.21 | 4057.05 | 0.71 | 0.79 | 0.18 | 0.24 | 0.5 | 10
39 | 100 | CONCLUIDO | 2.6661 | 37.51 | 34.6 | 207.61 | 2.73 | 10 | 260.51 | 54.38 | 40 | 8 | 66.13 | 32363.54 | 467.27 | 444.55 | 67.69 | 48.21 | 3800.01 | 0.71 | 0.79 | 0.17 | 0.22 | 0.5 | 10
0 | 40 | CONCLUIDO | 2.0654 | 48.42 | 41.72 | 9.93 | 0.2 | 252 | 89.87 | 37.55 | 1 | 250 | 11.32 | 11317.98 | 348.07 | 444.57 | 300.3 | 48.21 | 118894.17 | 0.16 | 0.65 | 0.56 | 7.33 | 0.5 | 10
1 | 40 | CONCLUIDO | 2.3992 | 41.68 | 37.61 | 19.97 | 0.39 | 113 | 91.1 | 37.55 | 2 | 111 | 11.54 | 11468.97 | 310.21 | 444.58 | 165.64 | 48.21 | 52259.43 | 0.29 | 0.72 | 0.34 | 3.22 | 0.5 | 10
2 | 40 | CONCLUIDO | 2.5182 | 39.71 | 36.41 | 30.34 | 0.57 | 72 | 92.32 | 37.55 | 3 | 70 | 11.77 | 11620.34 | 297.06 | 444.56 | 126.41 | 48.21 | 32850.52 | 0.38 | 0.75 | 0.28 | 2.02 | 0.5 | 10
3 | 40 | CONCLUIDO | 2.5947 | 38.54 | 35.6 | 40.3 | 0.75 | 53 | 93.55 | 37.55 | 4 | 51 | 12 | 11772.07 | 287.5 | 444.55 | 99.2 | 48.21 | 19340.92 | 0.49 | 0.77 | 0.25 | 1.21 | 0.5 | 10
4 | 40 | CONCLUIDO | 2.6113 | 38.3 | 35.56 | 50.8 | 0.93 | 42 | 94.79 | 37.55 | 5 | 40 | 12.23 | 11924.18 | 284.23 | 444.55 | 98.93 | 48.21 | 19260.61 | 0.49 | 0.77 | 0.23 | 1.17 | 0.5 | 10
5 | 40 | CONCLUIDO | 2.6357 | 37.94 | 35.34 | 60.58 | 1.1 | 35 | 96.02 | 37.55 | 6 | 33 | 12.47 | 12076.67 | 278.91 | 444.55 | 91.53 | 48.21 | 15594.66 | 0.53 | 0.77 | 0.22 | 0.95 | 0.5 | 10
6 | 40 | CONCLUIDO | 2.6519 | 37.71 | 35.2 | 70.4 | 1.27 | 30 | 97.26 | 37.55 | 7 | 28 | 12.71 | 12229.54 | 274.57 | 444.56 | 87.11 | 48.21 | 13412.47 | 0.55 | 0.77 | 0.21 | 0.81 | 0.5 | 10
7 | 40 | CONCLUIDO | 2.6618 | 37.57 | 35.14 | 81.09 | 1.43 | 26 | 98.5 | 37.55 | 8 | 24 | 12.95 | 12382.79 | 270.41 | 444.55 | 85.28 | 48.21 | 12513.64 | 0.57 | 0.78 | 0.2 | 0.75 | 0.5 | 10
8 | 40 | CONCLUIDO | 2.674 | 37.4 | 35.02 | 91.36 | 1.59 | 23 | 99.75 | 37.55 | 9 | 21 | 13.2 | 12536.43 | 265.89 | 444.55 | 81.35 | 48.21 | 10564.61 | 0.59 | 0.78 | 0.2 | 0.64 | 0.5 | 10
9 | 40 | CONCLUIDO | 2.6857 | 37.23 | 34.92 | 104.75 | 1.74 | 20 | 101 | 37.55 | 10 | 18 | 13.45 | 12690.46 | 262.68 | 444.55 | 77.87 | 48.21 | 8839.33 | 0.62 | 0.78 | 0.19 | 0.53 | 0.5 | 10
10 | 40 | CONCLUIDO | 2.6991 | 37.05 | 34.77 | 115.9 | 1.89 | 18 | 102.25 | 37.55 | 11 | 16 | 13.7 | 12844.88 | 256.76 | 444.55 | 73.08 | 48.21 | 6456.46 | 0.66 | 0.78 | 0.18 | 0.38 | 0.5 | 10
11 | 40 | CONCLUIDO | 2.6933 | 37.13 | 34.87 | 123.06 | 2.04 | 17 | 103.51 | 37.55 | 12 | 15 | 13.95 | 12999.7 | 253.58 | 444.55 | 76.42 | 48.21 | 8129.86 | 0.63 | 0.78 | 0.19 | 0.48 | 0.5 | 10
12 | 40 | CONCLUIDO | 2.7026 | 37 | 34.78 | 139.11 | 2.18 | 15 | 104.76 | 37.55 | 13 | 13 | 14.21 | 13154.91 | 250.64 | 444.55 | 73.43 | 48.21 | 6643.32 | 0.66 | 0.78 | 0.19 | 0.39 | 0.5 | 10
13 | 40 | CONCLUIDO | 2.7116 | 36.88 | 34.67 | 148.61 | 2.33 | 14 | 106.03 | 37.55 | 14 | 11 | 14.47 | 13310.53 | 246.05 | 444.55 | 69.92 | 48.21 | 4895.26 | 0.69 | 0.79 | 0.18 | 0.29 | 0.5 | 10
14 | 40 | CONCLUIDO | 2.7093 | 36.91 | 34.72 | 160.26 | 2.46 | 13 | 107.29 | 37.55 | 15 | 7 | 14.74 | 13466.55 | 242.67 | 444.55 | 71.46 | 48.21 | 5670.09 | 0.67 | 0.78 | 0.19 | 0.34 | 0.5 | 10
15 | 40 | CONCLUIDO | 2.7085 | 36.92 | 34.73 | 160.31 | 2.6 | 13 | 108.56 | 37.55 | 16 | 2 | 15.01 | 13623.1 | 243.63 | 444.55 | 71.54 | 48.21 | 5708.63 | 0.67 | 0.78 | 0.2 | 0.35 | 0.5 | 10
16 | 40 | CONCLUIDO | 2.7079 | 36.93 | 34.74 | 160.36 | 2.73 | 13 | 109.83 | 37.55 | 17 | 1 | 15.28 | 13779.95 | 244.53 | 444.55 | 71.8 | 48.21 | 5841.48 | 0.67 | 0.78 | 0.2 | 0.36 | 0.5 | 10
17 | 40 | CONCLUIDO | 2.7073 | 36.94 | 34.75 | 160.39 | 2.86 | 13 | 111.11 | 37.55 | 18 | 0 | 15.55 | 13937.22 | 246.44 | 444.55 | 72.08 | 48.21 | 5978.71 | 0.67 | 0.78 | 0.2 | 0.36 | 0.5 | 10
0 | 30 | CONCLUIDO | 2.1975 | 45.51 | 40.43 | 11.66 | 0.24 | 208 | 71.52 | 32.27 | 1 | 206 | 8.25 | 9054.6 | 287.34 | 444.58 | 257.53 | 48.21 | 97727.86 | 0.19 | 0.67 | 0.5 | 6.04 | 0.5 | 10
1 | 30 | CONCLUIDO | 2.4773 | 40.37 | 37.06 | 23.66 | 0.48 | 94 | 72.7 | 32.27 | 2 | 92 | 8.43 | 9200.25 | 259.13 | 444.56 | 147.63 | 48.21 | 43349.86 | 0.33 | 0.74 | 0.32 | 2.67 | 0.5 | 10
2 | 30 | CONCLUIDO | 2.5725 | 38.87 | 36.08 | 35.49 | 0.71 | 61 | 73.88 | 32.27 | 3 | 59 | 8.61 | 9346.23 | 247.67 | 444.57 | 115.78 | 48.21 | 27588.66 | 0.42 | 0.76 | 0.26 | 1.69 | 0.5 | 10
3 | 30 | CONCLUIDO | 2.6165 | 38.22 | 35.68 | 47.57 | 0.93 | 45 | 75.07 | 32.27 | 4 | 43 | 8.8 | 9492.55 | 241.28 | 444.55 | 102.6 | 48.21 | 21080.89 | 0.47 | 0.76 | 0.24 | 1.29 | 0.5 | 10
4 | 30 | CONCLUIDO | 2.6484 | 37.76 | 35.37 | 60.64 | 1.15 | 35 | 76.26 | 32.27 | 5 | 33 | 8.99 | 9639.2 | 234.82 | 444.55 | 92.73 | 48.21 | 16195.44 | 0.52 | 0.77 | 0.22 | 0.98 | 0.5 | 10
5 | 30 | CONCLUIDO | 2.6685 | 37.47 | 35.18 | 72.79 | 1.36 | 29 | 77.45 | 32.27 | 6 | 27 | 9.18 | 9786.19 | 228.27 | 444.57 | 86.37 | 48.21 | 13044.44 | 0.56 | 0.77 | 0.21 | 0.79 | 0.5 | 10
6 | 30 | CONCLUIDO | 2.683 | 37.27 | 35.05 | 87.64 | 1.56 | 24 | 78.65 | 32.27 | 7 | 22 | 9.38 | 9933.52 | 222.82 | 444.55 | 82.48 | 48.21 | 11127.34 | 0.58 | 0.78 | 0.2 | 0.67 | 0.5 | 10
7 | 30 | CONCLUIDO | 2.6932 | 37.13 | 34.96 | 99.88 | 1.75 | 21 | 79.84 | 32.27 | 8 | 19 | 9.57 | 10081.19 | 217.38 | 444.55 | 79.21 | 48.21 | 9504.86 | 0.61 | 0.78 | 0.2 | 0.57 | 0.5 | 10
8 | 30 | CONCLUIDO | 2.71 | 36.9 | 34.78 | 115.92 | 1.94 | 18 | 81.04 | 32.27 | 9 | 14 | 9.77 | 10229.34 | 210.33 | 444.57 | 73.2 | 48.21 | 6515.81 | 0.66 | 0.78 | 0.19 | 0.39 | 0.5 | 10
9 | 30 | CONCLUIDO | 2.7068 | 36.94 | 34.84 | 122.95 | 2.13 | 17 | 82.25 | 32.27 | 10 | 6 | 9.98 | 10377.72 | 209.35 | 444.55 | 74.9 | 48.21 | 7370.62 | 0.64 | 0.78 | 0.2 | 0.45 | 0.5 | 10
10 | 30 | CONCLUIDO | 2.7092 | 36.91 | 34.82 | 130.57 | 2.31 | 16 | 83.45 | 32.27 | 11 | 2 | 10.18 | 10526.45 | 208.8 | 444.55 | 74.18 | 48.21 | 7013.17 | 0.65 | 0.78 | 0.2 | 0.43 | 0.5 | 10
11 | 30 | CONCLUIDO | 2.7076 | 36.93 | 34.84 | 130.65 | 2.48 | 16 | 84.66 | 32.27 | 12 | 0 | 10.39 | 10675.53 | 211.67 | 444.55 | 74.79 | 48.21 | 7318.04 | 0.64 | 0.78 | 0.21 | 0.45 | 0.5 | 10
0 | 15 | CONCLUIDO | 2.4335 | 41.09 | 38 | 18.09 | 0.43 | 126 | 39.78 | 19.54 | 1 | 124 | 4.24 | 5140 | 173.27 | 444.57 | 178.11 | 48.21 | 58431.84 | 0.27 | 0.72 | 0.37 | 3.61 | 0.5 | 10
1 | 15 | CONCLUIDO | 2.6125 | 38.28 | 35.95 | 37.84 | 0.84 | 57 | 40.89 | 19.54 | 2 | 55 | 4.35 | 5277.26 | 155.19 | 444.57 | 111.2 | 48.21 | 25321.84 | 0.43 | 0.76 | 0.26 | 1.56 | 0.5 | 10
2 | 15 | CONCLUIDO | 2.6672 | 37.49 | 35.39 | 58.99 | 1.22 | 36 | 42.01 | 19.54 | 3 | 28 | 4.46 | 5414.79 | 142.97 | 444.55 | 93.08 | 48.21 | 16364.02 | 0.52 | 0.77 | 0.23 | 1.01 | 0.5 | 10
3 | 15 | CONCLUIDO | 2.6792 | 37.32 | 35.28 | 68.29 | 1.59 | 31 | 43.13 | 19.54 | 4 | 2 | 4.58 | 5552.61 | 141.83 | 444.55 | 88.7 | 48.21 | 14200.02 | 0.54 | 0.77 | 0.25 | 0.89 | 0.5 | 10
4 | 15 | CONCLUIDO | 2.677 | 37.35 | 35.31 | 68.35 | 1.94 | 31 | 44.24 | 19.54 | 5 | 0 | 4.7 | 5690.71 | 145.22 | 444.57 | 89.69 | 48.21 | 14693.64 | 0.54 | 0.77 | 0.25 | 0.92 | 0.5 | 10
0 | 70 | CONCLUIDO | 1.7146 | 58.32 | 45.35 | 7.31 | 0.12 | 372 | 141.81 | 47.83 | 1 | 370 | 22.98 | 17723.39 | 514.02 | 444.62 | 418.66 | 48.21 | 177476.28 | 0.12 | 0.6 | 0.76 | 10.95 | 0.5 | 10
1 | 70 | CONCLUIDO | 2.1861 | 45.74 | 38.92 | 14.69 | 0.25 | 159 | 143.17 | 47.83 | 2 | 157 | 23.34 | 17891.86 | 439.05 | 444.58 | 208.22 | 48.21 | 73318.19 | 0.23 | 0.7 | 0.42 | 4.53 | 0.5 | 10
2 | 70 | CONCLUIDO | 2.3582 | 42.41 | 37.26 | 22.13 | 0.37 | 101 | 144.54 | 47.83 | 3 | 99 | 23.71 | 18060.85 | 418.51 | 444.57 | 154.32 | 48.21 | 46660.56 | 0.31 | 0.73 | 0.32 | 2.87 | 0.5 | 10
3 | 70 | CONCLUIDO | 2.4453 | 40.89 | 36.5 | 29.2 | 0.49 | 75 | 145.92 | 47.83 | 4 | 73 | 24.09 | 18230.35 | 408.34 | 444.57 | 129.35 | 48.21 | 34303.68 | 0.37 | 0.75 | 0.29 | 2.11 | 0.5 | 10
4 | 70 | CONCLUIDO | 2.5031 | 39.95 | 36.02 | 36.63 | 0.6 | 59 | 147.3 | 47.83 | 5 | 57 | 24.47 | 18400.38 | 401.45 | 444.56 | 113.65 | 48.21 | 26534.74 | 0.42 | 0.76 | 0.26 | 1.63 | 0.5 | 10
5 | 70 | CONCLUIDO | 2.5333 | 39.47 | 35.83 | 43.87 | 0.71 | 49 | 148.68 | 47.83 | 6 | 47 | 24.85 | 18570.94 | 398.12 | 444.55 | 108.16 | 48.21 | 23842.35 | 0.45 | 0.76 | 0.23 | 1.44 | 0.5 | 10
6 | 70 | CONCLUIDO | 2.5626 | 39.02 | 35.58 | 50.83 | 0.83 | 42 | 150.07 | 47.83 | 7 | 40 | 25.24 | 18742.03 | 393.77 | 444.55 | 99.52 | 48.21 | 19552.65 | 0.48 | 0.77 | 0.23 | 1.19 | 0.5 | 10
7 | 70 | CONCLUIDO | 2.5874 | 38.65 | 35.38 | 58.97 | 0.94 | 36 | 151.46 | 47.83 | 8 | 34 | 25.63 | 18913.66 | 389.93 | 444.55 | 93.01 | 48.21 | 16328.52 | 0.52 | 0.77 | 0.22 | 0.99 | 0.5 | 10
8 | 70 | CONCLUIDO | 2.6028 | 38.42 | 35.27 | 66.12 | 1.04 | 32 | 152.85 | 47.83 | 9 | 30 | 26.03 | 19085.83 | 387.27 | 444.55 | 89.23 | 48.21 | 14459.78 | 0.54 | 0.77 | 0.22 | 0.88 | 0.5 | 10
9 | 70 | CONCLUIDO | 2.6149 | 38.24 | 35.18 | 72.78 | 1.15 | 29 | 154.25 | 47.83 | 10 | 27 | 26.43 | 19258.55 | 385.01 | 444.55 | 86.37 | 48.21 | 13046.81 | 0.56 | 0.77 | 0.21 | 0.79 | 0.5 | 10
10 | 70 | CONCLUIDO | 2.627 | 38.07 | 35.09 | 80.97 | 1.25 | 26 | 155.66 | 47.83 | 11 | 24 | 26.83 | 19431.82 | 382.25 | 444.55 | 83.92 | 48.21 | 11833.37 | 0.57 | 0.78 | 0.19 | 0.7 | 0.5 | 10
11 | 70 | CONCLUIDO | 2.6329 | 37.98 | 35.06 | 87.65 | 1.35 | 24 | 157.07 | 47.83 | 12 | 22 | 27.24 | 19605.66 | 380.72 | 444.55 | 82.54 | 48.21 | 11154.29 | 0.58 | 0.78 | 0.2 | 0.67 | 0.5 | 10
12 | 70 | CONCLUIDO | 2.6421 | 37.85 | 34.98 | 95.41 | 1.45 | 22 | 158.48 | 47.83 | 13 | 20 | 27.65 | 19780.06 | 378.21 | 444.55 | 80.09 | 48.21 | 9938.24 | 0.6 | 0.78 | 0.2 | 0.6 | 0.5 | 10
13 | 70 | CONCLUIDO | 2.6454 | 37.8 | 34.97 | 99.9 | 1.55 | 21 | 159.9 | 47.83 | 14 | 19 | 28.07 | 19955.16 | 376.63 | 444.55 | 79.5 | 48.21 | 9651.6 | 0.61 | 0.78 | 0.2 | 0.58 | 0.5 | 10
14 | 70 | CONCLUIDO | 2.6551 | 37.66 | 34.89 | 110.16 | 1.65 | 19 | 161.32 | 47.83 | 15 | 17 | 28.5 | 20130.71 | 374.62 | 444.55 | 76.84 | 48.21 | 8329.09 | 0.63 | 0.78 | 0.19 | 0.5 | 0.5 | 10
15 | 70 | CONCLUIDO | 2.6619 | 37.57 | 34.82 | 116.06 | 1.74 | 18 | 162.75 | 47.83 | 16 | 16 | 28.92 | 20306.85 | 371.86 | 444.57 | 74.87 | 48.21 | 7350.75 | 0.64 | 0.78 | 0.18 | 0.43 | 0.5 | 10
16 | 70 | CONCLUIDO | 2.6618 | 37.57 | 34.85 | 123 | 1.83 | 17 | 164.19 | 47.83 | 17 | 15 | 29.36 | 20483.57 | 371.07 | 444.55 | 75.74 | 48.21 | 7789.65 | 0.64 | 0.78 | 0.19 | 0.46 | 0.5 | 10
17 | 70 | CONCLUIDO | 2.6667 | 37.5 | 34.81 | 130.53 | 1.93 | 16 | 165.62 | 47.83 | 18 | 14 | 29.8 | 20660.89 | 368.84 | 444.55 | 74.35 | 48.21 | 7101.23 | 0.65 | 0.78 | 0.19 | 0.42 | 0.5 | 10
18 | 70 | CONCLUIDO | 2.6708 | 37.44 | 34.78 | 139.12 | 2.02 | 15 | 167.07 | 47.83 | 19 | 13 | 30.24 | 20838.81 | 367.62 | 444.55 | 73.38 | 48.21 | 6617.62 | 0.66 | 0.78 | 0.19 | 0.39 | 0.5 | 10
19 | 70 | CONCLUIDO | 2.6704 | 37.45 | 34.79 | 139.15 | 2.1 | 15 | 168.51 | 47.83 | 20 | 13 | 30.69 | 21017.33 | 366.13 | 444.55 | 73.58 | 48.21 | 6719.53 | 0.66 | 0.78 | 0.19 | 0.4 | 0.5 | 10
20 | 70 | CONCLUIDO | 2.6731 | 37.41 | 34.78 | 149.04 | 2.19 | 14 | 169.97 | 47.83 | 21 | 12 | 31.14 | 21196.47 | 365.42 | 444.55 | 73.62 | 48.21 | 6745.33 | 0.65 | 0.78 | 0.18 | 0.39 | 0.5 | 10
21 | 70 | CONCLUIDO | 2.6785 | 37.34 | 34.73 | 160.3 | 2.28 | 13 | 171.42 | 47.83 | 22 | 11 | 31.6 | 21376.23 | 361.99 | 444.55 | 71.8 | 48.21 | 5841.15 | 0.67 | 0.78 | 0.19 | 0.34 | 0.5 | 10
22 | 70 | CONCLUIDO | 2.6778 | 37.34 | 34.74 | 160.34 | 2.36 | 13 | 172.89 | 47.83 | 23 | 11 | 32.06 | 21556.61 | 361.87 | 444.55 | 72.05 | 48.21 | 5965.58 | 0.67 | 0.78 | 0.19 | 0.35 | 0.5 | 10
23 | 70 | CONCLUIDO | 2.6831 | 37.27 | 34.7 | 173.48 | 2.44 | 12 | 174.35 | 47.83 | 24 | 10 | 32.53 | 21737.62 | 359.15 | 444.55 | 70.67 | 48.21 | 5281.36 | 0.68 | 0.79 | 0.18 | 0.31 | 0.5 | 10
24 | 70 | CONCLUIDO | 2.685 | 37.24 | 34.67 | 173.34 | 2.52 | 12 | 175.83 | 47.83 | 25 | 10 | 33 | 21919.27 | 358.76 | 444.55 | 69.6 | 48.21 | 4746.48 | 0.69 | 0.79 | 0.19 | 0.28 | 0.5 | 10
25 | 70 | CONCLUIDO | 2.6874 | 37.21 | 34.66 | 189.08 | 2.6 | 11 | 177.3 | 47.83 | 26 | 9 | 33.48 | 22101.56 | 354.87 | 444.55 | 69.66 | 48.21 | 4779.76 | 0.69 | 0.79 | 0.18 | 0.28 | 0.5 | 10
26 | 70 | CONCLUIDO | 2.6867 | 37.22 | 34.67 | 189.13 | 2.68 | 11 | 178.79 | 47.83 | 27 | 9 | 33.96 | 22284.51 | 355.1 | 444.55 | 70.07 | 48.21 | 4984.4 | 0.69 | 0.79 | 0.18 | 0.29 | 0.5 | 10
27 | 70 | CONCLUIDO | 2.6908 | 37.16 | 34.65 | 207.88 | 2.75 | 10 | 180.28 | 47.83 | 28 | 8 | 34.45 | 22468.11 | 352.18 | 444.55 | 69.02 | 48.21 | 4463.36 | 0.7 | 0.79 | 0.18 | 0.26 | 0.5 | 10
28 | 70 | CONCLUIDO | 2.6912 | 37.16 | 34.64 | 207.85 | 2.83 | 10 | 181.77 | 47.83 | 29 | 8 | 34.94 | 22652.51 | 353.54 | 444.55 | 68.93 | 48.21 | 4422.46 | 0.7 | 0.79 | 0.18 | 0.25 | 0.5 | 10
29 | 70 | CONCLUIDO | 2.6924 | 37.14 | 34.62 | 207.75 | 2.9 | 10 | 183.27 | 47.83 | 30 | 8 | 35.44 | 22837.46 | 350.4 | 444.55 | 68.5 | 48.21 | 4205.47 | 0.7 | 0.79 | 0.17 | 0.24 | 0.5 | 10
30 | 70 | CONCLUIDO | 2.6955 | 37.1 | 34.61 | 230.74 | 2.98 | 9 | 184.78 | 47.83 | 31 | 7 | 35.95 | 23023.09 | 345.27 | 444.55 | 67.9 | 48.21 | 3909.7 | 0.71 | 0.79 | 0.18 | 0.22 | 0.5 | 10
31 | 70 | CONCLUIDO | 2.695 | 37.11 | 34.62 | 230.78 | 3.05 | 9 | 186.29 | 47.83 | 32 | 7 | 36.46 | 23209.42 | 346.56 | 444.55 | 68.01 | 48.21 | 3965.92 | 0.71 | 0.79 | 0.18 | 0.23 | 0.5 | 10
32 | 70 | CONCLUIDO | 2.6958 | 37.1 | 34.61 | 230.71 | 3.12 | 9 | 187.8 | 47.83 | 33 | 7 | 36.98 | 23396.44 | 347.73 | 444.55 | 67.74 | 48.21 | 3829.03 | 0.71 | 0.79 | 0.18 | 0.22 | 0.5 | 10
33 | 70 | CONCLUIDO | 2.6977 | 37.07 | 34.58 | 230.53 | 3.19 | 9 | 189.33 | 47.83 | 34 | 7 | 37.5 | 23584.16 | 344.56 | 444.55 | 66.75 | 48.21 | 3333.96 | 0.72 | 0.79 | 0.18 | 0.19 | 0.5 | 10
34 | 70 | CONCLUIDO | 2.7008 | 37.03 | 34.57 | 259.25 | 3.25 | 8 | 190.85 | 47.83 | 35 | 6 | 38.03 | 23772.6 | 341.7 | 444.55 | 66.35 | 48.21 | 3140.29 | 0.73 | 0.79 | 0.18 | 0.18 | 0.5 | 10
35 | 70 | CONCLUIDO | 2.699 | 37.05 | 34.59 | 259.43 | 3.32 | 8 | 192.39 | 47.83 | 36 | 4 | 38.56 | 23961.75 | 342.21 | 444.55 | 67.24 | 48.21 | 3584.15 | 0.72 | 0.79 | 0.18 | 0.2 | 0.5 | 10
36 | 70 | CONCLUIDO | 2.6994 | 37.04 | 34.59 | 259.39 | 3.39 | 8 | 193.93 | 47.83 | 37 | 4 | 39.1 | 24151.64 | 342.04 | 444.55 | 67.04 | 48.21 | 3485.88 | 0.72 | 0.79 | 0.18 | 0.2 | 0.5 | 10
37 | 70 | CONCLUIDO | 2.6993 | 37.05 | 34.59 | 259.4 | 3.45 | 8 | 195.47 | 47.83 | 38 | 2 | 39.64 | 24342.26 | 341.99 | 444.55 | 66.98 | 48.21 | 3454.78 | 0.72 | 0.79 | 0.18 | 0.2 | 0.5 | 10
38 | 70 | CONCLUIDO | 2.6986 | 37.06 | 34.6 | 259.48 | 3.51 | 8 | 197.02 | 47.83 | 39 | 2 | 40.2 | 24533.63 | 343.12 | 444.55 | 67.3 | 48.21 | 3612.93 | 0.72 | 0.79 | 0.18 | 0.21 | 0.5 | 10
39 | 70 | CONCLUIDO | 2.6981 | 37.06 | 34.6 | 259.53 | 3.58 | 8 | 198.58 | 47.83 | 40 | 0 | 40.75 | 24725.75 | 344.91 | 444.55 | 67.48 | 48.21 | 3706.94 | 0.71 | 0.79 | 0.18 | 0.22 | 0.5 | 10
0 | 90 | CONCLUIDO | 1.505 | 66.45 | 47.88 | 6.33 | 0.1 | 454 | 176.73 | 52.44 | 1 | 452 | 33.29 | 22031.19 | 626.4 | 444.64 | 502.02 | 48.21 | 218746.43 | 0.1 | 0.57 | 0.89 | 13.49 | 0.5 | 10
1 | 90 | CONCLUIDO | 2.0446 | 48.91 | 39.8 | 12.7 | 0.2 | 188 | 178.21 | 52.44 | 2 | 186 | 33.77 | 22213.89 | 518.96 | 444.57 | 237.31 | 48.21 | 87720.21 | 0.2 | 0.68 | 0.47 | 5.41 | 0.5 | 10
2 | 90 | CONCLUIDO | 2.2506 | 44.43 | 37.78 | 19.05 | 0.3 | 119 | 179.7 | 52.44 | 3 | 117 | 34.26 | 22397.24 | 491.49 | 444.55 | 171.23 | 48.21 | 55026.02 | 0.28 | 0.72 | 0.35 | 3.39 | 0.5 | 10
3 | 90 | CONCLUIDO | 2.3606 | 42.36 | 36.85 | 25.41 | 0.39 | 87 | 181.19 | 52.44 | 4 | 85 | 34.75 | 22581.25 | 478.21 | 444.57 | 140.66 | 48.21 | 39899.7 | 0.34 | 0.74 | 0.31 | 2.46 | 0.5 | 10
4 | 90 | CONCLUIDO | 2.4277 | 41.19 | 36.32 | 31.58 | 0.49 | 69 | 182.69 | 52.44 | 5 | 67 | 35.25 | 22766.06 | 470.5 | 444.55 | 123.43 | 48.21 | 31374.31 | 0.39 | 0.75 | 0.28 | 1.93 | 0.5 | 10
5 | 90 | CONCLUIDO | 2.4757 | 40.39 | 35.95 | 37.84 | 0.58 | 57 | 184.19 | 52.44 | 6 | 55 | 35.75 | 22951.43 | 464.7 | 444.56 | 111.1 | 48.21 | 25272.41 | 0.43 | 0.76 | 0.26 | 1.56 | 0.5 | 10
6 | 90 | CONCLUIDO | 2.499 | 40.02 | 35.85 | 43.9 | 0.67 | 49 | 185.7 | 52.44 | 7 | 47 | 36.26 | 23137.49 | 462.79 | 444.57 | 108.76 | 48.21 | 24141.19 | 0.44 | 0.76 | 0.24 | 1.47 | 0.5 | 10
7 | 90 | CONCLUIDO | 2.5326 | 39.48 | 35.57 | 50.82 | 0.76 | 42 | 187.22 | 52.44 | 8 | 40 | 36.78 | 23324.24 | 457.78 | 444.56 | 99.16 | 48.21 | 19375.1 | 0.49 | 0.77 | 0.23 | 1.18 | 0.5 | 10
8 | 90 | CONCLUIDO | 2.5493 | 39.23 | 35.45 | 55.98 | 0.85 | 38 | 188.74 | 52.44 | 9 | 36 | 37.3 | 23511.69 | 455.92 | 444.55 | 95.37 | 48.21 | 17500.75 | 0.51 | 0.77 | 0.23 | 1.07 | 0.5 | 10
9 | 90 | CONCLUIDO | 2.5667 | 38.96 | 35.33 | 62.35 | 0.93 | 34 | 190.26 | 52.44 | 10 | 32 | 37.82 | 23699.85 | 453.4 | 444.55 | 91.4 | 48.21 | 15535.76 | 0.53 | 0.77 | 0.22 | 0.94 | 0.5 | 10
10 | 90 | CONCLUIDO | 2.5797 | 38.76 | 35.24 | 68.21 | 1.02 | 31 | 191.79 | 52.44 | 11 | 29 | 38.35 | 23888.73 | 451.35 | 444.56 | 88.6 | 48.21 | 14149.84 | 0.54 | 0.77 | 0.21 | 0.85 | 0.5 | 10
11 | 90 | CONCLUIDO | 2.594 | 38.55 | 35.13 | 75.29 | 1.1 | 28 | 193.33 | 52.44 | 12 | 26 | 38.89 | 24078.33 | 449.15 | 444.55 | 84.87 | 48.21 | 12302.12 | 0.57 | 0.78 | 0.21 | 0.75 | 0.5 | 10
12 | 90 | CONCLUIDO | 2.5916 | 38.59 | 35.24 | 81.32 | 1.18 | 26 | 194.88 | 52.44 | 13 | 24 | 39.43 | 24268.67 | 449.84 | 444.55 | 89.21 | 48.21 | 14477.78 | 0.54 | 0.77 | 0.2 | 0.85 | 0.5 | 10
13 | 90 | CONCLUIDO | 2.6102 | 38.31 | 35.04 | 87.59 | 1.27 | 24 | 196.42 | 52.44 | 14 | 22 | 39.98 | 24459.75 | 446.25 | 444.55 | 81.85 | 48.21 | 10812.44 | 0.59 | 0.78 | 0.2 | 0.65 | 0.5 | 10
14 | 90 | CONCLUIDO | 2.6134 | 38.26 | 35.03 | 91.37 | 1.35 | 23 | 197.98 | 52.44 | 15 | 21 | 40.54 | 24651.58 | 445.66 | 444.55 | 81.6 | 48.21 | 10689.29 | 0.59 | 0.78 | 0.2 | 0.64 | 0.5 | 10
15 | 90 | CONCLUIDO | 2.6229 | 38.13 | 34.96 | 99.88 | 1.42 | 21 | 199.54 | 52.44 | 16 | 19 | 41.1 | 24844.17 | 443.23 | 444.55 | 79.3 | 48.21 | 9550.53 | 0.61 | 0.78 | 0.2 | 0.57 | 0.5 | 10
16 | 90 | CONCLUIDO | 2.6276 | 38.06 | 34.93 | 104.78 | 1.5 | 20 | 201.11 | 52.44 | 17 | 18 | 41.67 | 25037.53 | 443.23 | 444.55 | 78.19 | 48.21 | 9001.02 | 0.62 | 0.78 | 0.2 | 0.54 | 0.5 | 10
17 | 90 | CONCLUIDO | 2.6319 | 38 | 34.9 | 110.21 | 1.58 | 19 | 202.68 | 52.44 | 18 | 17 | 42.24 | 25231.66 | 442.16 | 444.55 | 77.18 | 48.21 | 8502.03 | 0.62 | 0.78 | 0.2 | 0.51 | 0.5 | 10
18 | 90 | CONCLUIDO | 2.6366 | 37.93 | 34.87 | 116.22 | 1.65 | 18 | 204.26 | 52.44 | 19 | 16 | 42.82 | 25426.72 | 440.31 | 444.55 | 76.59 | 48.21 | 8209.92 | 0.63 | 0.78 | 0.18 | 0.48 | 0.5 | 10
19 | 90 | CONCLUIDO | 2.6403 | 37.88 | 34.85 | 123 | 1.73 | 17 | 205.85 | 52.44 | 20 | 15 | 43.41 | 25622.45 | 439.52 | 444.55 | 75.71 | 48.21 | 7772.71 | 0.64 | 0.78 | 0.19 | 0.46 | 0.5 | 10
20 | 90 | CONCLUIDO | 2.6452 | 37.8 | 34.81 | 130.55 | 1.8 | 16 | 207.45 | 52.44 | 21 | 14 | 44 | 25818.99 | 438.27 | 444.55 | 74.44 | 48.21 | 7147.37 | 0.65 | 0.78 | 0.19 | 0.43 | 0.5 | 10
21 | 90 | CONCLUIDO | 2.6453 | 37.8 | 34.81 | 130.55 | 1.87 | 16 | 209.05 | 52.44 | 22 | 14 | 44.6 | 26016.35 | 437.76 | 444.55 | 74.52 | 48.21 | 7185.93 | 0.65 | 0.78 | 0.19 | 0.43 | 0.5 | 10
22 | 90 | CONCLUIDO | 2.6499 | 37.74 | 34.78 | 139.14 | 1.94 | 15 | 210.65 | 52.44 | 23 | 13 | 45.21 | 26214.54 | 436.82 | 444.55 | 73.57 | 48.21 | 6714.62 | 0.66 | 0.78 | 0.19 | 0.4 | 0.5 | 10
23 | 90 | CONCLUIDO | 2.6542 | 37.68 | 34.76 | 148.96 | 2.01 | 14 | 212.27 | 52.44 | 24 | 12 | 45.82 | 26413.56 | 435.02 | 444.55 | 72.59 | 48.21 | 6232.4 | 0.66 | 0.78 | 0.19 | 0.37 | 0.5 | 10
24 | 90 | CONCLUIDO | 2.6564 | 37.64 | 34.73 | 148.83 | 2.08 | 14 | 213.89 | 52.44 | 25 | 12 | 46.44 | 26613.43 | 435.87 | 444.55 | 71.85 | 48.21 | 5860.35 | 0.67 | 0.78 | 0.18 | 0.34 | 0.5 | 10
25 | 90 | CONCLUIDO | 2.659 | 37.61 | 34.73 | 160.27 | 2.14 | 13 | 215.51 | 52.44 | 26 | 11 | 47.07 | 26814.17 | 433.43 | 444.55 | 71.72 | 48.21 | 5802.48 | 0.67 | 0.78 | 0.18 | 0.34 | 0.5 | 10
26 | 90 | CONCLUIDO | 2.6593 | 37.6 | 34.72 | 160.25 | 2.21 | 13 | 217.15 | 52.44 | 27 | 11 | 47.71 | 27015.77 | 434.06 | 444.55 | 71.49 | 48.21 | 5687.36 | 0.67 | 0.78 | 0.18 | 0.33 | 0.5 | 10
27 | 90 | CONCLUIDO | 2.6638 | 37.54 | 34.69 | 173.47 | 2.27 | 12 | 218.79 | 52.44 | 28 | 10 | 48.35 | 27218.26 | 430.53 | 444.55 | 70.52 | 48.21 | 5206.46 | 0.68 | 0.79 | 0.18 | 0.31 | 0.5 | 10
28 | 90 | CONCLUIDO | 2.6633 | 37.55 | 34.7 | 173.5 | 2.34 | 12 | 220.44 | 52.44 | 29 | 10 | 49 | 27421.64 | 431.84 | 444.55 | 70.85 | 48.21 | 5370.39 | 0.68 | 0.79 | 0.18 | 0.31 | 0.5 | 10
29 | 90 | CONCLUIDO | 2.6647 | 37.53 | 34.68 | 173.4 | 2.4 | 12 | 222.1 | 52.44 | 30 | 10 | 49.65 | 27625.93 | 432.25 | 444.55 | 69.99 | 48.21 | 4941.6 | 0.69 | 0.79 | 0.19 | 0.29 | 0.5 | 10
30 | 90 | CONCLUIDO | 2.6672 | 37.49 | 34.68 | 189.17 | 2.46 | 11 | 223.76 | 52.44 | 31 | 9 | 50.32 | 27831.27 | 429.93 | 444.55 | 70.46 | 48.21 | 5178.84 | 0.68 | 0.79 | 0.18 | 0.29 | 0.5 | 10
31 | 90 | CONCLUIDO | 2.6678 | 37.48 | 34.67 | 189.12 | 2.52 | 11 | 225.43 | 52.44 | 32 | 9 | 50.99 | 28037.42 | 430.73 | 444.55 | 69.98 | 48.21 | 4938.73 | 0.69 | 0.79 | 0.18 | 0.29 | 0.5 | 10
32 | 90 | CONCLUIDO | 2.6672 | 37.49 | 34.68 | 189.17 | 2.58 | 11 | 227.11 | 52.44 | 33 | 9 | 51.67 | 28244.51 | 431.02 | 444.55 | 70.23 | 48.21 | 5066.7 | 0.69 | 0.79 | 0.18 | 0.29 | 0.5 | 10
33 | 90 | CONCLUIDO | 2.6671 | 37.49 | 34.68 | 189.18 | 2.64 | 11 | 228.8 | 52.44 | 34 | 9 | 52.36 | 28452.56 | 428.83 | 444.56 | 70.28 | 48.21 | 5091.77 | 0.69 | 0.79 | 0.18 | 0.3 | 0.5 | 10
34 | 90 | CONCLUIDO | 2.673 | 37.41 | 34.64 | 207.81 | 2.7 | 10 | 230.49 | 52.44 | 35 | 8 | 53.05 | 28661.58 | 429.76 | 444.55 | 68.69 | 48.21 | 4300.3 | 0.7 | 0.79 | 0.18 | 0.25 | 0.5 | 10
35 | 90 | CONCLUIDO | 2.674 | 37.4 | 34.62 | 207.72 | 2.76 | 10 | 232.2 | 52.44 | 36 | 8 | 53.75 | 28871.58 | 428.94 | 444.55 | 68.06 | 48.21 | 3987.41 | 0.71 | 0.79 | 0.18 | 0.23 | 0.5 | 10
36 | 90 | CONCLUIDO | 2.6704 | 37.45 | 34.67 | 208.03 | 2.81 | 10 | 233.91 | 52.44 | 37 | 8 | 54.46 | 29082.59 | 427.74 | 444.55 | 70.04 | 48.21 | 4975.89 | 0.69 | 0.79 | 0.18 | 0.28 | 0.5 | 10
37 | 90 | CONCLUIDO | 2.6771 | 37.35 | 34.61 | 230.75 | 2.87 | 9 | 235.63 | 52.44 | 38 | 7 | 55.18 | 29294.6 | 423.88 | 444.55 | 67.94 | 48.21 | 3928.39 | 0.71 | 0.79 | 0.18 | 0.23 | 0.5 | 10
38 | 90 | CONCLUIDO | 2.6768 | 37.36 | 34.62 | 230.78 | 2.92 | 9 | 237.35 | 52.44 | 39 | 7 | 55.91 | 29507.65 | 425.44 | 444.55 | 68.14 | 48.21 | 4027.65 | 0.71 | 0.79 | 0.18 | 0.23 | 0.5 | 10
39 | 90 | CONCLUIDO | 2.6769 | 37.36 | 34.62 | 230.77 | 2.98 | 9 | 239.09 | 52.44 | 40 | 7 | 56.65 | 29721.73 | 426.68 | 444.55 | 68.1 | 48.21 | 4012.04 | 0.71 | 0.79 | 0.18 | 0.23 | 0.5 | 10
0 | 10 | CONCLUIDO | 2.539 | 39.39 | 36.79 | 25.97 | 0.64 | 85 | 26.11 | 12.1 | 1 | 83 | 3.01 | 3454.41 | 115.97 | 444.57 | 138.98 | 48.21 | 39071.02 | 0.35 | 0.74 | 0.3 | 2.41 | 0.5 | 10
1 | 10 | CONCLUIDO | 2.6402 | 37.88 | 35.72 | 46.59 | 1.23 | 46 | 27.2 | 12.1 | 2 | 2 | 3.1 | 3588.35 | 104 | 444.59 | 102.17 | 48.21 | 20860.56 | 0.47 | 0.76 | 0.29 | 1.33 | 0.5 | 10
2 | 10 | CONCLUIDO | 2.641 | 37.86 | 35.71 | 46.57 | 1.78 | 46 | 28.29 | 12.1 | 3 | 0 | 3.19 | 3722.55 | 107.75 | 444.59 | 101.59 | 48.21 | 20571.22 | 0.47 | 0.76 | 0.3 | 1.32 | 0.5 | 10
0 | 45 | CONCLUIDO | 2.0021 | 49.95 | 42.35 | 9.31 | 0.18 | 273 | 98.71 | 39.72 | 1 | 271 | 12.99 | 12407.75 | 376.75 | 444.61 | 320.44 | 48.21 | 128861.02 | 0.15 | 0.64 | 0.61 | 7.96 | 0.5 | 10
1 | 45 | CONCLUIDO | 2.3635 | 42.31 | 37.84 | 18.76 | 0.35 | 121 | 99.95 | 39.72 | 2 | 119 | 13.24 | 12561.45 | 333.54 | 444.56 | 173.16 | 48.21 | 55980.19 | 0.28 | 0.72 | 0.35 | 3.45 | 0.5 | 10
2 | 45 | CONCLUIDO | 2.4907 | 40.15 | 36.56 | 28.12 | 0.52 | 78 | 101.2 | 39.72 | 3 | 76 | 13.49 | 12715.54 | 319.45 | 444.56 | 131.44 | 48.21 | 35334.17 | 0.37 | 0.75 | 0.28 | 2.17 | 0.5 | 10
3 | 45 | CONCLUIDO | 2.5568 | 39.11 | 35.95 | 37.84 | 0.69 | 57 | 102.45 | 39.72 | 4 | 55 | 13.74 | 12870.03 | 311.22 | 444.55 | 111.48 | 48.21 | 25459.07 | 0.43 | 0.76 | 0.26 | 1.56 | 0.5 | 10
4 | 45 | CONCLUIDO | 2.5931 | 38.56 | 35.65 | 47.53 | 0.85 | 45 | 103.71 | 39.72 | 5 | 43 | 14 | 13024.91 | 305.78 | 444.57 | 101.88 | 48.21 | 20721.05 | 0.47 | 0.76 | 0.23 | 1.26 | 0.5 | 10
5 | 45 | CONCLUIDO | 2.6203 | 38.16 | 35.41 | 57.43 | 1.01 | 37 | 104.97 | 39.72 | 6 | 35 | 14.25 | 13180.19 | 301.2 | 444.55 | 94.17 | 48.21 | 16906.44 | 0.51 | 0.77 | 0.22 | 1.03 | 0.5 | 10
6 | 45 | CONCLUIDO | 2.6376 | 37.91 | 35.27 | 66.13 | 1.16 | 32 | 106.23 | 39.72 | 7 | 30 | 14.52 | 13335.87 | 297.16 | 444.56 | 89.17 | 48.21 | 14429.67 | 0.54 | 0.77 | 0.22 | 0.88 | 0.5 | 10
7 | 45 | CONCLUIDO | 2.6523 | 37.7 | 35.14 | 75.3 | 1.31 | 28 | 107.5 | 39.72 | 8 | 26 | 14.78 | 13491.96 | 293.57 | 444.55 | 84.89 | 48.21 | 12312.09 | 0.57 | 0.78 | 0.21 | 0.75 | 0.5 | 10
8 | 45 | CONCLUIDO | 2.665 | 37.52 | 35.04 | 87.61 | 1.46 | 24 | 108.77 | 39.72 | 9 | 22 | 15.05 | 13648.58 | 288.94 | 444.55 | 81.85 | 48.21 | 10807.62 | 0.59 | 0.78 | 0.2 | 0.65 | 0.5 | 10
9 | 45 | CONCLUIDO | 2.6713 | 37.44 | 34.99 | 95.44 | 1.6 | 22 | 110.04 | 39.72 | 10 | 20 | 15.32 | 13805.5 | 286.5 | 444.55 | 80.36 | 48.21 | 10075.95 | 0.6 | 0.78 | 0.2 | 0.61 | 0.5 | 10
10 | 45 | CONCLUIDO | 2.6796 | 37.32 | 34.92 | 104.76 | 1.74 | 20 | 111.32 | 39.72 | 11 | 18 | 15.6 | 13962.83 | 282.91 | 444.55 | 77.93 | 48.21 | 8870.39 | 0.62 | 0.78 | 0.2 | 0.53 | 0.5 | 10
11 | 45 | CONCLUIDO | 2.6869 | 37.22 | 34.86 | 116.2 | 1.88 | 18 | 112.59 | 39.72 | 12 | 16 | 15.88 | 14120.58 | 278.63 | 444.55 | 76.3 | 48.21 | 8066.75 | 0.63 | 0.78 | 0.18 | 0.47 | 0.5 | 10
12 | 45 | CONCLUIDO | 2.6883 | 37.2 | 34.86 | 123.04 | 2.01 | 17 | 113.88 | 39.72 | 13 | 15 | 16.16 | 14278.75 | 275.16 | 444.55 | 76.13 | 48.21 | 7987.5 | 0.63 | 0.78 | 0.19 | 0.47 | 0.5 | 10
13 | 45 | CONCLUIDO | 2.6972 | 37.08 | 34.78 | 139.12 | 2.14 | 15 | 115.16 | 39.72 | 14 | 13 | 16.45 | 14437.35 | 272.06 | 444.55 | 73.37 | 48.21 | 6616.72 | 0.66 | 0.78 | 0.19 | 0.39 | 0.5 | 10
14 | 45 | CONCLUIDO | 2.7038 | 36.99 | 34.71 | 148.75 | 2.27 | 14 | 116.45 | 39.72 | 15 | 12 | 16.74 | 14596.38 | 269.09 | 444.55 | 70.89 | 48.21 | 5380.09 | 0.68 | 0.79 | 0.19 | 0.32 | 0.5 | 10
15 | 45 | CONCLUIDO | 2.7037 | 36.99 | 34.73 | 160.29 | 2.4 | 13 | 117.75 | 39.72 | 16 | 11 | 17.03 | 14755.84 | 263.98 | 444.55 | 71.81 | 48.21 | 5843.03 | 0.67 | 0.78 | 0.19 | 0.34 | 0.5 | 10
16 | 45 | CONCLUIDO | 2.7075 | 36.93 | 34.7 | 173.5 | 2.52 | 12 | 119.04 | 39.72 | 17 | 10 | 17.33 | 14915.73 | 259.1 | 444.55 | 70.85 | 48.21 | 5368.99 | 0.68 | 0.79 | 0.18 | 0.31 | 0.5 | 10
17 | 45 | CONCLUIDO | 2.7089 | 36.92 | 34.68 | 173.41 | 2.64 | 12 | 120.34 | 39.72 | 18 | 6 | 17.63 | 15076.07 | 261.28 | 444.55 | 69.93 | 48.21 | 4911.74 | 0.69 | 0.79 | 0.19 | 0.29 | 0.5 | 10
18 | 45 | CONCLUIDO | 2.7109 | 36.89 | 34.65 | 173.27 | 2.76 | 12 | 121.65 | 39.72 | 19 | 3 | 17.93 | 15236.84 | 258.69 | 444.56 | 68.72 | 48.21 | 4304.34 | 0.7 | 0.79 | 0.2 | 0.27 | 0.5 | 10
19 | 45 | CONCLUIDO | 2.7142 | 36.84 | 34.63 | 188.88 | 2.87 | 11 | 122.95 | 39.72 | 20 | 1 | 18.24 | 15398.07 | 259.25 | 444.56 | 68.06 | 48.21 | 3977.79 | 0.71 | 0.79 | 0.19 | 0.24 | 0.5 | 10
20 | 45 | CONCLUIDO | 2.7109 | 36.89 | 34.67 | 189.13 | 2.98 | 11 | 124.26 | 39.72 | 21 | 0 | 18.55 | 15559.74 | 262.08 | 444.56 | 69.58 | 48.21 | 4742.18 | 0.69 | 0.79 | 0.19 | 0.29 | 0.5 | 10
0 | 60 | CONCLUIDO | 1.8247 | 54.8 | 44.16 | 7.96 | 0.14 | 333 | 124.63 | 45 | 1 | 331 | 18.64 | 15605.44 | 459.64 | 444.62 | 380.01 | 48.21 | 158343.36 | 0.13 | 0.62 | 0.7 | 9.77 | 0.5 | 10
1 | 60 | CONCLUIDO | 2.2566 | 44.31 | 38.5 | 16.04 | 0.28 | 144 | 125.95 | 45 | 2 | 142 | 18.95 | 15767.7 | 398.27 | 444.58 | 194.65 | 48.21 | 66608.63 | 0.25 | 0.71 | 0.4 | 4.11 | 0.5 | 10
2 | 60 | CONCLUIDO | 2.4108 | 41.48 | 37 | 24.13 | 0.42 | 92 | 127.27 | 45 | 3 | 90 | 19.27 | 15930.42 | 380.62 | 444.56 | 145.56 | 48.21 | 42327.44 | 0.33 | 0.74 | 0.31 | 2.61 | 0.5 | 10
3 | 60 | CONCLUIDO | 2.4905 | 40.15 | 36.28 | 32.01 | 0.55 | 68 | 128.59 | 45 | 4 | 66 | 19.59 | 16093.6 | 371.29 | 444.56 | 122.3 | 48.21 | 30812.6 | 0.39 | 0.75 | 0.27 | 1.89 | 0.5 | 10
4 | 60 | CONCLUIDO | 2.5524 | 39.18 | 35.69 | 40.41 | 0.68 | 53 | 129.92 | 45 | 5 | 51 | 19.92 | 16257.24 | 362.91 | 444.56 | 102.43 | 48.21 | 20956.22 | 0.47 | 0.76 | 0.25 | 1.3 | 0.5 | 10
5 | 60 | CONCLUIDO | 2.5672 | 38.95 | 35.67 | 47.56 | 0.81 | 45 | 131.25 | 45 | 6 | 43 | 20.25 | 16421.36 | 361.46 | 444.55 | 102.52 | 48.21 | 21040.45 | 0.47 | 0.76 | 0.24 | 1.28 | 0.5 | 10
6 | 60 | CONCLUIDO | 2.5939 | 38.55 | 35.45 | 55.97 | 0.93 | 38 | 132.58 | 45 | 7 | 36 | 20.59 | 16585.95 | 356.97 | 444.55 | 95.33 | 48.21 | 17481.2 | 0.51 | 0.77 | 0.22 | 1.06 | 0.5 | 10
7 | 60 | CONCLUIDO | 2.6126 | 38.28 | 35.3 | 64.18 | 1.06 | 33 | 133.92 | 45 | 8 | 31 | 20.93 | 16751.02 | 353.33 | 444.56 | 90.38 | 48.21 | 15027.66 | 0.53 | 0.77 | 0.22 | 0.91 | 0.5 | 10
8 | 60 | CONCLUIDO | 2.6279 | 38.05 | 35.18 | 72.79 | 1.18 | 29 | 135.27 | 45 | 9 | 27 | 21.27 | 16916.71 | 350.84 | 444.55 | 86.42 | 48.21 | 13072.49 | 0.56 | 0.77 | 0.21 | 0.79 | 0.5 | 10
9 | 60 | CONCLUIDO | 2.6404 | 37.87 | 35.08 | 80.94 | 1.29 | 26 | 136.61 | 45 | 10 | 24 | 21.61 | 17082.76 | 347.62 | 444.56 | 83.58 | 48.21 | 11663.8 | 0.58 | 0.78 | 0.19 | 0.69 | 0.5 | 10
10 | 60 | CONCLUIDO | 2.6456 | 37.8 | 35.05 | 87.63 | 1.41 | 24 | 137.96 | 45 | 11 | 22 | 21.96 | 17249.3 | 345.93 | 444.55 | 82.42 | 48.21 | 11094.04 | 0.58 | 0.78 | 0.2 | 0.67 | 0.5 | 10
11 | 60 | CONCLUIDO | 2.6538 | 37.68 | 34.99 | 95.42 | 1.52 | 22 | 139.32 | 45 | 12 | 20 | 22.32 | 17416.34 | 343.23 | 444.55 | 80.17 | 48.21 | 9981.86 | 0.6 | 0.78 | 0.2 | 0.6 | 0.5 | 10
12 | 60 | CONCLUIDO | 2.6619 | 37.57 | 34.92 | 104.77 | 1.63 | 20 | 140.67 | 45 | 13 | 18 | 22.68 | 17583.88 | 340.63 | 444.57 | 78.22 | 48.21 | 9013.39 | 0.62 | 0.78 | 0.19 | 0.54 | 0.5 | 10
13 | 60 | CONCLUIDO | 2.6656 | 37.52 | 34.9 | 110.2 | 1.74 | 19 | 142.04 | 45 | 14 | 17 | 23.04 | 17751.93 | 338.64 | 444.55 | 77.21 | 48.21 | 8512.52 | 0.62 | 0.78 | 0.2 | 0.51 | 0.5 | 10
14 | 60 | CONCLUIDO | 2.6732 | 37.41 | 34.84 | 122.97 | 1.85 | 17 | 143.4 | 45 | 15 | 15 | 23.41 | 17920.49 | 334.56 | 444.55 | 75.43 | 48.21 | 7636.12 | 0.64 | 0.78 | 0.19 | 0.45 | 0.5 | 10
15 | 60 | CONCLUIDO | 2.6779 | 37.34 | 34.8 | 130.51 | 1.96 | 16 | 144.77 | 45 | 16 | 14 | 23.78 | 18089.56 | 332.89 | 444.55 | 74.12 | 48.21 | 6985.52 | 0.65 | 0.78 | 0.19 | 0.41 | 0.5 | 10
16 | 60 | CONCLUIDO | 2.6813 | 37.29 | 34.78 | 139.12 | 2.06 | 15 | 146.15 | 45 | 17 | 13 | 24.15 | 18259.16 | 331.47 | 444.55 | 73.4 | 48.21 | 6627.89 | 0.66 | 0.78 | 0.19 | 0.39 | 0.5 | 10
17 | 60 | CONCLUIDO | 2.6809 | 37.3 | 34.79 | 139.14 | 2.16 | 15 | 147.53 | 45 | 18 | 13 | 24.53 | 18429.27 | 329.35 | 444.55 | 73.52 | 48.21 | 6690.71 | 0.66 | 0.78 | 0.19 | 0.4 | 0.5 | 10
18 | 60 | CONCLUIDO | 2.6817 | 37.29 | 34.8 | 149.14 | 2.26 | 14 | 148.91 | 45 | 19 | 12 | 24.92 | 18599.92 | 327.96 | 444.55 | 74.14 | 48.21 | 7005.31 | 0.65 | 0.78 | 0.19 | 0.41 | 0.5 | 10
19 | 60 | CONCLUIDO | 2.6886 | 37.19 | 34.73 | 160.29 | 2.36 | 13 | 150.3 | 45 | 20 | 11 | 25.3 | 18771.1 | 324.72 | 444.55 | 71.77 | 48.21 | 5824.26 | 0.67 | 0.78 | 0.18 | 0.34 | 0.5 | 10
20 | 60 | CONCLUIDO | 2.6934 | 37.13 | 34.69 | 173.45 | 2.45 | 12 | 151.69 | 45 | 21 | 10 | 25.7 | 18942.82 | 320.44 | 444.55 | 70.51 | 48.21 | 5200.3 | 0.68 | 0.79 | 0.18 | 0.3 | 0.5 | 10
21 | 60 | CONCLUIDO | 2.6923 | 37.14 | 34.7 | 173.52 | 2.54 | 12 | 153.09 | 45 | 22 | 10 | 26.09 | 19115.09 | 321.88 | 444.55 | 70.94 | 48.21 | 5413.52 | 0.68 | 0.79 | 0.18 | 0.32 | 0.5 | 10
22 | 60 | CONCLUIDO | 2.6952 | 37.1 | 34.69 | 189.22 | 2.64 | 11 | 154.49 | 45 | 23 | 9 | 26.49 | 19287.9 | 316.74 | 444.55 | 70.43 | 48.21 | 5166.85 | 0.68 | 0.79 | 0.18 | 0.3 | 0.5 | 10
23 | 60 | CONCLUIDO | 2.6963 | 37.09 | 34.67 | 189.13 | 2.73 | 11 | 155.9 | 45 | 24 | 9 | 26.9 | 19461.27 | 316.08 | 444.55 | 70.01 | 48.21 | 4957.43 | 0.69 | 0.79 | 0.18 | 0.29 | 0.5 | 10
24 | 60 | CONCLUIDO | 2.7014 | 37.02 | 34.63 | 207.78 | 2.81 | 10 | 157.31 | 45 | 25 | 8 | 27.31 | 19635.2 | 312.9 | 444.55 | 68.43 | 48.21 | 4170.62 | 0.7 | 0.79 | 0.18 | 0.24 | 0.5 | 10
25 | 60 | CONCLUIDO | 2.7026 | 37 | 34.61 | 207.68 | 2.9 | 10 | 158.72 | 45 | 26 | 8 | 27.72 | 19809.69 | 311.79 | 444.55 | 67.83 | 48.21 | 3871.88 | 0.71 | 0.79 | 0.18 | 0.23 | 0.5 | 10
26 | 60 | CONCLUIDO | 2.7006 | 37.03 | 34.64 | 207.85 | 2.99 | 10 | 160.14 | 45 | 27 | 7 | 28.14 | 19984.89 | 308.22 | 444.55 | 68.92 | 48.21 | 4414.73 | 0.7 | 0.79 | 0.18 | 0.25 | 0.5 | 10
27 | 60 | CONCLUIDO | 2.7036 | 36.99 | 34.63 | 230.84 | 3.07 | 9 | 161.57 | 45 | 28 | 5 | 28.57 | 20160.55 | 306.48 | 444.55 | 68.38 | 48.21 | 4147.79 | 0.71 | 0.79 | 0.18 | 0.24 | 0.5 | 10
28 | 60 | CONCLUIDO | 2.7044 | 36.98 | 34.61 | 230.76 | 3.15 | 9 | 163 | 45 | 29 | 2 | 29 | 20336.78 | 307.6 | 444.55 | 67.76 | 48.21 | 3840.52 | 0.71 | 0.79 | 0.19 | 0.23 | 0.5 | 10
29 | 60 | CONCLUIDO | 2.7032 | 36.99 | 34.63 | 230.87 | 3.23 | 9 | 164.43 | 45 | 30 | 1 | 29.43 | 20513.61 | 309.42 | 444.55 | 68.32 | 48.21 | 4118.23 | 0.71 | 0.79 | 0.19 | 0.24 | 0.5 | 10
30 | 60 | CONCLUIDO | 2.7035 | 36.99 | 34.63 | 230.85 | 3.31 | 9 | 165.87 | 45 | 31 | 1 | 29.87 | 20691.03 | 311.35 | 444.56 | 68.11 | 48.21 | 4014.68 | 0.71 | 0.79 | 0.19 | 0.24 | 0.5 | 10
31 | 60 | CONCLUIDO | 2.7039 | 36.98 | 34.62 | 230.81 | 3.39 | 9 | 167.31 | 45 | 32 | 1 | 30.31 | 20869.05 | 312.96 | 444.55 | 67.94 | 48.21 | 3931.37 | 0.71 | 0.79 | 0.19 | 0.23 | 0.5 | 10
32 | 60 | CONCLUIDO | 2.7041 | 36.98 | 34.62 | 230.79 | 3.47 | 9 | 168.76 | 45 | 33 | 0 | 30.76 | 21047.68 | 315.21 | 444.55 | 67.81 | 48.21 | 3863.44 | 0.71 | 0.79 | 0.19 | 0.23 | 0.5 | 10
0 | 80 | CONCLUIDO | 1.6066 | 62.24 | 46.61 | 6.77 | 0.11 | 413 | 159.12 | 50.28 | 1 | 411 | 27.84 | 19859.16 | 569.66 | 444.62 | 460.34 | 48.21 | 198111.47 | 0.1 | 0.58 | 0.83 | 12.22 | 0.5 | 10
1 | 80 | CONCLUIDO | 2.1131 | 47.32 | 39.39 | 13.58 | 0.22 | 174 | 160.54 | 50.28 | 2 | 172 | 28.26 | 20034.4 | 479.53 | 444.57 | 223.89 | 48.21 | 81079.6 | 0.22 | 0.69 | 0.45 | 5 | 0.5 | 10
2 | 80 | CONCLUIDO | 2.3054 | 43.38 | 37.51 | 20.46 | 0.33 | 110 | 161.97 | 50.28 | 3 | 108 | 28.69 | 20210.21 | 455.24 | 444.55 | 162.4 | 48.21 | 50654.82 | 0.3 | 0.73 | 0.34 | 3.12 | 0.5 | 10
3 | 80 | CONCLUIDO | 2.4033 | 41.61 | 36.68 | 27.17 | 0.43 | 81 | 163.4 | 50.28 | 4 | 79 | 29.12 | 20386.62 | 443.81 | 444.55 | 135.09 | 48.21 | 37143.37 | 0.36 | 0.74 | 0.29 | 2.29 | 0.5 | 10
4 | 80 | CONCLUIDO | 2.4655 | 40.56 | 36.17 | 33.91 | 0.54 | 64 | 164.83 | 50.28 | 5 | 62 | 29.55 | 20563.61 | 436.56 | 444.56 | 118.86 | 48.21 | 29112.88 | 0.41 | 0.75 | 0.26 | 1.78 | 0.5 | 10
5 | 80 | CONCLUIDO | 2.5288 | 39.54 | 35.54 | 41.01 | 0.64 | 52 | 166.27 | 50.28 | 6 | 50 | 29.99 | 20741.2 | 427.55 | 444.55 | 97.7 | 48.21 | 18597.35 | 0.49 | 0.77 | 0.24 | 1.16 | 0.5 | 10
6 | 80 | CONCLUIDO | 2.5363 | 39.43 | 35.65 | 47.54 | 0.74 | 45 | 167.72 | 50.28 | 7 | 43 | 30.44 | 20919.39 | 427.78 | 444.56 | 102 | 48.21 | 20777.64 | 0.47 | 0.76 | 0.23 | 1.26 | 0.5 | 10
7 | 80 | CONCLUIDO | 2.561 | 39.05 | 35.47 | 54.56 | 0.84 | 39 | 169.17 | 50.28 | 8 | 37 | 30.89 | 21098.19 | 424.65 | 444.55 | 95.66 | 48.21 | 17638.05 | 0.5 | 0.77 | 0.23 | 1.08 | 0.5 | 10
8 | 80 | CONCLUIDO | 2.5753 | 38.83 | 35.38 | 60.65 | 0.94 | 35 | 170.62 | 50.28 | 9 | 33 | 31.34 | 21277.6 | 422.43 | 444.55 | 92.98 | 48.21 | 16318.62 | 0.52 | 0.77 | 0.22 | 0.99 | 0.5 | 10
9 | 80 | CONCLUIDO | 2.5891 | 38.62 | 35.27 | 66.13 | 1.03 | 32 | 172.08 | 50.28 | 10 | 30 | 31.8 | 21457.64 | 420.02 | 444.55 | 89.42 | 48.21 | 14554.79 | 0.54 | 0.77 | 0.21 | 0.88 | 0.5 | 10
10 | 80 | CONCLUIDO | 2.6017 | 38.44 | 35.18 | 72.78 | 1.12 | 29 | 173.55 | 50.28 | 11 | 27 | 32.27 | 21638.31 | 417.23 | 444.56 | 86.33 | 48.21 | 13022.93 | 0.56 | 0.77 | 0.21 | 0.79 | 0.5 | 10
11 | 80 | CONCLUIDO | 2.6104 | 38.31 | 35.15 | 81.11 | 1.22 | 26 | 175.02 | 50.28 | 12 | 24 | 32.74 | 21819.6 | 416.21 | 444.55 | 86.06 | 48.21 | 12905.44 | 0.56 | 0.78 | 0.19 | 0.76 | 0.5 | 10
12 | 80 | CONCLUIDO | 2.6219 | 38.14 | 35.04 | 87.6 | 1.31 | 24 | 176.49 | 50.28 | 13 | 22 | 33.21 | 22001.54 | 413.78 | 444.55 | 82.07 | 48.21 | 10919.63 | 0.59 | 0.78 | 0.2 | 0.65 | 0.5 | 10
13 | 80 | CONCLUIDO | 2.6256 | 38.09 | 35.02 | 91.36 | 1.4 | 23 | 177.97 | 50.28 | 14 | 21 | 33.69 | 22184.13 | 412.21 | 444.55 | 81.3 | 48.21 | 10539.84 | 0.59 | 0.78 | 0.2 | 0.63 | 0.5 | 10
14 | 80 | CONCLUIDO | 2.6344 | 37.96 | 34.96 | 99.88 | 1.48 | 21 | 179.46 | 50.28 | 15 | 19 | 34.18 | 22367.38 | 410.13 | 444.55 | 79.25 | 48.21 | 9522.68 | 0.61 | 0.78 | 0.2 | 0.57 | 0.5 | 10
15 | 80 | CONCLUIDO | 2.6387 | 37.9 | 34.93 | 104.79 | 1.57 | 20 | 180.95 | 50.28 | 16 | 18 | 34.67 | 22551.28 | 409.55 | 444.55 | 78.2 | 48.21 | 9007.04 | 0.62 | 0.78 | 0.2 | 0.54 | 0.5 | 10
16 | 80 | CONCLUIDO | 2.6453 | 37.8 | 34.87 | 110.1 | 1.65 | 19 | 182.45 | 50.28 | 17 | 17 | 35.17 | 22735.98 | 407.04 | 444.55 | 75.97 | 48.21 | 7896.52 | 0.63 | 0.78 | 0.2 | 0.48 | 0.5 | 10
17 | 80 | CONCLUIDO | 2.6455 | 37.8 | 34.9 | 116.32 | 1.74 | 18 | 183.95 | 50.28 | 18 | 16 | 35.67 | 22921.24 | 406.44 | 444.55 | 77.28 | 48.21 | 8552.55 | 0.62 | 0.78 | 0.19 | 0.51 | 0.5 | 10
18 | 80 | CONCLUIDO | 2.6512 | 37.72 | 34.85 | 122.99 | 1.82 | 17 | 185.46 | 50.28 | 19 | 15 | 36.18 | 23107.19 | 405.02 | 444.56 | 75.64 | 48.21 | 7741.93 | 0.64 | 0.78 | 0.19 | 0.46 | 0.5 | 10
19 | 80 | CONCLUIDO | 2.6552 | 37.66 | 34.82 | 130.58 | 1.9 | 16 | 186.97 | 50.28 | 20 | 14 | 36.69 | 23293.82 | 404.13 | 444.55 | 74.81 | 48.21 | 7328.23 | 0.64 | 0.78 | 0.19 | 0.44 | 0.5 | 10
20 | 80 | CONCLUIDO | 2.6601 | 37.59 | 34.78 | 139.14 | 1.98 | 15 | 188.49 | 50.28 | 21 | 13 | 37.21 | 23481.16 | 402.94 | 444.55 | 73.55 | 48.21 | 6704.94 | 0.66 | 0.78 | 0.19 | 0.4 | 0.5 | 10
21 | 80 | CONCLUIDO | 2.6603 | 37.59 | 34.78 | 139.13 | 2.05 | 15 | 190.01 | 50.28 | 22 | 13 | 37.74 | 23669.2 | 401.23 | 444.55 | 73.45 | 48.21 | 6656.25 | 0.66 | 0.78 | 0.19 | 0.39 | 0.5 | 10
22 | 80 | CONCLUIDO | 2.6659 | 37.51 | 34.74 | 148.87 | 2.13 | 14 | 191.55 | 50.28 | 23 | 12 | 38.27 | 23857.96 | 400.89 | 444.55 | 72.19 | 48.21 | 6030.78 | 0.67 | 0.78 | 0.18 | 0.35 | 0.5 | 10
23 | 80 | CONCLUIDO | 2.6684 | 37.48 | 34.73 | 160.3 | 2.21 | 13 | 193.08 | 50.28 | 24 | 11 | 38.8 | 24047.45 | 398.29 | 444.55 | 71.91 | 48.21 | 5895.03 | 0.67 | 0.78 | 0.18 | 0.34 | 0.5 | 10
24 | 80 | CONCLUIDO | 2.6673 | 37.49 | 34.75 | 160.38 | 2.28 | 13 | 194.62 | 50.28 | 25 | 11 | 39.34 | 24237.67 | 398.64 | 444.55 | 72.43 | 48.21 | 6155.65 | 0.67 | 0.78 | 0.18 | 0.36 | 0.5 | 10
25 | 80 | CONCLUIDO | 2.6729 | 37.41 | 34.7 | 173.5 | 2.35 | 12 | 196.17 | 50.28 | 26 | 10 | 39.89 | 24428.62 | 395.25 | 444.55 | 70.84 | 48.21 | 5365 | 0.68 | 0.79 | 0.18 | 0.31 | 0.5 | 10
26 | 80 | CONCLUIDO | 2.6728 | 37.41 | 34.7 | 173.51 | 2.42 | 12 | 197.73 | 50.28 | 27 | 10 | 40.45 | 24620.33 | 396.82 | 444.55 | 70.85 | 48.21 | 5370.34 | 0.68 | 0.79 | 0.18 | 0.32 | 0.5 | 10
27 | 80 | CONCLUIDO | 2.6782 | 37.34 | 34.63 | 173.14 | 2.49 | 12 | 199.29 | 50.28 | 28 | 10 | 41.01 | 24812.8 | 392.28 | 444.55 | 68.28 | 48.21 | 4085.51 | 0.71 | 0.79 | 0.18 | 0.24 | 0.5 | 10
28 | 80 | CONCLUIDO | 2.6772 | 37.35 | 34.67 | 189.13 | 2.56 | 11 | 200.85 | 50.28 | 29 | 9 | 41.57 | 25006.03 | 392.66 | 444.55 | 70.01 | 48.21 | 4955.95 | 0.69 | 0.79 | 0.18 | 0.29 | 0.5 | 10
29 | 80 | CONCLUIDO | 2.6769 | 37.36 | 34.68 | 189.15 | 2.63 | 11 | 202.43 | 50.28 | 30 | 9 | 42.15 | 25200.04 | 393.25 | 444.55 | 70.14 | 48.21 | 5017.7 | 0.69 | 0.79 | 0.18 | 0.29 | 0.5 | 10
30 | 80 | CONCLUIDO | 2.6765 | 37.36 | 34.68 | 189.18 | 2.7 | 11 | 204.01 | 50.28 | 31 | 9 | 42.73 | 25394.96 | 391.01 | 444.55 | 70.29 | 48.21 | 5097.35 | 0.69 | 0.79 | 0.18 | 0.3 | 0.5 | 10
31 | 80 | CONCLUIDO | 2.6822 | 37.28 | 34.64 | 207.82 | 2.76 | 10 | 205.59 | 50.28 | 32 | 8 | 43.31 | 25590.57 | 392.04 | 444.55 | 68.7 | 48.21 | 4307.27 | 0.7 | 0.79 | 0.18 | 0.25 | 0.5 | 10
32 | 80 | CONCLUIDO | 2.6862 | 37.23 | 34.58 | 207.48 | 2.83 | 10 | 207.19 | 50.28 | 33 | 8 | 43.91 | 25786.97 | 389.46 | 444.55 | 66.71 | 48.21 | 3311.66 | 0.72 | 0.79 | 0.18 | 0.19 | 0.5 | 10
33 | 80 | CONCLUIDO | 2.6811 | 37.3 | 34.65 | 207.91 | 2.89 | 10 | 208.78 | 50.28 | 34 | 8 | 44.5 | 25984.2 | 387.2 | 444.55 | 69.34 | 48.21 | 4625.61 | 0.7 | 0.79 | 0.18 | 0.26 | 0.5 | 10
34 | 80 | CONCLUIDO | 2.6865 | 37.22 | 34.61 | 230.73 | 2.96 | 9 | 210.39 | 50.28 | 35 | 7 | 45.11 | 26182.25 | 385.5 | 444.55 | 67.81 | 48.21 | 3866.53 | 0.71 | 0.79 | 0.18 | 0.22 | 0.5 | 10
35 | 80 | CONCLUIDO | 2.6871 | 37.21 | 34.6 | 230.66 | 3.02 | 9 | 212 | 50.28 | 36 | 7 | 45.72 | 26381.14 | 386.78 | 444.55 | 67.52 | 48.21 | 3721.2 | 0.71 | 0.79 | 0.18 | 0.21 | 0.5 | 10
36 | 80 | CONCLUIDO | 2.6864 | 37.22 | 34.61 | 230.73 | 3.08 | 9 | 213.62 | 50.28 | 37 | 7 | 46.34 | 26580.87 | 387.61 | 444.55 | 67.82 | 48.21 | 3868.99 | 0.71 | 0.79 | 0.18 | 0.22 | 0.5 | 10
37 | 80 | CONCLUIDO | 2.6884 | 37.2 | 34.58 | 230.55 | 3.14 | 9 | 215.25 | 50.28 | 38 | 7 | 46.97 | 26781.46 | 385.38 | 444.55 | 66.85 | 48.21 | 3385.55 | 0.72 | 0.79 | 0.18 | 0.2 | 0.5 | 10
38 | 80 | CONCLUIDO | 2.6846 | 37.25 | 34.63 | 230.9 | 3.2 | 9 | 216.88 | 50.28 | 39 | 7 | 47.6 | 26982.93 | 383.06 | 444.56 | 68.72 | 48.21 | 4322.31 | 0.7 | 0.79 | 0.18 | 0.25 | 0.5 | 10
39 | 80 | CONCLUIDO | 2.6907 | 37.17 | 34.58 | 259.37 | 3.25 | 8 | 218.52 | 50.28 | 40 | 6 | 48.24 | 27185.27 | 383.72 | 444.55 | 67.09 | 48.21 | 3507.63 | 0.72 | 0.79 | 0.18 | 0.2 | 0.5 | 10
0 | 35 | CONCLUIDO | 2.1317 | 46.91 | 41.06 | 10.71 | 0.22 | 230 | 80.84 | 35.1 | 1 | 228 | 9.74 | 10204.21 | 318.12 | 444.59 | 278.17 | 48.21 | 107941.11 | 0.17 | 0.66 | 0.54 | 6.67 | 0.5 | 10
1 | 35 | CONCLUIDO | 2.4359 | 41.05 | 37.37 | 21.56 | 0.43 | 104 | 82.04 | 35.1 | 2 | 102 | 9.94 | 10352.53 | 285.75 | 444.55 | 157.98 | 48.21 | 48475.86 | 0.31 | 0.73 | 0.33 | 2.98 | 0.5 | 10
2 | 35 | CONCLUIDO | 2.5442 | 39.3 | 36.26 | 32.47 | 0.63 | 67 | 83.25 | 35.1 | 3 | 65 | 10.15 | 10501.19 | 273.6 | 444.55 | 121.61 | 48.21 | 30475.31 | 0.4 | 0.75 | 0.27 | 1.87 | 0.5 | 10
3 | 35 | CONCLUIDO | 2.5952 | 38.53 | 35.8 | 43.83 | 0.83 | 49 | 84.46 | 35.1 | 4 | 47 | 10.36 | 10650.22 | 266.42 | 444.56 | 106.78 | 48.21 | 23148.93 | 0.45 | 0.76 | 0.24 | 1.41 | 0.5 | 10
4 | 35 | CONCLUIDO | 2.6286 | 38.04 | 35.48 | 54.58 | 1.02 | 39 | 85.67 | 35.1 | 5 | 37 | 10.57 | 10799.59 | 260.55 | 444.55 | 96.25 | 48.21 | 17936.56 | 0.5 | 0.77 | 0.23 | 1.09 | 0.5 | 10
5 | 35 | CONCLUIDO | 2.6519 | 37.71 | 35.27 | 66.12 | 1.21 | 32 | 86.88 | 35.1 | 6 | 30 | 10.78 | 10949.33 | 255.3 | 444.55 | 89.18 | 48.21 | 14436.56 | 0.54 | 0.77 | 0.22 | 0.88 | 0.5 | 10
6 | 35 | CONCLUIDO | 2.6756 | 37.38 | 35.02 | 77.82 | 1.39 | 27 | 88.1 | 35.1 | 7 | 25 | 11 | 11099.43 | 249.11 | 444.55 | 80.87 | 48.21 | 10303.17 | 0.6 | 0.78 | 0.21 | 0.63 | 0.5 | 10
7 | 35 | CONCLUIDO | 2.6813 | 37.3 | 35.01 | 91.32 | 1.57 | 23 | 89.32 | 35.1 | 8 | 21 | 11.22 | 11249.89 | 244.56 | 444.55 | 80.79 | 48.21 | 10286.5 | 0.6 | 0.78 | 0.2 | 0.62 | 0.5 | 10
8 | 35 | CONCLUIDO | 2.687 | 37.22 | 34.96 | 99.89 | 1.75 | 21 | 90.54 | 35.1 | 9 | 19 | 11.44 | 11400.71 | 241.42 | 444.55 | 79.31 | 48.21 | 9556.03 | 0.61 | 0.78 | 0.2 | 0.57 | 0.5 | 10
9 | 35 | CONCLUIDO | 2.7061 | 36.95 | 34.75 | 115.84 | 1.91 | 18 | 91.77 | 35.1 | 10 | 16 | 11.67 | 11551.91 | 235 | 444.55 | 72.14 | 48.21 | 5986.47 | 0.67 | 0.78 | 0.19 | 0.36 | 0.5 | 10
10 | 35 | CONCLUIDO | 2.7032 | 36.99 | 34.83 | 130.6 | 2.08 | 16 | 93 | 35.1 | 11 | 14 | 11.9 | 11703.47 | 230.65 | 444.55 | 74.88 | 48.21 | 7364.93 | 0.64 | 0.78 | 0.19 | 0.44 | 0.5 | 10
11 | 35 | CONCLUIDO | 2.7065 | 36.95 | 34.8 | 139.19 | 2.24 | 15 | 94.23 | 35.1 | 12 | 8 | 12.13 | 11855.41 | 227.65 | 444.55 | 73.78 | 48.21 | 6821.96 | 0.65 | 0.78 | 0.2 | 0.41 | 0.5 | 10
12 | 35 | CONCLUIDO | 2.7099 | 36.9 | 34.77 | 149.01 | 2.39 | 14 | 95.46 | 35.1 | 13 | 3 | 12.36 | 12007.73 | 225.38 | 444.55 | 72.62 | 48.21 | 6244.48 | 0.66 | 0.78 | 0.2 | 0.38 | 0.5 | 10
13 | 35 | CONCLUIDO | 2.7081 | 36.93 | 34.79 | 149.11 | 2.55 | 14 | 96.7 | 35.1 | 14 | 1 | 12.6 | 12160.43 | 228.15 | 444.56 | 73.44 | 48.21 | 6653.63 | 0.66 | 0.78 | 0.2 | 0.41 | 0.5 | 10
14 | 35 | CONCLUIDO | 2.7081 | 36.93 | 34.79 | 149.12 | 2.69 | 14 | 97.94 | 35.1 | 15 | 0 | 12.84 | 12313.51 | 230.83 | 444.56 | 73.43 | 48.21 | 6651.85 | 0.66 | 0.78 | 0.2 | 0.41 | 0.5 | 10
0 | 50 | CONCLUIDO | 1.9421 | 51.49 | 42.94 | 8.79 | 0.16 | 293 | 107.41 | 41.65 | 1 | 291 | 14.77 | 13481.73 | 404.57 | 444.6 | 340.47 | 48.21 | 138773.43 | 0.14 | 0.63 | 0.63 | 8.55 | 0.5 | 10
1 | 50 | CONCLUIDO | 2.327 | 42.97 | 38.07 | 17.71 | 0.32 | 129 | 108.68 | 41.65 | 2 | 127 | 15.03 | 13638.32 | 355.87 | 444.59 | 180.82 | 48.21 | 59769.68 | 0.27 | 0.72 | 0.37 | 3.68 | 0.5 | 10
2 | 50 | CONCLUIDO | 2.4626 | 40.61 | 36.73 | 26.55 | 0.48 | 83 | 109.96 | 41.65 | 3 | 81 | 15.31 | 13795.21 | 340.95 | 444.55 | 136.81 | 48.21 | 37994.16 | 0.35 | 0.74 | 0.3 | 2.34 | 0.5 | 10
3 | 50 | CONCLUIDO | 2.5339 | 39.46 | 36.07 | 35.48 | 0.63 | 61 | 111.23 | 41.65 | 4 | 59 | 15.58 | 13952.52 | 332.1 | 444.55 | 115.38 | 48.21 | 27392.37 | 0.42 | 0.76 | 0.26 | 1.68 | 0.5 | 10
4 | 50 | CONCLUIDO | 2.5729 | 38.87 | 35.76 | 44.71 | 0.78 | 48 | 112.51 | 41.65 | 5 | 46 | 15.86 | 14110.24 | 327.02 | 444.55 | 105.72 | 48.21 | 22624.33 | 0.46 | 0.76 | 0.24 | 1.38 | 0.5 | 10
5 | 50 | CONCLUIDO | 2.6014 | 38.44 | 35.52 | 53.27 | 0.93 | 40 | 113.79 | 41.65 | 6 | 38 | 16.14 | 14268.39 | 322.42 | 444.55 | 97.4 | 48.21 | 18504.17 | 0.49 | 0.77 | 0.23 | 1.13 | 0.5 | 10
6 | 50 | CONCLUIDO | 2.6228 | 38.13 | 35.34 | 62.36 | 1.07 | 34 | 115.08 | 41.65 | 7 | 32 | 16.43 | 14426.96 | 318.31 | 444.56 | 91.5 | 48.21 | 15585.18 | 0.53 | 0.77 | 0.22 | 0.95 | 0.5 | 10
7 | 50 | CONCLUIDO | 2.638 | 37.91 | 35.2 | 70.41 | 1.21 | 30 | 116.37 | 41.65 | 8 | 28 | 16.72 | 14585.96 | 314.31 | 444.55 | 87.16 | 48.21 | 13436.94 | 0.55 | 0.77 | 0.21 | 0.82 | 0.5 | 10
8 | 50 | CONCLUIDO | 2.6446 | 37.81 | 35.2 | 81.23 | 1.35 | 26 | 117.66 | 41.65 | 9 | 24 | 17.01 | 14745.39 | 311.93 | 444.55 | 88.02 | 48.21 | 13886.83 | 0.55 | 0.77 | 0.19 | 0.81 | 0.5 | 10
9 | 50 | CONCLUIDO | 2.6623 | 37.56 | 35.01 | 91.34 | 1.48 | 23 | 118.96 | 41.65 | 10 | 21 | 17.31 | 14905.25 | 306.92 | 444.55 | 81.04 | 48.21 | 10411.88 | 0.59 | 0.78 | 0.2 | 0.63 | 0.5 | 10
10 | 50 | CONCLUIDO | 2.6694 | 37.46 | 34.96 | 99.88 | 1.61 | 21 | 120.26 | 41.65 | 11 | 19 | 17.61 | 15065.56 | 304 | 444.55 | 79.23 | 48.21 | 9515.17 | 0.61 | 0.78 | 0.2 | 0.57 | 0.5 | 10
11 | 50 | CONCLUIDO | 2.6773 | 37.35 | 34.89 | 110.19 | 1.74 | 19 | 121.56 | 41.65 | 12 | 17 | 17.91 | 15226.31 | 301.69 | 444.55 | 76.99 | 48.21 | 8405.9 | 0.63 | 0.78 | 0.2 | 0.51 | 0.5 | 10
12 | 50 | CONCLUIDO | 2.6784 | 37.34 | 34.9 | 116.33 | 1.87 | 18 | 122.87 | 41.65 | 13 | 16 | 18.22 | 15387.5 | 298.1 | 444.55 | 77.41 | 48.21 | 8622.07 | 0.62 | 0.78 | 0.19 | 0.51 | 0.5 | 10
13 | 50 | CONCLUIDO | 2.6829 | 37.27 | 34.86 | 123.03 | 1.99 | 17 | 124.18 | 41.65 | 14 | 15 | 18.53 | 15549.15 | 295.29 | 444.55 | 76.09 | 48.21 | 7963.9 | 0.63 | 0.78 | 0.19 | 0.47 | 0.5 | 10
14 | 50 | CONCLUIDO | 2.6922 | 37.14 | 34.78 | 139.1 | 2.11 | 15 | 125.49 | 41.65 | 15 | 13 | 18.84 | 15711.24 | 292.64 | 444.55 | 73.22 | 48.21 | 6540.85 | 0.66 | 0.78 | 0.19 | 0.39 | 0.5 | 10
15 | 50 | CONCLUIDO | 2.6958 | 37.1 | 34.75 | 148.92 | 2.23 | 14 | 126.81 | 41.65 | 16 | 12 | 19.16 | 15873.8 | 289.28 | 444.55 | 72.3 | 48.21 | 6085.05 | 0.67 | 0.78 | 0.19 | 0.36 | 0.5 | 10
16 | 50 | CONCLUIDO | 2.6987 | 37.05 | 34.73 | 160.29 | 2.34 | 13 | 128.13 | 41.65 | 17 | 11 | 19.48 | 16036.82 | 284.87 | 444.55 | 71.78 | 48.21 | 5830.16 | 0.67 | 0.78 | 0.18 | 0.34 | 0.5 | 10
17 | 50 | CONCLUIDO | 2.6981 | 37.06 | 34.74 | 160.33 | 2.46 | 13 | 129.46 | 41.65 | 18 | 11 | 19.81 | 16200.3 | 284.17 | 444.55 | 71.99 | 48.21 | 5937.28 | 0.67 | 0.78 | 0.19 | 0.35 | 0.5 | 10
18 | 50 | CONCLUIDO | 2.7023 | 37.01 | 34.7 | 173.52 | 2.57 | 12 | 130.79 | 41.65 | 19 | 10 | 20.14 | 16364.25 | 281.24 | 444.56 | 70.81 | 48.21 | 5347.83 | 0.68 | 0.79 | 0.19 | 0.32 | 0.5 | 10
19 | 50 | CONCLUIDO | 2.7048 | 36.97 | 34.69 | 189.23 | 2.67 | 11 | 132.12 | 41.65 | 20 | 9 | 20.47 | 16528.68 | 276.11 | 444.55 | 70.6 | 48.21 | 5252.18 | 0.68 | 0.79 | 0.18 | 0.3 | 0.5 | 10
20 | 50 | CONCLUIDO | 2.7055 | 36.96 | 34.68 | 189.17 | 2.78 | 11 | 133.46 | 41.65 | 21 | 8 | 20.81 | 16693.59 | 276.13 | 444.55 | 70.18 | 48.21 | 5039.95 | 0.69 | 0.79 | 0.18 | 0.29 | 0.5 | 10
21 | 50 | CONCLUIDO | 2.7052 | 36.97 | 34.68 | 189.19 | 2.88 | 11 | 134.8 | 41.65 | 22 | 4 | 21.15 | 16859.1 | 274.88 | 444.55 | 70.12 | 48.21 | 5011.21 | 0.69 | 0.79 | 0.19 | 0.3 | 0.5 | 10
22 | 50 | CONCLUIDO | 2.709 | 36.91 | 34.66 | 207.93 | 2.99 | 10 | 136.14 | 41.65 | 23 | 1 | 21.49 | 17024.98 | 275.47 | 444.55 | 69.13 | 48.21 | 4520.96 | 0.7 | 0.79 | 0.19 | 0.27 | 0.5 | 10
23 | 50 | CONCLUIDO | 2.7101 | 36.9 | 34.64 | 207.84 | 3.09 | 10 | 137.49 | 41.65 | 24 | 0 | 21.84 | 17191.35 | 277.57 | 444.55 | 68.45 | 48.21 | 4180.24 | 0.7 | 0.79 | 0.19 | 0.25 | 0.5 | 10
0 | 25 | CONCLUIDO | 2.2705 | 44.04 | 39.69 | 12.94 | 0.28 | 184 | 61.76 | 28.92 | 1 | 182 | 6.84 | 7851.41 | 253.63 | 444.57 | 233.77 | 48.21 | 85969.41 | 0.21 | 0.69 | 0.45 | 5.3 | 0.5 | 10
1 | 25 | CONCLUIDO | 2.5174 | 39.72 | 36.76 | 26.26 | 0.55 | 84 | 62.92 | 28.92 | 2 | 82 | 7 | 7994.37 | 229.92 | 444.55 | 137.84 | 48.21 | 38506.69 | 0.35 | 0.74 | 0.3 | 2.37 | 0.5 | 10
2 | 25 | CONCLUIDO | 2.617 | 38.21 | 35.68 | 40.39 | 0.81 | 53 | 64.08 | 28.92 | 3 | 51 | 7.16 | 8137.65 | 217.57 | 444.56 | 101.87 | 48.21 | 20674.64 | 0.47 | 0.76 | 0.25 | 1.29 | 0.5 | 10
3 | 25 | CONCLUIDO | 2.6457 | 37.8 | 35.46 | 54.55 | 1.07 | 39 | 65.25 | 28.92 | 4 | 37 | 7.33 | 8281.25 | 211.34 | 444.55 | 95.47 | 48.21 | 17546.9 | 0.5 | 0.77 | 0.23 | 1.07 | 0.5 | 10
4 | 25 | CONCLUIDO | 2.6686 | 37.47 | 35.25 | 68.22 | 1.31 | 31 | 66.42 | 28.92 | 5 | 29 | 7.49 | 8425.16 | 204.17 | 444.57 | 88.59 | 48.21 | 14145.87 | 0.54 | 0.77 | 0.21 | 0.86 | 0.5 | 10
5 | 25 | CONCLUIDO | 2.6853 | 37.24 | 35.1 | 84.23 | 1.55 | 25 | 67.59 | 28.92 | 6 | 23 | 7.66 | 8569.4 | 198.04 | 444.55 | 83.84 | 48.21 | 11800.23 | 0.57 | 0.78 | 0.2 | 0.71 | 0.5 | 10
6 | 25 | CONCLUIDO | 2.6982 | 37.06 | 34.97 | 99.92 | 1.78 | 21 | 68.76 | 28.92 | 7 | 15 | 7.83 | 8713.95 | 190.93 | 444.56 | 79.66 | 48.21 | 9728.36 | 0.61 | 0.78 | 0.2 | 0.59 | 0.5 | 10
7 | 25 | CONCLUIDO | 2.7015 | 37.02 | 34.94 | 104.83 | 2 | 20 | 69.93 | 28.92 | 8 | 3 | 8.01 | 8858.84 | 189.45 | 444.56 | 78.13 | 48.21 | 8969.83 | 0.62 | 0.78 | 0.21 | 0.56 | 0.5 | 10
8 | 25 | CONCLUIDO | 2.7055 | 36.96 | 34.9 | 110.22 | 2.21 | 19 | 71.11 | 28.92 | 9 | 0 | 8.19 | 9004.04 | 191.49 | 444.56 | 76.57 | 48.21 | 8192.94 | 0.63 | 0.78 | 0.22 | 0.51 | 0.5 | 10
0 | 85 | CONCLUIDO | 1.5557 | 64.28 | 47.23 | 6.54 | 0.11 | 433 | 167.88 | 51.39 | 1 | 431 | 30.49 | 20939.59 | 597.72 | 444.64 | 480.68 | 48.21 | 208181.58 | 0.1 | 0.58 | 0.86 | 12.84 | 0.5 | 10
1 | 85 | CONCLUIDO | 2.0788 | 48.1 | 39.6 | 13.13 | 0.21 | 181 | 169.33 | 51.39 | 2 | 179 | 30.94 | 21118.46 | 499.26 | 444.57 | 230.69 | 48.21 | 84442.52 | 0.21 | 0.69 | 0.45 | 5.21 | 0.5 | 10
2 | 85 | CONCLUIDO | 2.2759 | 43.94 | 37.67 | 19.65 | 0.31 | 115 | 170.79 | 51.39 | 3 | 113 | 31.4 | 21297.94 | 473.72 | 444.56 | 167.49 | 48.21 | 53176.4 | 0.29 | 0.72 | 0.35 | 3.28 | 0.5 | 10
3 | 85 | CONCLUIDO | 2.3824 | 41.98 | 36.76 | 26.25 | 0.41 | 84 | 172.25 | 51.39 | 4 | 82 | 31.86 | 21478.05 | 460.96 | 444.55 | 137.93 | 48.21 | 38549.45 | 0.35 | 0.74 | 0.29 | 2.37 | 0.5 | 10
4 | 85 | CONCLUIDO | 2.4485 | 40.84 | 36.23 | 32.94 | 0.51 | 66 | 173.71 | 51.39 | 5 | 64 | 32.32 | 21658.78 | 453.29 | 444.56 | 120.61 | 48.21 | 29977.52 | 0.4 | 0.75 | 0.27 | 1.84 | 0.5 | 10
5 | 85 | CONCLUIDO | 2.4942 | 40.09 | 35.86 | 39.12 | 0.61 | 55 | 175.18 | 51.39 | 6 | 53 | 32.79 | 21840.16 | 447.58 | 444.56 | 108.07 | 48.21 | 23762.95 | 0.45 | 0.76 | 0.26 | 1.47 | 0.5 | 10
6 | 85 | CONCLUIDO | 2.5185 | 39.71 | 35.74 | 45.63 | 0.7 | 47 | 176.66 | 51.39 | 7 | 45 | 33.27 | 22022.17 | 444.87 | 444.55 | 105.09 | 48.21 | 22315.24 | 0.46 | 0.76 | 0.23 | 1.35 | 0.5 | 10
7 | 85 | CONCLUIDO | 2.5446 | 39.3 | 35.54 | 52.01 | 0.8 | 41 | 178.14 | 51.39 | 8 | 39 | 33.75 | 22204.83 | 441.74 | 444.55 | 98.18 | 48.21 | 18891.32 | 0.49 | 0.77 | 0.23 | 1.15 | 0.5 | 10
8 | 85 | CONCLUIDO | 2.5658 | 38.97 | 35.38 | 58.97 | 0.89 | 36 | 179.63 | 51.39 | 9 | 34 | 34.24 | 22388.15 | 438.66 | 444.55 | 93.02 | 48.21 | 16334.85 | 0.52 | 0.77 | 0.22 | 0.99 | 0.5 | 10
9 | 85 | CONCLUIDO | 2.5774 | 38.8 | 35.31 | 64.2 | 0.98 | 33 | 181.12 | 51.39 | 10 | 31 | 34.73 | 22572.13 | 436.58 | 444.56 | 90.54 | 48.21 | 15107.69 | 0.53 | 0.77 | 0.22 | 0.92 | 0.5 | 10
10 | 85 | CONCLUIDO | 2.5903 | 38.61 | 35.22 | 70.43 | 1.07 | 30 | 182.62 | 51.39 | 11 | 28 | 35.22 | 22756.91 | 434.93 | 444.55 | 87.68 | 48.21 | 13695.88 | 0.55 | 0.77 | 0.21 | 0.83 | 0.5 | 10
11 | 85 | CONCLUIDO | 2.6079 | 38.35 | 35.06 | 77.91 | 1.16 | 27 | 184.12 | 51.39 | 12 | 25 | 35.73 | 22942.24 | 431.56 | 444.55 | 81.94 | 48.21 | 10841.93 | 0.59 | 0.78 | 0.21 | 0.67 | 0.5 | 10
12 | 85 | CONCLUIDO | 2.6101 | 38.31 | 35.09 | 84.22 | 1.24 | 25 | 185.63 | 51.39 | 13 | 23 | 36.24 | 23128.27 | 431.43 | 444.55 | 83.68 | 48.21 | 11719.6 | 0.58 | 0.78 | 0.2 | 0.71 | 0.5 | 10
13 | 85 | CONCLUIDO | 2.62 | 38.17 | 35.02 | 91.34 | 1.33 | 23 | 187.14 | 51.39 | 14 | 21 | 36.75 | 23314.98 | 428.73 | 444.55 | 81.01 | 48.21 | 10394.12 | 0.6 | 0.78 | 0.2 | 0.63 | 0.5 | 10
14 | 85 | CONCLUIDO | 2.6243 | 38.11 | 34.99 | 95.42 | 1.41 | 22 | 188.66 | 51.39 | 15 | 20 | 37.27 | 23502.4 | 428.4 | 444.55 | 80.1 | 48.21 | 9947.01 | 0.6 | 0.78 | 0.2 | 0.6 | 0.5 | 10
15 | 85 | CONCLUIDO | 2.6288 | 38.04 | 34.96 | 99.88 | 1.49 | 21 | 190.19 | 51.39 | 16 | 19 | 37.79 | 23690.52 | 426.95 | 444.55 | 79.11 | 48.21 | 9456.06 | 0.61 | 0.78 | 0.2 | 0.57 | 0.5 | 10
16 | 85 | CONCLUIDO | 2.6382 | 37.91 | 34.89 | 110.18 | 1.57 | 19 | 191.72 | 51.39 | 17 | 17 | 38.33 | 23879.37 | 425.4 | 444.55 | 76.91 | 48.21 | 8366.25 | 0.63 | 0.78 | 0.2 | 0.5 | 0.5 | 10
17 | 85 | CONCLUIDO | 2.6513 | 37.72 | 34.73 | 115.78 | 1.65 | 18 | 193.26 | 51.39 | 18 | 16 | 38.86 | 24068.93 | 422.17 | 444.55 | 71.53 | 48.21 | 5679.5 | 0.67 | 0.78 | 0.19 | 0.35 | 0.5 | 10
18 | 85 | CONCLUIDO | 2.6464 | 37.79 | 34.84 | 122.96 | 1.73 | 17 | 194.8 | 51.39 | 19 | 15 | 39.41 | 24259.23 | 422.36 | 444.57 | 75.38 | 48.21 | 7610.53 | 0.64 | 0.78 | 0.19 | 0.45 | 0.5 | 10
19 | 85 | CONCLUIDO | 2.6452 | 37.8 | 34.86 | 123.02 | 1.81 | 17 | 196.35 | 51.39 | 20 | 15 | 39.96 | 24450.27 | 421.56 | 444.56 | 75.87 | 48.21 | 7852.87 | 0.64 | 0.78 | 0.19 | 0.47 | 0.5 | 10
20 | 85 | CONCLUIDO | 2.6493 | 37.75 | 34.83 | 130.62 | 1.88 | 16 | 197.9 | 51.39 | 21 | 14 | 40.51 | 24642.07 | 421.55 | 444.56 | 75.15 | 48.21 | 7500.19 | 0.64 | 0.78 | 0.19 | 0.44 | 0.5 | 10
21 | 85 | CONCLUIDO | 2.6548 | 37.67 | 34.79 | 139.15 | 1.96 | 15 | 199.46 | 51.39 | 22 | 13 | 41.07 | 24834.62 | 419.84 | 444.55 | 73.73 | 48.21 | 6792.54 | 0.65 | 0.78 | 0.19 | 0.4 | 0.5 | 10
22 | 85 | CONCLUIDO | 2.6597 | 37.6 | 34.75 | 148.94 | 2.03 | 14 | 201.03 | 51.39 | 23 | 12 | 41.64 | 25027.94 | 417.67 | 444.55 | 72.5 | 48.21 | 6185.44 | 0.66 | 0.78 | 0.19 | 0.36 | 0.5 | 10
23 | 85 | CONCLUIDO | 2.6611 | 37.58 | 34.73 | 148.85 | 2.1 | 14 | 202.61 | 51.39 | 24 | 12 | 42.21 | 25222.04 | 418.41 | 444.55 | 71.97 | 48.21 | 5920.15 | 0.67 | 0.78 | 0.18 | 0.34 | 0.5 | 10
24 | 85 | CONCLUIDO | 2.6639 | 37.54 | 34.73 | 160.27 | 2.17 | 13 | 204.19 | 51.39 | 25 | 11 | 42.79 | 25417.05 | 415.96 | 444.55 | 71.66 | 48.21 | 5771.79 | 0.67 | 0.78 | 0.18 | 0.34 | 0.5 | 10
25 | 85 | CONCLUIDO | 2.6635 | 37.54 | 34.73 | 160.3 | 2.24 | 13 | 205.77 | 51.39 | 26 | 11 | 43.38 | 25612.75 | 416 | 444.55 | 71.92 | 48.21 | 5900.6 | 0.67 | 0.78 | 0.18 | 0.34 | 0.5 | 10
26 | 85 | CONCLUIDO | 2.6692 | 37.46 | 34.69 | 173.43 | 2.31 | 12 | 207.37 | 51.39 | 27 | 10 | 43.97 | 25809.25 | 412.84 | 444.55 | 70.31 | 48.21 | 5097.73 | 0.69 | 0.79 | 0.18 | 0.3 | 0.5 | 10
27 | 85 | CONCLUIDO | 2.6676 | 37.49 | 34.71 | 173.54 | 2.38 | 12 | 208.97 | 51.39 | 28 | 10 | 44.57 | 26006.56 | 414.41 | 444.55 | 71.01 | 48.21 | 5452.14 | 0.68 | 0.79 | 0.19 | 0.32 | 0.5 | 10
28 | 85 | CONCLUIDO | 2.6701 | 37.45 | 34.67 | 173.37 | 2.45 | 12 | 210.57 | 51.39 | 29 | 10 | 45.18 | 26204.71 | 413.67 | 444.55 | 69.76 | 48.21 | 4826.44 | 0.69 | 0.79 | 0.19 | 0.29 | 0.5 | 10
29 | 85 | CONCLUIDO | 2.6728 | 37.41 | 34.67 | 189.1 | 2.51 | 11 | 212.19 | 51.39 | 30 | 9 | 45.79 | 26403.69 | 411.43 | 444.55 | 69.83 | 48.21 | 4865.84 | 0.69 | 0.79 | 0.18 | 0.28 | 0.5 | 10
30 | 85 | CONCLUIDO | 2.6723 | 37.42 | 34.68 | 189.14 | 2.58 | 11 | 213.81 | 51.39 | 31 | 9 | 46.41 | 26603.52 | 412.12 | 444.55 | 70.01 | 48.21 | 4956.31 | 0.69 | 0.79 | 0.18 | 0.29 | 0.5 | 10
31 | 85 | CONCLUIDO | 2.6725 | 37.42 | 34.67 | 189.13 | 2.64 | 11 | 215.43 | 51.39 | 32 | 9 | 47.04 | 26804.21 | 410.37 | 444.55 | 69.96 | 48.21 | 4931.12 | 0.69 | 0.79 | 0.18 | 0.29 | 0.5 | 10
32 | 85 | CONCLUIDO | 2.6777 | 37.35 | 34.63 | 207.8 | 2.7 | 10 | 217.07 | 51.39 | 33 | 8 | 47.68 | 27005.77 | 409.5 | 444.55 | 68.72 | 48.21 | 4313.25 | 0.7 | 0.79 | 0.18 | 0.25 | 0.5 | 10
33 | 85 | CONCLUIDO | 2.6772 | 37.35 | 34.64 | 207.85 | 2.76 | 10 | 218.71 | 51.39 | 34 | 8 | 48.32 | 27208.22 | 411.21 | 444.55 | 68.85 | 48.21 | 4382.11 | 0.7 | 0.79 | 0.18 | 0.25 | 0.5 | 10
34 | 85 | CONCLUIDO | 2.679 | 37.33 | 34.62 | 207.69 | 2.82 | 10 | 220.36 | 51.39 | 35 | 8 | 48.97 | 27411.55 | 408.7 | 444.55 | 68.15 | 48.21 | 4030.68 | 0.71 | 0.79 | 0.17 | 0.23 | 0.5 | 10
35 | 85 | CONCLUIDO | 2.6764 | 37.36 | 34.65 | 207.91 | 2.88 | 10 | 222.01 | 51.39 | 36 | 8 | 49.62 | 27615.8 | 405.42 | 444.55 | 69.27 | 48.21 | 4592.05 | 0.7 | 0.79 | 0.18 | 0.27 | 0.5 | 10
36 | 85 | CONCLUIDO | 2.6816 | 37.29 | 34.61 | 230.76 | 2.94 | 9 | 223.68 | 51.39 | 37 | 7 | 50.29 | 27821.09 | 405.12 | 444.55 | 68.1 | 48.21 | 4012 | 0.71 | 0.79 | 0.18 | 0.23 | 0.5 | 10
37 | 85 | CONCLUIDO | 2.6816 | 37.29 | 34.61 | 230.76 | 3 | 9 | 225.35 | 51.39 | 38 | 7 | 50.96 | 28027.19 | 406.71 | 444.55 | 67.98 | 48.21 | 3948.52 | 0.71 | 0.79 | 0.18 | 0.23 | 0.5 | 10
38 | 85 | CONCLUIDO | 2.6816 | 37.29 | 34.61 | 230.76 | 3.05 | 9 | 227.03 | 51.39 | 39 | 7 | 51.64 | 28234.24 | 407.62 | 444.55 | 68.04 | 48.21 | 3980.06 | 0.71 | 0.79 | 0.18 | 0.23 | 0.5 | 10
39 | 85 | CONCLUIDO | 2.6844 | 37.25 | 34.58 | 230.5 | 3.11 | 9 | 228.71 | 51.39 | 40 | 7 | 52.32 | 28442.24 | 405.23 | 444.55 | 66.63 | 48.21 | 3274.15 | 0.72 | 0.79 | 0.18 | 0.19 | 0.5 | 10
0 | 20 | CONCLUIDO | 2.3509 | 42.54 | 38.87 | 14.85 | 0.34 | 157 | 51.33 | 24.83 | 1 | 155 | 5.51 | 6564.78 | 216.4 | 444.6 | 206.88 | 48.21 | 72661.39 | 0.23 | 0.7 | 0.41 | 4.48 | 0.5 | 10
1 | 20 | CONCLUIDO | 2.5619 | 39.03 | 36.41 | 30.34 | 0.66 | 72 | 52.47 | 24.83 | 2 | 70 | 5.64 | 6705.1 | 196.53 | 444.55 | 126.38 | 48.21 | 32837.41 | 0.38 | 0.75 | 0.28 | 2.02 | 0.5 | 10
2 | 20 | CONCLUIDO | 2.6308 | 38.01 | 35.7 | 46.57 | 0.97 | 46 | 53.61 | 24.83 | 3 | 44 | 5.78 | 6845.59 | 185.81 | 444.55 | 103.46 | 48.21 | 21505.59 | 0.47 | 0.76 | 0.24 | 1.31 | 0.5 | 10
3 | 20 | CONCLUIDO | 2.6695 | 37.46 | 35.31 | 64.2 | 1.27 | 33 | 54.75 | 24.83 | 4 | 31 | 5.92 | 6986.39 | 176.58 | 444.55 | 90.69 | 48.21 | 15186.37 | 0.53 | 0.77 | 0.22 | 0.92 | 0.5 | 10
4 | 20 | CONCLUIDO | 2.6909 | 37.16 | 35.1 | 80.99 | 1.55 | 26 | 55.89 | 24.83 | 5 | 20 | 6.07 | 7127.49 | 168.49 | 444.56 | 83.89 | 48.21 | 11820.88 | 0.57 | 0.78 | 0.2 | 0.71 | 0.5 | 10
5 | 20 | CONCLUIDO | 2.6935 | 37.13 | 35.09 | 87.71 | 1.82 | 24 | 57.04 | 24.83 | 6 | 1 | 6.21 | 7268.89 | 168.22 | 444.59 | 82.4 | 48.21 | 11086.48 | 0.59 | 0.78 | 0.23 | 0.7 | 0.5 | 10
6 | 20 | CONCLUIDO | 2.6943 | 37.12 | 35.07 | 87.69 | 2.09 | 24 | 58.19 | 24.83 | 7 | 0 | 6.36 | 7410.59 | 170.93 | 444.56 | 81.98 | 48.21 | 10876.92 | 0.59 | 0.78 | 0.23 | 0.69 | 0.5 | 10
0 | 65 | CONCLUIDO | 1.7675 | 56.58 | 44.79 | 7.61 | 0.13 | 353 | 133.21 | 46.47 | 1 | 351 | 20.75 | 16663.42 | 487.19 | 444.56 | 400.26 | 48.21 | 168369.33 | 0.12 | 0.61 | 0.73 | 10.39 | 0.5 | 10
1 | 65 | CONCLUIDO | 2.2186 | 45.07 | 38.76 | 15.3 | 0.26 | 152 | 134.55 | 46.47 | 2 | 150 | 21.09 | 16828.84 | 419.25 | 444.58 | 202.78 | 48.21 | 70633.12 | 0.24 | 0.7 | 0.42 | 4.37 | 0.5 | 10
2 | 65 | CONCLUIDO | 2.3833 | 41.96 | 37.14 | 22.97 | 0.39 | 97 | 135.9 | 46.47 | 3 | 95 | 21.43 | 16994.64 | 399.76 | 444.56 | 150.33 | 48.21 | 44683.56 | 0.32 | 0.73 | 0.32 | 2.75 | 0.5 | 10
3 | 65 | CONCLUIDO | 2.4699 | 40.49 | 36.37 | 30.74 | 0.52 | 71 | 137.25 | 46.47 | 4 | 69 | 21.78 | 17160.92 | 389.75 | 444.55 | 125.44 | 48.21 | 32368.49 | 0.38 | 0.75 | 0.28 | 1.99 | 0.5 | 10
4 | 65 | CONCLUIDO | 2.5238 | 39.62 | 35.92 | 38.48 | 0.64 | 56 | 138.6 | 46.47 | 5 | 54 | 22.13 | 17327.69 | 383.28 | 444.55 | 110.28 | 48.21 | 24864.48 | 0.44 | 0.76 | 0.26 | 1.53 | 0.5 | 10
5 | 65 | CONCLUIDO | 2.5499 | 39.22 | 35.76 | 45.65 | 0.76 | 47 | 139.95 | 46.47 | 6 | 45 | 22.49 | 17494.97 | 379.91 | 444.55 | 105.48 | 48.21 | 22511.69 | 0.46 | 0.76 | 0.24 | 1.37 | 0.5 | 10
6 | 65 | CONCLUIDO | 2.5783 | 38.78 | 35.52 | 53.27 | 0.88 | 40 | 141.31 | 46.47 | 7 | 38 | 22.85 | 17662.75 | 375.75 | 444.55 | 97.43 | 48.21 | 18520.45 | 0.49 | 0.77 | 0.23 | 1.13 | 0.5 | 10
7 | 65 | CONCLUIDO | 2.5987 | 38.48 | 35.35 | 60.6 | 0.99 | 35 | 142.68 | 46.47 | 8 | 33 | 23.21 | 17831.04 | 372.16 | 444.55 | 91.7 | 48.21 | 15679.47 | 0.53 | 0.77 | 0.22 | 0.96 | 0.5 | 10
8 | 65 | CONCLUIDO | 2.613 | 38.27 | 35.25 | 68.22 | 1.11 | 31 | 144.05 | 46.47 | 9 | 29 | 23.58 | 17999.83 | 369.35 | 444.55 | 88.61 | 48.21 | 14153.32 | 0.54 | 0.77 | 0.21 | 0.86 | 0.5 | 10
9 | 65 | CONCLUIDO | 2.6259 | 38.08 | 35.14 | 75.3 | 1.22 | 28 | 145.42 | 46.47 | 10 | 26 | 23.95 | 18169.15 | 366.93 | 444.55 | 85.02 | 48.21 | 12376.4 | 0.57 | 0.78 | 0.21 | 0.75 | 0.5 | 10
10 | 65 | CONCLUIDO | 2.6346 | 37.96 | 35.1 | 84.23 | 1.33 | 25 | 146.8 | 46.47 | 11 | 23 | 24.33 | 18338.99 | 364.6 | 444.55 | 83.83 | 48.21 | 11793.92 | 0.58 | 0.78 | 0.2 | 0.71 | 0.5 | 10
11 | 65 | CONCLUIDO | 2.6441 | 37.82 | 35.01 | 91.34 | 1.43 | 23 | 148.18 | 46.47 | 12 | 21 | 24.71 | 18509.36 | 361.9 | 444.55 | 81.07 | 48.21 | 10425.21 | 0.59 | 0.78 | 0.2 | 0.63 | 0.5 | 10
12 | 65 | CONCLUIDO | 2.6518 | 37.71 | 34.96 | 99.88 | 1.54 | 21 | 149.56 | 46.47 | 13 | 19 | 25.1 | 18680.25 | 359.08 | 444.55 | 79.21 | 48.21 | 9503.91 | 0.61 | 0.78 | 0.2 | 0.57 | 0.5 | 10
13 | 65 | CONCLUIDO | 2.6558 | 37.65 | 34.93 | 104.79 | 1.64 | 20 | 150.95 | 46.47 | 14 | 18 | 25.49 | 18851.69 | 357.99 | 444.55 | 78.21 | 48.21 | 9011.25 | 0.62 | 0.78 | 0.2 | 0.54 | 0.5 | 10
14 | 65 | CONCLUIDO | 2.6697 | 37.46 | 34.79 | 115.96 | 1.74 | 18 | 152.35 | 46.47 | 15 | 16 | 25.88 | 19023.66 | 354.02 | 444.55 | 73.2 | 48.21 | 6512.52 | 0.66 | 0.78 | 0.2 | 0.4 | 0.5 | 10
15 | 65 | CONCLUIDO | 2.667 | 37.5 | 34.85 | 123.01 | 1.84 | 17 | 153.75 | 46.47 | 16 | 15 | 26.28 | 19196.18 | 353.57 | 444.55 | 75.88 | 48.21 | 7862.11 | 0.64 | 0.78 | 0.19 | 0.47 | 0.5 | 10
16 | 65 | CONCLUIDO | 2.6718 | 37.43 | 34.81 | 130.55 | 1.94 | 16 | 155.15 | 46.47 | 17 | 14 | 26.68 | 19369.26 | 351.07 | 444.55 | 74.53 | 48.21 | 7191.67 | 0.65 | 0.78 | 0.19 | 0.42 | 0.5 | 10
17 | 65 | CONCLUIDO | 2.676 | 37.37 | 34.78 | 139.12 | 2.04 | 15 | 156.56 | 46.47 | 18 | 13 | 27.09 | 19542.89 | 349.67 | 444.55 | 73.38 | 48.21 | 6620.05 | 0.66 | 0.78 | 0.19 | 0.39 | 0.5 | 10
18 | 65 | CONCLUIDO | 2.6755 | 37.38 | 34.79 | 139.15 | 2.13 | 15 | 157.97 | 46.47 | 19 | 13 | 27.5 | 19717.08 | 347.82 | 444.55 | 73.59 | 48.21 | 6725.78 | 0.66 | 0.78 | 0.19 | 0.4 | 0.5 | 10
19 | 65 | CONCLUIDO | 2.6764 | 37.36 | 34.8 | 149.15 | 2.22 | 14 | 159.39 | 46.47 | 20 | 12 | 27.92 | 19891.97 | 347.25 | 444.55 | 74.48 | 48.21 | 7175.28 | 0.65 | 0.78 | 0.18 | 0.41 | 0.5 | 10
20 | 65 | CONCLUIDO | 2.6835 | 37.26 | 34.73 | 160.29 | 2.31 | 13 | 160.81 | 46.47 | 21 | 11 | 28.34 | 20067.32 | 343.8 | 444.55 | 71.78 | 48.21 | 5830.98 | 0.67 | 0.78 | 0.19 | 0.34 | 0.5 | 10
21 | 65 | CONCLUIDO | 2.684 | 37.26 | 34.72 | 160.27 | 2.4 | 13 | 162.24 | 46.47 | 22 | 11 | 28.77 | 20243.25 | 340.97 | 444.55 | 71.58 | 48.21 | 5728.25 | 0.67 | 0.78 | 0.19 | 0.34 | 0.5 | 10
22 | 65 | CONCLUIDO | 2.6874 | 37.21 | 34.7 | 173.52 | 2.49 | 12 | 163.67 | 46.47 | 23 | 10 | 29.2 | 20419.76 | 340.3 | 444.55 | 70.82 | 48.21 | 5355.05 | 0.68 | 0.79 | 0.19 | 0.32 | 0.5 | 10
23 | 65 | CONCLUIDO | 2.6974 | 37.07 | 34.59 | 188.69 | 2.58 | 11 | 165.1 | 46.47 | 24 | 9 | 29.64 | 20596.86 | 335.53 | 444.55 | 67.23 | 48.21 | 3565.02 | 0.72 | 0.79 | 0.18 | 0.21 | 0.5 | 10
24 | 65 | CONCLUIDO | 2.6915 | 37.15 | 34.67 | 189.13 | 2.66 | 11 | 166.54 | 46.47 | 25 | 9 | 30.08 | 20774.56 | 336.35 | 444.55 | 70.04 | 48.21 | 4968.15 | 0.69 | 0.79 | 0.18 | 0.29 | 0.5 | 10
25 | 65 | CONCLUIDO | 2.6922 | 37.14 | 34.66 | 189.08 | 2.74 | 11 | 167.99 | 46.47 | 26 | 9 | 30.52 | 20952.87 | 334.2 | 444.55 | 69.7 | 48.21 | 4797.88 | 0.69 | 0.79 | 0.18 | 0.28 | 0.5 | 10
26 | 65 | CONCLUIDO | 2.6956 | 37.1 | 34.64 | 207.87 | 2.82 | 10 | 169.44 | 46.47 | 27 | 8 | 30.97 | 21131.78 | 333.1 | 444.55 | 69 | 48.21 | 4454.76 | 0.7 | 0.79 | 0.18 | 0.26 | 0.5 | 10
27 | 65 | CONCLUIDO | 2.6999 | 37.04 | 34.59 | 207.52 | 2.9 | 10 | 170.9 | 46.47 | 28 | 8 | 31.43 | 21311.32 | 331.36 | 444.55 | 66.92 | 48.21 | 3414.31 | 0.72 | 0.79 | 0.18 | 0.2 | 0.5 | 10
28 | 65 | CONCLUIDO | 2.6956 | 37.1 | 34.65 | 207.87 | 2.98 | 10 | 172.36 | 46.47 | 29 | 8 | 31.89 | 21491.47 | 325.95 | 444.55 | 69.04 | 48.21 | 4472.72 | 0.7 | 0.79 | 0.18 | 0.26 | 0.5 | 10
29 | 65 | CONCLUIDO | 2.6986 | 37.06 | 34.63 | 230.88 | 3.06 | 9 | 173.82 | 46.47 | 30 | 7 | 32.36 | 21672.25 | 326.32 | 444.55 | 68.65 | 48.21 | 4285.43 | 0.7 | 0.79 | 0.18 | 0.24 | 0.5 | 10
30 | 65 | CONCLUIDO | 2.7001 | 37.04 | 34.61 | 230.74 | 3.14 | 9 | 175.29 | 46.47 | 31 | 7 | 32.83 | 21853.67 | 327.32 | 444.55 | 67.86 | 48.21 | 3888.3 | 0.71 | 0.79 | 0.18 | 0.22 | 0.5 | 10
31 | 65 | CONCLUIDO | 2.7026 | 37 | 34.58 | 230.51 | 3.21 | 9 | 176.77 | 46.47 | 32 | 6 | 33.3 | 22035.73 | 323.41 | 444.55 | 66.58 | 48.21 | 3248.33 | 0.72 | 0.79 | 0.18 | 0.19 | 0.5 | 10
32 | 65 | CONCLUIDO | 2.7029 | 37 | 34.6 | 259.49 | 3.28 | 8 | 178.25 | 46.47 | 33 | 3 | 33.79 | 22218.44 | 321.12 | 444.55 | 67.39 | 48.21 | 3658.36 | 0.72 | 0.79 | 0.18 | 0.21 | 0.5 | 10
33 | 65 | CONCLUIDO | 2.7043 | 36.98 | 34.58 | 259.35 | 3.36 | 8 | 179.74 | 46.47 | 34 | 2 | 34.27 | 22401.81 | 323.69 | 444.55 | 66.79 | 48.21 | 3359.46 | 0.72 | 0.79 | 0.18 | 0.19 | 0.5 | 10
34 | 65 | CONCLUIDO | 2.7032 | 36.99 | 34.6 | 259.47 | 3.43 | 8 | 181.23 | 46.47 | 35 | 1 | 34.76 | 22585.84 | 325.72 | 444.55 | 67.25 | 48.21 | 3588.8 | 0.72 | 0.79 | 0.18 | 0.21 | 0.5 | 10
35 | 65 | CONCLUIDO | 2.7034 | 36.99 | 34.59 | 259.44 | 3.5 | 8 | 182.73 | 46.47 | 36 | 1 | 35.26 | 22770.67 | 328.05 | 444.55 | 67.1 | 48.21 | 3515.16 | 0.72 | 0.79 | 0.18 | 0.21 | 0.5 | 10
36 | 65 | CONCLUIDO | 2.7034 | 36.99 | 34.59 | 259.45 | 3.56 | 8 | 184.23 | 46.47 | 37 | 0 | 35.77 | 22956.06 | 330.4 | 444.55 | 67.07 | 48.21 | 3498.68 | 0.72 | 0.79 | 0.18 | 0.21 | 0.5 | 10
0 | 75 | CONCLUIDO | 1.661 | 60.21 | 45.95 | 7.03 | 0.12 | 392 | 150.44 | 49.1 | 1 | 390 | 25.34 | 18787.76 | 541.44 | 444.61 | 438.81 | 48.21 | 187451.58 | 0.11 | 0.59 | 0.79 | 11.56 | 0.5 | 10
1 | 75 | CONCLUIDO | 2.1504 | 46.5 | 39.15 | 14.15 | 0.23 | 166 | 151.83 | 49.1 | 2 | 164 | 25.73 | 18959.54 | 459.29 | 444.56 | 216.02 | 48.21 | 77186.81 | 0.22 | 0.7 | 0.43 | 4.76 | 0.5 | 10
2 | 75 | CONCLUIDO | 2.3305 | 42.91 | 37.39 | 21.17 | 0.35 | 106 | 153.23 | 49.1 | 3 | 104 | 26.13 | 19131.85 | 437.06 | 444.56 | 158.44 | 48.21 | 48695.84 | 0.3 | 0.73 | 0.34 | 3.01 | 0.5 | 10
3 | 75 | CONCLUIDO | 2.4261 | 41.22 | 36.56 | 28.12 | 0.46 | 78 | 154.63 | 49.1 | 4 | 76 | 26.53 | 19304.72 | 425.94 | 444.6 | 131.39 | 48.21 | 35312.47 | 0.37 | 0.75 | 0.29 | 2.17 | 0.5 | 10
4 | 75 | CONCLUIDO | 2.4866 | 40.22 | 36.07 | 35.48 | 0.57 | 61 | 156.03 | 49.1 | 5 | 59 | 26.94 | 19478.15 | 418.83 | 444.55 | 115.57 | 48.21 | 27487.48 | 0.42 | 0.76 | 0.26 | 1.69 | 0.5 | 10
5 | 75 | CONCLUIDO | 2.5116 | 39.82 | 35.98 | 42.33 | 0.67 | 51 | 157.44 | 49.1 | 6 | 49 | 27.35 | 19652.13 | 416.4 | 444.56 | 114.24 | 48.21 | 26871.7 | 0.42 | 0.76 | 0.21 | 1.59 | 0.5 | 10
6 | 75 | CONCLUIDO | 2.5519 | 39.19 | 35.6 | 49.67 | 0.78 | 43 | 158.86 | 49.1 | 7 | 41 | 27.77 | 19826.68 | 410.54 | 444.55 | 100.01 | 48.21 | 19795.31 | 0.48 | 0.77 | 0.23 | 1.21 | 0.5 | 10
7 | 75 | CONCLUIDO | 2.5713 | 38.89 | 35.45 | 55.98 | 0.88 | 38 | 160.28 | 49.1 | 8 | 36 | 28.19 | 20001.93 | 407.54 | 444.57 | 95.42 | 48.21 | 17524.21 | 0.51 | 0.77 | 0.22 | 1.07 | 0.5 | 10
8 | 75 | CONCLUIDO | 2.5873 | 38.65 | 35.33 | 62.35 | 0.99 | 34 | 161.71 | 49.1 | 9 | 32 | 28.61 | 20177.64 | 404.97 | 444.55 | 91.51 | 48.21 | 15588.68 | 0.53 | 0.77 | 0.22 | 0.95 | 0.5 | 10
9 | 75 | CONCLUIDO | 2.6041 | 38.4 | 35.21 | 70.42 | 1.09 | 30 | 163.13 | 49.1 | 10 | 28 | 29.04 | 20353.94 | 402.31 | 444.55 | 87.38 | 48.21 | 13545.13 | 0.55 | 0.77 | 0.21 | 0.82 | 0.5 | 10
10 | 75 | CONCLUIDO | 2.6177 | 38.2 | 35.1 | 78 | 1.18 | 27 | 164.57 | 49.1 | 11 | 25 | 29.47 | 20530.82 | 399.23 | 444.55 | 83.7 | 48.21 | 11719.06 | 0.58 | 0.78 | 0.21 | 0.71 | 0.5 | 10
11 | 75 | CONCLUIDO | 2.6228 | 38.13 | 35.09 | 84.21 | 1.28 | 25 | 166.01 | 49.1 | 12 | 23 | 29.91 | 20708.3 | 398.54 | 444.55 | 83.53 | 48.21 | 11644.33 | 0.58 | 0.78 | 0.2 | 0.7 | 0.5 | 10
12 | 75 | CONCLUIDO | 2.6324 | 37.99 | 35.01 | 91.33 | 1.38 | 23 | 167.45 | 49.1 | 13 | 21 | 30.36 | 20886.38 | 395.75 | 444.55 | 80.85 | 48.21 | 10313.84 | 0.6 | 0.78 | 0.2 | 0.62 | 0.5 | 10
13 | 75 | CONCLUIDO | 2.6353 | 37.95 | 35 | 95.45 | 1.47 | 22 | 168.9 | 49.1 | 14 | 20 | 30.81 | 21065.06 | 394.36 | 444.55 | 80.57 | 48.21 | 10179.26 | 0.6 | 0.78 | 0.2 | 0.61 | 0.5 | 10
14 | 75 | CONCLUIDO | 2.6448 | 37.81 | 34.92 | 104.77 | 1.56 | 20 | 170.35 | 49.1 | 15 | 18 | 31.26 | 21244.37 | 393.01 | 444.55 | 78.18 | 48.21 | 8994.02 | 0.62 | 0.78 | 0.19 | 0.54 | 0.5 | 10
15 | 75 | CONCLUIDO | 2.6495 | 37.74 | 34.89 | 110.17 | 1.65 | 19 | 171.81 | 49.1 | 16 | 17 | 31.72 | 21424.29 | 391.69 | 444.55 | 76.8 | 48.21 | 8310.26 | 0.63 | 0.78 | 0.2 | 0.5 | 0.5 | 10
16 | 75 | CONCLUIDO | 2.6511 | 37.72 | 34.89 | 116.31 | 1.74 | 18 | 173.28 | 49.1 | 17 | 16 | 32.18 | 21604.83 | 389.33 | 444.55 | 77.18 | 48.21 | 8505 | 0.62 | 0.78 | 0.19 | 0.51 | 0.5 | 10
17 | 75 | CONCLUIDO | 2.6556 | 37.66 | 34.86 | 123.04 | 1.83 | 17 | 174.75 | 49.1 | 18 | 15 | 32.65 | 21786.02 | 388.78 | 444.56 | 76.03 | 48.21 | 7933.4 | 0.63 | 0.78 | 0.19 | 0.47 | 0.5 | 10
18 | 75 | CONCLUIDO | 2.661 | 37.58 | 34.81 | 130.55 | 1.91 | 16 | 176.22 | 49.1 | 19 | 14 | 33.13 | 21967.84 | 386.46 | 444.55 | 74.53 | 48.21 | 7189.03 | 0.65 | 0.78 | 0.19 | 0.43 | 0.5 | 10
19 | 75 | CONCLUIDO | 2.6657 | 37.51 | 34.78 | 139.12 | 2 | 15 | 177.7 | 49.1 | 20 | 13 | 33.61 | 22150.3 | 385.5 | 444.55 | 73.36 | 48.21 | 6609.49 | 0.66 | 0.78 | 0.19 | 0.39 | 0.5 | 10
20 | 75 | CONCLUIDO | 2.6654 | 37.52 | 34.78 | 139.13 | 2.08 | 15 | 179.18 | 49.1 | 21 | 13 | 34.09 | 22333.43 | 383.9 | 444.55 | 73.46 | 48.21 | 6659.41 | 0.66 | 0.78 | 0.19 | 0.4 | 0.5 | 10
21 | 75 | CONCLUIDO | 2.6696 | 37.46 | 34.75 | 148.95 | 2.16 | 14 | 180.67 | 49.1 | 22 | 12 | 34.58 | 22517.21 | 383.15 | 444.55 | 72.8 | 48.21 | 6336.42 | 0.66 | 0.78 | 0.18 | 0.37 | 0.5 | 10
22 | 75 | CONCLUIDO | 2.6731 | 37.41 | 34.74 | 160.32 | 2.24 | 13 | 182.17 | 49.1 | 23 | 11 | 35.08 | 22701.78 | 380.42 | 444.55 | 72.01 | 48.21 | 5944.32 | 0.67 | 0.78 | 0.18 | 0.35 | 0.5 | 10
23 | 75 | CONCLUIDO | 2.6724 | 37.42 | 34.75 | 160.37 | 2.32 | 13 | 183.67 | 49.1 | 24 | 11 | 35.58 | 22886.92 | 380.3 | 444.57 | 72.31 | 48.21 | 6093.84 | 0.67 | 0.78 | 0.19 | 0.36 | 0.5 | 10
24 | 75 | CONCLUIDO | 2.6776 | 37.35 | 34.7 | 173.52 | 2.4 | 12 | 185.18 | 49.1 | 25 | 10 | 36.08 | 23072.73 | 377.7 | 444.55 | 70.93 | 48.21 | 5407.7 | 0.68 | 0.79 | 0.18 | 0.32 | 0.5 | 10
25 | 75 | CONCLUIDO | 2.6774 | 37.35 | 34.71 | 173.53 | 2.47 | 12 | 186.69 | 49.1 | 26 | 10 | 36.6 | 23259.24 | 378.99 | 444.55 | 71.02 | 48.21 | 5453.95 | 0.68 | 0.79 | 0.18 | 0.32 | 0.5 | 10
26 | 75 | CONCLUIDO | 2.6809 | 37.3 | 34.69 | 189.21 | 2.55 | 11 | 188.21 | 49.1 | 27 | 9 | 37.11 | 23446.45 | 374.41 | 444.55 | 70.66 | 48.21 | 5282.06 | 0.68 | 0.79 | 0.18 | 0.3 | 0.5 | 10
27 | 75 | CONCLUIDO | 2.6822 | 37.28 | 34.67 | 189.11 | 2.62 | 11 | 189.73 | 49.1 | 28 | 9 | 37.64 | 23634.36 | 375.02 | 444.55 | 69.88 | 48.21 | 4889.03 | 0.69 | 0.79 | 0.18 | 0.28 | 0.5 | 10
28 | 75 | CONCLUIDO | 2.6825 | 37.28 | 34.67 | 189.08 | 2.69 | 11 | 191.26 | 49.1 | 29 | 9 | 38.17 | 23822.99 | 372.77 | 444.55 | 69.75 | 48.21 | 4823.36 | 0.69 | 0.79 | 0.18 | 0.28 | 0.5 | 10
29 | 75 | CONCLUIDO | 2.6868 | 37.22 | 34.64 | 207.82 | 2.76 | 10 | 192.8 | 49.1 | 30 | 8 | 38.7 | 24012.34 | 371.82 | 444.55 | 68.79 | 48.21 | 4352.18 | 0.7 | 0.79 | 0.18 | 0.25 | 0.5 | 10
30 | 75 | CONCLUIDO | 2.6882 | 37.2 | 34.62 | 207.7 | 2.83 | 10 | 194.34 | 49.1 | 31 | 8 | 39.24 | 24202.42 | 371.15 | 444.55 | 67.99 | 48.21 | 3952.14 | 0.71 | 0.79 | 0.18 | 0.23 | 0.5 | 10
31 | 75 | CONCLUIDO | 2.6846 | 37.25 | 34.67 | 208.01 | 2.9 | 10 | 195.89 | 49.1 | 32 | 8 | 39.79 | 24393.24 | 369.01 | 444.55 | 69.84 | 48.21 | 4873.57 | 0.69 | 0.79 | 0.18 | 0.28 | 0.5 | 10
32 | 75 | CONCLUIDO | 2.6911 | 37.16 | 34.61 | 230.72 | 2.97 | 9 | 197.44 | 49.1 | 33 | 7 | 40.34 | 24584.81 | 365.59 | 444.55 | 67.89 | 48.21 | 3905.5 | 0.71 | 0.79 | 0.18 | 0.22 | 0.5 | 10
33 | 75 | CONCLUIDO | 2.6917 | 37.15 | 34.6 | 230.66 | 3.03 | 9 | 199 | 49.1 | 34 | 7 | 40.9 | 24777.13 | 366.71 | 444.55 | 67.46 | 48.21 | 3689.54 | 0.71 | 0.79 | 0.18 | 0.21 | 0.5 | 10
34 | 75 | CONCLUIDO | 2.6915 | 37.15 | 34.6 | 230.69 | 3.1 | 9 | 200.56 | 49.1 | 35 | 7 | 41.47 | 24970.22 | 367.96 | 444.55 | 67.63 | 48.21 | 3773.64 | 0.71 | 0.79 | 0.18 | 0.22 | 0.5 | 10
35 | 75 | CONCLUIDO | 2.6934 | 37.13 | 34.58 | 230.51 | 3.16 | 9 | 202.14 | 49.1 | 36 | 7 | 42.04 | 25164.09 | 364.8 | 444.55 | 66.69 | 48.21 | 3306.97 | 0.72 | 0.79 | 0.18 | 0.19 | 0.5 | 10
36 | 75 | CONCLUIDO | 2.695 | 37.11 | 34.59 | 259.39 | 3.23 | 8 | 203.71 | 49.1 | 37 | 6 | 42.62 | 25358.87 | 361.98 | 444.55 | 67.01 | 48.21 | 3470.09 | 0.72 | 0.79 | 0.18 | 0.2 | 0.5 | 10
37 | 75 | CONCLUIDO | 2.6943 | 37.12 | 34.59 | 259.46 | 3.29 | 8 | 205.3 | 49.1 | 38 | 6 | 43.2 | 25554.32 | 362.08 | 444.55 | 67.4 | 48.21 | 3667.04 | 0.72 | 0.79 | 0.18 | 0.21 | 0.5 | 10
38 | 75 | CONCLUIDO | 2.6947 | 37.11 | 34.59 | 259.42 | 3.35 | 8 | 206.89 | 49.1 | 39 | 6 | 43.8 | 25750.58 | 360.87 | 444.55 | 67.28 | 48.21 | 3603.1 | 0.72 | 0.79 | 0.18 | 0.2 | 0.5 | 10
39 | 75 | CONCLUIDO | 2.6962 | 37.09 | 34.57 | 259.26 | 3.41 | 8 | 208.49 | 49.1 | 40 | 6 | 44.39 | 25947.65 | 359.88 | 444.55 | 66.4 | 48.21 | 3165.93 | 0.73 | 0.79 | 0.18 | 0.18 | 0.5 | 10
0 | 95 | CONCLUIDO | 1.4559 | 68.69 | 48.54 | 6.13 | 0.1 | 475 | 185.69 | 53.44 | 1 | 473 | 36.26 | 23136.14 | 655.52 | 444.61 | 523.47 | 48.21 | 229362.8 | 0.09 | 0.56 | 0.93 | 14.14 | 0.5 | 10
1 | 95 | CONCLUIDO | 2.0106 | 49.74 | 40.01 | 12.31 | 0.19 | 195 | 187.21 | 53.44 | 2 | 193 | 36.77 | 23322.88 | 538.77 | 444.57 | 243.87 | 48.21 | 90963.69 | 0.2 | 0.68 | 0.48 | 5.62 | 0.5 | 10
2 | 95 | CONCLUIDO | 2.2255 | 44.93 | 37.89 | 18.48 | 0.28 | 123 | 188.73 | 53.44 | 3 | 121 | 37.29 | 23510.33 | 509.13 | 444.55 | 174.8 | 48.21 | 56791.11 | 0.28 | 0.72 | 0.36 | 3.5 | 0.5 | 10
3 | 95 | CONCLUIDO | 2.3384 | 42.76 | 36.95 | 24.63 | 0.37 | 90 | 190.25 | 53.44 | 4 | 88 | 37.82 | 23698.48 | 495.45 | 444.62 | 143.72 | 48.21 | 41413.83 | 0.34 | 0.74 | 0.32 | 2.56 | 0.5 | 10
4 | 95 | CONCLUIDO | 2.4103 | 41.49 | 36.38 | 30.74 | 0.46 | 71 | 191.78 | 53.44 | 5 | 69 | 38.35 | 23887.36 | 486.91 | 444.56 | 125.51 | 48.21 | 32403.48 | 0.38 | 0.75 | 0.27 | 1.99 | 0.5 | 10
5 | 95 | CONCLUIDO | 2.4582 | 40.68 | 36.02 | 36.63 | 0.55 | 59 | 193.32 | 53.44 | 6 | 57 | 38.89 | 24076.95 | 481.39 | 444.56 | 113.5 | 48.21 | 26462.18 | 0.42 | 0.76 | 0.26 | 1.63 | 0.5 | 10
6 | 95 | CONCLUIDO | 2.478 | 40.35 | 35.99 | 42.34 | 0.64 | 51 | 194.86 | 53.44 | 7 | 49 | 39.43 | 24267.28 | 480.15 | 444.56 | 113.06 | 48.21 | 26279.22 | 0.43 | 0.76 | 0.25 | 1.6 | 0.5 | 10
7 | 95 | CONCLUIDO | 2.5159 | 39.75 | 35.64 | 48.6 | 0.72 | 44 | 196.41 | 53.44 | 8 | 42 | 39.98 | 24458.36 | 474.88 | 444.55 | 101.45 | 48.21 | 20511.14 | 0.48 | 0.76 | 0.24 | 1.25 | 0.5 | 10
8 | 95 | CONCLUIDO | 2.5383 | 39.4 | 35.48 | 54.58 | 0.81 | 39 | 197.97 | 53.44 | 9 | 37 | 40.53 | 24650.18 | 472.1 | 444.55 | 96.34 | 48.21 | 17979.5 | 0.5 | 0.77 | 0.22 | 1.09 | 0.5 | 10
9 | 95 | CONCLUIDO | 2.5548 | 39.14 | 35.37 | 60.64 | 0.89 | 35 | 199.53 | 53.44 | 10 | 33 | 41.1 | 24842.77 | 470.24 | 444.55 | 92.69 | 48.21 | 16173.08 | 0.52 | 0.77 | 0.22 | 0.98 | 0.5 | 10
10 | 95 | CONCLUIDO | 2.5688 | 38.93 | 35.27 | 66.13 | 0.97 | 32 | 201.1 | 53.44 | 11 | 30 | 41.66 | 25036.12 | 468.02 | 444.55 | 89.28 | 48.21 | 14485.94 | 0.54 | 0.77 | 0.22 | 0.88 | 0.5 | 10
11 | 95 | CONCLUIDO | 2.5821 | 38.73 | 35.18 | 72.79 | 1.05 | 29 | 202.67 | 53.44 | 12 | 27 | 42.24 | 25230.25 | 466.3 | 444.55 | 86.34 | 48.21 | 13028.99 | 0.56 | 0.77 | 0.21 | 0.79 | 0.5 | 10
12 | 95 | CONCLUIDO | 2.5975 | 38.5 | 35.03 | 77.83 | 1.13 | 27 | 204.25 | 53.44 | 13 | 25 | 42.82 | 25425.3 | 463.37 | 444.58 | 80.83 | 48.21 | 10284.06 | 0.6 | 0.78 | 0.21 | 0.64 | 0.5 | 10
13 | 95 | CONCLUIDO | 2.5978 | 38.49 | 35.1 | 84.23 | 1.21 | 25 | 205.84 | 53.44 | 14 | 23 | 43.4 | 25621.03 | 463.74 | 444.55 | 83.85 | 48.21 | 11803.93 | 0.57 | 0.78 | 0.2 | 0.71 | 0.5 | 10
14 | 95 | CONCLUIDO | 2.6033 | 38.41 | 35.05 | 87.63 | 1.28 | 24 | 207.43 | 53.44 | 15 | 22 | 44 | 25817.56 | 461.91 | 444.55 | 82.32 | 48.21 | 11044.47 | 0.59 | 0.78 | 0.2 | 0.66 | 0.5 | 10
15 | 95 | CONCLUIDO | 2.6125 | 38.28 | 34.99 | 95.43 | 1.36 | 22 | 209.03 | 53.44 | 16 | 20 | 44.6 | 26014.91 | 461.67 | 444.55 | 80.29 | 48.21 | 10041.95 | 0.6 | 0.78 | 0.2 | 0.6 | 0.5 | 10
16 | 95 | CONCLUIDO | 2.6174 | 38.21 | 34.95 | 99.87 | 1.43 | 21 | 210.64 | 53.44 | 17 | 19 | 45.21 | 26213.09 | 459.7 | 444.55 | 79.25 | 48.21 | 9527.41 | 0.61 | 0.78 | 0.19 | 0.57 | 0.5 | 10
17 | 95 | CONCLUIDO | 2.6213 | 38.15 | 34.94 | 104.81 | 1.51 | 20 | 212.25 | 53.44 | 18 | 18 | 45.82 | 26412.11 | 459.23 | 444.55 | 78.52 | 48.21 | 9162.66 | 0.61 | 0.78 | 0.2 | 0.55 | 0.5 | 10
18 | 95 | CONCLUIDO | 2.6266 | 38.07 | 34.9 | 110.2 | 1.58 | 19 | 213.87 | 53.44 | 19 | 17 | 46.44 | 26611.98 | 458.38 | 444.55 | 77.17 | 48.21 | 8497.35 | 0.62 | 0.78 | 0.2 | 0.51 | 0.5 | 10
19 | 95 | CONCLUIDO | 2.6299 | 38.02 | 34.89 | 116.29 | 1.65 | 18 | 215.5 | 53.44 | 20 | 16 | 47.07 | 26812.71 | 457 | 444.55 | 76.94 | 48.21 | 8386.87 | 0.63 | 0.78 | 0.19 | 0.5 | 0.5 | 10
20 | 95 | CONCLUIDO | 2.6347 | 37.96 | 34.85 | 123.01 | 1.72 | 17 | 217.14 | 53.44 | 21 | 15 | 47.7 | 27014.3 | 456.88 | 444.55 | 75.86 | 48.21 | 7849.31 | 0.64 | 0.78 | 0.19 | 0.47 | 0.5 | 10
21 | 95 | CONCLUIDO | 2.6403 | 37.88 | 34.81 | 130.54 | 1.79 | 16 | 218.78 | 53.44 | 22 | 14 | 48.34 | 27216.79 | 454.9 | 444.55 | 74.46 | 48.21 | 7156.29 | 0.65 | 0.78 | 0.19 | 0.42 | 0.5 | 10
22 | 95 | CONCLUIDO | 2.6388 | 37.9 | 34.83 | 130.62 | 1.85 | 16 | 220.43 | 53.44 | 23 | 14 | 48.99 | 27420.16 | 455.04 | 444.55 | 75.12 | 48.21 | 7486.7 | 0.64 | 0.78 | 0.19 | 0.45 | 0.5 | 10
23 | 95 | CONCLUIDO | 2.6446 | 37.81 | 34.79 | 139.14 | 1.92 | 15 | 222.08 | 53.44 | 24 | 13 | 49.65 | 27624.44 | 454.25 | 444.55 | 73.63 | 48.21 | 6742.95 | 0.65 | 0.78 | 0.19 | 0.4 | 0.5 | 10
24 | 95 | CONCLUIDO | 2.6494 | 37.74 | 34.75 | 148.95 | 1.99 | 14 | 223.75 | 53.44 | 25 | 12 | 50.31 | 27829.77 | 452.5 | 444.56 | 72.54 | 48.21 | 6207.04 | 0.66 | 0.78 | 0.19 | 0.37 | 0.5 | 10
25 | 95 | CONCLUIDO | 2.6515 | 37.71 | 34.72 | 148.82 | 2.05 | 14 | 225.42 | 53.44 | 26 | 12 | 50.98 | 28035.92 | 453.34 | 444.55 | 71.73 | 48.21 | 5800.36 | 0.67 | 0.78 | 0.18 | 0.34 | 0.5 | 10
26 | 95 | CONCLUIDO | 2.654 | 37.68 | 34.73 | 160.28 | 2.11 | 13 | 227.1 | 53.44 | 27 | 11 | 51.66 | 28243 | 451.1 | 444.55 | 71.73 | 48.21 | 5805.65 | 0.67 | 0.78 | 0.18 | 0.34 | 0.5 | 10
27 | 95 | CONCLUIDO | 2.6539 | 37.68 | 34.73 | 160.28 | 2.18 | 13 | 228.79 | 53.44 | 28 | 11 | 52.35 | 28451.04 | 451.66 | 444.55 | 71.67 | 48.21 | 5777.4 | 0.67 | 0.78 | 0.19 | 0.34 | 0.5 | 10
28 | 95 | CONCLUIDO | 2.6534 | 37.69 | 34.73 | 160.31 | 2.24 | 13 | 230.48 | 53.44 | 29 | 11 | 53.05 | 28660.06 | 450.52 | 444.55 | 71.95 | 48.21 | 5913.72 | 0.67 | 0.78 | 0.18 | 0.35 | 0.5 | 10
29 | 95 | CONCLUIDO | 2.659 | 37.61 | 34.69 | 173.47 | 2.3 | 12 | 232.18 | 53.44 | 30 | 10 | 53.75 | 28870.05 | 450.42 | 444.55 | 70.62 | 48.21 | 5255.76 | 0.68 | 0.79 | 0.18 | 0.31 | 0.5 | 10
30 | 95 | CONCLUIDO | 2.658 | 37.62 | 34.71 | 173.54 | 2.36 | 12 | 233.89 | 53.44 | 31 | 10 | 54.46 | 29081.05 | 451.73 | 444.55 | 71.08 | 48.21 | 5486.53 | 0.68 | 0.79 | 0.18 | 0.32 | 0.5 | 10
31 | 95 | CONCLUIDO | 2.6686 | 37.47 | 34.59 | 188.7 | 2.41 | 11 | 235.61 | 53.44 | 32 | 9 | 55.18 | 29293.06 | 446.71 | 444.55 | 67.36 | 48.21 | 3629.06 | 0.72 | 0.79 | 0.18 | 0.21 | 0.5 | 10
32 | 95 | CONCLUIDO | 2.6632 | 37.55 | 34.67 | 189.12 | 2.47 | 11 | 237.34 | 53.44 | 33 | 9 | 55.91 | 29506.09 | 448.47 | 444.55 | 69.96 | 48.21 | 4928.42 | 0.69 | 0.79 | 0.18 | 0.28 | 0.5 | 10
33 | 95 | CONCLUIDO | 2.6631 | 37.55 | 34.67 | 189.12 | 2.53 | 11 | 239.08 | 53.44 | 34 | 9 | 56.64 | 29720.17 | 449.03 | 444.55 | 69.89 | 48.21 | 4895.74 | 0.69 | 0.79 | 0.18 | 0.28 | 0.5 | 10
34 | 95 | CONCLUIDO | 2.6627 | 37.56 | 34.68 | 189.15 | 2.58 | 11 | 240.82 | 53.44 | 35 | 9 | 57.39 | 29935.43 | 448.4 | 444.55 | 70.05 | 48.21 | 4975.7 | 0.69 | 0.79 | 0.18 | 0.29 | 0.5 | 10
35 | 95 | CONCLUIDO | 2.6688 | 37.47 | 34.63 | 207.77 | 2.64 | 10 | 242.57 | 53.44 | 36 | 8 | 58.14 | 30151.65 | 447.51 | 444.55 | 68.45 | 48.21 | 4182.48 | 0.7 | 0.79 | 0.18 | 0.24 | 0.5 | 10
36 | 95 | CONCLUIDO | 2.6674 | 37.49 | 34.65 | 207.89 | 2.69 | 10 | 244.34 | 53.44 | 37 | 8 | 58.9 | 30368.96 | 449.47 | 444.56 | 69.21 | 48.21 | 4559.4 | 0.7 | 0.79 | 0.18 | 0.26 | 0.5 | 10
37 | 95 | CONCLUIDO | 2.6725 | 37.42 | 34.58 | 207.47 | 2.75 | 10 | 246.11 | 53.44 | 38 | 8 | 59.67 | 30587.38 | 447.28 | 444.55 | 66.63 | 48.21 | 3271.83 | 0.72 | 0.79 | 0.18 | 0.19 | 0.5 | 10
38 | 95 | CONCLUIDO | 2.6676 | 37.49 | 34.65 | 207.88 | 2.8 | 10 | 247.89 | 53.44 | 39 | 8 | 60.45 | 30806.92 | 446.37 | 444.55 | 69.15 | 48.21 | 4527.68 | 0.7 | 0.79 | 0.18 | 0.26 | 0.5 | 10
39 | 95 | CONCLUIDO | 2.6731 | 37.41 | 34.61 | 230.7 | 2.85 | 9 | 249.68 | 53.44 | 40 | 7 | 61.24 | 31027.6 | 444.26 | 444.55 | 67.7 | 48.21 | 3808.91 | 0.71 | 0.79 | 0.18 | 0.22 | 0.5 | 10
0 | 55 | CONCLUIDO | 1.8829 | 53.11 | 43.55 | 8.35 | 0.15 | 313 | 116.05 | 43.4 | 1 | 311 | 16.65 | 14546.17 | 432.19 | 444.57 | 359.96 | 48.21 | 148419.05 | 0.13 | 0.63 | 0.66 | 9.16 | 0.5 | 10
1 | 55 | CONCLUIDO | 2.29 | 43.67 | 38.31 | 16.78 | 0.3 | 137 | 117.34 | 43.4 | 2 | 135 | 16.94 | 14705.49 | 377.61 | 444.6 | 188.56 | 48.21 | 63600.74 | 0.26 | 0.71 | 0.38 | 3.92 | 0.5 | 10
2 | 55 | CONCLUIDO | 2.4352 | 41.06 | 36.88 | 25.14 | 0.45 | 88 | 118.63 | 43.4 | 3 | 86 | 17.23 | 14865.24 | 361.18 | 444.56 | 141.62 | 48.21 | 40373.01 | 0.34 | 0.74 | 0.31 | 2.49 | 0.5 | 10
3 | 55 | CONCLUIDO | 2.5098 | 39.84 | 36.21 | 33.42 | 0.59 | 65 | 119.93 | 43.4 | 4 | 63 | 17.53 | 15025.44 | 352.48 | 444.55 | 119.89 | 48.21 | 29626.95 | 0.4 | 0.75 | 0.27 | 1.82 | 0.5 | 10
4 | 55 | CONCLUIDO | 2.5503 | 39.21 | 35.91 | 42.25 | 0.73 | 51 | 121.23 | 43.4 | 5 | 49 | 17.83 | 15186.08 | 347.37 | 444.55 | 111.71 | 48.21 | 25603.8 | 0.43 | 0.76 | 0.21 | 1.52 | 0.5 | 10
5 | 55 | CONCLUIDO | 2.5872 | 38.65 | 35.56 | 50.81 | 0.86 | 42 | 122.54 | 43.4 | 6 | 40 | 18.14 | 15347.16 | 342.05 | 444.55 | 99 | 48.21 | 19292.98 | 0.49 | 0.77 | 0.23 | 1.18 | 0.5 | 10
6 | 55 | CONCLUIDO | 2.609 | 38.33 | 35.38 | 58.97 | 1 | 36 | 123.85 | 43.4 | 7 | 34 | 18.45 | 15508.69 | 337.9 | 444.55 | 93.2 | 48.21 | 16425.51 | 0.52 | 0.77 | 0.22 | 1 | 0.5 | 10
7 | 55 | CONCLUIDO | 2.6264 | 38.08 | 35.25 | 68.23 | 1.13 | 31 | 125.16 | 43.4 | 8 | 29 | 18.76 | 15670.68 | 334.71 | 444.55 | 88.68 | 48.21 | 14190.13 | 0.54 | 0.77 | 0.22 | 0.86 | 0.5 | 10
8 | 55 | CONCLUIDO | 2.6382 | 37.91 | 35.15 | 75.33 | 1.26 | 28 | 126.48 | 43.4 | 9 | 26 | 19.08 | 15833.12 | 331.57 | 444.55 | 85.43 | 48.21 | 12577.74 | 0.56 | 0.78 | 0.21 | 0.77 | 0.5 | 10
9 | 55 | CONCLUIDO | 2.6476 | 37.77 | 35.09 | 84.21 | 1.38 | 25 | 127.8 | 43.4 | 10 | 23 | 19.4 | 15996.02 | 328.7 | 444.56 | 83.5 | 48.21 | 11630.1 | 0.58 | 0.78 | 0.2 | 0.7 | 0.5 | 10
10 | 55 | CONCLUIDO | 2.6556 | 37.66 | 35.02 | 91.36 | 1.5 | 23 | 129.13 | 43.4 | 11 | 21 | 19.73 | 16159.39 | 325.24 | 444.55 | 81.41 | 48.21 | 10597.09 | 0.59 | 0.78 | 0.2 | 0.63 | 0.5 | 10
11 | 55 | CONCLUIDO | 2.663 | 37.55 | 34.97 | 99.9 | 1.63 | 21 | 130.45 | 43.4 | 12 | 19 | 20.05 | 16323.22 | 323.03 | 444.55 | 79.48 | 48.21 | 9640.48 | 0.61 | 0.78 | 0.2 | 0.58 | 0.5 | 10
12 | 55 | CONCLUIDO | 2.6712 | 37.44 | 34.9 | 110.2 | 1.74 | 19 | 131.79 | 43.4 | 13 | 17 | 20.39 | 16487.53 | 320.66 | 444.55 | 77.28 | 48.21 | 8551.73 | 0.62 | 0.78 | 0.2 | 0.51 | 0.5 | 10
13 | 55 | CONCLUIDO | 2.6738 | 37.4 | 34.89 | 116.29 | 1.86 | 18 | 133.12 | 43.4 | 14 | 16 | 20.72 | 16652.31 | 317.07 | 444.55 | 77.02 | 48.21 | 8422.69 | 0.63 | 0.78 | 0.19 | 0.5 | 0.5 | 10
14 | 55 | CONCLUIDO | 2.6819 | 37.29 | 34.82 | 130.58 | 1.97 | 16 | 134.46 | 43.4 | 15 | 14 | 21.06 | 16817.7 | 314.45 | 444.55 | 74.88 | 48.21 | 7367.46 | 0.64 | 0.78 | 0.19 | 0.43 | 0.5 | 10
15 | 55 | CONCLUIDO | 2.6869 | 37.22 | 34.78 | 139.1 | 2.08 | 15 | 135.81 | 43.4 | 16 | 13 | 21.41 | 16983.46 | 312.18 | 444.55 | 73.22 | 48.21 | 6538.04 | 0.66 | 0.78 | 0.19 | 0.39 | 0.5 | 10
16 | 55 | CONCLUIDO | 2.6904 | 37.17 | 34.75 | 148.93 | 2.19 | 14 | 137.15 | 43.4 | 17 | 12 | 21.75 | 17149.71 | 308.87 | 444.55 | 72.42 | 48.21 | 6144.48 | 0.67 | 0.78 | 0.19 | 0.36 | 0.5 | 10
17 | 55 | CONCLUIDO | 2.6889 | 37.19 | 34.77 | 149.02 | 2.3 | 14 | 138.51 | 43.4 | 18 | 12 | 22.11 | 17316.45 | 306.64 | 444.55 | 73.22 | 48.21 | 6542.84 | 0.66 | 0.78 | 0.19 | 0.38 | 0.5 | 10
18 | 55 | CONCLUIDO | 2.6937 | 37.12 | 34.73 | 160.28 | 2.4 | 13 | 139.86 | 43.4 | 19 | 11 | 22.46 | 17483.7 | 304.86 | 444.55 | 71.79 | 48.21 | 5833.13 | 0.67 | 0.78 | 0.18 | 0.34 | 0.5 | 10
19 | 55 | CONCLUIDO | 2.6976 | 37.07 | 34.7 | 173.49 | 2.5 | 12 | 141.22 | 43.4 | 20 | 10 | 22.82 | 17651.44 | 301.76 | 444.55 | 70.72 | 48.21 | 5304.42 | 0.68 | 0.79 | 0.18 | 0.31 | 0.5 | 10
20 | 55 | CONCLUIDO | 2.7002 | 37.03 | 34.66 | 173.32 | 2.61 | 12 | 142.59 | 43.4 | 21 | 10 | 23.19 | 17819.69 | 299.83 | 444.55 | 69.54 | 48.21 | 4713.48 | 0.69 | 0.79 | 0.18 | 0.28 | 0.5 | 10
21 | 55 | CONCLUIDO | 2.7011 | 37.02 | 34.68 | 189.14 | 2.7 | 11 | 143.96 | 43.4 | 22 | 9 | 23.56 | 17988.46 | 296.93 | 444.56 | 70.06 | 48.21 | 4979.89 | 0.69 | 0.79 | 0.18 | 0.29 | 0.5 | 10
22 | 55 | CONCLUIDO | 2.7 | 37.04 | 34.69 | 189.22 | 2.8 | 11 | 145.33 | 43.4 | 23 | 8 | 23.93 | 18157.74 | 293.53 | 444.55 | 70.54 | 48.21 | 5219.36 | 0.68 | 0.79 | 0.18 | 0.3 | 0.5 | 10
23 | 55 | CONCLUIDO | 2.7057 | 36.96 | 34.64 | 207.81 | 2.89 | 10 | 146.7 | 43.4 | 24 | 8 | 24.3 | 18327.54 | 293.6 | 444.55 | 68.74 | 48.21 | 4325.12 | 0.7 | 0.79 | 0.18 | 0.25 | 0.5 | 10
24 | 55 | CONCLUIDO | 2.7077 | 36.93 | 34.61 | 207.66 | 2.99 | 10 | 148.09 | 43.4 | 25 | 5 | 24.69 | 18497.87 | 290.6 | 444.55 | 67.77 | 48.21 | 3841.63 | 0.71 | 0.79 | 0.18 | 0.22 | 0.5 | 10
25 | 55 | CONCLUIDO | 2.7069 | 36.94 | 34.62 | 207.72 | 3.08 | 10 | 149.47 | 43.4 | 26 | 1 | 25.07 | 18668.73 | 289.36 | 444.55 | 67.87 | 48.21 | 3888.49 | 0.71 | 0.79 | 0.19 | 0.23 | 0.5 | 10
26 | 55 | CONCLUIDO | 2.7054 | 36.96 | 34.64 | 207.84 | 3.17 | 10 | 150.86 | 43.4 | 27 | 0 | 25.46 | 18840.13 | 290.66 | 444.55 | 68.52 | 48.21 | 4215.05 | 0.7 | 0.79 | 0.19 | 0.25 | 0.5 | 10

## gráficos
Selecione o eixo X:
Selecione o eixo Y:
Selecione o eixo Z:
Eixo X | Eixo Y | Eixo Z

## hidden (hidden)
Unnamed: 0
Volume de calda [L]
STATUS
Capacidade operacional [ha/h]
Tempo de missao [h]
Tempo util [h]
Tempo por voo [min]
Autonomia Projetada [h]
N° Voos
MTOW [kg]
Massa Estrutura [kg]
Combustível [kg]
Abastecimentos
Massa gerador
Potência gerador [W]
Combustível consumido [L]
Calda cons [L]
Distância percorrida [km]
Distância Pulverizando [km]
RTL ACUMULADO[m]
EOC [km/km]
EOC [h/h]
Tempo de manobra [h]
Tempo rtl_rtw [h]
V pulv [m/s]
V desloc [m/s]