## RESULTADOS_18
Unnamed: 0 | Volume de calda [L] | STATUS | Capacidade operacional [ha/h] | Tempo de missao [h] | Tempo util [h] | Tempo por voo [min] | Autonomia Projetada [h] | N° Voos | MTOW [kg] | Massa Estrutura [kg] | Combustível [kg] | Abastecimentos | Massa gerador | Potência gerador [W] | Combustível consumido [L] | Calda cons [L] | Distância percorrida [km] | Distância Pulverizando [km] | RTL ACUMULADO[m] | EOC [km/km] | EOC [h/h] | Tempo de manobra [h] | Tempo rtl_rtw [h] | V pulv [m/s] | V desloc [m/s] | Preço Total por ha Simples [R$/ha] | Preço Total por ha Presumido [R$/ha] | Preço Total por ha Real [R$/ha] | Preço Total Simples [R$] | Preço Total Presumido [R$] | Prod CAPEX [ha/h/R$] | Dias Trabalhados | Preço Total Real [R$]
0 | 100 | CONCLUIDO | 0.6314 | 158.37 | 111.64 | 5.89 | 0.09 | 1137 | 194.77 | 54.38 | 1 | 1135 | 39.4 | 24256.19 | 1572.23 | 1263.44 | 1222.07 | 108.84 | 550098.27 | 0.09 | 0.65 | 22.52 | 34 | 0.5 | 10 | 8386.8974 | 11475.323 | 10380.1342 | 8386897.3512 | 11475322.9598 | 3.316e-07 | 3.2994 | 10380134.2422
1 | 100 | CONCLUIDO | 0.8974 | 111.43 | 90.98 | 11.84 | 0.18 | 461 | 196.32 | 54.38 | 2 | 459 | 39.95 | 24447.22 | 1280.25 | 1262.59 | 547.51 | 108.84 | 216198.48 | 0.2 | 0.8 | 21.39 | 13.38 | 0.5 | 10 | 4808.685 | 6579.455 | 5951.521 | 4808684.993 | 6579454.9517 | 4.713e-07 | 2.3215 | 5951521.0054
2 | 100 | CONCLUIDO | 1.0024 | 99.76 | 85.97 | 17.79 | 0.27 | 290 | 197.88 | 54.38 | 3 | 288 | 40.5 | 24639 | 1207.72 | 1262.2 | 383.34 | 108.84 | 134970.02 | 0.28 | 0.84 | 21.14 | 8.37 | 0.5 | 10 | 4063.8039 | 5560.2757 | 5029.6108 | 4063803.8633 | 5560275.7282 | 5.2644e-07 | 2.0783 | 5029610.8166
3 | 100 | CONCLUIDO | 1.0591 | 94.42 | 83.66 | 23.68 | 0.36 | 212 | 199.44 | 54.38 | 4 | 210 | 41.06 | 24831.54 | 1173.18 | 1262.08 | 308.99 | 108.84 | 98183.91 | 0.35 | 0.87 | 20.98 | 6.07 | 0.5 | 10 | 3738.3327 | 5114.9517 | 4626.7879 | 3738332.7039 | 5114951.7291 | 5.5622e-07 | 1.9671 | 4626787.915
4 | 100 | CONCLUIDO | 1.0944 | 91.37 | 82.36 | 29.59 | 0.44 | 167 | 201.01 | 54.38 | 5 | 165 | 41.63 | 25024.84 | 1152.57 | 1262.1 | 265.96 | 108.84 | 76894.52 | 0.41 | 0.88 | 20.93 | 4.77 | 0.5 | 10 | 3556.485 | 4866.1397 | 4401.7222 | 3556485.0494 | 4866139.7456 | 5.7476e-07 | 1.9035 | 4401722.198
5 | 100 | CONCLUIDO | 1.1194 | 89.33 | 81.49 | 35.69 | 0.53 | 137 | 202.58 | 54.38 | 6 | 135 | 42.2 | 25218.93 | 1138.16 | 1262.04 | 238.1 | 108.84 | 63111.83 | 0.46 | 0.89 | 20.86 | 3.9 | 0.5 | 10 | 3435.6395 | 4700.7935 | 4252.1564 | 3435639.487 | 4700793.5159 | 5.8789e-07 | 1.861 | 4252156.3803
6 | 100 | CONCLUIDO | 1.1366 | 87.98 | 80.92 | 41.5 | 0.61 | 117 | 204.16 | 54.38 | 7 | 115 | 42.78 | 25413.94 | 1128.17 | 1262.06 | 218.84 | 108.84 | 53581.34 | 0.5 | 0.9 | 20.85 | 3.33 | 0.5 | 10 | 3355.7569 | 4591.4947 | 4153.2889 | 3355756.9471 | 4591494.7005 | 5.9692e-07 | 1.8329 | 4153288.8905
7 | 100 | CONCLUIDO | 1.1496 | 86.98 | 80.5 | 47.35 | 0.69 | 102 | 205.75 | 54.38 | 8 | 100 | 43.37 | 25609.61 | 1119.83 | 1262.02 | 205.99 | 108.84 | 47232.5 | 0.53 | 0.9 | 20.81 | 2.91 | 0.5 | 10 | 3295.4302 | 4508.953 | 4078.6248 | 3295430.2053 | 4508952.9911 | 6.0375e-07 | 1.8121 | 4078624.846
8 | 100 | CONCLUIDO | 1.1608 | 86.15 | 80.13 | 53.42 | 0.77 | 90 | 207.34 | 54.38 | 9 | 88 | 43.96 | 25806.1 | 1112.93 | 1262.02 | 193.87 | 108.84 | 41231.2 | 0.56 | 0.9 | 20.79 | 2.55 | 0.5 | 10 | 3245.0421 | 4440.0098 | 4016.2615 | 3245042.131 | 4440009.8048 | 6.0963e-07 | 1.7948 | 4016261.5006
9 | 100 | CONCLUIDO | 1.169 | 85.55 | 79.88 | 59.17 | 0.85 | 81 | 208.94 | 54.38 | 10 | 79 | 44.56 | 26003.41 | 1106.74 | 1261.97 | 185.43 | 108.84 | 37059.73 | 0.59 | 0.91 | 20.79 | 2.29 | 0.5 | 10 | 3206.6453 | 4387.4736 | 3968.7392 | 3206645.2948 | 4387473.5595 | 6.1394e-07 | 1.7823 | 3968739.2408
10 | 100 | CONCLUIDO | 1.1768 | 84.98 | 79.62 | 65.44 | 0.93 | 73 | 210.55 | 54.38 | 11 | 71 | 45.17 | 26201.54 | 1101.46 | 1261.97 | 177.68 | 108.84 | 33222.73 | 0.61 | 0.91 | 20.75 | 2.04 | 0.5 | 10 | 3171.6167 | 4339.5458 | 3925.3857 | 3171616.6595 | 4339545.8354 | 6.1804e-07 | 1.7704 | 3925385.6714
11 | 100 | CONCLUIDO | 1.1821 | 84.6 | 79.48 | 71.17 | 1 | 67 | 212.16 | 54.38 | 12 | 65 | 45.78 | 26400.51 | 1097.45 | 1261.95 | 172.21 | 108.84 | 30515.31 | 0.63 | 0.91 | 20.76 | 1.89 | 0.5 | 10 | 3147.6271 | 4306.7222 | 3895.6947 | 3147627.0803 | 4306722.2348 | 6.2082e-07 | 1.7625 | 3895694.7093
12 | 100 | CONCLUIDO | 1.1866 | 84.27 | 79.35 | 76.79 | 1.08 | 62 | 213.78 | 54.38 | 13 | 60 | 46.4 | 26600.32 | 1093.46 | 1261.99 | 168.36 | 108.84 | 28617.02 | 0.65 | 0.91 | 20.75 | 1.76 | 0.5 | 10 | 3126.1083 | 4277.2793 | 3869.0618 | 3126108.334 | 4277279.3367 | 6.2318e-07 | 1.7556 | 3869061.8
13 | 100 | CONCLUIDO | 1.1918 | 83.91 | 79.17 | 83.34 | 1.15 | 57 | 215.41 | 54.38 | 14 | 55 | 47.03 | 26801 | 1089.96 | 1261.91 | 162.82 | 108.84 | 25874.08 | 0.67 | 0.91 | 20.74 | 1.59 | 0.5 | 10 | 3103.3684 | 4246.1655 | 3840.9174 | 3103368.3543 | 4246165.4934 | 6.2591e-07 | 1.7481 | 3840917.4182
14 | 100 | CONCLUIDO | 1.1953 | 83.66 | 79.08 | 89.53 | 1.23 | 53 | 217.04 | 54.38 | 15 | 51 | 47.66 | 27002.55 | 1085.8 | 1261.94 | 159.84 | 108.84 | 24400.12 | 0.68 | 0.92 | 20.73 | 1.5 | 0.5 | 10 | 3084.8685 | 4220.8532 | 3818.0209 | 3084868.5395 | 4220853.2305 | 6.2775e-07 | 1.7429 | 3818020.9222
15 | 100 | CONCLUIDO | 1.1982 | 83.46 | 79 | 94.79 | 1.3 | 50 | 218.68 | 54.38 | 16 | 48 | 48.31 | 27204.98 | 1082.94 | 1261.9 | 156.96 | 108.84 | 22978.21 | 0.69 | 0.92 | 20.73 | 1.41 | 0.5 | 10 | 3070.747 | 4201.5315 | 3800.5432 | 3070746.9609 | 4201531.4637 | 6.2928e-07 | 1.7388 | 3800543.1977
16 | 100 | CONCLUIDO | 1.2013 | 83.24 | 78.9 | 100.72 | 1.37 | 47 | 220.33 | 54.38 | 17 | 45 | 48.95 | 27408.3 | 1079.35 | 1261.91 | 153.85 | 108.84 | 21437.11 | 0.71 | 0.92 | 20.72 | 1.32 | 0.5 | 10 | 3054.4935 | 4179.2927 | 3780.4269 | 3054493.4876 | 4179292.7444 | 6.309e-07 | 1.7342 | 3780426.9106
17 | 100 | CONCLUIDO | 1.2044 | 83.03 | 78.8 | 107.46 | 1.44 | 44 | 221.99 | 54.38 | 18 | 42 | 49.61 | 27612.53 | 1076.08 | 1261.96 | 150.55 | 108.84 | 19802.48 | 0.72 | 0.92 | 20.72 | 1.22 | 0.5 | 10 | 3038.9671 | 4158.0488 | 3761.2105 | 3038967.0741 | 4158048.8206 | 6.3253e-07 | 1.7298 | 3761210.477
18 | 100 | CONCLUIDO | 1.2063 | 82.9 | 78.75 | 112.5 | 1.51 | 42 | 223.65 | 54.38 | 19 | 40 | 50.27 | 27817.81 | 1074.17 | 1261.92 | 149.12 | 108.84 | 19095.34 | 0.73 | 0.92 | 20.71 | 1.16 | 0.5 | 10 | 3029.8033 | 4145.5106 | 3749.8689 | 3029803.336 | 4145510.5898 | 6.3353e-07 | 1.7271 | 3749868.8773
19 | 100 | CONCLUIDO | 1.2082 | 82.77 | 78.7 | 118.05 | 1.58 | 40 | 225.32 | 54.38 | 20 | 38 | 50.95 | 28023.89 | 1071.99 | 1261.91 | 147.6 | 108.84 | 18349.98 | 0.74 | 0.92 | 20.7 | 1.11 | 0.5 | 10 | 3020.1279 | 4132.2722 | 3737.8939 | 3020127.8813 | 4132272.2058 | 6.3453e-07 | 1.7244 | 3737893.9462
20 | 100 | CONCLUIDO | 1.2105 | 82.61 | 78.61 | 124.13 | 1.64 | 38 | 227 | 54.38 | 21 | 36 | 51.62 | 28230.92 | 1068.89 | 1261.89 | 144.82 | 108.84 | 16965.66 | 0.75 | 0.92 | 20.7 | 1.03 | 0.5 | 10 | 3007.2113 | 4114.5991 | 3721.9075 | 3007211.2595 | 4114599.114 | 6.3574e-07 | 1.721 | 3721907.5494
21 | 100 | CONCLUIDO | 1.2121 | 82.5 | 78.58 | 130.97 | 1.71 | 36 | 228.69 | 54.38 | 22 | 34 | 52.31 | 28438.91 | 1066.23 | 1261.91 | 143.8 | 108.84 | 16467.51 | 0.76 | 0.92 | 20.7 | 1 | 0.5 | 10 | 2997.6074 | 4101.4587 | 3710.0213 | 2997607.4316 | 4101458.733 | 6.3658e-07 | 1.7188 | 3710021.268
22 | 100 | CONCLUIDO | 1.2126 | 82.46 | 78.59 | 134.72 | 1.77 | 35 | 230.38 | 54.38 | 23 | 33 | 53 | 28647.87 | 1063.62 | 1261.91 | 143.81 | 108.84 | 16475.16 | 0.76 | 0.92 | 20.7 | 1 | 0.5 | 10 | 2991.2753 | 4092.7948 | 3702.1842 | 2991275.2586 | 4092794.7746 | 6.3684e-07 | 1.7179 | 3702184.1856
23 | 100 | CONCLUIDO | 1.2151 | 82.3 | 78.5 | 142.73 | 1.84 | 33 | 232.08 | 54.38 | 24 | 31 | 53.71 | 28857.81 | 1061.83 | 1261.93 | 141.02 | 108.84 | 15093.69 | 0.77 | 0.92 | 20.7 | 0.92 | 0.5 | 10 | 2980.5787 | 4078.1593 | 3688.9455 | 2980578.7216 | 4078159.3007 | 6.3815e-07 | 1.7146 | 3688945.5008
24 | 100 | CONCLUIDO | 1.2161 | 82.23 | 78.47 | 147.12 | 1.9 | 32 | 233.79 | 54.38 | 25 | 30 | 54.42 | 29068.74 | 1058.83 | 1261.88 | 139.95 | 108.84 | 14564.75 | 0.78 | 0.92 | 20.69 | 0.88 | 0.5 | 10 | 2971.8349 | 4066.1956 | 3678.1236 | 2971834.8611 | 4066195.565 | 6.3868e-07 | 1.7131 | 3678123.5672
25 | 100 | CONCLUIDO | 1.2171 | 82.16 | 78.44 | 151.81 | 1.96 | 31 | 235.51 | 54.38 | 26 | 29 | 55.14 | 29280.69 | 1057.01 | 1261.92 | 138.95 | 108.84 | 14066.48 | 0.78 | 0.92 | 20.69 | 0.85 | 0.5 | 10 | 2965.4503 | 4057.4599 | 3670.2216 | 2965450.2811 | 4057459.9011 | 6.392e-07 | 1.7117 | 3670221.6228
26 | 100 | CONCLUIDO | 1.2194 | 82.01 | 78.36 | 162.13 | 2.02 | 29 | 237.24 | 54.38 | 27 | 27 | 55.86 | 29493.67 | 1054.53 | 1261.9 | 136.5 | 108.84 | 12854.14 | 0.8 | 0.92 | 20.69 | 0.78 | 0.5 | 10 | 2954.0704 | 4041.8895 | 3656.1372 | 2954070.4067 | 4041889.4548 | 6.4041e-07 | 1.7085 | 3656137.1981
27 | 100 | CONCLUIDO | 1.2198 | 81.98 | 78.38 | 167.95 | 2.08 | 28 | 238.97 | 54.38 | 28 | 26 | 56.6 | 29707.68 | 1053.39 | 1261.91 | 136.82 | 108.84 | 13016.38 | 0.8 | 0.92 | 20.69 | 0.79 | 0.5 | 10 | 2951.0594 | 4037.7696 | 3652.4105 | 2951059.3651 | 4037769.6149 | 6.4062e-07 | 1.7079 | 3652410.5499
28 | 100 | CONCLUIDO | 1.2212 | 81.88 | 78.32 | 174.04 | 2.14 | 27 | 240.72 | 54.38 | 29 | 25 | 57.34 | 29922.88 | 1051.48 | 1261.9 | 135.05 | 108.84 | 12135.9 | 0.81 | 0.92 | 20.69 | 0.73 | 0.5 | 10 | 2943.2424 | 4027.0741 | 3642.7358 | 2943242.3803 | 4027074.0715 | 6.4135e-07 | 1.7058 | 3642735.7741
29 | 100 | CONCLUIDO | 1.2221 | 81.83 | 78.3 | 180.69 | 2.2 | 26 | 242.47 | 54.38 | 30 | 24 | 58.1 | 30139.04 | 1046.76 | 1261.88 | 134.41 | 108.84 | 11822.19 | 0.81 | 0.93 | 20.68 | 0.71 | 0.5 | 10 | 2931.5184 | 4011.0328 | 3628.2255 | 2931518.4261 | 4011032.8401 | 6.4183e-07 | 1.7048 | 3628225.4953
30 | 100 | CONCLUIDO | 1.2219 | 81.84 | 78.31 | 180.72 | 2.26 | 26 | 244.23 | 54.38 | 31 | 24 | 58.86 | 30356.28 | 1047.16 | 1261.9 | 134.87 | 108.84 | 12050.19 | 0.81 | 0.92 | 20.69 | 0.73 | 0.5 | 10 | 2932.8981 | 4012.9206 | 3629.9331 | 2932898.1253 | 4012920.6054 | 6.4172e-07 | 1.705 | 3629933.095
31 | 100 | CONCLUIDO | 1.223 | 81.76 | 78.27 | 187.86 | 2.31 | 25 | 246 | 54.38 | 32 | 23 | 59.63 | 30574.64 | 1047.38 | 1261.89 | 133.59 | 108.84 | 11418.07 | 0.81 | 0.93 | 20.68 | 0.69 | 0.5 | 10 | 2930.262 | 4009.3137 | 3626.6704 | 2930261.9522 | 4009313.6771 | 6.423e-07 | 1.7033 | 3626670.4068
32 | 100 | CONCLUIDO | 1.2241 | 81.69 | 78.24 | 195.6 | 2.37 | 24 | 247.78 | 54.38 | 33 | 22 | 60.41 | 30794.11 | 1044.68 | 1261.91 | 132.3 | 108.84 | 10779.81 | 0.82 | 0.93 | 20.69 | 0.66 | 0.5 | 10 | 2921.9704 | 3997.9688 | 3616.4082 | 2921970.3699 | 3997968.7683 | 6.4288e-07 | 1.7019 | 3616408.2403
33 | 100 | CONCLUIDO | 1.225 | 81.63 | 78.22 | 204.05 | 2.42 | 23 | 249.57 | 54.38 | 34 | 21 | 61.2 | 31014.73 | 1043.06 | 1261.89 | 131.71 | 108.84 | 10487.71 | 0.83 | 0.93 | 20.69 | 0.64 | 0.5 | 10 | 2916.4096 | 3990.3602 | 3609.5258 | 2916409.5645 | 3990360.229 | 6.4335e-07 | 1.7006 | 3609525.8493
34 | 100 | CONCLUIDO | 1.2249 | 81.64 | 78.23 | 204.08 | 2.48 | 23 | 251.37 | 54.38 | 35 | 21 | 61.99 | 31236.5 | 1042.84 | 1261.93 | 132.26 | 108.84 | 10762.26 | 0.82 | 0.93 | 20.68 | 0.65 | 0.5 | 10 | 2916.3218 | 3990.2402 | 3609.4173 | 2916321.8255 | 3990240.1808 | 6.433e-07 | 1.7008 | 3609417.2582
35 | 100 | CONCLUIDO | 1.2265 | 81.54 | 78.16 | 213.17 | 2.53 | 22 | 253.18 | 54.38 | 36 | 20 | 62.8 | 31459.45 | 1040.94 | 1261.88 | 130.01 | 108.84 | 9644.76 | 0.84 | 0.93 | 20.68 | 0.58 | 0.5 | 10 | 2908.0155 | 3978.8751 | 3599.1369 | 2908015.5366 | 3978875.1498 | 6.4414e-07 | 1.6987 | 3599136.8899
36 | 100 | CONCLUIDO | 1.226 | 81.56 | 78.19 | 213.25 | 2.58 | 22 | 255 | 54.38 | 37 | 20 | 63.62 | 31683.59 | 1037.23 | 1261.89 | 130.83 | 108.84 | 10050.57 | 0.83 | 0.93 | 20.68 | 0.61 | 0.5 | 10 | 2902.2055 | 3970.9257 | 3591.9461 | 2902205.5407 | 3970925.6571 | 6.4388e-07 | 1.6992 | 3591946.0856
37 | 100 | CONCLUIDO | 1.2273 | 81.48 | 78.15 | 223.28 | 2.63 | 21 | 256.82 | 54.38 | 38 | 19 | 64.45 | 31909.08 | 1038.48 | 1261.87 | 129.35 | 108.84 | 9315.48 | 0.84 | 0.93 | 20.68 | 0.56 | 0.5 | 10 | 2901.1644 | 3969.5011 | 3590.6575 | 2901164.4065 | 3969501.1313 | 6.4456e-07 | 1.6975 | 3590657.5146
38 | 100 | CONCLUIDO | 1.2285 | 81.4 | 78.11 | 234.32 | 2.68 | 20 | 258.66 | 54.38 | 39 | 18 | 65.28 | 32135.68 | 1033.36 | 1261.88 | 128.28 | 108.84 | 8785.38 | 0.85 | 0.93 | 20.67 | 0.52 | 0.5 | 10 | 2887.8197 | 3951.2423 | 3574.1413 | 2887819.6672 | 3951242.2703 | 6.4519e-07 | 1.6958 | 3574141.2536
39 | 100 | CONCLUIDO | 1.2283 | 81.41 | 78.12 | 234.35 | 2.73 | 20 | 260.51 | 54.38 | 40 | 18 | 66.13 | 32363.54 | 1038.28 | 1261.87 | 128.52 | 108.84 | 8906.44 | 0.85 | 0.93 | 20.68 | 0.54 | 0.5 | 10 | 2898.0854 | 3965.2883 | 3586.8468 | 2898085.4149 | 3965288.3191 | 6.4508e-07 | 1.696 | 3586846.7673

## RESULTADOS_6
Unnamed: 0 | Volume de calda [L] | STATUS | Capacidade operacional [ha/h] | Tempo de missao [h] | Tempo util [h] | Tempo por voo [min] | Autonomia Projetada [h] | N° Voos | MTOW [kg] | Massa Estrutura [kg] | Combustível [kg] | Abastecimentos | Massa gerador | Potência gerador [W] | Combustível consumido [L] | Calda cons [L] | Distância percorrida [km] | Distância Pulverizando [km] | RTL ACUMULADO[m] | EOC [km/km] | EOC [h/h] | Tempo de manobra [h] | Tempo rtl_rtw [h] | V pulv [m/s] | V desloc [m/s] | Preço Total por ha Simples [R$/ha] | Preço Total por ha Presumido [R$/ha] | Preço Total por ha Real [R$/ha] | Preço Total Simples [R$] | Preço Total Presumido [R$] | Prod CAPEX [ha/h/R$] | Dias Trabalhados | Preço Total Real [R$]
0 | 40 | CONCLUIDO | 0.9319 | 107.31 | 94.47 | 9.82 | 0.2 | 577 | 89.87 | 37.55 | 1 | 575 | 11.32 | 11317.98 | 800.12 | 1262.84 | 660.53 | 108.84 | 272128.73 | 0.16 | 0.77 | 21.6 | 16.85 | 0.5 | 10 | 3017.4615 | 4128.6239 | 3734.5939 | 3017461.4983 | 4128623.9429 | 5.5595e-07 | 2.2356 | 3734593.8684
1 | 40 | CONCLUIDO | 1.0894 | 91.8 | 85 | 19.84 | 0.39 | 257 | 91.1 | 37.55 | 2 | 255 | 11.54 | 11468.97 | 711.81 | 1262.26 | 351.45 | 108.84 | 119185.59 | 0.31 | 0.85 | 21.09 | 7.41 | 0.5 | 10 | 2305.485 | 3154.4663 | 2853.4085 | 2305485.0453 | 3154466.3498 | 6.4991e-07 | 1.9125 | 2853408.5087
2 | 40 | CONCLUIDO | 1.145 | 87.34 | 82.3 | 30.11 | 0.57 | 164 | 92.32 | 37.55 | 3 | 162 | 11.77 | 11620.34 | 680.45 | 1262.12 | 264.41 | 108.84 | 76131.84 | 0.41 | 0.88 | 20.91 | 4.71 | 0.5 | 10 | 2105.7356 | 2881.1603 | 2606.1864 | 2105735.5693 | 2881160.3044 | 6.8308e-07 | 1.8196 | 2606186.4087
3 | 40 | CONCLUIDO | 1.1736 | 85.21 | 81 | 40.5 | 0.75 | 120 | 93.55 | 37.55 | 4 | 118 | 12 | 11772.07 | 660.91 | 1261.98 | 222.21 | 108.84 | 55251.03 | 0.49 | 0.89 | 20.84 | 3.42 | 0.5 | 10 | 2004.0281 | 2741.9997 | 2480.3071 | 2004028.1465 | 2741999.7215 | 7.0014e-07 | 1.7752 | 2480307.1165
4 | 40 | CONCLUIDO | 1.1908 | 83.98 | 80.26 | 51.23 | 0.93 | 94 | 94.79 | 37.55 | 5 | 92 | 12.23 | 11924.18 | 646.07 | 1261.97 | 198.35 | 108.84 | 43450.09 | 0.55 | 0.9 | 20.79 | 2.67 | 0.5 | 10 | 1939.263 | 2653.3852 | 2400.1498 | 1939263.0032 | 2653385.1953 | 7.104e-07 | 1.7496 | 2400149.8363
5 | 40 | CONCLUIDO | 1.2025 | 83.16 | 79.76 | 62.15 | 1.1 | 77 | 96.02 | 37.55 | 6 | 75 | 12.47 | 12076.67 | 632.51 | 1262.04 | 182.19 | 108.84 | 35458.35 | 0.6 | 0.91 | 20.76 | 2.18 | 0.5 | 10 | 1889.3219 | 2585.0535 | 2338.3397 | 1889321.8742 | 2585053.5393 | 7.1738e-07 | 1.7325 | 2338339.6577
6 | 40 | CONCLUIDO | 1.2106 | 82.61 | 79.44 | 73.33 | 1.27 | 65 | 97.26 | 37.55 | 7 | 63 | 12.71 | 12229.54 | 620.05 | 1261.95 | 171.3 | 108.84 | 30071.69 | 0.64 | 0.91 | 20.75 | 1.85 | 0.5 | 10 | 1849.3735 | 2530.3945 | 2288.8972 | 1849373.5316 | 2530394.4545 | 7.2221e-07 | 1.721 | 2288897.1592
7 | 40 | CONCLUIDO | 1.2169 | 82.18 | 79.18 | 84.83 | 1.43 | 56 | 98.5 | 37.55 | 8 | 54 | 12.95 | 12382.79 | 608.84 | 1261.93 | 162.64 | 108.84 | 25785.7 | 0.67 | 0.91 | 20.75 | 1.59 | 0.5 | 10 | 1815.567 | 2484.1389 | 2247.0562 | 1815567.0314 | 2484138.9095 | 7.2597e-07 | 1.7121 | 2247056.1785
8 | 40 | CONCLUIDO | 1.2224 | 81.81 | 78.94 | 96.66 | 1.59 | 49 | 99.75 | 37.55 | 9 | 47 | 13.2 | 12536.43 | 597.44 | 1261.94 | 155.65 | 108.84 | 22325.87 | 0.7 | 0.92 | 20.71 | 1.36 | 0.5 | 10 | 1783.0483 | 2439.6453 | 2206.809 | 1783048.2732 | 2439645.3099 | 7.2925e-07 | 1.7044 | 2206808.9856
9 | 40 | CONCLUIDO | 1.2264 | 81.54 | 78.79 | 109.93 | 1.74 | 43 | 101 | 37.55 | 10 | 41 | 13.45 | 12690.46 | 585.54 | 1261.94 | 150.14 | 108.84 | 19601.34 | 0.72 | 0.92 | 20.72 | 1.2 | 0.5 | 10 | 1752.6472 | 2398.0493 | 2169.1828 | 1752647.2321 | 2398049.2643 | 7.3164e-07 | 1.6987 | 2169182.8082
10 | 40 | CONCLUIDO | 1.229 | 81.36 | 78.69 | 121.06 | 1.89 | 39 | 102.25 | 37.55 | 11 | 36 | 13.7 | 12844.88 | 574.78 | 1261.96 | 146.91 | 108.84 | 18007.42 | 0.74 | 0.92 | 20.71 | 1.1 | 0.5 | 10 | 1727.0204 | 2362.9855 | 2137.4655 | 1727020.4333 | 2362985.5476 | 7.3319e-07 | 1.695 | 2137465.5234
11 | 40 | CONCLUIDO | 1.2315 | 81.2 | 78.6 | 134.74 | 2.04 | 35 | 103.51 | 37.55 | 12 | 27 | 13.95 | 12999.7 | 562.83 | 1261.96 | 143.69 | 108.84 | 16417.17 | 0.76 | 0.92 | 20.72 | 1.01 | 0.5 | 10 | 1699.3782 | 2325.1643 | 2103.2539 | 1699378.2354 | 2325164.273 | 7.3468e-07 | 1.6917 | 2103253.8581
12 | 40 | CONCLUIDO | 1.2333 | 81.08 | 78.52 | 142.76 | 2.18 | 33 | 104.76 | 37.55 | 13 | 7 | 14.21 | 13154.91 | 558.08 | 1262 | 140.28 | 108.84 | 14723.57 | 0.78 | 0.92 | 20.73 | 0.93 | 0.5 | 10 | 1686.9899 | 2308.214 | 2087.9213 | 1686989.8751 | 2308213.9719 | 7.3576e-07 | 1.6892 | 2087921.27
13 | 40 | CONCLUIDO | 1.2332 | 81.09 | 78.53 | 142.77 | 2.33 | 33 | 106.03 | 37.55 | 14 | 0 | 14.47 | 13310.53 | 563.88 | 1261.97 | 140.36 | 108.84 | 14763.97 | 0.78 | 0.92 | 20.74 | 0.94 | 0.5 | 10 | 1698.5766 | 2324.0675 | 2102.2617 | 1698576.6321 | 2324067.4839 | 7.357e-07 | 1.6894 | 2102261.7451

## RESULTADOS_4
Unnamed: 0 | Volume de calda [L] | STATUS | Capacidade operacional [ha/h] | Tempo de missao [h] | Tempo util [h] | Tempo por voo [min] | Autonomia Projetada [h] | N° Voos | MTOW [kg] | Massa Estrutura [kg] | Combustível [kg] | Abastecimentos | Massa gerador | Potência gerador [W] | Combustível consumido [L] | Calda cons [L] | Distância percorrida [km] | Distância Pulverizando [km] | RTL ACUMULADO[m] | EOC [km/km] | EOC [h/h] | Tempo de manobra [h] | Tempo rtl_rtw [h] | V pulv [m/s] | V desloc [m/s] | Preço Total por ha Simples [R$/ha] | Preço Total por ha Presumido [R$/ha] | Preço Total por ha Real [R$/ha] | Preço Total Simples [R$] | Preço Total Presumido [R$] | Prod CAPEX [ha/h/R$] | Dias Trabalhados | Preço Total Real [R$]
0 | 30 | CONCLUIDO | 0.9939 | 100.62 | 91.39 | 11.54 | 0.24 | 475 | 71.52 | 32.27 | 1 | 473 | 8.25 | 9054.6 | 658.93 | 1262.43 | 560.3 | 108.84 | 222522.95 | 0.19 | 0.79 | 21.42 | 13.78 | 0.5 | 10 | 2364.6721 | 3235.4487 | 2926.662 | 2364672.0971 | 3235448.6852 | 6.1336e-07 | 2.0962 | 2926662.0037
1 | 30 | CONCLUIDO | 1.1248 | 88.9 | 83.73 | 23.48 | 0.48 | 214 | 72.7 | 32.27 | 2 | 212 | 8.43 | 9200.25 | 592.53 | 1262.2 | 310.75 | 108.84 | 99050.25 | 0.35 | 0.87 | 21 | 6.13 | 0.5 | 10 | 1891.1069 | 2587.4959 | 2340.5489 | 1891106.8912 | 2587495.8783 | 6.9415e-07 | 1.8521 | 2340548.9032
2 | 30 | CONCLUIDO | 1.1706 | 85.42 | 81.46 | 35.94 | 0.71 | 136 | 73.88 | 32.27 | 3 | 134 | 8.61 | 9346.23 | 565.05 | 1261.97 | 237.6 | 108.84 | 62868.19 | 0.46 | 0.89 | 20.86 | 3.88 | 0.5 | 10 | 1744.5621 | 2386.9869 | 2159.1762 | 1744562.1447 | 2386986.891 | 7.2241e-07 | 1.7796 | 2159176.2123
3 | 30 | CONCLUIDO | 1.1934 | 83.79 | 80.41 | 48.73 | 0.93 | 99 | 75.07 | 32.27 | 4 | 97 | 8.8 | 9492.55 | 545.26 | 1262.05 | 202.37 | 108.84 | 45437.12 | 0.54 | 0.9 | 20.82 | 2.82 | 0.5 | 10 | 1663.9685 | 2276.7151 | 2059.4286 | 1663968.5242 | 2276715.1439 | 7.3648e-07 | 1.7456 | 2059428.6459
4 | 30 | CONCLUIDO | 1.2076 | 82.81 | 79.77 | 62.16 | 1.15 | 77 | 76.26 | 32.27 | 5 | 75 | 8.99 | 9639.2 | 528.22 | 1261.97 | 181.74 | 108.84 | 35234.99 | 0.6 | 0.91 | 20.78 | 2.18 | 0.5 | 10 | 1605.9641 | 2197.3509 | 1987.6389 | 1605964.1064 | 2197350.9405 | 7.4524e-07 | 1.7252 | 1987638.8508
5 | 30 | CONCLUIDO | 1.2166 | 82.2 | 79.37 | 75.59 | 1.36 | 63 | 77.45 | 32.27 | 6 | 61 | 9.18 | 9786.19 | 512.29 | 1261.95 | 169.14 | 108.84 | 29001.06 | 0.64 | 0.91 | 20.75 | 1.79 | 0.5 | 10 | 1559.741 | 2134.1064 | 1930.4303 | 1559740.9508 | 2134106.3799 | 7.508e-07 | 1.7125 | 1930430.2622
6 | 30 | CONCLUIDO | 1.2239 | 81.71 | 79.06 | 91.22 | 1.56 | 52 | 78.65 | 32.27 | 7 | 50 | 9.38 | 9933.52 | 496.39 | 1261.91 | 158.69 | 108.84 | 23832.95 | 0.69 | 0.92 | 20.74 | 1.47 | 0.5 | 10 | 1516.9574 | 2075.5681 | 1877.4788 | 1516957.4214 | 2075568.0674 | 7.553e-07 | 1.7023 | 1877478.7641
7 | 30 | CONCLUIDO | 1.2284 | 81.41 | 78.86 | 105.15 | 1.75 | 45 | 79.84 | 32.27 | 8 | 27 | 9.57 | 10081.19 | 483.58 | 1261.88 | 152.21 | 108.84 | 20628.11 | 0.72 | 0.92 | 20.73 | 1.28 | 0.5 | 10 | 1484.8542 | 2031.6431 | 1837.7459 | 1484854.2367 | 2031643.0738 | 7.5808e-07 | 1.696 | 1837745.9103
8 | 30 | CONCLUIDO | 1.2283 | 81.41 | 78.89 | 107.57 | 1.94 | 44 | 81.04 | 32.27 | 9 | 0 | 9.77 | 10229.34 | 483.91 | 1262.01 | 151.49 | 108.84 | 20271.58 | 0.72 | 0.92 | 20.78 | 1.3 | 0.5 | 10 | 1485.8239 | 2032.9698 | 1838.946 | 1485823.8631 | 2032969.7594 | 7.5802e-07 | 1.696 | 1838945.9789

## RESULTADOS_1
Unnamed: 0 | Volume de calda [L] | STATUS | Capacidade operacional [ha/h] | Tempo de missao [h] | Tempo util [h] | Tempo por voo [min] | Autonomia Projetada [h] | N° Voos | MTOW [kg] | Massa Estrutura [kg] | Combustível [kg] | Abastecimentos | Massa gerador | Potência gerador [W] | Combustível consumido [L] | Calda cons [L] | Distância percorrida [km] | Distância Pulverizando [km] | RTL ACUMULADO[m] | EOC [km/km] | EOC [h/h] | Tempo de manobra [h] | Tempo rtl_rtw [h] | V pulv [m/s] | V desloc [m/s] | Preço Total por ha Simples [R$/ha] | Preço Total por ha Presumido [R$/ha] | Preço Total por ha Real [R$/ha] | Preço Total Simples [R$] | Preço Total Presumido [R$] | Prod CAPEX [ha/h/R$] | Dias Trabalhados | Preço Total Real [R$]
0 | 15 | CONCLUIDO | 1.1043 | 90.55 | 85.71 | 18.17 | 0.43 | 283 | 39.78 | 19.54 | 1 | 281 | 4.24 | 5140 | 392.35 | 1262.1 | 375.69 | 108.84 | 131176.47 | 0.29 | 0.85 | 21.1 | 8.12 | 0.5 | 10 | 1347.336 | 1843.4846 | 1667.545 | 1347336.0272 | 1843484.5927 | 7.3145e-07 | 1.8865 | 1667545.0105
1 | 15 | CONCLUIDO | 1.1862 | 84.3 | 81.2 | 38.67 | 0.84 | 126 | 40.89 | 19.54 | 2 | 124 | 4.35 | 5277.26 | 347.51 | 1262.03 | 228.64 | 108.84 | 58436.78 | 0.48 | 0.89 | 20.86 | 3.61 | 0.5 | 10 | 1139.5147 | 1559.1343 | 1410.3327 | 1139514.7373 | 1559134.3354 | 7.857e-07 | 1.7563 | 1410332.7427
2 | 15 | CONCLUIDO | 1.2085 | 82.75 | 80.09 | 55.88 | 1.22 | 86 | 42.01 | 19.54 | 3 | 7 | 4.46 | 5414.79 | 324.64 | 1262.23 | 189.26 | 108.84 | 38949.28 | 0.58 | 0.9 | 20.88 | 2.5 | 0.5 | 10 | 1067.075 | 1460.0191 | 1320.6769 | 1067074.9814 | 1460019.0656 | 8.0047e-07 | 1.724 | 1320676.8951
3 | 15 | CONCLUIDO | 1.2081 | 82.78 | 80.12 | 55.9 | 1.59 | 86 | 43.13 | 19.54 | 4 | 0 | 4.58 | 5552.61 | 331.96 | 1262.16 | 189.4 | 108.84 | 39017.38 | 0.57 | 0.9 | 20.9 | 2.53 | 0.5 | 10 | 1082.2362 | 1480.7632 | 1339.4413 | 1082236.1508 | 1480763.2464 | 8.0021e-07 | 1.7246 | 1339441.2805

## RESULTADOS_12
Unnamed: 0 | Volume de calda [L] | STATUS | Capacidade operacional [ha/h] | Tempo de missao [h] | Tempo util [h] | Tempo por voo [min] | Autonomia Projetada [h] | N° Voos | MTOW [kg] | Massa Estrutura [kg] | Combustível [kg] | Abastecimentos | Massa gerador | Potência gerador [W] | Combustível consumido [L] | Calda cons [L] | Distância percorrida [km] | Distância Pulverizando [km] | RTL ACUMULADO[m] | EOC [km/km] | EOC [h/h] | Tempo de manobra [h] | Tempo rtl_rtw [h] | V pulv [m/s] | V desloc [m/s] | Preço Total por ha Simples [R$/ha] | Preço Total por ha Presumido [R$/ha] | Preço Total por ha Real [R$/ha] | Preço Total Simples [R$] | Preço Total Presumido [R$] | Prod CAPEX [ha/h/R$] | Dias Trabalhados | Preço Total Real [R$]
0 | 70 | CONCLUIDO | 0.7708 | 129.74 | 102.87 | 7.24 | 0.12 | 853 | 141.81 | 47.83 | 1 | 851 | 22.98 | 17723.39 | 1181.99 | 1263 | 933.75 | 108.84 | 407357.83 | 0.12 | 0.7 | 22.09 | 25.24 | 0.5 | 10 | 5256.7388 | 7192.5019 | 6506.0596 | 5256738.7834 | 7192501.9144 | 4.2697e-07 | 2.7029 | 6506059.6264
1 | 70 | CONCLUIDO | 0.9918 | 100.82 | 88.11 | 14.56 | 0.25 | 363 | 143.17 | 47.83 | 2 | 361 | 23.34 | 17891.86 | 1008.61 | 1262.43 | 452.46 | 108.84 | 169164.44 | 0.24 | 0.82 | 21.27 | 10.51 | 0.5 | 10 | 3491.8528 | 4777.707 | 4321.7293 | 3491852.761 | 4777706.9973 | 5.4939e-07 | 2.1004 | 4321729.3471
2 | 70 | CONCLUIDO | 1.0738 | 93.13 | 84.22 | 21.88 | 0.37 | 231 | 144.54 | 47.83 | 3 | 229 | 23.71 | 18060.85 | 959.8 | 1262.17 | 327.14 | 108.84 | 107161.75 | 0.33 | 0.86 | 21.02 | 6.63 | 0.5 | 10 | 3073.5736 | 4205.399 | 3804.0416 | 3073573.5706 | 4205398.9558 | 5.9481e-07 | 1.9402 | 3804041.5818
3 | 70 | CONCLUIDO | 1.1167 | 89.55 | 82.44 | 29.27 | 0.49 | 169 | 145.92 | 47.83 | 4 | 167 | 24.09 | 18230.35 | 935.16 | 1262.06 | 268.28 | 108.84 | 78042.34 | 0.41 | 0.88 | 20.94 | 4.85 | 0.5 | 10 | 2883.8649 | 3945.8312 | 3569.2466 | 2883864.93 | 3945831.2244 | 6.1857e-07 | 1.8656 | 3569246.6303
4 | 70 | CONCLUIDO | 1.1436 | 87.44 | 81.37 | 36.71 | 0.6 | 133 | 147.3 | 47.83 | 5 | 131 | 24.47 | 18400.38 | 918.37 | 1262.13 | 234.01 | 108.84 | 61085.76 | 0.47 | 0.89 | 20.86 | 3.78 | 0.5 | 10 | 2769.8008 | 3789.7637 | 3428.074 | 2769800.8311 | 3789763.6921 | 6.3348e-07 | 1.8217 | 3428073.9643
5 | 70 | CONCLUIDO | 1.1611 | 86.12 | 80.72 | 44.03 | 0.71 | 110 | 148.68 | 47.83 | 6 | 108 | 24.85 | 18570.94 | 906.46 | 1262.04 | 212.74 | 108.84 | 50565.62 | 0.51 | 0.9 | 20.83 | 3.13 | 0.5 | 10 | 2696.8335 | 3689.9266 | 3337.7652 | 2696833.5113 | 3689926.5861 | 6.4317e-07 | 1.7942 | 3337765.1716
6 | 70 | CONCLUIDO | 1.1745 | 85.14 | 80.23 | 51.76 | 0.83 | 93 | 150.07 | 47.83 | 7 | 91 | 25.24 | 18742.03 | 896.61 | 1262.01 | 197.57 | 108.84 | 43066.63 | 0.55 | 0.9 | 20.78 | 2.64 | 0.5 | 10 | 2641.0032 | 3613.5371 | 3268.6662 | 2641003.2327 | 3613537.1358 | 6.5059e-07 | 1.7737 | 3268666.2232
7 | 70 | CONCLUIDO | 1.1844 | 84.43 | 79.86 | 59.16 | 0.94 | 81 | 151.46 | 47.83 | 8 | 79 | 25.63 | 18913.66 | 887.55 | 1261.96 | 185.32 | 108.84 | 37004.74 | 0.59 | 0.91 | 20.77 | 2.28 | 0.5 | 10 | 2596.8488 | 3553.1231 | 3214.018 | 2596848.8171 | 3553123.1164 | 6.5608e-07 | 1.759 | 3214018.033
8 | 70 | CONCLUIDO | 1.1923 | 83.87 | 79.59 | 67.26 | 1.04 | 71 | 152.85 | 47.83 | 9 | 69 | 26.03 | 19085.83 | 879.93 | 1261.98 | 176.56 | 108.84 | 32670.81 | 0.62 | 0.91 | 20.76 | 2.01 | 0.5 | 10 | 2561.5922 | 3504.8835 | 3170.3823 | 2561592.1948 | 3504883.4504 | 6.6045e-07 | 1.7473 | 3170382.293
9 | 70 | CONCLUIDO | 1.1984 | 83.45 | 79.37 | 74.41 | 1.15 | 64 | 154.25 | 47.83 | 10 | 62 | 26.43 | 19258.55 | 873.58 | 1261.98 | 169.06 | 108.84 | 28956.63 | 0.64 | 0.91 | 20.75 | 1.78 | 0.5 | 10 | 2533.6359 | 3466.6324 | 3135.7819 | 2533635.9158 | 3466632.4361 | 6.6383e-07 | 1.7385 | 3135781.9018
10 | 70 | CONCLUIDO | 1.203 | 83.13 | 79.22 | 81.96 | 1.25 | 58 | 155.66 | 47.83 | 11 | 56 | 26.83 | 19431.82 | 868.03 | 1262 | 164.57 | 108.84 | 26742.62 | 0.66 | 0.91 | 20.74 | 1.64 | 0.5 | 10 | 2511.3622 | 3436.1566 | 3108.2146 | 2511362.2074 | 3436156.5657 | 6.6638e-07 | 1.7319 | 3108214.6057
11 | 70 | CONCLUIDO | 1.2072 | 82.83 | 79.07 | 89.52 | 1.35 | 53 | 157.07 | 47.83 | 12 | 51 | 27.24 | 19605.66 | 860.81 | 1261.92 | 159.74 | 108.84 | 24354.11 | 0.68 | 0.92 | 20.73 | 1.49 | 0.5 | 10 | 2486.7357 | 3402.4615 | 3077.7353 | 2486735.6916 | 3402461.4803 | 6.6871e-07 | 1.7256 | 3077735.332
12 | 70 | CONCLUIDO | 1.2107 | 82.6 | 78.95 | 96.68 | 1.45 | 49 | 158.48 | 47.83 | 13 | 47 | 27.65 | 19780.06 | 855 | 1261.9 | 155.6 | 108.84 | 22301.14 | 0.7 | 0.92 | 20.72 | 1.37 | 0.5 | 10 | 2466.806 | 3375.1928 | 3053.0692 | 2466806.0206 | 3375192.8252 | 6.7064e-07 | 1.7208 | 3053069.159
13 | 70 | CONCLUIDO | 1.214 | 82.37 | 78.85 | 105.13 | 1.55 | 45 | 159.9 | 47.83 | 14 | 43 | 28.07 | 19955.16 | 849.22 | 1261.95 | 152.14 | 108.84 | 20594.37 | 0.72 | 0.92 | 20.72 | 1.26 | 0.5 | 10 | 2447.6421 | 3348.9719 | 3029.3507 | 2447642.0832 | 3348971.8805 | 6.7247e-07 | 1.716 | 3029350.7046
14 | 70 | CONCLUIDO | 1.2164 | 82.21 | 78.77 | 112.52 | 1.65 | 42 | 161.32 | 47.83 | 15 | 40 | 28.5 | 20130.71 | 844.37 | 1261.96 | 149.55 | 108.84 | 19311.79 | 0.73 | 0.92 | 20.71 | 1.18 | 0.5 | 10 | 2432.4166 | 3328.1396 | 3010.5067 | 2432416.5531 | 3328139.6385 | 6.738e-07 | 1.7127 | 3010506.6625
15 | 70 | CONCLUIDO | 1.2191 | 82.03 | 78.67 | 121.03 | 1.74 | 39 | 162.75 | 47.83 | 16 | 37 | 28.92 | 20306.85 | 839.03 | 1261.99 | 146.65 | 108.84 | 17878.87 | 0.74 | 0.92 | 20.7 | 1.09 | 0.5 | 10 | 2415.4957 | 3304.9878 | 2989.5644 | 2415495.715 | 3304987.8015 | 6.753e-07 | 1.709 | 2989564.4043
16 | 70 | CONCLUIDO | 1.2208 | 81.92 | 78.62 | 127.49 | 1.83 | 37 | 164.19 | 47.83 | 17 | 35 | 29.36 | 20483.57 | 832.94 | 1261.89 | 145.04 | 108.84 | 17081.47 | 0.75 | 0.92 | 20.7 | 1.03 | 0.5 | 10 | 2399.5984 | 3283.2363 | 2969.8889 | 2399598.3555 | 3283236.3328 | 6.7624e-07 | 1.7067 | 2969888.8653
17 | 70 | CONCLUIDO | 1.2237 | 81.72 | 78.51 | 138.54 | 1.93 | 34 | 165.62 | 47.83 | 18 | 32 | 29.8 | 20660.89 | 825.7 | 1261.92 | 141.34 | 108.84 | 15249.19 | 0.77 | 0.92 | 20.69 | 0.92 | 0.5 | 10 | 2378.5716 | 3254.4666 | 2943.8649 | 2378571.6296 | 3254466.6387 | 6.7785e-07 | 1.7025 | 2943864.9104
18 | 70 | CONCLUIDO | 1.2252 | 81.62 | 78.46 | 147.12 | 2.02 | 32 | 167.07 | 47.83 | 19 | 30 | 30.24 | 20838.81 | 822.34 | 1261.95 | 139.76 | 108.84 | 14465.78 | 0.78 | 0.92 | 20.69 | 0.88 | 0.5 | 10 | 2368.5595 | 3240.7676 | 2931.4733 | 2368559.4768 | 3240767.5696 | 6.7868e-07 | 1.7004 | 2931473.2612
19 | 70 | CONCLUIDO | 1.2261 | 81.56 | 78.44 | 151.81 | 2.1 | 31 | 168.51 | 47.83 | 20 | 29 | 30.69 | 21017.33 | 817.5 | 1261.91 | 138.84 | 108.84 | 14012.49 | 0.78 | 0.92 | 20.69 | 0.85 | 0.5 | 10 | 2357.087 | 3225.0704 | 2917.2742 | 2357087.0188 | 3225070.4465 | 6.7917e-07 | 1.6992 | 2917274.2495
20 | 70 | CONCLUIDO | 1.2279 | 81.44 | 78.38 | 162.16 | 2.19 | 29 | 169.97 | 47.83 | 21 | 27 | 31.14 | 21196.47 | 812.15 | 1261.9 | 137.15 | 108.84 | 13178.65 | 0.79 | 0.92 | 20.68 | 0.79 | 0.5 | 10 | 2342.5342 | 3205.1586 | 2899.2628 | 2342534.1848 | 3205158.617 | 6.8017e-07 | 1.6967 | 2899262.777
21 | 70 | CONCLUIDO | 1.2288 | 81.38 | 78.34 | 167.88 | 2.28 | 28 | 171.42 | 47.83 | 22 | 26 | 31.6 | 21376.23 | 805.9 | 1261.88 | 136.01 | 108.84 | 12614.91 | 0.8 | 0.92 | 20.68 | 0.76 | 0.5 | 10 | 2328.1435 | 3185.4686 | 2881.452 | 2328143.468 | 3185468.6034 | 6.8067e-07 | 1.6954 | 2881451.9507
22 | 70 | CONCLUIDO | 1.2305 | 81.27 | 78.29 | 180.67 | 2.36 | 26 | 172.89 | 47.83 | 23 | 24 | 32.06 | 21556.61 | 799.7 | 1261.9 | 134.14 | 108.84 | 11686.87 | 0.81 | 0.93 | 20.68 | 0.71 | 0.5 | 10 | 2312.2757 | 3163.7577 | 2861.8131 | 2312275.7469 | 3163757.6873 | 6.8161e-07 | 1.6931 | 2861813.094
23 | 70 | CONCLUIDO | 1.2312 | 81.22 | 78.27 | 187.86 | 2.44 | 25 | 174.35 | 47.83 | 24 | 23 | 32.53 | 21737.62 | 796.96 | 1261.91 | 133.56 | 108.84 | 11404.27 | 0.81 | 0.93 | 20.68 | 0.69 | 0.5 | 10 | 2305.3923 | 3154.3395 | 2853.2938 | 2305392.339 | 3154339.505 | 6.82e-07 | 1.6921 | 2853293.7697
24 | 70 | CONCLUIDO | 1.2323 | 81.15 | 78.23 | 195.57 | 2.52 | 24 | 175.83 | 47.83 | 25 | 22 | 33 | 21919.27 | 791.24 | 1261.95 | 132.3 | 108.84 | 10776.46 | 0.82 | 0.93 | 20.67 | 0.64 | 0.5 | 10 | 2291.7362 | 3135.6546 | 2836.3921 | 2291736.2284 | 3135654.612 | 6.8261e-07 | 1.6906 | 2836392.1367
25 | 70 | CONCLUIDO | 1.233 | 81.1 | 78.21 | 204.03 | 2.6 | 23 | 177.3 | 47.83 | 26 | 21 | 33.48 | 22101.56 | 786.94 | 1261.92 | 131.66 | 108.84 | 10460.6 | 0.83 | 0.93 | 20.68 | 0.63 | 0.5 | 10 | 2281.8144 | 3122.0792 | 2824.1123 | 2281814.428 | 3122079.1669 | 6.83e-07 | 1.6896 | 2824112.3131
26 | 70 | CONCLUIDO | 1.2342 | 81.02 | 78.16 | 213.16 | 2.68 | 22 | 178.79 | 47.83 | 27 | 20 | 33.96 | 22284.51 | 781.59 | 1261.91 | 129.98 | 108.84 | 9629.11 | 0.84 | 0.93 | 20.67 | 0.58 | 0.5 | 10 | 2268.6472 | 3104.0632 | 2807.8158 | 2268647.207 | 3104063.1943 | 6.8366e-07 | 1.6879 | 2807815.7596
27 | 70 | CONCLUIDO | 1.2349 | 80.98 | 78.14 | 223.27 | 2.75 | 21 | 180.28 | 47.83 | 28 | 18 | 34.45 | 22468.11 | 773.82 | 1261.9 | 129.44 | 108.84 | 9363.53 | 0.84 | 0.93 | 20.67 | 0.56 | 0.5 | 10 | 2251.9583 | 3081.2287 | 2787.1606 | 2251958.3186 | 3081228.7209 | 6.8405e-07 | 1.6871 | 2787160.5763
28 | 70 | CONCLUIDO | 1.2357 | 80.92 | 78.12 | 234.35 | 2.83 | 20 | 181.77 | 47.83 | 29 | 15 | 34.94 | 22652.51 | 767.96 | 1261.92 | 128.3 | 108.84 | 8799.46 | 0.85 | 0.93 | 20.68 | 0.53 | 0.5 | 10 | 2238.8449 | 3063.2864 | 2770.9306 | 2238844.9252 | 3063286.3976 | 6.8449e-07 | 1.6858 | 2770930.6431
29 | 70 | CONCLUIDO | 1.2355 | 80.94 | 78.13 | 234.39 | 2.9 | 20 | 183.27 | 47.83 | 30 | 12 | 35.44 | 22837.46 | 771.88 | 1261.95 | 128.68 | 108.84 | 8989.56 | 0.85 | 0.93 | 20.68 | 0.55 | 0.5 | 10 | 2246.9746 | 3074.4098 | 2780.9925 | 2246974.6221 | 3074409.8074 | 6.8438e-07 | 1.6863 | 2780992.4504
30 | 70 | CONCLUIDO | 1.2355 | 80.94 | 78.13 | 234.4 | 2.98 | 20 | 184.78 | 47.83 | 31 | 6 | 35.95 | 23023.09 | 770.31 | 1261.9 | 128.61 | 108.84 | 8953.02 | 0.85 | 0.93 | 20.69 | 0.55 | 0.5 | 10 | 2243.9011 | 3070.2045 | 2777.1885 | 2243901.1476 | 3070204.544 | 6.8438e-07 | 1.6863 | 2777188.5314
31 | 70 | CONCLUIDO | 1.2352 | 80.96 | 78.15 | 234.46 | 3.05 | 20 | 186.29 | 47.83 | 32 | 1 | 36.46 | 23209.42 | 773.69 | 1261.91 | 129.03 | 108.84 | 9164.62 | 0.84 | 0.93 | 20.7 | 0.57 | 0.5 | 10 | 2251.2503 | 3080.26 | 2786.2843 | 2251250.3456 | 3080260.041 | 6.8422e-07 | 1.6867 | 2786284.3459
32 | 70 | CONCLUIDO | 1.2352 | 80.96 | 78.15 | 234.45 | 3.12 | 20 | 187.8 | 47.83 | 33 | 0 | 36.98 | 23396.44 | 778.28 | 1261.89 | 128.82 | 108.84 | 9057.89 | 0.84 | 0.93 | 20.7 | 0.57 | 0.5 | 10 | 2260.238 | 3092.5574 | 2797.4081 | 2260238.0362 | 3092557.3958 | 6.8422e-07 | 1.6867 | 2797408.0584

## RESULTADOS_16
Unnamed: 0 | Volume de calda [L] | STATUS | Capacidade operacional [ha/h] | Tempo de missao [h] | Tempo util [h] | Tempo por voo [min] | Autonomia Projetada [h] | N° Voos | MTOW [kg] | Massa Estrutura [kg] | Combustível [kg] | Abastecimentos | Massa gerador | Potência gerador [W] | Combustível consumido [L] | Calda cons [L] | Distância percorrida [km] | Distância Pulverizando [km] | RTL ACUMULADO[m] | EOC [km/km] | EOC [h/h] | Tempo de manobra [h] | Tempo rtl_rtw [h] | V pulv [m/s] | V desloc [m/s] | Preço Total por ha Simples [R$/ha] | Preço Total por ha Presumido [R$/ha] | Preço Total por ha Real [R$/ha] | Preço Total Simples [R$] | Preço Total Presumido [R$] | Prod CAPEX [ha/h/R$] | Dias Trabalhados | Preço Total Real [R$]
0 | 90 | CONCLUIDO | 0.6763 | 147.86 | 108.53 | 6.27 | 0.1 | 1038 | 176.73 | 52.44 | 1 | 1036 | 33.29 | 22031.19 | 1436.96 | 1263.35 | 1120.84 | 108.84 | 499979.17 | 0.1 | 0.67 | 22.34 | 30.9 | 0.5 | 10 | 7196.5446 | 9846.6299 | 8906.8813 | 7196544.6417 | 9846629.8679 | 3.61e-07 | 3.0804 | 8906881.3331
1 | 90 | CONCLUIDO | 0.9283 | 107.72 | 90.05 | 12.59 | 0.2 | 429 | 178.21 | 52.44 | 2 | 427 | 33.77 | 22213.89 | 1190.36 | 1262.54 | 516.86 | 108.84 | 201034.3 | 0.21 | 0.8 | 21.34 | 12.44 | 0.5 | 10 | 4347.4508 | 5948.374 | 5380.6695 | 4347450.8198 | 5948374.0077 | 4.9551e-07 | 2.2442 | 5380669.541
2 | 90 | CONCLUIDO | 1.0261 | 97.46 | 85.4 | 18.91 | 0.3 | 271 | 179.7 | 52.44 | 3 | 269 | 34.26 | 22397.24 | 1126.22 | 1262.22 | 365.56 | 108.84 | 126170.82 | 0.3 | 0.85 | 21.08 | 7.81 | 0.5 | 10 | 3724.4044 | 5095.8944 | 4609.5494 | 3724404.3952 | 5095894.4027 | 5.4772e-07 | 2.0304 | 4609549.393
3 | 90 | CONCLUIDO | 1.0782 | 92.75 | 83.28 | 25.24 | 0.39 | 198 | 181.19 | 52.44 | 4 | 196 | 34.75 | 22581.25 | 1095.37 | 1262.14 | 295.89 | 108.84 | 91702.67 | 0.37 | 0.87 | 20.98 | 5.69 | 0.5 | 10 | 3450.1297 | 4720.6197 | 4270.0904 | 3450129.7476 | 4720619.7297 | 5.7553e-07 | 1.9323 | 4270090.4081
4 | 90 | CONCLUIDO | 1.1113 | 89.99 | 82.02 | 31.55 | 0.49 | 156 | 182.69 | 52.44 | 5 | 154 | 35.25 | 22766.06 | 1075.8 | 1262.02 | 255.57 | 108.84 | 71752.59 | 0.43 | 0.88 | 20.89 | 4.43 | 0.5 | 10 | 3290.3974 | 4502.0669 | 4072.3959 | 3290397.3922 | 4502066.8741 | 5.932e-07 | 1.8748 | 4072395.9303
5 | 90 | CONCLUIDO | 1.1338 | 88.2 | 81.23 | 38.07 | 0.58 | 128 | 184.19 | 52.44 | 6 | 126 | 35.75 | 22951.43 | 1062.73 | 1262.02 | 230.12 | 108.84 | 59166 | 0.47 | 0.89 | 20.84 | 3.64 | 0.5 | 10 | 3188.3854 | 4362.4895 | 3946.1396 | 3188385.361 | 4362489.5125 | 6.0521e-07 | 1.8375 | 3946139.6362
6 | 90 | CONCLUIDO | 1.1498 | 86.98 | 80.68 | 44.41 | 0.67 | 109 | 185.7 | 52.44 | 7 | 107 | 36.26 | 23137.49 | 1052.95 | 1262.04 | 211.74 | 108.84 | 50074.68 | 0.51 | 0.9 | 20.82 | 3.09 | 0.5 | 10 | 3117.3819 | 4265.3394 | 3858.2614 | 3117381.8886 | 4265339.4291 | 6.1375e-07 | 1.8121 | 3858261.4205
7 | 90 | CONCLUIDO | 1.1621 | 86.05 | 80.25 | 50.69 | 0.76 | 95 | 187.22 | 52.44 | 8 | 93 | 36.78 | 23324.24 | 1044.3 | 1262.01 | 197.95 | 108.84 | 43247.43 | 0.55 | 0.9 | 20.8 | 2.67 | 0.5 | 10 | 3061.692 | 4189.142 | 3789.3362 | 3061691.9846 | 4189142.0457 | 6.2031e-07 | 1.7927 | 3789336.2083
8 | 90 | CONCLUIDO | 1.1712 | 85.38 | 79.97 | 57.12 | 0.85 | 84 | 188.74 | 52.44 | 9 | 82 | 37.3 | 23511.69 | 1037.59 | 1262.05 | 188.78 | 108.84 | 38715.68 | 0.58 | 0.91 | 20.78 | 2.39 | 0.5 | 10 | 3021.0172 | 4133.489 | 3738.9946 | 3021017.1926 | 4133489.0008 | 6.2517e-07 | 1.7788 | 3738994.612
9 | 90 | CONCLUIDO | 1.1793 | 84.79 | 79.71 | 63.77 | 0.93 | 75 | 190.26 | 52.44 | 10 | 73 | 37.82 | 23699.85 | 1031.38 | 1261.94 | 180.16 | 108.84 | 34453.36 | 0.6 | 0.91 | 20.77 | 2.12 | 0.5 | 10 | 2984.737 | 4083.8488 | 3694.092 | 2984736.9562 | 4083848.7808 | 6.2949e-07 | 1.7665 | 3694091.9848
10 | 90 | CONCLUIDO | 1.1856 | 84.34 | 79.51 | 70.15 | 1.02 | 68 | 191.79 | 52.44 | 11 | 66 | 38.35 | 23888.73 | 1025.8 | 1261.9 | 174.03 | 108.84 | 31422 | 0.63 | 0.91 | 20.74 | 1.92 | 0.5 | 10 | 2955.3559 | 4043.6483 | 3657.7281 | 2955355.8512 | 4043648.2568 | 6.3286e-07 | 1.7571 | 3657728.1424
11 | 90 | CONCLUIDO | 1.1913 | 83.94 | 79.32 | 76.76 | 1.1 | 62 | 193.33 | 52.44 | 12 | 60 | 38.89 | 24078.33 | 1020.81 | 1261.93 | 167.99 | 108.84 | 28433.65 | 0.65 | 0.91 | 20.73 | 1.73 | 0.5 | 10 | 2929.0632 | 4007.6735 | 3625.1868 | 2929063.2227 | 4007673.5224 | 6.359e-07 | 1.7488 | 3625186.7862
12 | 90 | CONCLUIDO | 1.1963 | 83.59 | 79.14 | 83.31 | 1.18 | 57 | 194.88 | 52.44 | 13 | 55 | 39.43 | 24268.67 | 1016.32 | 1261.94 | 161.7 | 108.84 | 25310.97 | 0.67 | 0.92 | 20.73 | 1.56 | 0.5 | 10 | 2905.8357 | 3975.8926 | 3596.439 | 2905835.6674 | 3975892.5565 | 6.3857e-07 | 1.7415 | 3596438.9511
13 | 90 | CONCLUIDO | 1.1992 | 83.39 | 79.08 | 89.53 | 1.27 | 53 | 196.42 | 52.44 | 14 | 51 | 39.98 | 24459.75 | 1012.28 | 1261.92 | 159.85 | 108.84 | 24405.44 | 0.68 | 0.92 | 20.73 | 1.5 | 0.5 | 10 | 2890.028 | 3954.2638 | 3576.8744 | 2890028.0141 | 3954263.828 | 6.4012e-07 | 1.7373 | 3576874.4381
14 | 90 | CONCLUIDO | 1.2017 | 83.22 | 79.02 | 94.82 | 1.35 | 50 | 197.98 | 52.44 | 15 | 48 | 40.54 | 24651.58 | 1009.16 | 1261.93 | 157.42 | 108.84 | 23208.65 | 0.69 | 0.92 | 20.74 | 1.43 | 0.5 | 10 | 2877.1046 | 3936.5814 | 3560.8796 | 2877104.5639 | 3936581.3932 | 6.4145e-07 | 1.7337 | 3560879.5901
15 | 90 | CONCLUIDO | 1.2057 | 82.94 | 78.88 | 102.89 | 1.42 | 46 | 199.54 | 52.44 | 16 | 44 | 41.1 | 24844.17 | 1003.9 | 1261.92 | 153.18 | 108.84 | 21109.89 | 0.71 | 0.92 | 20.72 | 1.3 | 0.5 | 10 | 2855.5356 | 3907.0698 | 3534.1845 | 2855535.5749 | 3907069.7509 | 6.4359e-07 | 1.7279 | 3534184.4975
16 | 90 | CONCLUIDO | 1.2074 | 82.82 | 78.84 | 107.5 | 1.5 | 44 | 201.11 | 52.44 | 17 | 42 | 41.67 | 25037.53 | 1000.79 | 1261.95 | 151.63 | 108.84 | 20342.46 | 0.72 | 0.92 | 20.72 | 1.25 | 0.5 | 10 | 2844.8657 | 3892.4707 | 3520.9788 | 2844865.6832 | 3892470.7344 | 6.4449e-07 | 1.7254 | 3520978.7906
17 | 90 | CONCLUIDO | 1.2106 | 82.6 | 78.72 | 115.21 | 1.58 | 41 | 202.68 | 52.44 | 18 | 39 | 42.24 | 25231.66 | 996.57 | 1261.92 | 148.01 | 108.84 | 18546.48 | 0.74 | 0.92 | 20.71 | 1.14 | 0.5 | 10 | 2827.6576 | 3868.9259 | 3499.6811 | 2827657.6366 | 3868925.9259 | 6.462e-07 | 1.7208 | 3499681.0656
18 | 90 | CONCLUIDO | 1.2121 | 82.5 | 78.7 | 121.07 | 1.65 | 39 | 204.26 | 52.44 | 19 | 37 | 42.82 | 25426.72 | 994.8 | 1261.91 | 147.1 | 108.84 | 18102.37 | 0.74 | 0.92 | 20.71 | 1.11 | 0.5 | 10 | 2820.4189 | 3859.0215 | 3490.7219 | 2820418.8506 | 3859021.4995 | 6.47e-07 | 1.7188 | 3490721.9037
19 | 90 | CONCLUIDO | 1.2143 | 82.35 | 78.62 | 127.49 | 1.73 | 37 | 205.85 | 52.44 | 20 | 35 | 43.41 | 25622.45 | 990.94 | 1261.92 | 144.86 | 108.84 | 16993.76 | 0.75 | 0.92 | 20.7 | 1.03 | 0.5 | 10 | 2806.7852 | 3840.3674 | 3473.8481 | 2806785.2393 | 3840367.391 | 6.4818e-07 | 1.7156 | 3473848.1172
20 | 90 | CONCLUIDO | 1.2161 | 82.23 | 78.57 | 134.69 | 1.8 | 35 | 207.45 | 52.44 | 21 | 33 | 44 | 25818.99 | 987.15 | 1261.96 | 143.23 | 108.84 | 16186.75 | 0.76 | 0.92 | 20.7 | 0.98 | 0.5 | 10 | 2794.5725 | 3823.6574 | 3458.7329 | 2794572.5223 | 3823657.4128 | 6.4914e-07 | 1.7131 | 3458732.9159
21 | 90 | CONCLUIDO | 1.218 | 82.1 | 78.51 | 142.75 | 1.87 | 33 | 209.05 | 52.44 | 22 | 31 | 44.6 | 26016.35 | 984.25 | 1261.91 | 141.39 | 108.84 | 15276.84 | 0.77 | 0.92 | 20.7 | 0.93 | 0.5 | 10 | 2783.8301 | 3808.9592 | 3445.4375 | 2783830.1173 | 3808959.1804 | 6.5015e-07 | 1.7104 | 3445437.4621
22 | 90 | CONCLUIDO | 1.219 | 82.03 | 78.47 | 147.14 | 1.94 | 32 | 210.65 | 52.44 | 23 | 30 | 45.21 | 26214.54 | 981.72 | 1261.88 | 139.88 | 108.84 | 14528.98 | 0.78 | 0.92 | 20.7 | 0.89 | 0.5 | 10 | 2776.1102 | 3798.3964 | 3435.8828 | 2776110.1531 | 3798396.3848 | 6.5068e-07 | 1.709 | 3435882.7649
23 | 90 | CONCLUIDO | 1.2201 | 81.96 | 78.44 | 151.82 | 2.01 | 31 | 212.27 | 52.44 | 24 | 29 | 45.82 | 26413.56 | 977.7 | 1261.89 | 138.85 | 108.84 | 14015.62 | 0.78 | 0.92 | 20.7 | 0.85 | 0.5 | 10 | 2765.3273 | 3783.6428 | 3422.5373 | 2765327.3067 | 3783642.8186 | 6.5127e-07 | 1.7075 | 3422537.2584
24 | 90 | CONCLUIDO | 1.2222 | 81.82 | 78.37 | 162.14 | 2.08 | 29 | 213.89 | 52.44 | 25 | 27 | 46.44 | 26613.43 | 974.59 | 1261.92 | 136.79 | 108.84 | 12997.48 | 0.8 | 0.92 | 20.68 | 0.78 | 0.5 | 10 | 2753.6956 | 3767.7277 | 3408.1411 | 2753695.5574 | 3767727.7461 | 6.5239e-07 | 1.7046 | 3408141.098
25 | 90 | CONCLUIDO | 1.223 | 81.77 | 78.35 | 167.9 | 2.14 | 28 | 215.51 | 52.44 | 26 | 26 | 47.07 | 26814.17 | 972.32 | 1261.89 | 136.31 | 108.84 | 12762.32 | 0.8 | 0.92 | 20.68 | 0.77 | 0.5 | 10 | 2747.1984 | 3758.838 | 3400.0998 | 2747198.3785 | 3758838.0193 | 6.5282e-07 | 1.7035 | 3400099.7943
26 | 90 | CONCLUIDO | 1.2239 | 81.71 | 78.33 | 174.06 | 2.21 | 27 | 217.15 | 52.44 | 27 | 25 | 47.71 | 27015.77 | 969.19 | 1261.88 | 135.17 | 108.84 | 12196.42 | 0.81 | 0.92 | 20.69 | 0.75 | 0.5 | 10 | 2738.7861 | 3747.328 | 3389.6882 | 2738786.101 | 3747327.9701 | 6.533e-07 | 1.7023 | 3389688.2481
27 | 90 | CONCLUIDO | 1.2249 | 81.64 | 78.3 | 180.68 | 2.27 | 26 | 218.79 | 52.44 | 28 | 24 | 48.35 | 27218.26 | 966.68 | 1261.95 | 134.31 | 108.84 | 11774.39 | 0.81 | 0.93 | 20.68 | 0.71 | 0.5 | 10 | 2731.2834 | 3737.0625 | 3380.4025 | 2731283.4471 | 3737062.5081 | 6.5383e-07 | 1.7008 | 3380402.5073
28 | 90 | CONCLUIDO | 1.2257 | 81.58 | 78.27 | 187.86 | 2.34 | 25 | 220.44 | 52.44 | 29 | 23 | 49 | 27421.64 | 964.44 | 1261.9 | 133.59 | 108.84 | 11418.24 | 0.81 | 0.93 | 20.68 | 0.69 | 0.5 | 10 | 2724.7697 | 3728.1501 | 3372.3407 | 2724769.6764 | 3728150.0796 | 6.5426e-07 | 1.6996 | 3372340.6685
29 | 90 | CONCLUIDO | 1.227 | 81.5 | 78.23 | 195.56 | 2.4 | 24 | 222.1 | 52.44 | 30 | 22 | 49.65 | 27625.93 | 959.12 | 1261.9 | 131.99 | 108.84 | 10621.09 | 0.82 | 0.93 | 20.68 | 0.64 | 0.5 | 10 | 2710.9836 | 3709.2873 | 3355.2782 | 2710983.5837 | 3709287.3393 | 6.5495e-07 | 1.6979 | 3355278.1617
30 | 90 | CONCLUIDO | 1.2266 | 81.52 | 78.25 | 195.63 | 2.46 | 24 | 223.76 | 52.44 | 31 | 22 | 50.32 | 27831.27 | 958.36 | 1261.91 | 132.82 | 108.84 | 11038.18 | 0.82 | 0.93 | 20.68 | 0.67 | 0.5 | 10 | 2710.5754 | 3708.7289 | 3354.773 | 2710575.4471 | 3708728.9089 | 6.5474e-07 | 1.6983 | 3354773.0271
31 | 90 | CONCLUIDO | 1.2278 | 81.44 | 78.21 | 204.02 | 2.52 | 23 | 225.43 | 52.44 | 32 | 21 | 50.99 | 28037.42 | 957.56 | 1261.88 | 131.58 | 108.84 | 10420.14 | 0.83 | 0.93 | 20.68 | 0.62 | 0.5 | 10 | 2705.9374 | 3702.3829 | 3349.0327 | 2705937.3703 | 3702382.8876 | 6.5538e-07 | 1.6967 | 3349032.6611
32 | 90 | CONCLUIDO | 1.229 | 81.37 | 78.17 | 213.18 | 2.58 | 22 | 227.11 | 52.44 | 33 | 20 | 51.67 | 28244.51 | 954.47 | 1261.88 | 130.02 | 108.84 | 9648.49 | 0.84 | 0.93 | 20.68 | 0.58 | 0.5 | 10 | 2696.8025 | 3689.8842 | 3337.7268 | 2696802.5233 | 3689884.1869 | 6.5602e-07 | 1.6952 | 3337726.8189
33 | 90 | CONCLUIDO | 1.2296 | 81.33 | 78.16 | 223.32 | 2.64 | 21 | 228.8 | 52.44 | 34 | 19 | 52.36 | 28452.56 | 949.01 | 1261.92 | 130.03 | 108.84 | 9656.72 | 0.84 | 0.93 | 20.67 | 0.58 | 0.5 | 10 | 2684.644 | 3673.2483 | 3322.6787 | 2684643.9856 | 3673248.3393 | 6.5634e-07 | 1.6944 | 3322678.6732
34 | 90 | CONCLUIDO | 1.2299 | 81.31 | 78.14 | 223.26 | 2.7 | 21 | 230.49 | 52.44 | 35 | 19 | 53.05 | 28661.58 | 948.11 | 1261.89 | 129.39 | 108.84 | 9335.45 | 0.84 | 0.93 | 20.67 | 0.56 | 0.5 | 10 | 2682.0127 | 3669.6481 | 3319.422 | 2682012.6918 | 3669648.0869 | 6.565e-07 | 1.694 | 3319422.0239
35 | 90 | CONCLUIDO | 1.2307 | 81.26 | 78.12 | 234.37 | 2.76 | 20 | 232.2 | 52.44 | 36 | 18 | 53.75 | 28871.58 | 947.5 | 1261.9 | 128.59 | 108.84 | 8940.9 | 0.85 | 0.93 | 20.68 | 0.54 | 0.5 | 10 | 2678.865 | 3665.3413 | 3315.5263 | 2678865.0394 | 3665341.3301 | 6.5693e-07 | 1.6929 | 3315526.2979
36 | 90 | CONCLUIDO | 1.2307 | 81.25 | 78.12 | 234.36 | 2.81 | 20 | 233.91 | 52.44 | 37 | 18 | 54.46 | 29082.59 | 945.61 | 1261.89 | 128.6 | 108.84 | 8949.14 | 0.85 | 0.93 | 20.67 | 0.54 | 0.5 | 10 | 2675.1498 | 3660.258 | 3310.9281 | 2675149.832 | 3660258.0194 | 6.5693e-07 | 1.6927 | 3310928.1313
37 | 90 | CONCLUIDO | 1.2315 | 81.2 | 78.1 | 246.65 | 2.87 | 19 | 235.63 | 52.44 | 38 | 17 | 55.18 | 29294.6 | 941.19 | 1261.9 | 128.07 | 108.84 | 8689.85 | 0.85 | 0.93 | 20.68 | 0.52 | 0.5 | 10 | 2664.5259 | 3645.7219 | 3297.7793 | 2664525.8914 | 3645721.8752 | 6.5736e-07 | 1.6917 | 3297779.2962
38 | 90 | CONCLUIDO | 1.2316 | 81.19 | 78.1 | 246.62 | 2.92 | 19 | 237.35 | 52.44 | 39 | 17 | 55.91 | 29507.65 | 937.19 | 1261.88 | 127.95 | 108.84 | 8628.56 | 0.85 | 0.93 | 20.67 | 0.51 | 0.5 | 10 | 2656.4541 | 3634.6777 | 3287.7891 | 2656454.093 | 3634677.6846 | 6.5741e-07 | 1.6915 | 3287789.1477
39 | 90 | CONCLUIDO | 1.2323 | 81.15 | 78.09 | 260.3 | 2.98 | 18 | 239.09 | 52.44 | 40 | 16 | 56.65 | 29721.73 | 937.84 | 1261.88 | 127.53 | 108.84 | 8421.38 | 0.85 | 0.93 | 20.68 | 0.51 | 0.5 | 10 | 2656.1191 | 3634.2194 | 3287.3746 | 2656119.1323 | 3634219.3766 | 6.5778e-07 | 1.6906 | 3287374.5799

## RESULTADOS_0
Unnamed: 0 | Volume de calda [L] | STATUS | Capacidade operacional [ha/h] | Tempo de missao [h] | Tempo util [h] | Tempo por voo [min] | Autonomia Projetada [h] | N° Voos | MTOW [kg] | Massa Estrutura [kg] | Combustível [kg] | Abastecimentos | Massa gerador | Potência gerador [W] | Combustível consumido [L] | Calda cons [L] | Distância percorrida [km] | Distância Pulverizando [km] | RTL ACUMULADO[m] | EOC [km/km] | EOC [h/h] | Tempo de manobra [h] | Tempo rtl_rtw [h] | V pulv [m/s] | V desloc [m/s] | Preço Total por ha Simples [R$/ha] | Preço Total por ha Presumido [R$/ha] | Preço Total por ha Real [R$/ha] | Preço Total Simples [R$] | Preço Total Presumido [R$] | Prod CAPEX [ha/h/R$] | Dias Trabalhados | Preço Total Real [R$]
0 | 10 | CONCLUIDO | 1.1546 | 86.61 | 82.91 | 26.89 | 0.64 | 185 | 26.11 | 12.1 | 1 | 183 | 3.01 | 3454.41 | 255.72 | 1262.17 | 284.33 | 108.84 | 85989.06 | 0.38 | 0.87 | 20.95 | 5.32 | 0.5 | 10 | 920.4209 | 1259.3604 | 1139.1688 | 920420.855 | 1259360.42 | 7.9192e-07 | 1.8044 | 1139168.829
1 | 10 | CONCLUIDO | 1.1844 | 84.43 | 81.36 | 38.14 | 1.23 | 128 | 27.2 | 12.1 | 2 | 0 | 3.1 | 3588.35 | 241.96 | 1262.29 | 228.38 | 108.84 | 58295.39 | 0.48 | 0.89 | 21.02 | 3.77 | 0.5 | 10 | 862.3428 | 1179.8954 | 1067.2879 | 862342.7872 | 1179895.4453 | 8.1236e-07 | 1.759 | 1067287.88

## RESULTADOS_7
Unnamed: 0 | Volume de calda [L] | STATUS | Capacidade operacional [ha/h] | Tempo de missao [h] | Tempo util [h] | Tempo por voo [min] | Autonomia Projetada [h] | N° Voos | MTOW [kg] | Massa Estrutura [kg] | Combustível [kg] | Abastecimentos | Massa gerador | Potência gerador [W] | Combustível consumido [L] | Calda cons [L] | Distância percorrida [km] | Distância Pulverizando [km] | RTL ACUMULADO[m] | EOC [km/km] | EOC [h/h] | Tempo de manobra [h] | Tempo rtl_rtw [h] | V pulv [m/s] | V desloc [m/s] | Preço Total por ha Simples [R$/ha] | Preço Total por ha Presumido [R$/ha] | Preço Total por ha Real [R$/ha] | Preço Total Simples [R$] | Preço Total Presumido [R$] | Prod CAPEX [ha/h/R$] | Dias Trabalhados | Preço Total Real [R$]
0 | 45 | CONCLUIDO | 0.9028 | 110.77 | 95.93 | 9.21 | 0.18 | 625 | 98.71 | 39.72 | 1 | 623 | 12.99 | 12407.75 | 866.45 | 1262.8 | 707.16 | 108.84 | 295203.52 | 0.15 | 0.76 | 21.7 | 18.31 | 0.5 | 10 | 3354.7502 | 4590.1173 | 4152.0429 | 3354750.2455 | 4590117.2871 | 5.3074e-07 | 2.3077 | 4152042.9355
1 | 45 | CONCLUIDO | 1.0731 | 93.19 | 85.53 | 18.59 | 0.35 | 276 | 99.95 | 39.72 | 2 | 274 | 13.24 | 12561.45 | 765.28 | 1262.32 | 369.3 | 108.84 | 128017.57 | 0.29 | 0.85 | 21.1 | 7.93 | 0.5 | 10 | 2501.1985 | 3422.2501 | 3095.6354 | 2501198.4801 | 3422250.1056 | 6.3085e-07 | 1.9415 | 3095635.3587
2 | 45 | CONCLUIDO | 1.1335 | 88.22 | 82.62 | 28.16 | 0.52 | 176 | 101.2 | 39.72 | 3 | 174 | 13.49 | 12715.54 | 731.56 | 1262.17 | 274.69 | 108.84 | 81214.19 | 0.4 | 0.88 | 20.93 | 5.03 | 0.5 | 10 | 2271.3556 | 3107.769 | 2811.1679 | 2271355.649 | 3107769.0041 | 6.6636e-07 | 1.8379 | 2811167.8922
3 | 45 | CONCLUIDO | 1.1644 | 85.88 | 81.24 | 37.79 | 0.69 | 129 | 102.45 | 39.72 | 4 | 127 | 13.74 | 12870.03 | 711.36 | 1261.98 | 229.9 | 108.84 | 59054.3 | 0.47 | 0.89 | 20.86 | 3.66 | 0.5 | 10 | 2157.7632 | 2952.3468 | 2670.579 | 2157763.2093 | 2952346.8168 | 6.8453e-07 | 1.7892 | 2670578.9802
4 | 45 | CONCLUIDO | 1.1833 | 84.51 | 80.45 | 47.79 | 0.85 | 101 | 103.71 | 39.72 | 5 | 99 | 14 | 13024.91 | 696.6 | 1261.99 | 204.4 | 108.84 | 46444.22 | 0.53 | 0.9 | 20.8 | 2.86 | 0.5 | 10 | 2086.7332 | 2855.1605 | 2582.668 | 2086733.2252 | 2855160.4589 | 6.9564e-07 | 1.7606 | 2582667.9519
5 | 45 | CONCLUIDO | 1.1958 | 83.63 | 79.94 | 57.78 | 1.01 | 83 | 104.97 | 39.72 | 6 | 81 | 14.25 | 13180.19 | 684.37 | 1261.92 | 187.43 | 108.84 | 38048.15 | 0.58 | 0.91 | 20.78 | 2.35 | 0.5 | 10 | 2036.0979 | 2785.879 | 2519.9987 | 2036097.9477 | 2785879.0384 | 7.0299e-07 | 1.7423 | 2519998.653
6 | 45 | CONCLUIDO | 1.2053 | 82.97 | 79.54 | 68.18 | 1.16 | 70 | 106.23 | 39.72 | 7 | 68 | 14.52 | 13335.87 | 672.34 | 1261.97 | 174.16 | 108.84 | 31478.62 | 0.62 | 0.91 | 20.77 | 1.96 | 0.5 | 10 | 1992.7296 | 2726.5406 | 2466.3234 | 1992729.604 | 2726540.5572 | 7.0857e-07 | 1.7285 | 2466323.3532
7 | 45 | CONCLUIDO | 1.2116 | 82.53 | 79.29 | 77.99 | 1.31 | 61 | 107.5 | 39.72 | 8 | 59 | 14.78 | 13491.96 | 661.77 | 1261.98 | 166.41 | 108.84 | 27645.15 | 0.65 | 0.91 | 20.75 | 1.71 | 0.5 | 10 | 1959.2905 | 2680.7877 | 2424.9371 | 1959290.5081 | 2680787.711 | 7.1227e-07 | 1.7194 | 2424937.0944
8 | 45 | CONCLUIDO | 1.2173 | 82.15 | 79.07 | 89.52 | 1.46 | 53 | 108.77 | 39.72 | 9 | 51 | 15.05 | 13648.58 | 651.74 | 1261.97 | 159.69 | 108.84 | 24329.98 | 0.68 | 0.92 | 20.72 | 1.49 | 0.5 | 10 | 1928.4572 | 2638.6002 | 2386.7759 | 1928457.1918 | 2638600.2073 | 7.1563e-07 | 1.7115 | 2386775.9068
9 | 45 | CONCLUIDO | 1.2216 | 81.86 | 78.91 | 100.73 | 1.6 | 47 | 110.04 | 39.72 | 10 | 45 | 15.32 | 13805.5 | 641.79 | 1261.94 | 154.32 | 108.84 | 21674.67 | 0.71 | 0.92 | 20.72 | 1.32 | 0.5 | 10 | 1900.7148 | 2600.6418 | 2352.4402 | 1900714.8033 | 2600641.8475 | 7.1815e-07 | 1.7054 | 2352440.2396
10 | 45 | CONCLUIDO | 1.2246 | 81.66 | 78.79 | 109.94 | 1.74 | 43 | 111.32 | 39.72 | 11 | 41 | 15.6 | 13962.83 | 632.08 | 1261.93 | 150.16 | 108.84 | 19613.59 | 0.72 | 0.92 | 20.72 | 1.2 | 0.5 | 10 | 1875.9421 | 2566.7467 | 2321.78 | 1875942.102 | 2566746.7447 | 7.1992e-07 | 1.7012 | 2321780.0379
11 | 45 | CONCLUIDO | 1.2276 | 81.46 | 78.67 | 121.03 | 1.88 | 39 | 112.59 | 39.72 | 12 | 37 | 15.88 | 14120.58 | 621.28 | 1261.92 | 146.59 | 108.84 | 17847.62 | 0.74 | 0.92 | 20.71 | 1.09 | 0.5 | 10 | 1849.1429 | 2530.0788 | 2288.6117 | 1849142.8559 | 2530078.8339 | 7.2168e-07 | 1.6971 | 2288611.661
12 | 45 | CONCLUIDO | 1.2304 | 81.27 | 78.57 | 134.69 | 2.01 | 35 | 113.88 | 39.72 | 13 | 33 | 16.16 | 14278.75 | 611.53 | 1261.92 | 143.29 | 108.84 | 16217.33 | 0.76 | 0.92 | 20.7 | 0.98 | 0.5 | 10 | 1824.9904 | 2497.0323 | 2258.7191 | 1824990.3542 | 2497032.3155 | 7.2333e-07 | 1.6931 | 2258719.0559
13 | 45 | CONCLUIDO | 1.2328 | 81.12 | 78.47 | 147.13 | 2.14 | 32 | 115.16 | 39.72 | 14 | 30 | 16.45 | 14437.35 | 602.02 | 1261.88 | 139.97 | 108.84 | 14574.26 | 0.78 | 0.92 | 20.7 | 0.89 | 0.5 | 10 | 1802.0032 | 2465.5802 | 2230.2687 | 1802003.1751 | 2465580.243 | 7.2474e-07 | 1.69 | 2230268.7251
14 | 45 | CONCLUIDO | 1.234 | 81.03 | 78.43 | 156.86 | 2.27 | 30 | 116.45 | 39.72 | 15 | 12 | 16.74 | 14596.38 | 594.59 | 1261.97 | 137.74 | 108.84 | 13468.31 | 0.79 | 0.92 | 20.72 | 0.84 | 0.5 | 10 | 1785.3769 | 2442.8314 | 2209.691 | 1785376.8711 | 2442831.4003 | 7.2544e-07 | 1.6881 | 2209691
15 | 45 | CONCLUIDO | 1.2339 | 81.04 | 78.44 | 156.88 | 2.4 | 30 | 117.75 | 39.72 | 16 | 3 | 17.03 | 14755.84 | 596.11 | 1261.95 | 138.02 | 108.84 | 13606.29 | 0.79 | 0.92 | 20.72 | 0.86 | 0.5 | 10 | 1788.5791 | 2447.2129 | 2213.6543 | 1788579.1428 | 2447212.8897 | 7.2538e-07 | 1.6883 | 2213654.3262
16 | 45 | CONCLUIDO | 1.2337 | 81.05 | 78.45 | 156.9 | 2.52 | 30 | 119.04 | 39.72 | 17 | 0 | 17.33 | 14915.73 | 602.02 | 1261.93 | 137.96 | 108.84 | 13579.03 | 0.79 | 0.92 | 20.73 | 0.87 | 0.5 | 10 | 1800.533 | 2463.5687 | 2228.4492 | 1800533.0194 | 2463568.7111 | 7.2527e-07 | 1.6885 | 2228449.1709

## RESULTADOS_10
Unnamed: 0 | Volume de calda [L] | STATUS | Capacidade operacional [ha/h] | Tempo de missao [h] | Tempo util [h] | Tempo por voo [min] | Autonomia Projetada [h] | N° Voos | MTOW [kg] | Massa Estrutura [kg] | Combustível [kg] | Abastecimentos | Massa gerador | Potência gerador [W] | Combustível consumido [L] | Calda cons [L] | Distância percorrida [km] | Distância Pulverizando [km] | RTL ACUMULADO[m] | EOC [km/km] | EOC [h/h] | Tempo de manobra [h] | Tempo rtl_rtw [h] | V pulv [m/s] | V desloc [m/s] | Preço Total por ha Simples [R$/ha] | Preço Total por ha Presumido [R$/ha] | Preço Total por ha Real [R$/ha] | Preço Total Simples [R$] | Preço Total Presumido [R$] | Prod CAPEX [ha/h/R$] | Dias Trabalhados | Preço Total Real [R$]
0 | 60 | CONCLUIDO | 0.8222 | 121.62 | 100.02 | 7.88 | 0.14 | 762 | 124.63 | 45 | 1 | 760 | 18.64 | 15605.44 | 1055.97 | 1263.04 | 842.77 | 108.84 | 362325.06 | 0.13 | 0.72 | 21.86 | 22.39 | 0.5 | 10 | 4433.1406 | 6065.6185 | 5486.7244 | 4433140.5523 | 6065618.48 | 4.6537e-07 | 2.5337 | 5486724.3654
1 | 60 | CONCLUIDO | 1.0238 | 97.68 | 87.11 | 15.84 | 0.28 | 330 | 125.95 | 45 | 2 | 328 | 18.95 | 15767.7 | 914.79 | 1262.24 | 420.98 | 108.84 | 153589.14 | 0.26 | 0.83 | 21.18 | 9.51 | 0.5 | 10 | 3090.7667 | 4228.9234 | 3825.3209 | 3090766.7459 | 4228923.4168 | 5.7947e-07 | 2.035 | 3825320.9012
2 | 60 | CONCLUIDO | 1.0978 | 91.09 | 83.59 | 23.88 | 0.42 | 210 | 127.27 | 45 | 3 | 208 | 19.27 | 15930.42 | 872.41 | 1262.19 | 306.75 | 108.84 | 97074.78 | 0.35 | 0.87 | 20.98 | 6 | 0.5 | 10 | 2754.3612 | 3768.6386 | 3408.965 | 2754361.2429 | 3768638.5664 | 6.2136e-07 | 1.8977 | 3408964.9909
3 | 60 | CONCLUIDO | 1.1358 | 88.04 | 81.97 | 31.94 | 0.55 | 154 | 128.59 | 45 | 4 | 152 | 19.59 | 16093.6 | 849.84 | 1262.04 | 253.71 | 108.84 | 70830.74 | 0.43 | 0.88 | 20.9 | 4.38 | 0.5 | 10 | 2598.7918 | 3555.7816 | 3216.4228 | 2598791.8156 | 3555781.6127 | 6.4286e-07 | 1.8342 | 3216422.8062
4 | 60 | CONCLUIDO | 1.1595 | 86.24 | 81.02 | 40.17 | 0.68 | 121 | 129.92 | 45 | 5 | 119 | 19.92 | 16257.24 | 834.74 | 1262.05 | 223.21 | 108.84 | 55745.77 | 0.49 | 0.89 | 20.83 | 3.43 | 0.5 | 10 | 2505.3566 | 3427.9394 | 3100.7817 | 2505356.5936 | 3427939.4199 | 6.5628e-07 | 1.7967 | 3100781.6928
5 | 60 | CONCLUIDO | 1.1748 | 85.12 | 80.43 | 48.26 | 0.81 | 100 | 131.25 | 45 | 6 | 98 | 20.25 | 16421.36 | 822.8 | 1261.93 | 203.74 | 108.84 | 46116.98 | 0.53 | 0.9 | 20.81 | 2.84 | 0.5 | 10 | 2442.742 | 3342.2674 | 3023.2861 | 2442742.0093 | 3342267.3833 | 6.6494e-07 | 1.7733 | 3023286.0752
6 | 60 | CONCLUIDO | 1.1862 | 84.3 | 80 | 56.47 | 0.93 | 85 | 132.58 | 45 | 7 | 83 | 20.59 | 16585.95 | 812.64 | 1262.1 | 189.17 | 108.84 | 38906.24 | 0.58 | 0.91 | 20.79 | 2.41 | 0.5 | 10 | 2394.649 | 3276.4644 | 2963.7632 | 2394649.003 | 3276464.4103 | 6.7139e-07 | 1.7563 | 2963763.2455
7 | 60 | CONCLUIDO | 1.1955 | 83.65 | 79.65 | 65.46 | 1.06 | 73 | 133.92 | 45 | 8 | 71 | 20.93 | 16751.02 | 803.16 | 1262.03 | 177.97 | 108.84 | 33368.94 | 0.61 | 0.91 | 20.77 | 2.06 | 0.5 | 10 | 2353.6916 | 3220.4247 | 2913.0719 | 2353691.5935 | 3220424.6757 | 6.7665e-07 | 1.7427 | 2913071.8646
8 | 60 | CONCLUIDO | 1.2017 | 83.22 | 79.42 | 73.31 | 1.18 | 65 | 135.27 | 45 | 9 | 63 | 21.27 | 16916.71 | 795.91 | 1261.92 | 170.92 | 108.84 | 29880.64 | 0.64 | 0.91 | 20.75 | 1.84 | 0.5 | 10 | 2324.8968 | 3181.0264 | 2877.4337 | 2324896.8377 | 3181026.4205 | 6.8016e-07 | 1.7337 | 2877433.7235
9 | 60 | CONCLUIDO | 1.2071 | 82.84 | 79.23 | 81.96 | 1.29 | 58 | 136.61 | 45 | 10 | 56 | 21.61 | 17082.76 | 788.84 | 1261.93 | 164.49 | 108.84 | 26703.61 | 0.66 | 0.91 | 20.74 | 1.64 | 0.5 | 10 | 2298.6365 | 3145.0958 | 2844.9323 | 2298636.4691 | 3145095.8257 | 6.8322e-07 | 1.7258 | 2844932.2942
10 | 60 | CONCLUIDO | 1.2122 | 82.5 | 79.03 | 91.19 | 1.41 | 52 | 137.96 | 45 | 11 | 50 | 21.96 | 17249.3 | 780.61 | 1261.93 | 158.52 | 108.84 | 23749.69 | 0.69 | 0.92 | 20.72 | 1.45 | 0.5 | 10 | 2270.7697 | 3106.9672 | 2810.4427 | 2270769.6722 | 3106967.2448 | 6.8611e-07 | 1.7188 | 2810442.6517
11 | 60 | CONCLUIDO | 1.2151 | 82.3 | 78.94 | 98.67 | 1.52 | 48 | 139.32 | 45 | 12 | 46 | 22.32 | 17416.34 | 773.2 | 1261.92 | 155.35 | 108.84 | 22182.99 | 0.7 | 0.92 | 20.72 | 1.36 | 0.5 | 10 | 2249.8041 | 3078.2813 | 2784.4944 | 2249804.1197 | 3078281.2509 | 6.8775e-07 | 1.7146 | 2784494.4087
12 | 60 | CONCLUIDO | 1.2183 | 82.08 | 78.83 | 107.49 | 1.63 | 44 | 140.67 | 45 | 13 | 42 | 22.68 | 17583.88 | 765.97 | 1261.9 | 151.87 | 108.84 | 20462.24 | 0.72 | 0.92 | 20.71 | 1.24 | 0.5 | 10 | 2228.5698 | 3049.2276 | 2758.2136 | 2228569.8374 | 3049227.5691 | 6.8956e-07 | 1.71 | 2758213.5695
13 | 60 | CONCLUIDO | 1.222 | 81.84 | 78.68 | 118.02 | 1.74 | 40 | 142.04 | 45 | 14 | 38 | 23.04 | 17751.93 | 759.81 | 1261.9 | 146.6 | 108.84 | 17846.53 | 0.74 | 0.92 | 20.71 | 1.1 | 0.5 | 10 | 2208.3094 | 3021.5063 | 2733.138 | 2208309.3668 | 3021506.2994 | 6.9165e-07 | 1.705 | 2733137.9789
14 | 60 | CONCLUIDO | 1.2244 | 81.67 | 78.6 | 127.45 | 1.85 | 37 | 143.4 | 45 | 15 | 35 | 23.41 | 17920.49 | 751.49 | 1261.91 | 144.04 | 108.84 | 16581.03 | 0.76 | 0.92 | 20.7 | 1.01 | 0.5 | 10 | 2186.8422 | 2992.134 | 2706.5689 | 2186842.2008 | 2992133.9757 | 6.9301e-07 | 1.7015 | 2706568.9086
15 | 60 | CONCLUIDO | 1.2254 | 81.61 | 78.58 | 134.71 | 1.96 | 35 | 144.77 | 45 | 16 | 33 | 23.78 | 18089.56 | 745.84 | 1261.9 | 144.04 | 108.84 | 16590.76 | 0.76 | 0.92 | 20.69 | 1 | 0.5 | 10 | 2173.7315 | 2974.1953 | 2690.3423 | 2173731.4646 | 2974195.2881 | 6.9358e-07 | 1.7002 | 2690342.2641
16 | 60 | CONCLUIDO | 1.2275 | 81.47 | 78.49 | 142.72 | 2.06 | 33 | 146.15 | 45 | 17 | 31 | 24.15 | 18259.16 | 739.19 | 1261.91 | 140.65 | 108.84 | 14908.08 | 0.77 | 0.92 | 20.7 | 0.91 | 0.5 | 10 | 2156.1202 | 2950.0988 | 2668.5455 | 2156120.1855 | 2950098.7592 | 6.9477e-07 | 1.6973 | 2668545.4741
17 | 60 | CONCLUIDO | 1.2292 | 81.35 | 78.43 | 151.8 | 2.16 | 31 | 147.53 | 45 | 18 | 29 | 24.53 | 18429.27 | 731.08 | 1261.89 | 138.95 | 108.84 | 14070.04 | 0.78 | 0.92 | 20.68 | 0.85 | 0.5 | 10 | 2136.6548 | 2923.4654 | 2644.454 | 2136654.8296 | 2923465.4004 | 6.9573e-07 | 1.6948 | 2644453.9657
18 | 60 | CONCLUIDO | 1.2307 | 81.26 | 78.38 | 162.17 | 2.26 | 29 | 148.91 | 45 | 19 | 27 | 24.92 | 18599.92 | 726.63 | 1261.93 | 137.33 | 108.84 | 13265.47 | 0.79 | 0.92 | 20.68 | 0.8 | 0.5 | 10 | 2124.8691 | 2907.3396 | 2629.8672 | 2124869.0583 | 2907339.5882 | 6.9658e-07 | 1.6929 | 2629867.1784
19 | 60 | CONCLUIDO | 1.2323 | 81.15 | 78.33 | 174.06 | 2.36 | 27 | 150.3 | 45 | 20 | 25 | 25.3 | 18771.1 | 718.19 | 1261.92 | 135.33 | 108.84 | 12275.9 | 0.8 | 0.92 | 20.69 | 0.74 | 0.5 | 10 | 2105.1083 | 2880.3021 | 2605.4101 | 2105108.3123 | 2880302.0638 | 6.9748e-07 | 1.6906 | 2605410.0773
20 | 60 | CONCLUIDO | 1.2329 | 81.11 | 78.31 | 180.72 | 2.45 | 26 | 151.69 | 45 | 21 | 24 | 25.7 | 18942.82 | 710.7 | 1261.87 | 134.76 | 108.84 | 11997.17 | 0.81 | 0.92 | 20.69 | 0.73 | 0.5 | 10 | 2089.2158 | 2858.5572 | 2585.7405 | 2089215.8021 | 2858557.2302 | 6.9782e-07 | 1.6898 | 2585740.5401
21 | 60 | CONCLUIDO | 1.2349 | 80.98 | 78.23 | 195.57 | 2.54 | 24 | 153.09 | 45 | 22 | 20 | 26.09 | 19115.09 | 702.96 | 1261.89 | 132.03 | 108.84 | 10641.77 | 0.82 | 0.93 | 20.69 | 0.65 | 0.5 | 10 | 2069.9756 | 2832.232 | 2561.9277 | 2069975.6311 | 2832231.9793 | 6.9896e-07 | 1.6871 | 2561927.7343
22 | 60 | CONCLUIDO | 1.2355 | 80.94 | 78.22 | 204.05 | 2.64 | 23 | 154.49 | 45 | 23 | 15 | 26.49 | 19287.9 | 700.66 | 1261.88 | 131.29 | 108.84 | 10279.54 | 0.83 | 0.93 | 20.7 | 0.64 | 0.5 | 10 | 2064.3812 | 2824.5774 | 2555.0037 | 2064381.1788 | 2824577.4029 | 6.9929e-07 | 1.6863 | 2555003.6999
23 | 60 | CONCLUIDO | 1.2348 | 80.99 | 78.27 | 204.17 | 2.73 | 23 | 155.9 | 45 | 24 | 7 | 26.9 | 19461.27 | 698.63 | 1261.9 | 132.61 | 108.84 | 10936.33 | 0.82 | 0.93 | 20.71 | 0.68 | 0.5 | 10 | 2062.0122 | 2821.3361 | 2552.0717 | 2062012.1976 | 2821336.0583 | 6.989e-07 | 1.6873 | 2552071.7046
24 | 60 | CONCLUIDO | 1.2349 | 80.98 | 78.26 | 204.15 | 2.81 | 23 | 157.31 | 45 | 25 | 1 | 27.31 | 19635.2 | 700.83 | 1261.91 | 132.22 | 108.84 | 10742.67 | 0.82 | 0.93 | 20.71 | 0.68 | 0.5 | 10 | 2066.0664 | 2826.8832 | 2557.0895 | 2066066.4304 | 2826883.2385 | 6.9896e-07 | 1.6871 | 2557089.4698
25 | 60 | CONCLUIDO | 1.2349 | 80.98 | 78.26 | 204.15 | 2.9 | 23 | 158.72 | 45 | 26 | 0 | 27.72 | 19809.69 | 706.3 | 1261.9 | 132.2 | 108.84 | 10733.85 | 0.82 | 0.93 | 20.71 | 0.67 | 0.5 | 10 | 2076.7799 | 2841.5418 | 2570.3491 | 2076779.8533 | 2841541.8164 | 6.9896e-07 | 1.6871 | 2570349.0535

## RESULTADOS_14
Unnamed: 0 | Volume de calda [L] | STATUS | Capacidade operacional [ha/h] | Tempo de missao [h] | Tempo util [h] | Tempo por voo [min] | Autonomia Projetada [h] | N° Voos | MTOW [kg] | Massa Estrutura [kg] | Combustível [kg] | Abastecimentos | Massa gerador | Potência gerador [W] | Combustível consumido [L] | Calda cons [L] | Distância percorrida [km] | Distância Pulverizando [km] | RTL ACUMULADO[m] | EOC [km/km] | EOC [h/h] | Tempo de manobra [h] | Tempo rtl_rtw [h] | V pulv [m/s] | V desloc [m/s] | Preço Total por ha Simples [R$/ha] | Preço Total por ha Presumido [R$/ha] | Preço Total por ha Real [R$/ha] | Preço Total Simples [R$] | Preço Total Presumido [R$] | Prod CAPEX [ha/h/R$] | Dias Trabalhados | Preço Total Real [R$]
0 | 80 | CONCLUIDO | 0.7228 | 138.35 | 105.61 | 6.71 | 0.11 | 944 | 159.12 | 50.28 | 1 | 942 | 27.84 | 19859.16 | 1307.34 | 1262.99 | 1025.51 | 108.84 | 452784.26 | 0.11 | 0.69 | 22.18 | 27.98 | 0.5 | 10 | 6161.9214 | 8431.0126 | 7626.3686 | 6161921.3584 | 8431012.6474 | 3.9269e-07 | 2.8823 | 7626368.6333
1 | 80 | CONCLUIDO | 0.96 | 104.16 | 89.08 | 13.5 | 0.22 | 396 | 160.54 | 50.28 | 2 | 394 | 28.26 | 20034.4 | 1099.93 | 1262.41 | 484.91 | 108.84 | 185221.57 | 0.22 | 0.81 | 21.3 | 11.48 | 0.5 | 10 | 3908.3423 | 5347.5663 | 4837.2021 | 3908342.2789 | 5347566.3298 | 5.2156e-07 | 2.17 | 4837202.1047
2 | 80 | CONCLUIDO | 1.0501 | 95.23 | 84.82 | 20.28 | 0.33 | 251 | 161.97 | 50.28 | 3 | 249 | 28.69 | 20210.21 | 1043.9 | 1262.22 | 345.76 | 108.84 | 116372.06 | 0.31 | 0.85 | 21.07 | 7.22 | 0.5 | 10 | 3394.7076 | 4644.7887 | 4201.4966 | 3394707.5884 | 4644788.6863 | 5.7051e-07 | 1.984 | 4201496.5731
3 | 80 | CONCLUIDO | 1.0981 | 91.06 | 82.84 | 27.16 | 0.43 | 183 | 163.4 | 50.28 | 4 | 181 | 29.12 | 20386.62 | 1015.97 | 1262.11 | 281.69 | 108.84 | 84676.63 | 0.39 | 0.87 | 20.96 | 5.25 | 0.5 | 10 | 3162.9923 | 4327.7457 | 3914.7117 | 3162992.3333 | 4327745.6518 | 5.9659e-07 | 1.8971 | 3914711.6808
4 | 80 | CONCLUIDO | 1.1281 | 88.64 | 81.68 | 34.03 | 0.54 | 144 | 164.83 | 50.28 | 5 | 142 | 29.55 | 20563.61 | 998.08 | 1262.04 | 244.75 | 108.84 | 66404.71 | 0.44 | 0.89 | 20.87 | 4.09 | 0.5 | 10 | 3028.0881 | 4143.1638 | 3747.746 | 3028088.1419 | 4143163.7856 | 6.1289e-07 | 1.8467 | 3747746.0488
5 | 80 | CONCLUIDO | 1.1475 | 87.14 | 80.99 | 40.83 | 0.64 | 119 | 166.27 | 50.28 | 6 | 117 | 29.99 | 20741.2 | 986.02 | 1262.04 | 221.72 | 108.84 | 55013.79 | 0.49 | 0.89 | 20.84 | 3.4 | 0.5 | 10 | 2944.2064 | 4028.3931 | 3643.9289 | 2944206.3961 | 4028393.0803 | 6.2343e-07 | 1.8154 | 3643928.8986
6 | 80 | CONCLUIDO | 1.1623 | 86.03 | 80.46 | 47.8 | 0.74 | 101 | 167.72 | 50.28 | 7 | 99 | 30.44 | 20919.39 | 975.75 | 1261.99 | 204.46 | 108.84 | 46472.87 | 0.53 | 0.9 | 20.81 | 2.87 | 0.5 | 10 | 2879.8337 | 3940.3156 | 3564.2574 | 2879833.7239 | 3940315.5503 | 6.3147e-07 | 1.7923 | 3564257.3645
7 | 80 | CONCLUIDO | 1.1731 | 85.24 | 80.08 | 54.6 | 0.84 | 88 | 169.17 | 50.28 | 8 | 86 | 30.89 | 21098.19 | 967.72 | 1261.99 | 192.34 | 108.84 | 40478.1 | 0.57 | 0.9 | 20.79 | 2.49 | 0.5 | 10 | 2832.8499 | 3876.0301 | 3506.1073 | 2832849.8533 | 3876030.1459 | 6.3734e-07 | 1.7758 | 3506107.2688
8 | 80 | CONCLUIDO | 1.1817 | 84.62 | 79.78 | 61.37 | 0.94 | 78 | 170.62 | 50.28 | 9 | 76 | 31.34 | 21277.6 | 960.83 | 1261.95 | 182.5 | 108.84 | 35608.82 | 0.6 | 0.91 | 20.77 | 2.2 | 0.5 | 10 | 2795.0628 | 3824.3283 | 3459.3398 | 2795062.8479 | 3824328.2979 | 6.4201e-07 | 1.7629 | 3459339.7727
9 | 80 | CONCLUIDO | 1.1888 | 84.12 | 79.54 | 68.18 | 1.03 | 70 | 172.08 | 50.28 | 10 | 68 | 31.8 | 21457.64 | 954.51 | 1261.95 | 175.09 | 108.84 | 31943.72 | 0.62 | 0.91 | 20.75 | 1.95 | 0.5 | 10 | 2763.0721 | 3780.5571 | 3419.7461 | 2763072.0863 | 3780557.1266 | 6.4587e-07 | 1.7525 | 3419746.0605
10 | 80 | CONCLUIDO | 1.1944 | 83.72 | 79.37 | 75.59 | 1.12 | 63 | 173.55 | 50.28 | 11 | 61 | 32.27 | 21638.31 | 948.7 | 1261.92 | 169.17 | 108.84 | 29017.61 | 0.64 | 0.91 | 20.75 | 1.79 | 0.5 | 10 | 2736.6324 | 3744.3812 | 3387.0228 | 2736632.4432 | 3744381.2404 | 6.4891e-07 | 1.7442 | 3387022.7501
11 | 80 | CONCLUIDO | 1.199 | 83.4 | 79.21 | 81.94 | 1.22 | 58 | 175.02 | 50.28 | 12 | 56 | 32.74 | 21819.6 | 943 | 1261.95 | 163.88 | 108.84 | 26397.4 | 0.66 | 0.91 | 20.74 | 1.62 | 0.5 | 10 | 2713.0224 | 3712.0769 | 3357.8015 | 2713022.3553 | 3712076.8767 | 6.5141e-07 | 1.7375 | 3357801.4695
12 | 80 | CONCLUIDO | 1.2033 | 83.1 | 79.07 | 89.52 | 1.31 | 53 | 176.49 | 50.28 | 13 | 51 | 33.21 | 22001.54 | 938.11 | 1261.9 | 159.75 | 108.84 | 24356.91 | 0.68 | 0.92 | 20.72 | 1.49 | 0.5 | 10 | 2692.0924 | 3683.4396 | 3331.8973 | 2692092.4311 | 3683439.631 | 6.5375e-07 | 1.7312 | 3331897.3224
13 | 80 | CONCLUIDO | 1.2067 | 82.87 | 78.97 | 96.69 | 1.4 | 49 | 177.97 | 50.28 | 14 | 47 | 33.69 | 22184.13 | 932.55 | 1261.93 | 156.04 | 108.84 | 22522.26 | 0.7 | 0.92 | 20.73 | 1.38 | 0.5 | 10 | 2672.3625 | 3656.4443 | 3307.4784 | 2672362.5399 | 3656444.3234 | 6.5559e-07 | 1.7265 | 3307478.409
14 | 80 | CONCLUIDO | 1.2094 | 82.69 | 78.88 | 102.89 | 1.48 | 46 | 179.46 | 50.28 | 15 | 44 | 34.18 | 22367.38 | 928.43 | 1261.96 | 152.92 | 108.84 | 20978.69 | 0.71 | 0.92 | 20.73 | 1.29 | 0.5 | 10 | 2657.2581 | 3635.7778 | 3288.7843 | 2657258.1398 | 3635777.8168 | 6.5706e-07 | 1.7227 | 3288784.2848
15 | 80 | CONCLUIDO | 1.2124 | 82.48 | 78.77 | 109.91 | 1.57 | 43 | 180.95 | 50.28 | 16 | 41 | 34.67 | 22551.28 | 923.91 | 1261.95 | 149.6 | 108.84 | 19332.14 | 0.73 | 0.92 | 20.71 | 1.18 | 0.5 | 10 | 2640.5686 | 3612.9424 | 3268.1283 | 2640568.5906 | 3612942.4394 | 6.5869e-07 | 1.7183 | 3268128.2838
16 | 80 | CONCLUIDO | 1.2149 | 82.31 | 78.7 | 118.04 | 1.65 | 40 | 182.45 | 50.28 | 17 | 38 | 35.17 | 22735.98 | 919.79 | 1261.91 | 146.99 | 108.84 | 18044.68 | 0.74 | 0.92 | 20.72 | 1.11 | 0.5 | 10 | 2626.237 | 3593.3333 | 3250.3906 | 2626237.0041 | 3593333.3304 | 6.6005e-07 | 1.7148 | 3250390.6406
17 | 80 | CONCLUIDO | 1.2169 | 82.17 | 78.62 | 124.14 | 1.74 | 38 | 183.95 | 50.28 | 18 | 36 | 35.67 | 22921.24 | 914.51 | 1261.91 | 145.03 | 108.84 | 17070.59 | 0.75 | 0.92 | 20.7 | 1.04 | 0.5 | 10 | 2610.6311 | 3571.9806 | 3231.0758 | 2610631.0606 | 3571980.59 | 6.6114e-07 | 1.7119 | 3231075.7758
18 | 80 | CONCLUIDO | 1.2183 | 82.08 | 78.6 | 130.99 | 1.82 | 36 | 185.46 | 50.28 | 19 | 34 | 36.18 | 23107.19 | 910.22 | 1261.96 | 143.89 | 108.84 | 16511.89 | 0.76 | 0.92 | 20.71 | 1.01 | 0.5 | 10 | 2598.9175 | 3555.9535 | 3216.5783 | 2598917.472 | 3555953.5413 | 6.619e-07 | 1.71 | 3216578.3261
19 | 80 | CONCLUIDO | 1.2201 | 81.96 | 78.54 | 138.6 | 1.9 | 34 | 186.97 | 50.28 | 20 | 32 | 36.69 | 23293.82 | 906.07 | 1261.91 | 142.17 | 108.84 | 15663.77 | 0.77 | 0.92 | 20.7 | 0.96 | 0.5 | 10 | 2586.2625 | 3538.6384 | 3200.9157 | 2586262.4658 | 3538638.4036 | 6.6287e-07 | 1.7075 | 3200915.7209
20 | 80 | CONCLUIDO | 1.2221 | 81.82 | 78.47 | 147.13 | 1.98 | 32 | 188.49 | 50.28 | 21 | 30 | 37.21 | 23481.16 | 902.97 | 1261.92 | 139.92 | 108.84 | 14549.12 | 0.78 | 0.92 | 20.7 | 0.89 | 0.5 | 10 | 2575.202 | 3523.505 | 3187.2266 | 2575201.988 | 3523504.9698 | 6.6396e-07 | 1.7046 | 3187226.6008
21 | 80 | CONCLUIDO | 1.2232 | 81.75 | 78.43 | 151.8 | 2.05 | 31 | 190.01 | 50.28 | 22 | 29 | 37.74 | 23669.2 | 898.62 | 1261.91 | 138.76 | 108.84 | 13974.83 | 0.78 | 0.92 | 20.69 | 0.84 | 0.5 | 10 | 2563.8898 | 3508.0272 | 3173.226 | 2563889.845 | 3508027.1968 | 6.6456e-07 | 1.7031 | 3173226.0047
22 | 80 | CONCLUIDO | 1.2249 | 81.64 | 78.38 | 162.17 | 2.13 | 29 | 191.55 | 50.28 | 23 | 27 | 38.27 | 23857.96 | 894.36 | 1261.92 | 137.21 | 108.84 | 13207.3 | 0.79 | 0.92 | 20.69 | 0.8 | 0.5 | 10 | 2551.4272 | 3490.9752 | 3157.8014 | 2551427.1646 | 3490975.2076 | 6.6548e-07 | 1.7008 | 3157801.4334
23 | 80 | CONCLUIDO | 1.2257 | 81.59 | 78.36 | 167.92 | 2.21 | 28 | 193.08 | 50.28 | 24 | 26 | 38.8 | 24047.45 | 890.01 | 1261.9 | 136.36 | 108.84 | 12786.2 | 0.8 | 0.92 | 20.69 | 0.78 | 0.5 | 10 | 2540.9815 | 3476.683 | 3144.8733 | 2540981.5089 | 3476683.0007 | 6.6592e-07 | 1.6998 | 3144873.2547
24 | 80 | CONCLUIDO | 1.2267 | 81.52 | 78.33 | 174.06 | 2.28 | 27 | 194.62 | 50.28 | 25 | 25 | 39.34 | 24237.67 | 885.2 | 1261.9 | 135.23 | 108.84 | 12229.44 | 0.8 | 0.92 | 20.69 | 0.74 | 0.5 | 10 | 2529.1307 | 3460.4682 | 3130.206 | 2529130.7016 | 3460468.2034 | 6.6646e-07 | 1.6983 | 3130205.9748
25 | 80 | CONCLUIDO | 1.2277 | 81.45 | 78.29 | 180.67 | 2.35 | 26 | 196.17 | 50.28 | 26 | 24 | 39.89 | 24428.62 | 882.39 | 1261.88 | 134.38 | 108.84 | 11807.76 | 0.81 | 0.93 | 20.68 | 0.7 | 0.5 | 10 | 2521.1405 | 3449.5356 | 3120.3168 | 2521140.4502 | 3449535.5889 | 6.67e-07 | 1.6969 | 3120316.7537
26 | 80 | CONCLUIDO | 1.2284 | 81.41 | 78.28 | 187.86 | 2.42 | 25 | 197.73 | 50.28 | 27 | 23 | 40.45 | 24620.33 | 877.5 | 1261.89 | 133.62 | 108.84 | 11432.29 | 0.81 | 0.93 | 20.69 | 0.69 | 0.5 | 10 | 2509.9784 | 3434.2632 | 3106.5019 | 2509978.4201 | 3434263.2068 | 6.6738e-07 | 1.696 | 3106501.9463
27 | 80 | CONCLUIDO | 1.2292 | 81.35 | 78.25 | 195.64 | 2.49 | 24 | 199.29 | 50.28 | 28 | 22 | 41.01 | 24812.8 | 877.12 | 1261.92 | 132.97 | 108.84 | 11113.32 | 0.82 | 0.93 | 20.68 | 0.67 | 0.5 | 10 | 2507.3015 | 3430.6005 | 3103.1888 | 2507301.4718 | 3430600.488 | 6.6782e-07 | 1.6948 | 3103188.7923
28 | 80 | CONCLUIDO | 1.2303 | 81.28 | 78.21 | 204.04 | 2.56 | 23 | 200.85 | 50.28 | 29 | 21 | 41.57 | 25006.03 | 872.48 | 1261.94 | 131.55 | 108.84 | 10409.47 | 0.83 | 0.93 | 20.68 | 0.63 | 0.5 | 10 | 2495.5451 | 3414.515 | 3088.6384 | 2495545.1385 | 3414514.9541 | 6.6842e-07 | 1.6933 | 3088638.4392
29 | 80 | CONCLUIDO | 1.2315 | 81.2 | 78.17 | 213.19 | 2.63 | 22 | 202.43 | 50.28 | 30 | 20 | 42.15 | 25200.04 | 868.53 | 1261.89 | 130.05 | 108.84 | 9664.28 | 0.84 | 0.93 | 20.68 | 0.59 | 0.5 | 10 | 2484.9631 | 3400.0362 | 3075.5415 | 2484963.1154 | 3400036.1633 | 6.6907e-07 | 1.6917 | 3075541.4838
30 | 80 | CONCLUIDO | 1.2322 | 81.16 | 78.16 | 223.3 | 2.7 | 21 | 204.01 | 50.28 | 31 | 19 | 42.73 | 25394.96 | 862.35 | 1261.88 | 129.77 | 108.84 | 9525.47 | 0.84 | 0.93 | 20.68 | 0.57 | 0.5 | 10 | 2471.3239 | 3381.3744 | 3058.6608 | 2471323.9353 | 3381374.4353 | 6.6945e-07 | 1.6908 | 3058660.805
31 | 80 | CONCLUIDO | 1.2322 | 81.15 | 78.15 | 223.3 | 2.76 | 21 | 205.59 | 50.28 | 32 | 19 | 43.31 | 25590.57 | 858.42 | 1261.92 | 129.7 | 108.84 | 9491.81 | 0.84 | 0.93 | 20.68 | 0.57 | 0.5 | 10 | 2463.5105 | 3370.6837 | 3048.9904 | 2463510.4983 | 3370683.7463 | 6.6945e-07 | 1.6906 | 3048990.4203
32 | 80 | CONCLUIDO | 1.2333 | 81.08 | 78.11 | 234.34 | 2.83 | 20 | 207.19 | 50.28 | 33 | 18 | 43.91 | 25786.97 | 859.91 | 1261.87 | 128.47 | 108.84 | 8882.35 | 0.85 | 0.93 | 20.67 | 0.53 | 0.5 | 10 | 2463.8435 | 3371.1393 | 3049.4025 | 2463843.4509 | 3371139.3067 | 6.7005e-07 | 1.6892 | 3049402.5027
33 | 80 | CONCLUIDO | 1.2341 | 81.03 | 78.09 | 246.62 | 2.89 | 19 | 208.78 | 50.28 | 34 | 17 | 44.5 | 25984.2 | 850.58 | 1261.89 | 128.03 | 108.84 | 8665.51 | 0.85 | 0.93 | 20.67 | 0.51 | 0.5 | 10 | 2443.7656 | 3343.6679 | 3024.5529 | 2443765.5681 | 3343667.8616 | 6.7048e-07 | 1.6881 | 3024552.8937
34 | 80 | CONCLUIDO | 1.234 | 81.04 | 78.1 | 246.63 | 2.96 | 19 | 210.39 | 50.28 | 35 | 17 | 45.11 | 26182.25 | 848.54 | 1261.88 | 127.96 | 108.84 | 8631.7 | 0.85 | 0.93 | 20.67 | 0.52 | 0.5 | 10 | 2440.0637 | 3338.6028 | 3019.9712 | 2440063.7008 | 3338602.8034 | 6.7043e-07 | 1.6883 | 3019971.2376
35 | 80 | CONCLUIDO | 1.2347 | 80.99 | 78.08 | 260.28 | 3.02 | 18 | 212 | 50.28 | 36 | 15 | 45.72 | 26381.14 | 846.39 | 1261.91 | 127.53 | 108.84 | 8424.85 | 0.85 | 0.93 | 20.67 | 0.5 | 0.5 | 10 | 2434.2728 | 3330.6794 | 3012.804 | 2434272.7676 | 3330679.3932 | 6.7081e-07 | 1.6873 | 3012804.0266
36 | 80 | CONCLUIDO | 1.2348 | 80.98 | 78.08 | 260.26 | 3.08 | 18 | 213.62 | 50.28 | 37 | 12 | 46.34 | 26580.87 | 842.83 | 1261.92 | 126.92 | 108.84 | 8116.93 | 0.86 | 0.93 | 20.68 | 0.49 | 0.5 | 10 | 2427.1024 | 3320.8686 | 3003.9295 | 2427102.379 | 3320868.5511 | 6.7086e-07 | 1.6871 | 3003929.5174
37 | 80 | CONCLUIDO | 1.2355 | 80.94 | 78.06 | 275.52 | 3.14 | 17 | 215.25 | 50.28 | 38 | 6 | 46.97 | 26781.46 | 840.08 | 1261.98 | 126.39 | 108.84 | 7859.16 | 0.86 | 0.93 | 20.68 | 0.48 | 0.5 | 10 | 2420.1488 | 3311.3544 | 2995.3234 | 2420148.8073 | 3311354.3675 | 6.7124e-07 | 1.6863 | 2995323.3542
38 | 80 | CONCLUIDO | 1.2358 | 80.92 | 78.05 | 275.47 | 3.2 | 17 | 216.88 | 50.28 | 39 | 2 | 47.6 | 26982.93 | 843.97 | 1261.98 | 125.78 | 108.84 | 7554.44 | 0.87 | 0.93 | 20.69 | 0.47 | 0.5 | 10 | 2427.0768 | 3320.8336 | 3003.8979 | 2427076.8049 | 3320833.5595 | 6.714e-07 | 1.6858 | 3003897.8654
39 | 80 | CONCLUIDO | 1.2357 | 80.92 | 78.05 | 275.48 | 3.25 | 17 | 218.52 | 50.28 | 40 | 0 | 48.24 | 27185.27 | 849.6 | 1261.95 | 125.78 | 108.84 | 7551.98 | 0.87 | 0.93 | 20.69 | 0.47 | 0.5 | 10 | 2438.2922 | 3336.1789 | 3017.7787 | 2438292.1719 | 3336178.9195 | 6.7135e-07 | 1.6858 | 3017778.6857

## RESULTADOS_5
Unnamed: 0 | Volume de calda [L] | STATUS | Capacidade operacional [ha/h] | Tempo de missao [h] | Tempo util [h] | Tempo por voo [min] | Autonomia Projetada [h] | N° Voos | MTOW [kg] | Massa Estrutura [kg] | Combustível [kg] | Abastecimentos | Massa gerador | Potência gerador [W] | Combustível consumido [L] | Calda cons [L] | Distância percorrida [km] | Distância Pulverizando [km] | RTL ACUMULADO[m] | EOC [km/km] | EOC [h/h] | Tempo de manobra [h] | Tempo rtl_rtw [h] | V pulv [m/s] | V desloc [m/s] | Preço Total por ha Simples [R$/ha] | Preço Total por ha Presumido [R$/ha] | Preço Total por ha Real [R$/ha] | Preço Total Simples [R$] | Preço Total Presumido [R$] | Prod CAPEX [ha/h/R$] | Dias Trabalhados | Preço Total Real [R$]
0 | 35 | CONCLUIDO | 0.9619 | 103.96 | 92.99 | 10.59 | 0.22 | 527 | 80.84 | 35.1 | 1 | 525 | 9.74 | 10204.21 | 731.58 | 1262.53 | 611.02 | 108.84 | 247622.71 | 0.18 | 0.78 | 21.56 | 15.38 | 0.5 | 10 | 2690.33 | 3681.0282 | 3329.7161 | 2690330.0319 | 3681028.2387 | 5.8314e-07 | 2.1658 | 3329716.0699
1 | 35 | CONCLUIDO | 1.1071 | 90.33 | 84.37 | 21.45 | 0.43 | 236 | 82.04 | 35.1 | 2 | 234 | 9.94 | 10352.53 | 654.21 | 1262.2 | 331.4 | 108.84 | 109269.74 | 0.33 | 0.86 | 21.03 | 6.78 | 0.5 | 10 | 2100.8342 | 2874.454 | 2600.1202 | 2100834.1903 | 2874454.0215 | 6.7117e-07 | 1.8819 | 2600120.164
2 | 35 | CONCLUIDO | 1.1571 | 86.42 | 81.93 | 32.55 | 0.63 | 151 | 83.25 | 35.1 | 3 | 149 | 10.15 | 10501.19 | 625.07 | 1262.1 | 252.22 | 108.84 | 70102.96 | 0.43 | 0.88 | 20.89 | 4.34 | 0.5 | 10 | 1930.883 | 2641.9192 | 2389.7782 | 1930882.9519 | 2641919.2394 | 7.0148e-07 | 1.8004 | 2389778.1751
3 | 35 | CONCLUIDO | 1.1833 | 84.51 | 80.73 | 44.03 | 0.83 | 110 | 84.46 | 35.1 | 4 | 108 | 10.36 | 10650.22 | 605.77 | 1262.03 | 213.39 | 108.84 | 50891.78 | 0.51 | 0.9 | 20.82 | 3.14 | 0.5 | 10 | 1839.9026 | 2517.4359 | 2277.1753 | 1839902.5929 | 2517435.8984 | 7.1736e-07 | 1.7606 | 2277175.3495
4 | 35 | CONCLUIDO | 1.1992 | 83.39 | 80.01 | 55.82 | 1.02 | 86 | 85.67 | 35.1 | 5 | 84 | 10.57 | 10799.59 | 589.65 | 1262 | 190.29 | 108.84 | 39462.66 | 0.57 | 0.91 | 20.78 | 2.43 | 0.5 | 10 | 1777.7981 | 2432.4618 | 2200.3111 | 1777798.1148 | 2432461.8116 | 7.27e-07 | 1.7373 | 2200311.0703
5 | 35 | CONCLUIDO | 1.2103 | 82.63 | 79.53 | 68.17 | 1.21 | 70 | 86.88 | 35.1 | 6 | 68 | 10.78 | 10949.33 | 575.46 | 1261.96 | 174.37 | 108.84 | 31583.09 | 0.62 | 0.91 | 20.75 | 1.94 | 0.5 | 10 | 1729.7043 | 2366.6577 | 2140.7872 | 1729704.3035 | 2366657.7372 | 7.3373e-07 | 1.7215 | 2140787.2444
6 | 35 | CONCLUIDO | 1.2175 | 82.13 | 79.23 | 80.57 | 1.39 | 59 | 88.1 | 35.1 | 7 | 57 | 11 | 11099.43 | 562.01 | 1261.94 | 164.71 | 108.84 | 26807.21 | 0.66 | 0.91 | 20.73 | 1.64 | 0.5 | 10 | 1690.6228 | 2313.1848 | 2092.4176 | 1690622.8395 | 2313184.7541 | 7.381e-07 | 1.711 | 2092417.6477
7 | 35 | CONCLUIDO | 1.2238 | 81.71 | 78.96 | 94.75 | 1.57 | 50 | 89.32 | 35.1 | 8 | 48 | 11.22 | 11249.89 | 547.75 | 1261.93 | 156.33 | 108.84 | 22663.91 | 0.7 | 0.92 | 20.71 | 1.38 | 0.5 | 10 | 1651.8279 | 2260.1038 | 2044.4027 | 1651827.9179 | 2260103.8307 | 7.4191e-07 | 1.7023 | 2044402.6932
8 | 35 | CONCLUIDO | 1.2272 | 81.48 | 78.83 | 107.5 | 1.75 | 44 | 90.54 | 35.1 | 9 | 42 | 11.44 | 11400.71 | 536.24 | 1261.95 | 151.93 | 108.84 | 20494.59 | 0.72 | 0.92 | 20.71 | 1.25 | 0.5 | 10 | 1623.6503 | 2221.5499 | 2009.5283 | 1623650.2827 | 2221549.9471 | 7.4398e-07 | 1.6975 | 2009528.3382
9 | 35 | CONCLUIDO | 1.231 | 81.24 | 78.67 | 121.03 | 1.91 | 39 | 91.77 | 35.1 | 10 | 25 | 11.67 | 11551.91 | 523.89 | 1261.91 | 145.66 | 108.84 | 17380.83 | 0.75 | 0.92 | 20.73 | 1.09 | 0.5 | 10 | 1593.2493 | 2179.954 | 1971.9022 | 1593249.2871 | 2179953.9639 | 7.4628e-07 | 1.6925 | 1971902.2171
10 | 35 | CONCLUIDO | 1.2309 | 81.24 | 78.7 | 124.26 | 2.08 | 38 | 93 | 35.1 | 11 | 4 | 11.9 | 11703.47 | 523.81 | 1261.98 | 145.79 | 108.84 | 17453.11 | 0.75 | 0.92 | 20.75 | 1.11 | 0.5 | 10 | 1593.4328 | 2180.2051 | 1972.1294 | 1593432.8168 | 2180205.0773 | 7.4622e-07 | 1.6925 | 1972129.3646
11 | 35 | CONCLUIDO | 1.231 | 81.23 | 78.69 | 124.24 | 2.24 | 38 | 94.23 | 35.1 | 12 | 0 | 12.13 | 11855.41 | 529.19 | 1262 | 145.44 | 108.84 | 17276.29 | 0.75 | 0.92 | 20.75 | 1.1 | 0.5 | 10 | 1603.8031 | 2194.3942 | 1984.9643 | 1603803.145 | 2194394.2177 | 7.4628e-07 | 1.6923 | 1984964.3134

## RESULTADOS_8
Unnamed: 0 | Volume de calda [L] | STATUS | Capacidade operacional [ha/h] | Tempo de missao [h] | Tempo util [h] | Tempo por voo [min] | Autonomia Projetada [h] | N° Voos | MTOW [kg] | Massa Estrutura [kg] | Combustível [kg] | Abastecimentos | Massa gerador | Potência gerador [W] | Combustível consumido [L] | Calda cons [L] | Distância percorrida [km] | Distância Pulverizando [km] | RTL ACUMULADO[m] | EOC [km/km] | EOC [h/h] | Tempo de manobra [h] | Tempo rtl_rtw [h] | V pulv [m/s] | V desloc [m/s] | Preço Total por ha Simples [R$/ha] | Preço Total por ha Presumido [R$/ha] | Preço Total por ha Real [R$/ha] | Preço Total Simples [R$] | Preço Total Presumido [R$] | Prod CAPEX [ha/h/R$] | Dias Trabalhados | Preço Total Real [R$]
0 | 50 | CONCLUIDO | 0.8751 | 114.27 | 97.32 | 8.7 | 0.16 | 671 | 107.41 | 41.65 | 1 | 669 | 14.77 | 13481.73 | 930.7 | 1262.66 | 753.35 | 108.84 | 318065.21 | 0.14 | 0.74 | 21.77 | 19.71 | 0.5 | 10 | 3700.3025 | 5062.9171 | 4579.7194 | 3700302.455 | 5062917.0647 | 5.0753e-07 | 2.3806 | 4579719.3659
1 | 50 | CONCLUIDO | 1.0569 | 94.62 | 86.05 | 17.56 | 0.32 | 294 | 108.68 | 41.65 | 2 | 292 | 15.03 | 13638.32 | 816.61 | 1262.22 | 386.7 | 108.84 | 136628.23 | 0.28 | 0.84 | 21.11 | 8.45 | 0.5 | 10 | 2695.806 | 3688.5208 | 3336.4935 | 2695806.0435 | 3688520.7593 | 6.1297e-07 | 1.9712 | 3336493.5149
2 | 50 | CONCLUIDO | 1.1213 | 89.18 | 82.97 | 26.48 | 0.48 | 188 | 109.96 | 41.65 | 3 | 186 | 15.31 | 13795.21 | 780.71 | 1262.15 | 286.25 | 108.84 | 86934.4 | 0.38 | 0.87 | 20.95 | 5.37 | 0.5 | 10 | 2436.0602 | 3333.1251 | 3015.0163 | 2436060.2495 | 3333125.1048 | 6.5032e-07 | 1.8579 | 3015016.3228
3 | 50 | CONCLUIDO | 1.1542 | 86.64 | 81.54 | 35.45 | 0.63 | 138 | 111.23 | 41.65 | 4 | 136 | 15.58 | 13952.52 | 760.25 | 1261.99 | 239.75 | 108.84 | 63933.24 | 0.45 | 0.89 | 20.87 | 3.95 | 0.5 | 10 | 2311.3571 | 3162.5007 | 2860.6761 | 2311357.0868 | 3162500.7361 | 6.694e-07 | 1.805 | 2860676.1044
4 | 50 | CONCLUIDO | 1.1751 | 85.1 | 80.66 | 44.81 | 0.78 | 108 | 112.51 | 41.65 | 5 | 106 | 15.86 | 14110.24 | 745.07 | 1261.96 | 211.03 | 108.84 | 49722.4 | 0.52 | 0.9 | 20.82 | 3.07 | 0.5 | 10 | 2231.5157 | 3053.2583 | 2761.8596 | 2231515.7312 | 3053258.271 | 6.8152e-07 | 1.7729 | 2761859.5869
5 | 50 | CONCLUIDO | 1.1887 | 84.12 | 80.11 | 54.01 | 0.93 | 89 | 113.79 | 41.65 | 6 | 87 | 16.14 | 14268.39 | 733.24 | 1262.04 | 193.3 | 108.84 | 40952.73 | 0.56 | 0.9 | 20.78 | 2.52 | 0.5 | 10 | 2177.2881 | 2979.0616 | 2694.7442 | 2177288.104 | 2979061.639 | 6.8941e-07 | 1.7525 | 2694744.1773
6 | 50 | CONCLUIDO | 1.1989 | 83.41 | 79.71 | 63.76 | 1.07 | 75 | 115.08 | 41.65 | 7 | 73 | 16.43 | 14426.96 | 721.9 | 1261.98 | 180.28 | 108.84 | 34513.44 | 0.6 | 0.91 | 20.76 | 2.12 | 0.5 | 10 | 2132.5524 | 2917.8523 | 2639.3765 | 2132552.3926 | 2917852.2652 | 6.9533e-07 | 1.7377 | 2639376.5402
7 | 50 | CONCLUIDO | 1.206 | 82.92 | 79.44 | 73.33 | 1.21 | 65 | 116.37 | 41.65 | 8 | 63 | 16.72 | 14585.96 | 712.59 | 1261.91 | 171.22 | 108.84 | 30034.64 | 0.64 | 0.91 | 20.76 | 1.85 | 0.5 | 10 | 2099.0887 | 2872.0658 | 2597.9599 | 2099088.7471 | 2872065.8291 | 6.9944e-07 | 1.7275 | 2597959.8973
8 | 50 | CONCLUIDO | 1.2128 | 82.46 | 79.15 | 83.32 | 1.35 | 57 | 117.66 | 41.65 | 9 | 55 | 17.01 | 14745.39 | 703.15 | 1261.97 | 162.14 | 108.84 | 25531.66 | 0.67 | 0.92 | 20.73 | 1.57 | 0.5 | 10 | 2066.1029 | 2826.9331 | 2557.1346 | 2066102.8778 | 2826933.1074 | 7.0339e-07 | 1.7179 | 2557134.5792
9 | 50 | CONCLUIDO | 1.2167 | 82.19 | 79.02 | 92.96 | 1.48 | 51 | 118.96 | 41.65 | 10 | 49 | 17.31 | 14905.25 | 693.42 | 1261.95 | 157.9 | 108.84 | 23440.58 | 0.69 | 0.92 | 20.72 | 1.43 | 0.5 | 10 | 2039.0706 | 2789.9463 | 2523.6777 | 2039070.5541 | 2789946.2896 | 7.0565e-07 | 1.7123 | 2523677.7314
10 | 50 | CONCLUIDO | 1.2202 | 81.95 | 78.89 | 102.9 | 1.61 | 46 | 120.26 | 41.65 | 11 | 44 | 17.61 | 15065.56 | 685.2 | 1261.93 | 153.66 | 108.84 | 21347.39 | 0.71 | 0.92 | 20.72 | 1.31 | 0.5 | 10 | 2015.8632 | 2758.193 | 2494.9549 | 2015863.2141 | 2758192.9831 | 7.0768e-07 | 1.7073 | 2494954.916
11 | 50 | CONCLUIDO | 1.2236 | 81.73 | 78.76 | 112.51 | 1.74 | 42 | 121.56 | 41.65 | 12 | 40 | 17.91 | 15226.31 | 676.53 | 1261.91 | 149.29 | 108.84 | 19184.77 | 0.73 | 0.92 | 20.71 | 1.18 | 0.5 | 10 | 1992.0628 | 2725.6282 | 2465.4981 | 1992062.8106 | 2725628.2211 | 7.0965e-07 | 1.7027 | 2465498.0891
12 | 50 | CONCLUIDO | 1.2268 | 81.51 | 78.63 | 124.16 | 1.87 | 38 | 122.87 | 41.65 | 13 | 36 | 18.22 | 15387.5 | 668.01 | 1261.93 | 145.08 | 108.84 | 17098.55 | 0.75 | 0.92 | 20.71 | 1.05 | 0.5 | 10 | 1969.0095 | 2694.0856 | 2436.9659 | 1969009.4663 | 2694085.6184 | 7.1151e-07 | 1.6981 | 2436965.8681
13 | 50 | CONCLUIDO | 1.2288 | 81.38 | 78.57 | 134.69 | 1.99 | 35 | 124.18 | 41.65 | 14 | 33 | 18.53 | 15549.15 | 658.42 | 1261.91 | 143.24 | 108.84 | 16194.85 | 0.76 | 0.92 | 20.7 | 0.98 | 0.5 | 10 | 1946.4415 | 2663.2071 | 2409.0344 | 1946441.5132 | 2663207.1492 | 7.1267e-07 | 1.6954 | 2409034.3968
14 | 50 | CONCLUIDO | 1.2313 | 81.22 | 78.47 | 147.13 | 2.11 | 32 | 125.49 | 41.65 | 15 | 30 | 18.84 | 15711.24 | 649.67 | 1261.91 | 139.59 | 108.84 | 14383.42 | 0.78 | 0.92 | 20.7 | 0.88 | 0.5 | 10 | 1924.4904 | 2633.1726 | 2381.8663 | 1924490.371 | 2633172.6282 | 7.1412e-07 | 1.6921 | 2381866.3282
15 | 50 | CONCLUIDO | 1.2329 | 81.11 | 78.41 | 156.81 | 2.23 | 30 | 126.81 | 41.65 | 16 | 28 | 19.16 | 15873.8 | 641.07 | 1261.9 | 137.66 | 108.84 | 13428.47 | 0.79 | 0.92 | 20.7 | 0.82 | 0.5 | 10 | 1904.635 | 2606.0057 | 2357.2922 | 1904635.0304 | 2606005.6752 | 7.1504e-07 | 1.6898 | 2357292.1511
16 | 50 | CONCLUIDO | 1.2343 | 81.02 | 78.36 | 167.92 | 2.34 | 28 | 128.13 | 41.65 | 17 | 20 | 19.48 | 16036.82 | 632.59 | 1261.94 | 136.3 | 108.84 | 12760.03 | 0.8 | 0.92 | 20.69 | 0.78 | 0.5 | 10 | 1885.4533 | 2579.7604 | 2333.5517 | 1885453.3085 | 2579760.397 | 7.1586e-07 | 1.6879 | 2333551.6854
17 | 50 | CONCLUIDO | 1.2348 | 80.99 | 78.35 | 174.11 | 2.46 | 27 | 129.46 | 41.65 | 18 | 10 | 19.81 | 16200.3 | 629.62 | 1261.91 | 135.31 | 108.84 | 12268.33 | 0.8 | 0.92 | 20.71 | 0.77 | 0.5 | 10 | 1878.792 | 2570.6461 | 2325.3073 | 1878792.0278 | 2570646.1389 | 7.1615e-07 | 1.6873 | 2325307.2793
18 | 50 | CONCLUIDO | 1.2345 | 81 | 78.37 | 174.15 | 2.57 | 27 | 130.79 | 41.65 | 19 | 1 | 20.14 | 16364.25 | 632.92 | 1261.93 | 135.4 | 108.84 | 12313.23 | 0.8 | 0.92 | 20.72 | 0.78 | 0.5 | 10 | 1885.8755 | 2580.338 | 2334.0742 | 1885875.4689 | 2580338.0155 | 7.1597e-07 | 1.6875 | 2334074.1768
19 | 50 | CONCLUIDO | 1.2345 | 81.01 | 78.37 | 174.16 | 2.67 | 27 | 132.12 | 41.65 | 20 | 0 | 20.47 | 16528.68 | 638.53 | 1261.9 | 135.48 | 108.84 | 12351.46 | 0.8 | 0.92 | 20.73 | 0.79 | 0.5 | 10 | 1896.8675 | 2595.3777 | 2347.6785 | 1896867.4618 | 2595377.7451 | 7.1597e-07 | 1.6877 | 2347678.5358

## RESULTADOS_3
Unnamed: 0 | Volume de calda [L] | STATUS | Capacidade operacional [ha/h] | Tempo de missao [h] | Tempo util [h] | Tempo por voo [min] | Autonomia Projetada [h] | N° Voos | MTOW [kg] | Massa Estrutura [kg] | Combustível [kg] | Abastecimentos | Massa gerador | Potência gerador [W] | Combustível consumido [L] | Calda cons [L] | Distância percorrida [km] | Distância Pulverizando [km] | RTL ACUMULADO[m] | EOC [km/km] | EOC [h/h] | Tempo de manobra [h] | Tempo rtl_rtw [h] | V pulv [m/s] | V desloc [m/s] | Preço Total por ha Simples [R$/ha] | Preço Total por ha Presumido [R$/ha] | Preço Total por ha Real [R$/ha] | Preço Total Simples [R$] | Preço Total Presumido [R$] | Prod CAPEX [ha/h/R$] | Dias Trabalhados | Preço Total Real [R$]
0 | 25 | CONCLUIDO | 1.027 | 97.37 | 89.75 | 12.85 | 0.28 | 419 | 61.76 | 28.92 | 1 | 417 | 6.84 | 7851.41 | 581.4 | 1262.41 | 506.8 | 108.84 | 196050.94 | 0.21 | 0.81 | 21.34 | 12.15 | 0.5 | 10 | 2042.1371 | 2794.1421 | 2527.4731 | 2042137.0838 | 2794142.0507 | 6.4663e-07 | 2.0285 | 2527473.055
1 | 25 | CONCLUIDO | 1.1438 | 87.43 | 83.01 | 26.35 | 0.55 | 189 | 62.92 | 28.92 | 2 | 187 | 7 | 7994.37 | 524.15 | 1262.16 | 287.11 | 108.84 | 87357.81 | 0.38 | 0.87 | 20.96 | 5.41 | 0.5 | 10 | 1667.834 | 2282.0041 | 2064.2128 | 1667834.0253 | 2282004.0931 | 7.2017e-07 | 1.8215 | 2064212.8253
2 | 25 | CONCLUIDO | 1.184 | 84.46 | 81 | 40.5 | 0.81 | 120 | 64.08 | 28.92 | 3 | 118 | 7.16 | 8137.65 | 497.19 | 1262.05 | 221.95 | 108.84 | 55124.95 | 0.49 | 0.89 | 20.84 | 3.41 | 0.5 | 10 | 1543.3049 | 2111.6178 | 1910.088 | 1543304.8805 | 2111617.8233 | 7.4548e-07 | 1.7596 | 1910087.9819
3 | 25 | CONCLUIDO | 1.2042 | 83.04 | 80.04 | 55.2 | 1.07 | 87 | 65.25 | 28.92 | 4 | 85 | 7.33 | 8281.25 | 476.26 | 1261.99 | 190.98 | 108.84 | 39802.82 | 0.57 | 0.9 | 20.78 | 2.45 | 0.5 | 10 | 1469.3555 | 2010.437 | 1818.5637 | 1469355.4903 | 2010437.0053 | 7.582e-07 | 1.73 | 1818563.7191
4 | 25 | CONCLUIDO | 1.2166 | 82.2 | 79.47 | 71.17 | 1.31 | 67 | 66.42 | 28.92 | 5 | 65 | 7.49 | 8425.16 | 456.62 | 1261.92 | 172.73 | 108.84 | 30777.1 | 0.63 | 0.91 | 20.75 | 1.88 | 0.5 | 10 | 1411.7958 | 1931.6813 | 1747.3244 | 1411795.8108 | 1931681.3124 | 7.6601e-07 | 1.7125 | 1747324.3591
5 | 25 | CONCLUIDO | 1.2245 | 81.66 | 79.12 | 87.91 | 1.55 | 54 | 67.59 | 28.92 | 6 | 38 | 7.66 | 8569.4 | 439.18 | 1261.94 | 160.39 | 108.84 | 24670.17 | 0.68 | 0.92 | 20.75 | 1.53 | 0.5 | 10 | 1366.0804 | 1869.1315 | 1690.7442 | 1366080.4275 | 1869131.5081 | 7.7098e-07 | 1.7012 | 1690744.2203
6 | 25 | CONCLUIDO | 1.2249 | 81.64 | 79.12 | 91.29 | 1.78 | 52 | 68.76 | 28.92 | 7 | 1 | 7.83 | 8713.95 | 441.43 | 1261.95 | 158.85 | 108.84 | 23913.25 | 0.69 | 0.92 | 20.8 | 1.54 | 0.5 | 10 | 1370.0782 | 1874.6014 | 1695.6921 | 1370078.1979 | 1874601.4339 | 7.7123e-07 | 1.7008 | 1695692.1041
7 | 25 | CONCLUIDO | 1.2249 | 81.64 | 79.12 | 91.3 | 2 | 52 | 69.93 | 28.92 | 8 | 0 | 8.01 | 8858.84 | 448.39 | 1262.04 | 158.96 | 108.84 | 23969.29 | 0.68 | 0.92 | 20.8 | 1.54 | 0.5 | 10 | 1383.8212 | 1893.4052 | 1712.7013 | 1383821.1906 | 1893405.2029 | 7.7123e-07 | 1.7008 | 1712701.2678

## RESULTADOS_15
Unnamed: 0 | Volume de calda [L] | STATUS | Capacidade operacional [ha/h] | Tempo de missao [h] | Tempo util [h] | Tempo por voo [min] | Autonomia Projetada [h] | N° Voos | MTOW [kg] | Massa Estrutura [kg] | Combustível [kg] | Abastecimentos | Massa gerador | Potência gerador [W] | Combustível consumido [L] | Calda cons [L] | Distância percorrida [km] | Distância Pulverizando [km] | RTL ACUMULADO[m] | EOC [km/km] | EOC [h/h] | Tempo de manobra [h] | Tempo rtl_rtw [h] | V pulv [m/s] | V desloc [m/s] | Preço Total por ha Simples [R$/ha] | Preço Total por ha Presumido [R$/ha] | Preço Total por ha Real [R$/ha] | Preço Total Simples [R$] | Preço Total Presumido [R$] | Prod CAPEX [ha/h/R$] | Dias Trabalhados | Preço Total Real [R$]
0 | 85 | CONCLUIDO | 0.6991 | 143.03 | 107.08 | 6.48 | 0.11 | 991 | 167.88 | 51.39 | 1 | 989 | 30.49 | 20939.59 | 1371.88 | 1263.37 | 1073.05 | 108.84 | 476318.36 | 0.1 | 0.68 | 22.26 | 29.44 | 0.5 | 10 | 6665.6662 | 9120.2586 | 8249.8339 | 6665666.2291 | 9120258.603 | 3.7641e-07 | 2.9798 | 8249833.9223
1 | 85 | CONCLUIDO | 0.9446 | 105.86 | 89.53 | 13.04 | 0.21 | 412 | 169.33 | 51.39 | 2 | 410 | 30.94 | 21118.46 | 1144.75 | 1262.43 | 500.04 | 108.84 | 192706.54 | 0.22 | 0.81 | 21.32 | 11.93 | 0.5 | 10 | 4121.1158 | 5638.6925 | 5100.5436 | 4121115.8243 | 5638692.4816 | 5.0859e-07 | 2.2054 | 5100543.5851
2 | 85 | CONCLUIDO | 1.0382 | 96.32 | 85.1 | 19.56 | 0.31 | 261 | 170.79 | 51.39 | 3 | 259 | 31.4 | 21297.94 | 1085.13 | 1262.29 | 356.12 | 108.84 | 121503.62 | 0.31 | 0.85 | 21.06 | 7.5 | 0.5 | 10 | 3557.7808 | 4867.9127 | 4403.3259 | 3557780.8043 | 4867912.6546 | 5.5898e-07 | 2.0067 | 4403325.903
3 | 85 | CONCLUIDO | 1.0891 | 91.82 | 83.01 | 26.21 | 0.41 | 190 | 172.25 | 51.39 | 4 | 188 | 31.86 | 21478.05 | 1055.2 | 1262.18 | 287.46 | 108.84 | 87526.67 | 0.38 | 0.87 | 20.95 | 5.42 | 0.5 | 10 | 3301.0889 | 4516.6955 | 4085.6284 | 3301088.8936 | 4516695.458 | 5.8639e-07 | 1.9129 | 4085628.3827
4 | 85 | CONCLUIDO | 1.1191 | 89.35 | 81.9 | 32.76 | 0.51 | 150 | 173.71 | 51.39 | 5 | 148 | 32.32 | 21658.78 | 1037.72 | 1262.09 | 251.4 | 108.84 | 69698.34 | 0.43 | 0.88 | 20.89 | 4.31 | 0.5 | 10 | 3162.5273 | 4327.1094 | 3914.1361 | 3162527.3055 | 4327109.3803 | 6.0254e-07 | 1.8615 | 3914136.1342
5 | 85 | CONCLUIDO | 1.1404 | 87.69 | 81.11 | 39.25 | 0.61 | 124 | 175.18 | 51.39 | 6 | 122 | 32.79 | 21840.16 | 1024.8 | 1262.02 | 226.11 | 108.84 | 57182.27 | 0.48 | 0.89 | 20.84 | 3.53 | 0.5 | 10 | 3067.4747 | 4197.0542 | 3796.4932 | 3067474.6614 | 4197054.1592 | 6.1401e-07 | 1.8269 | 3796493.2008
6 | 85 | CONCLUIDO | 1.1563 | 86.48 | 80.55 | 46.03 | 0.7 | 105 | 176.66 | 51.39 | 7 | 103 | 33.27 | 22022.17 | 1014.4 | 1262 | 207.5 | 108.84 | 47972.66 | 0.52 | 0.9 | 20.82 | 2.97 | 0.5 | 10 | 2997.5411 | 4101.368 | 3709.9392 | 2997541.0957 | 4101367.9693 | 6.2257e-07 | 1.8017 | 3709939.1666
7 | 85 | CONCLUIDO | 1.168 | 85.62 | 80.16 | 52.85 | 0.8 | 91 | 178.14 | 51.39 | 8 | 89 | 33.75 | 22204.83 | 1005.82 | 1262.02 | 195.12 | 108.84 | 41854.03 | 0.56 | 0.9 | 20.78 | 2.57 | 0.5 | 10 | 2945.6125 | 4030.317 | 3645.6692 | 2945612.5135 | 4030316.9922 | 6.2887e-07 | 1.7837 | 3645669.195
8 | 85 | CONCLUIDO | 1.1764 | 85.01 | 79.89 | 59.18 | 0.89 | 81 | 179.63 | 51.39 | 9 | 79 | 34.24 | 22388.15 | 999.28 | 1261.94 | 185.66 | 108.84 | 37170.79 | 0.59 | 0.91 | 20.79 | 2.3 | 0.5 | 10 | 2908.2917 | 3979.2529 | 3599.4786 | 2908291.6548 | 3979252.9469 | 6.3339e-07 | 1.771 | 3599478.6306
9 | 85 | CONCLUIDO | 1.1833 | 84.51 | 79.66 | 65.48 | 0.98 | 73 | 181.12 | 51.39 | 10 | 71 | 34.73 | 22572.13 | 993.82 | 1261.96 | 178.62 | 108.84 | 33690.62 | 0.61 | 0.91 | 20.77 | 2.08 | 0.5 | 10 | 2877.7652 | 3937.4853 | 3561.6973 | 2877765.232 | 3937485.3485 | 6.3711e-07 | 1.7606 | 3561697.2731
10 | 85 | CONCLUIDO | 1.1899 | 84.04 | 79.44 | 72.21 | 1.07 | 66 | 182.62 | 51.39 | 11 | 64 | 35.22 | 22756.91 | 987.93 | 1261.94 | 171.45 | 108.84 | 30140.18 | 0.63 | 0.91 | 20.75 | 1.85 | 0.5 | 10 | 2847.541 | 3896.1312 | 3524.2899 | 2847540.995 | 3896131.2139 | 6.4066e-07 | 1.7508 | 3524289.9191
11 | 85 | CONCLUIDO | 1.1951 | 83.68 | 79.27 | 79.27 | 1.16 | 60 | 184.12 | 51.39 | 12 | 58 | 35.73 | 22942.24 | 982.98 | 1261.91 | 165.79 | 108.84 | 27340.38 | 0.66 | 0.91 | 20.75 | 1.69 | 0.5 | 10 | 2823.3722 | 3863.0624 | 3494.3771 | 2823372.1911 | 3863062.3902 | 6.4346e-07 | 1.7433 | 3494377.1376
12 | 85 | CONCLUIDO | 1.1993 | 83.38 | 79.15 | 86.34 | 1.24 | 55 | 185.63 | 51.39 | 13 | 53 | 36.24 | 23128.27 | 978.17 | 1261.95 | 161.82 | 108.84 | 25382.51 | 0.67 | 0.92 | 20.74 | 1.56 | 0.5 | 10 | 2802.5453 | 3834.5662 | 3468.6006 | 2802545.342 | 3834566.1765 | 6.4572e-07 | 1.7371 | 3468600.5624
13 | 85 | CONCLUIDO | 1.2029 | 83.13 | 79.03 | 92.98 | 1.33 | 51 | 187.14 | 51.39 | 14 | 49 | 36.75 | 23314.98 | 972.95 | 1261.92 | 158.1 | 108.84 | 23542.99 | 0.69 | 0.92 | 20.73 | 1.45 | 0.5 | 10 | 2782.4267 | 3807.039 | 3443.7005 | 2782426.7101 | 3807038.9768 | 6.4766e-07 | 1.7319 | 3443700.5201
14 | 85 | CONCLUIDO | 1.2057 | 82.94 | 78.94 | 98.67 | 1.41 | 48 | 188.66 | 51.39 | 15 | 46 | 37.27 | 23502.4 | 968.43 | 1261.94 | 155.25 | 108.84 | 22131.88 | 0.7 | 0.92 | 20.72 | 1.35 | 0.5 | 10 | 2765.9739 | 3784.5275 | 3423.3375 | 2765973.8612 | 3784527.463 | 6.4917e-07 | 1.7279 | 3423337.4736
15 | 85 | CONCLUIDO | 1.2086 | 82.74 | 78.84 | 105.12 | 1.49 | 45 | 190.19 | 51.39 | 16 | 43 | 37.79 | 23690.52 | 963.71 | 1262 | 151.77 | 108.84 | 20407.6 | 0.72 | 0.92 | 20.72 | 1.26 | 0.5 | 10 | 2748.8664 | 3761.1203 | 3402.1642 | 2748866.3958 | 3761120.2741 | 6.5073e-07 | 1.7237 | 3402164.2339
16 | 85 | CONCLUIDO | 1.2114 | 82.55 | 78.76 | 112.51 | 1.57 | 42 | 191.72 | 51.39 | 17 | 40 | 38.33 | 23879.37 | 960.83 | 1261.89 | 149.24 | 108.84 | 19158.54 | 0.73 | 0.92 | 20.71 | 1.17 | 0.5 | 10 | 2735.9454 | 3743.4413 | 3386.1725 | 2735945.4386 | 3743441.2504 | 6.5224e-07 | 1.7198 | 3386172.4714
17 | 85 | CONCLUIDO | 1.2142 | 82.36 | 78.66 | 121.02 | 1.65 | 39 | 193.26 | 51.39 | 18 | 37 | 38.86 | 24068.93 | 955.18 | 1261.92 | 146.25 | 108.84 | 17677.12 | 0.74 | 0.92 | 20.71 | 1.08 | 0.5 | 10 | 2717.3614 | 3718.0137 | 3363.1717 | 2717361.3594 | 3718013.6935 | 6.5374e-07 | 1.7158 | 3363171.6848
18 | 85 | CONCLUIDO | 1.216 | 82.24 | 78.61 | 127.47 | 1.73 | 37 | 194.8 | 51.39 | 19 | 35 | 39.41 | 24259.23 | 951.82 | 1261.89 | 144.18 | 108.84 | 16654.67 | 0.75 | 0.92 | 20.71 | 1.03 | 0.5 | 10 | 2706.1472 | 3702.67 | 3349.2924 | 2706147.2177 | 3702670.01 | 6.5471e-07 | 1.7133 | 3349292.381
19 | 85 | CONCLUIDO | 1.2179 | 82.11 | 78.55 | 134.66 | 1.81 | 35 | 196.35 | 51.39 | 20 | 33 | 39.96 | 24450.27 | 947.99 | 1261.94 | 142.61 | 108.84 | 15876.46 | 0.76 | 0.92 | 20.7 | 0.97 | 0.5 | 10 | 2693.7093 | 3685.6519 | 3333.8984 | 2693709.2727 | 3685651.8649 | 6.5574e-07 | 1.7106 | 3333898.4238
20 | 85 | CONCLUIDO | 1.2186 | 82.06 | 78.54 | 138.6 | 1.88 | 34 | 197.9 | 51.39 | 21 | 32 | 40.51 | 24642.07 | 945.49 | 1261.92 | 142.27 | 108.84 | 15710.87 | 0.77 | 0.92 | 20.7 | 0.96 | 0.5 | 10 | 2687.0987 | 3676.607 | 3325.7168 | 2687098.7057 | 3676606.9955 | 6.5611e-07 | 1.7096 | 3325716.784
21 | 85 | CONCLUIDO | 1.2205 | 81.93 | 78.47 | 147.14 | 1.96 | 32 | 199.46 | 51.39 | 22 | 30 | 41.07 | 24834.62 | 942.35 | 1261.89 | 139.8 | 108.84 | 14489.7 | 0.78 | 0.92 | 20.7 | 0.89 | 0.5 | 10 | 2675.9823 | 3661.3971 | 3311.9585 | 2675982.3119 | 3661397.0552 | 6.5714e-07 | 1.7069 | 3311958.459
22 | 85 | CONCLUIDO | 1.2216 | 81.86 | 78.43 | 151.81 | 2.03 | 31 | 201.03 | 51.39 | 23 | 29 | 41.64 | 25027.94 | 938.48 | 1261.9 | 138.58 | 108.84 | 13881.21 | 0.79 | 0.92 | 20.7 | 0.85 | 0.5 | 10 | 2665.5051 | 3647.0617 | 3298.9913 | 2665505.1366 | 3647061.7217 | 6.5773e-07 | 1.7054 | 3298991.2696
23 | 85 | CONCLUIDO | 1.2235 | 81.73 | 78.38 | 162.16 | 2.1 | 29 | 202.61 | 51.39 | 24 | 27 | 42.21 | 25222.04 | 934.8 | 1261.93 | 136.96 | 108.84 | 13083.85 | 0.79 | 0.92 | 20.69 | 0.79 | 0.5 | 10 | 2653.5853 | 3630.7525 | 3284.2386 | 2653585.3217 | 3630752.5051 | 6.5875e-07 | 1.7027 | 3284238.5818
24 | 85 | CONCLUIDO | 1.2242 | 81.69 | 78.37 | 167.93 | 2.17 | 28 | 204.19 | 51.39 | 25 | 26 | 42.79 | 25417.05 | 931.43 | 1261.88 | 136.5 | 108.84 | 12859.93 | 0.8 | 0.92 | 20.69 | 0.78 | 0.5 | 10 | 2645.3099 | 3619.4297 | 3273.9964 | 2645309.8986 | 3619429.7061 | 6.5913e-07 | 1.7019 | 3273996.4149
25 | 85 | CONCLUIDO | 1.2255 | 81.6 | 78.31 | 174.03 | 2.24 | 27 | 205.77 | 51.39 | 26 | 25 | 43.38 | 25612.75 | 927.57 | 1261.89 | 134.82 | 108.84 | 12023.67 | 0.81 | 0.92 | 20.69 | 0.73 | 0.5 | 10 | 2634.2783 | 3604.3358 | 3260.3431 | 2634278.3104 | 3604335.8005 | 6.5983e-07 | 1.7 | 3260343.0504
26 | 85 | CONCLUIDO | 1.2263 | 81.54 | 78.29 | 180.67 | 2.31 | 26 | 207.37 | 51.39 | 27 | 24 | 43.97 | 25809.25 | 925.26 | 1261.92 | 134.12 | 108.84 | 11677.03 | 0.81 | 0.93 | 20.68 | 0.71 | 0.5 | 10 | 2627.8015 | 3595.4739 | 3252.3269 | 2627801.4768 | 3595473.911 | 6.6026e-07 | 1.6987 | 3252326.9272
27 | 85 | CONCLUIDO | 1.2272 | 81.49 | 78.27 | 187.85 | 2.38 | 25 | 208.97 | 51.39 | 28 | 23 | 44.57 | 26006.56 | 922.76 | 1261.91 | 133.51 | 108.84 | 11375.34 | 0.82 | 0.93 | 20.68 | 0.69 | 0.5 | 10 | 2620.7466 | 3585.8211 | 3243.5954 | 2620746.5855 | 3585821.0974 | 6.6074e-07 | 1.6977 | 3243595.3646
28 | 85 | CONCLUIDO | 1.2281 | 81.43 | 78.24 | 195.6 | 2.45 | 24 | 210.57 | 51.39 | 29 | 22 | 45.18 | 26204.71 | 918.46 | 1261.88 | 132.32 | 108.84 | 10787.22 | 0.82 | 0.93 | 20.69 | 0.66 | 0.5 | 10 | 2610.0549 | 3571.1923 | 3230.3627 | 2610054.927 | 3571192.2986 | 6.6123e-07 | 1.6965 | 3230362.7178
29 | 85 | CONCLUIDO | 1.2292 | 81.35 | 78.2 | 204 | 2.51 | 23 | 212.19 | 51.39 | 30 | 21 | 45.79 | 26403.69 | 916.68 | 1261.93 | 131.25 | 108.84 | 10257.63 | 0.83 | 0.93 | 20.68 | 0.62 | 0.5 | 10 | 2603.813 | 3562.6518 | 3222.6373 | 2603813.0076 | 3562651.8291 | 6.6182e-07 | 1.6948 | 3222637.3388
30 | 85 | CONCLUIDO | 1.2298 | 81.31 | 78.19 | 213.25 | 2.58 | 22 | 213.81 | 51.39 | 31 | 20 | 46.41 | 26603.52 | 910.32 | 1261.9 | 131 | 108.84 | 10137.46 | 0.83 | 0.93 | 20.68 | 0.61 | 0.5 | 10 | 2589.9341 | 3543.6622 | 3205.46 | 2589934.1427 | 3543662.1539 | 6.6214e-07 | 1.694 | 3205460.0115
31 | 85 | CONCLUIDO | 1.23 | 81.3 | 78.18 | 213.22 | 2.64 | 22 | 215.43 | 51.39 | 32 | 20 | 47.04 | 26804.21 | 910.11 | 1261.9 | 130.41 | 108.84 | 9841.37 | 0.83 | 0.93 | 20.68 | 0.6 | 0.5 | 10 | 2588.9995 | 3542.3834 | 3204.3033 | 2588999.5169 | 3542383.3577 | 6.6225e-07 | 1.6938 | 3204303.2618
32 | 85 | CONCLUIDO | 1.231 | 81.24 | 78.15 | 223.29 | 2.7 | 21 | 217.07 | 51.39 | 33 | 19 | 47.68 | 27005.77 | 906.51 | 1261.88 | 129.49 | 108.84 | 9388.67 | 0.84 | 0.93 | 20.68 | 0.57 | 0.5 | 10 | 2579.522 | 3529.4158 | 3192.5733 | 2579521.976 | 3529415.7681 | 6.6279e-07 | 1.6925 | 3192573.2808
33 | 85 | CONCLUIDO | 1.2321 | 81.16 | 78.11 | 234.34 | 2.76 | 20 | 218.71 | 51.39 | 34 | 18 | 48.32 | 27208.22 | 900.57 | 1261.88 | 128.18 | 108.84 | 8738.32 | 0.85 | 0.93 | 20.68 | 0.53 | 0.5 | 10 | 2565.1558 | 3509.7593 | 3174.7928 | 2565155.7756 | 3509759.2989 | 6.6338e-07 | 1.6908 | 3174792.7974
34 | 85 | CONCLUIDO | 1.2317 | 81.19 | 78.14 | 234.41 | 2.82 | 20 | 220.36 | 51.39 | 35 | 18 | 48.97 | 27411.55 | 903.65 | 1261.89 | 128.88 | 108.84 | 9089.61 | 0.84 | 0.93 | 20.68 | 0.55 | 0.5 | 10 | 2572.3396 | 3519.5885 | 3183.6839 | 2572339.6042 | 3519588.53 | 6.6317e-07 | 1.6915 | 3183683.9405
35 | 85 | CONCLUIDO | 1.2329 | 81.11 | 78.1 | 246.62 | 2.88 | 19 | 222.01 | 51.39 | 36 | 17 | 49.62 | 27615.8 | 895.57 | 1261.92 | 127.88 | 108.84 | 8591.5 | 0.85 | 0.93 | 20.67 | 0.51 | 0.5 | 10 | 2553.583 | 3493.925 | 3160.4697 | 2553583.0376 | 3493924.9681 | 6.6381e-07 | 1.6898 | 3160469.6729
36 | 85 | CONCLUIDO | 1.2328 | 81.12 | 78.1 | 246.63 | 2.94 | 19 | 223.68 | 51.39 | 37 | 17 | 50.29 | 27821.09 | 891.67 | 1261.89 | 127.81 | 108.84 | 8555.96 | 0.85 | 0.93 | 20.68 | 0.52 | 0.5 | 10 | 2546.1389 | 3483.7395 | 3151.2563 | 2546138.8542 | 3483739.5081 | 6.6376e-07 | 1.69 | 3151256.2989
37 | 85 | CONCLUIDO | 1.2335 | 81.07 | 78.09 | 260.3 | 3 | 18 | 225.35 | 51.39 | 38 | 16 | 50.96 | 28027.19 | 891.88 | 1261.87 | 127.63 | 108.84 | 8471.62 | 0.85 | 0.93 | 20.67 | 0.51 | 0.5 | 10 | 2545.0056 | 3482.1889 | 3149.8537 | 2545005.5555 | 3482188.8787 | 6.6413e-07 | 1.689 | 3149853.6594
38 | 85 | CONCLUIDO | 1.2337 | 81.05 | 78.07 | 260.24 | 3.05 | 18 | 227.03 | 51.39 | 39 | 16 | 51.64 | 28234.24 | 888.41 | 1261.9 | 127 | 108.84 | 8158.11 | 0.86 | 0.93 | 20.67 | 0.49 | 0.5 | 10 | 2537.5882 | 3472.0401 | 3140.6734 | 2537588.1547 | 3472040.0637 | 6.6424e-07 | 1.6885 | 3140673.4331
39 | 85 | CONCLUIDO | 1.2348 | 80.98 | 78.03 | 275.42 | 3.11 | 17 | 228.71 | 51.39 | 40 | 15 | 52.32 | 28442.24 | 884.7 | 1261.89 | 125.66 | 108.84 | 7493.7 | 0.87 | 0.93 | 20.67 | 0.45 | 0.5 | 10 | 2527.6595 | 3458.4553 | 3128.3852 | 2527659.533 | 3458455.2855 | 6.6483e-07 | 1.6871 | 3128385.167

## RESULTADOS_2
Unnamed: 0 | Volume de calda [L] | STATUS | Capacidade operacional [ha/h] | Tempo de missao [h] | Tempo util [h] | Tempo por voo [min] | Autonomia Projetada [h] | N° Voos | MTOW [kg] | Massa Estrutura [kg] | Combustível [kg] | Abastecimentos | Massa gerador | Potência gerador [W] | Combustível consumido [L] | Calda cons [L] | Distância percorrida [km] | Distância Pulverizando [km] | RTL ACUMULADO[m] | EOC [km/km] | EOC [h/h] | Tempo de manobra [h] | Tempo rtl_rtw [h] | V pulv [m/s] | V desloc [m/s] | Preço Total por ha Simples [R$/ha] | Preço Total por ha Presumido [R$/ha] | Preço Total por ha Real [R$/ha] | Preço Total Simples [R$] | Preço Total Presumido [R$] | Prod CAPEX [ha/h/R$] | Dias Trabalhados | Preço Total Real [R$]
0 | 20 | CONCLUIDO | 1.0633 | 94.04 | 87.93 | 14.78 | 0.34 | 357 | 51.33 | 24.83 | 1 | 355 | 5.51 | 6564.78 | 494.88 | 1262.41 | 447.3 | 108.84 | 166614.24 | 0.24 | 0.82 | 21.24 | 10.33 | 0.5 | 10 | 1708.3506 | 2337.4407 | 2114.3587 | 1708350.6441 | 2337440.7184 | 6.8514e-07 | 1.9592 | 2114358.6569
1 | 20 | CONCLUIDO | 1.1642 | 85.9 | 82.18 | 30.63 | 0.66 | 161 | 52.47 | 24.83 | 2 | 159 | 5.64 | 6705.1 | 445.21 | 1262.1 | 260.92 | 108.84 | 74402.6 | 0.42 | 0.88 | 20.9 | 4.59 | 0.5 | 10 | 1422.9842 | 1946.9897 | 1761.1717 | 1422984.1514 | 1946989.6936 | 7.5015e-07 | 1.7896 | 1761171.7298
2 | 20 | CONCLUIDO | 1.1984 | 83.44 | 80.46 | 47.8 | 0.97 | 101 | 53.61 | 24.83 | 3 | 99 | 5.78 | 6845.59 | 417.45 | 1262 | 204.53 | 108.84 | 46507.03 | 0.53 | 0.9 | 20.81 | 2.87 | 0.5 | 10 | 1316.4404 | 1801.2118 | 1629.3067 | 1316440.3933 | 1801211.8233 | 7.7219e-07 | 1.7383 | 1629306.6949
3 | 20 | CONCLUIDO | 1.2158 | 82.25 | 79.62 | 66.35 | 1.27 | 72 | 54.75 | 24.83 | 4 | 64 | 5.92 | 6986.39 | 393.53 | 1261.95 | 176.95 | 108.84 | 32864.44 | 0.62 | 0.91 | 20.77 | 2.03 | 0.5 | 10 | 1245.2468 | 1703.8016 | 1541.1931 | 1245246.7783 | 1703801.5785 | 7.834e-07 | 1.7135 | 1541193.1471
4 | 20 | CONCLUIDO | 1.2189 | 82.04 | 79.5 | 73.38 | 1.55 | 65 | 55.89 | 24.83 | 5 | 1 | 6.07 | 7127.49 | 388.64 | 1262.12 | 170.36 | 108.84 | 29601.07 | 0.64 | 0.91 | 20.84 | 1.91 | 0.5 | 10 | 1231.698 | 1685.2635 | 1524.4243 | 1231697.9818 | 1685263.5173 | 7.854e-07 | 1.7092 | 1524424.3325
5 | 20 | CONCLUIDO | 1.2188 | 82.05 | 79.5 | 73.39 | 1.82 | 65 | 57.04 | 24.83 | 6 | 0 | 6.21 | 7268.89 | 395.81 | 1262.13 | 170.62 | 108.84 | 29732.02 | 0.64 | 0.91 | 20.83 | 1.92 | 0.5 | 10 | 1246.0276 | 1704.87 | 1542.1596 | 1246027.6465 | 1704869.9968 | 7.8534e-07 | 1.7094 | 1542159.5971

## RESULTADOS_11
Unnamed: 0 | Volume de calda [L] | STATUS | Capacidade operacional [ha/h] | Tempo de missao [h] | Tempo util [h] | Tempo por voo [min] | Autonomia Projetada [h] | N° Voos | MTOW [kg] | Massa Estrutura [kg] | Combustível [kg] | Abastecimentos | Massa gerador | Potência gerador [W] | Combustível consumido [L] | Calda cons [L] | Distância percorrida [km] | Distância Pulverizando [km] | RTL ACUMULADO[m] | EOC [km/km] | EOC [h/h] | Tempo de manobra [h] | Tempo rtl_rtw [h] | V pulv [m/s] | V desloc [m/s] | Preço Total por ha Simples [R$/ha] | Preço Total por ha Presumido [R$/ha] | Preço Total por ha Real [R$/ha] | Preço Total Simples [R$] | Preço Total Presumido [R$] | Prod CAPEX [ha/h/R$] | Dias Trabalhados | Preço Total Real [R$]
0 | 65 | CONCLUIDO | 0.7963 | 125.58 | 101.43 | 7.54 | 0.13 | 807 | 133.21 | 46.47 | 1 | 805 | 20.75 | 16663.42 | 1118.78 | 1262.84 | 887.52 | 108.84 | 384473.75 | 0.12 | 0.71 | 21.98 | 23.8 | 0.5 | 10 | 4832.4439 | 6611.963 | 5980.9265 | 4832443.9179 | 6611962.9609 | 4.4574e-07 | 2.6162 | 5980926.4958
1 | 65 | CONCLUIDO | 1.0077 | 99.24 | 87.61 | 15.15 | 0.26 | 347 | 134.55 | 46.47 | 2 | 345 | 21.09 | 16828.84 | 962.25 | 1262.31 | 437.38 | 108.84 | 161704.58 | 0.25 | 0.83 | 21.21 | 10.01 | 0.5 | 10 | 3290.2945 | 4501.9261 | 4072.2686 | 3290294.4949 | 4501926.0855 | 5.6407e-07 | 2.0675 | 4072268.5784
2 | 65 | CONCLUIDO | 1.0862 | 92.06 | 83.89 | 22.88 | 0.39 | 220 | 135.9 | 46.47 | 3 | 218 | 21.43 | 16994.64 | 916.43 | 1262.18 | 316.43 | 108.84 | 101864.74 | 0.34 | 0.86 | 21 | 6.3 | 0.5 | 10 | 2912.217 | 3984.6237 | 3604.3368 | 2912216.959 | 3984623.7212 | 6.0801e-07 | 1.9179 | 3604336.8257
3 | 65 | CONCLUIDO | 1.1266 | 88.76 | 82.2 | 30.63 | 0.52 | 161 | 137.25 | 46.47 | 4 | 159 | 21.78 | 17160.92 | 892.92 | 1262.15 | 260.84 | 108.84 | 74361.03 | 0.42 | 0.88 | 20.91 | 4.61 | 0.5 | 10 | 2740.6313 | 3749.8527 | 3391.972 | 2740631.3033 | 3749852.6573 | 6.3063e-07 | 1.8492 | 3391971.9826
4 | 65 | CONCLUIDO | 1.1516 | 86.84 | 81.2 | 38.36 | 0.64 | 127 | 138.6 | 46.47 | 5 | 125 | 22.13 | 17327.69 | 877.09 | 1262.03 | 228.19 | 108.84 | 58205.19 | 0.48 | 0.89 | 20.86 | 3.61 | 0.5 | 10 | 2638.2345 | 3609.7488 | 3265.2394 | 2638234.4691 | 3609748.7914 | 6.4462e-07 | 1.8092 | 3265239.433
5 | 65 | CONCLUIDO | 1.1681 | 85.61 | 80.57 | 46.04 | 0.76 | 105 | 139.95 | 46.47 | 6 | 103 | 22.49 | 17494.97 | 865.29 | 1261.97 | 207.89 | 108.84 | 48169.58 | 0.52 | 0.9 | 20.82 | 2.98 | 0.5 | 10 | 2570.5398 | 3517.126 | 3181.4564 | 2570539.7965 | 3517125.9538 | 6.5386e-07 | 1.7835 | 3181456.3891
6 | 65 | CONCLUIDO | 1.1804 | 84.71 | 80.11 | 54.01 | 0.88 | 89 | 141.31 | 46.47 | 7 | 87 | 22.85 | 17662.75 | 855.69 | 1261.97 | 193.2 | 108.84 | 40904.28 | 0.56 | 0.9 | 20.79 | 2.52 | 0.5 | 10 | 2519.7517 | 3447.6355 | 3118.598 | 2519751.7441 | 3447635.4999 | 6.6074e-07 | 1.7648 | 3118598.0066
7 | 65 | CONCLUIDO | 1.1899 | 84.04 | 79.76 | 62.15 | 0.99 | 77 | 142.68 | 46.47 | 8 | 75 | 23.21 | 17831.04 | 846.84 | 1261.94 | 181.58 | 108.84 | 35152.55 | 0.6 | 0.91 | 20.78 | 2.18 | 0.5 | 10 | 2478.3769 | 3391.0246 | 3067.39 | 2478376.8758 | 3391024.5797 | 6.6606e-07 | 1.7508 | 3067389.9532
8 | 65 | CONCLUIDO | 1.1968 | 83.55 | 79.52 | 70.17 | 1.11 | 68 | 144.05 | 46.47 | 9 | 66 | 23.58 | 17999.83 | 838.85 | 1261.97 | 174.17 | 108.84 | 31493.12 | 0.62 | 0.91 | 20.75 | 1.94 | 0.5 | 10 | 2445.7123 | 3346.3314 | 3026.9622 | 2445712.2617 | 3346331.4137 | 6.6992e-07 | 1.7406 | 3026962.2401
9 | 65 | CONCLUIDO | 1.2031 | 83.12 | 79.28 | 77.98 | 1.22 | 61 | 145.42 | 46.47 | 10 | 59 | 23.95 | 18169.15 | 831.13 | 1261.9 | 166.16 | 108.84 | 27520.97 | 0.66 | 0.91 | 20.74 | 1.69 | 0.5 | 10 | 2415.1687 | 3304.5404 | 2989.1597 | 2415168.7086 | 3304540.3769 | 6.7345e-07 | 1.7317 | 2989159.6813
10 | 65 | CONCLUIDO | 1.2076 | 82.81 | 79.13 | 86.32 | 1.33 | 55 | 146.8 | 46.47 | 11 | 53 | 24.33 | 18338.99 | 825.49 | 1261.91 | 161.52 | 108.84 | 25232.78 | 0.67 | 0.92 | 20.73 | 1.54 | 0.5 | 10 | 2393.4928 | 3274.8825 | 2962.3323 | 2393492.8314 | 3274882.4854 | 6.7597e-07 | 1.7252 | 2962332.2973
11 | 65 | CONCLUIDO | 1.2119 | 82.52 | 78.98 | 94.77 | 1.43 | 50 | 148.18 | 46.47 | 12 | 48 | 24.71 | 18509.36 | 817.93 | 1261.93 | 156.38 | 108.84 | 22688.64 | 0.7 | 0.92 | 20.72 | 1.39 | 0.5 | 10 | 2368.5376 | 3240.7376 | 2931.4461 | 2368537.5517 | 3240737.5708 | 6.7838e-07 | 1.7192 | 2931446.1254
12 | 65 | CONCLUIDO | 1.2145 | 82.34 | 78.9 | 102.92 | 1.54 | 46 | 149.56 | 46.47 | 13 | 44 | 25.1 | 18680.25 | 812.07 | 1261.95 | 153.93 | 108.84 | 21485.07 | 0.71 | 0.92 | 20.72 | 1.32 | 0.5 | 10 | 2351.0652 | 3216.8311 | 2909.8213 | 2351065.2083 | 3216831.1397 | 6.7983e-07 | 1.7154 | 2909821.2906
13 | 65 | CONCLUIDO | 1.2175 | 82.14 | 78.78 | 109.93 | 1.64 | 43 | 150.95 | 46.47 | 14 | 41 | 25.49 | 18851.69 | 805.06 | 1261.93 | 149.89 | 108.84 | 19479.37 | 0.73 | 0.92 | 20.72 | 1.2 | 0.5 | 10 | 2330.2506 | 3188.3517 | 2884.0599 | 2330250.6115 | 3188351.6901 | 6.8151e-07 | 1.7112 | 2884059.8797
14 | 65 | CONCLUIDO | 1.2201 | 81.96 | 78.69 | 118.04 | 1.74 | 40 | 152.35 | 46.47 | 15 | 38 | 25.88 | 19023.66 | 798.36 | 1261.91 | 147.28 | 108.84 | 18187.06 | 0.74 | 0.92 | 20.71 | 1.11 | 0.5 | 10 | 2311.1833 | 3162.2629 | 2860.461 | 2311183.2606 | 3162262.8993 | 6.8297e-07 | 1.7075 | 2860460.9665
15 | 65 | CONCLUIDO | 1.2223 | 81.82 | 78.63 | 127.51 | 1.84 | 37 | 153.75 | 46.47 | 16 | 35 | 26.28 | 19196.18 | 793.48 | 1261.95 | 145.05 | 108.84 | 17086.76 | 0.75 | 0.92 | 20.71 | 1.04 | 0.5 | 10 | 2296.8229 | 3142.6144 | 2842.6877 | 2296822.9131 | 3142614.4384 | 6.842e-07 | 1.7046 | 2842687.7271
16 | 65 | CONCLUIDO | 1.2237 | 81.72 | 78.59 | 134.72 | 1.94 | 35 | 155.15 | 46.47 | 17 | 33 | 26.68 | 19369.26 | 786.75 | 1261.91 | 143.74 | 108.84 | 16443.09 | 0.76 | 0.92 | 20.7 | 1 | 0.5 | 10 | 2280.53 | 3120.3217 | 2822.5226 | 2280529.9506 | 3120321.6883 | 6.8498e-07 | 1.7025 | 2822522.5658
17 | 65 | CONCLUIDO | 1.2258 | 81.58 | 78.5 | 142.72 | 2.04 | 33 | 156.56 | 46.47 | 18 | 31 | 27.09 | 19542.89 | 780.94 | 1261.89 | 140.66 | 108.84 | 14911.39 | 0.77 | 0.92 | 20.7 | 0.91 | 0.5 | 10 | 2264.3427 | 3098.1736 | 2802.4882 | 2264342.695 | 3098173.5711 | 6.8616e-07 | 1.6996 | 2802488.2338
18 | 65 | CONCLUIDO | 1.2277 | 81.45 | 78.43 | 151.79 | 2.13 | 31 | 157.97 | 46.47 | 19 | 29 | 27.5 | 19717.08 | 774.99 | 1261.91 | 138.61 | 108.84 | 13897.26 | 0.79 | 0.92 | 20.69 | 0.84 | 0.5 | 10 | 2248.4825 | 3076.4729 | 2782.8587 | 2248482.4925 | 3076472.9423 | 6.8722e-07 | 1.6969 | 2782858.6825
19 | 65 | CONCLUIDO | 1.2292 | 81.36 | 78.39 | 162.18 | 2.22 | 29 | 159.39 | 46.47 | 20 | 27 | 27.92 | 19891.97 | 770.84 | 1261.92 | 137.09 | 108.84 | 13148.31 | 0.79 | 0.92 | 20.69 | 0.8 | 0.5 | 10 | 2237.2126 | 3061.053 | 2768.9104 | 2237212.5872 | 3061052.9607 | 6.8806e-07 | 1.695 | 2768910.3624
20 | 65 | CONCLUIDO | 1.231 | 81.23 | 78.32 | 174.04 | 2.31 | 27 | 160.81 | 46.47 | 21 | 25 | 28.34 | 20067.32 | 762.85 | 1261.9 | 135.07 | 108.84 | 12147.7 | 0.81 | 0.92 | 20.68 | 0.73 | 0.5 | 10 | 2217.6096 | 3034.2313 | 2744.6485 | 2217609.6048 | 3034231.2953 | 6.8907e-07 | 1.6923 | 2744648.519
21 | 65 | CONCLUIDO | 1.2319 | 81.17 | 78.29 | 180.66 | 2.4 | 26 | 162.24 | 46.47 | 22 | 24 | 28.77 | 20243.25 | 757.49 | 1261.89 | 134.08 | 108.84 | 11657.21 | 0.81 | 0.93 | 20.68 | 0.7 | 0.5 | 10 | 2205.1953 | 3017.2455 | 2729.2839 | 2205195.3375 | 3017245.5471 | 6.8957e-07 | 1.691 | 2729283.8668
22 | 65 | CONCLUIDO | 1.2326 | 81.13 | 78.27 | 187.84 | 2.49 | 25 | 163.67 | 46.47 | 23 | 23 | 29.2 | 20419.76 | 750.59 | 1261.92 | 133.37 | 108.84 | 11305.11 | 0.82 | 0.93 | 20.68 | 0.68 | 0.5 | 10 | 2190.224 | 2996.7611 | 2710.7544 | 2190223.9908 | 2996761.0901 | 6.8996e-07 | 1.6902 | 2710754.4176
23 | 65 | CONCLUIDO | 1.2332 | 81.09 | 78.26 | 195.64 | 2.58 | 24 | 165.1 | 46.47 | 24 | 22 | 29.64 | 20596.86 | 745.26 | 1261.88 | 132.98 | 108.84 | 11118.66 | 0.82 | 0.93 | 20.69 | 0.67 | 0.5 | 10 | 2178.6151 | 2980.8772 | 2696.3865 | 2178615.0619 | 2980877.2415 | 6.903e-07 | 1.6894 | 2696386.5012
24 | 65 | CONCLUIDO | 1.2338 | 81.05 | 78.24 | 204.12 | 2.66 | 23 | 166.54 | 46.47 | 25 | 21 | 30.08 | 20774.56 | 738.84 | 1261.89 | 132.49 | 108.84 | 10878.92 | 0.82 | 0.93 | 20.69 | 0.66 | 0.5 | 10 | 2164.7902 | 2961.9614 | 2679.276 | 2164790.1909 | 2961961.443 | 6.9064e-07 | 1.6885 | 2679276
25 | 65 | CONCLUIDO | 1.2351 | 80.96 | 78.19 | 213.23 | 2.74 | 22 | 167.99 | 46.47 | 26 | 16 | 30.52 | 20952.87 | 735.38 | 1261.9 | 130.6 | 108.84 | 9939.36 | 0.83 | 0.93 | 20.68 | 0.6 | 0.5 | 10 | 2155.2857 | 2948.9569 | 2667.5126 | 2155285.6691 | 2948956.937 | 6.9136e-07 | 1.6867 | 2667512.6258
26 | 65 | CONCLUIDO | 1.236 | 80.91 | 78.16 | 223.3 | 2.82 | 21 | 169.44 | 46.47 | 27 | 6 | 30.97 | 21131.78 | 732.35 | 1261.89 | 129.17 | 108.84 | 9229.15 | 0.84 | 0.93 | 20.69 | 0.57 | 0.5 | 10 | 2147.5182 | 2938.3291 | 2657.8991 | 2147518.1873 | 2938329.1257 | 6.9187e-07 | 1.6856 | 2657899.1179
27 | 65 | CONCLUIDO | 1.2359 | 80.91 | 78.16 | 223.31 | 2.9 | 21 | 170.9 | 46.47 | 28 | 2 | 31.43 | 21311.32 | 736.99 | 1261.96 | 129 | 108.84 | 9142.1 | 0.84 | 0.93 | 20.7 | 0.57 | 0.5 | 10 | 2156.7717 | 2950.9902 | 2669.3518 | 2156771.7087 | 2950990.2019 | 6.9181e-07 | 1.6856 | 2669351.8387
28 | 65 | CONCLUIDO | 1.2358 | 80.92 | 78.16 | 223.33 | 2.98 | 21 | 172.36 | 46.47 | 29 | 0 | 31.89 | 21491.47 | 742.15 | 1261.97 | 129.08 | 108.84 | 9183.71 | 0.84 | 0.93 | 20.7 | 0.58 | 0.5 | 10 | 2167.0453 | 2965.047 | 2682.067 | 2167045.2775 | 2965046.952 | 6.9175e-07 | 1.6858 | 2682067.0324

## RESULTADOS_13
Unnamed: 0 | Volume de calda [L] | STATUS | Capacidade operacional [ha/h] | Tempo de missao [h] | Tempo util [h] | Tempo por voo [min] | Autonomia Projetada [h] | N° Voos | MTOW [kg] | Massa Estrutura [kg] | Combustível [kg] | Abastecimentos | Massa gerador | Potência gerador [W] | Combustível consumido [L] | Calda cons [L] | Distância percorrida [km] | Distância Pulverizando [km] | RTL ACUMULADO[m] | EOC [km/km] | EOC [h/h] | Tempo de manobra [h] | Tempo rtl_rtw [h] | V pulv [m/s] | V desloc [m/s] | Preço Total por ha Simples [R$/ha] | Preço Total por ha Presumido [R$/ha] | Preço Total por ha Real [R$/ha] | Preço Total Simples [R$] | Preço Total Presumido [R$] | Prod CAPEX [ha/h/R$] | Dias Trabalhados | Preço Total Real [R$]
0 | 75 | CONCLUIDO | 0.7461 | 134.03 | 104.28 | 6.96 | 0.12 | 899 | 150.44 | 49.1 | 1 | 897 | 25.34 | 18787.76 | 1244.97 | 1263.12 | 980.19 | 108.84 | 430345.64 | 0.11 | 0.69 | 22.16 | 26.65 | 0.5 | 10 | 5702.051 | 7801.7978 | 7057.2051 | 5702051.0307 | 7801797.777 | 4.092e-07 | 2.7923 | 7057205.147
1 | 75 | CONCLUIDO | 0.9756 | 102.5 | 88.61 | 13.99 | 0.23 | 380 | 151.83 | 49.1 | 2 | 378 | 25.73 | 18959.54 | 1054.71 | 1262.32 | 469.25 | 108.84 | 177474.73 | 0.23 | 0.82 | 21.28 | 11.01 | 0.5 | 10 | 3699.5322 | 5061.8632 | 4578.7661 | 3699532.2408 | 5061863.2237 | 5.3507e-07 | 2.1354 | 4578766.102
2 | 75 | CONCLUIDO | 1.062 | 94.16 | 84.52 | 21.04 | 0.35 | 241 | 153.23 | 49.1 | 3 | 239 | 26.13 | 19131.85 | 1002.1 | 1262.11 | 336.46 | 108.84 | 111770.47 | 0.32 | 0.86 | 21.05 | 6.93 | 0.5 | 10 | 3233.1812 | 4423.7812 | 4001.5817 | 3233181.205 | 4423781.1625 | 5.8246e-07 | 1.9617 | 4001581.6972
3 | 75 | CONCLUIDO | 1.1076 | 90.29 | 82.63 | 28.17 | 0.46 | 176 | 154.63 | 49.1 | 4 | 174 | 26.53 | 19304.72 | 975.52 | 1262.12 | 274.84 | 108.84 | 81285.74 | 0.4 | 0.88 | 20.94 | 5.04 | 0.5 | 10 | 3021.9231 | 4134.7284 | 3740.1158 | 3021923.0577 | 4134728.4453 | 6.0747e-07 | 1.881 | 3740115.7656
4 | 75 | CONCLUIDO | 1.1355 | 88.07 | 81.54 | 35.2 | 0.57 | 139 | 156.03 | 49.1 | 5 | 137 | 26.94 | 19478.15 | 958.9 | 1262.01 | 239.67 | 108.84 | 63885.47 | 0.45 | 0.89 | 20.87 | 3.95 | 0.5 | 10 | 2900.9631 | 3969.2257 | 3590.4084 | 2900963.0876 | 3969225.6779 | 6.2277e-07 | 1.8348 | 3590408.35
5 | 75 | CONCLUIDO | 1.1547 | 86.6 | 80.84 | 42.55 | 0.67 | 114 | 157.44 | 49.1 | 6 | 112 | 27.35 | 19652.13 | 946.64 | 1262.04 | 217.15 | 108.84 | 52752.75 | 0.5 | 0.9 | 20.83 | 3.25 | 0.5 | 10 | 2819.907 | 3858.3212 | 3490.0884 | 2819907.0345 | 3858321.2101 | 6.333e-07 | 1.8042 | 3490088.449
6 | 75 | CONCLUIDO | 1.1682 | 85.6 | 80.36 | 49.71 | 0.78 | 97 | 158.86 | 49.1 | 7 | 95 | 27.77 | 19826.68 | 937.14 | 1262.02 | 201.12 | 108.84 | 44821.5 | 0.54 | 0.9 | 20.81 | 2.78 | 0.5 | 10 | 2762.8123 | 3780.2017 | 3419.4245 | 2762812.2831 | 3780201.6524 | 6.4071e-07 | 1.7833 | 3419424.5123
7 | 75 | CONCLUIDO | 1.1792 | 84.8 | 79.96 | 57.11 | 0.88 | 84 | 160.28 | 49.1 | 8 | 82 | 28.19 | 20001.93 | 927.95 | 1262.03 | 188.02 | 108.84 | 38337.99 | 0.58 | 0.91 | 20.79 | 2.37 | 0.5 | 10 | 2714.1953 | 3713.6818 | 3359.2532 | 2714195.3143 | 3713681.7709 | 6.4674e-07 | 1.7667 | 3359253.1949
8 | 75 | CONCLUIDO | 1.1867 | 84.27 | 79.7 | 63.76 | 0.99 | 75 | 161.71 | 49.1 | 9 | 73 | 28.61 | 20177.64 | 920.42 | 1261.99 | 179.77 | 108.84 | 34257.8 | 0.61 | 0.91 | 20.77 | 2.11 | 0.5 | 10 | 2679.1152 | 3665.6836 | 3315.8359 | 2679115.1807 | 3665683.5844 | 6.5085e-07 | 1.7556 | 3315835.888
9 | 75 | CONCLUIDO | 1.1936 | 83.78 | 79.45 | 71.15 | 1.09 | 67 | 163.13 | 49.1 | 10 | 65 | 29.04 | 20353.94 | 914.24 | 1261.93 | 172.18 | 108.84 | 30501.38 | 0.63 | 0.91 | 20.75 | 1.87 | 0.5 | 10 | 2648.638 | 3623.9834 | 3278.1155 | 2648638.0102 | 3623983.3752 | 6.5464e-07 | 1.7454 | 3278115.4882
10 | 75 | CONCLUIDO | 1.1986 | 83.43 | 79.29 | 77.99 | 1.18 | 61 | 164.57 | 49.1 | 11 | 59 | 29.47 | 20530.82 | 907.79 | 1261.94 | 166.36 | 108.84 | 27620.95 | 0.65 | 0.91 | 20.75 | 1.7 | 0.5 | 10 | 2623.0025 | 3588.9078 | 3246.3874 | 2623002.512 | 3588907.7557 | 6.5738e-07 | 1.7381 | 3246387.4365
11 | 75 | CONCLUIDO | 1.2032 | 83.11 | 79.15 | 86.35 | 1.28 | 55 | 166.01 | 49.1 | 12 | 53 | 29.91 | 20708.3 | 903.13 | 1261.92 | 161.98 | 108.84 | 25463.76 | 0.67 | 0.92 | 20.74 | 1.57 | 0.5 | 10 | 2602.2377 | 3560.4964 | 3220.6877 | 2602237.719 | 3560496.4497 | 6.599e-07 | 1.7315 | 3220687.6658
12 | 75 | CONCLUIDO | 1.2068 | 82.86 | 79.03 | 92.97 | 1.38 | 51 | 167.45 | 49.1 | 13 | 49 | 30.36 | 20886.38 | 896.8 | 1261.93 | 158.09 | 108.84 | 23537.39 | 0.69 | 0.92 | 20.73 | 1.44 | 0.5 | 10 | 2580.6178 | 3530.9151 | 3193.9295 | 2580617.757 | 3530915.064 | 6.6188e-07 | 1.7263 | 3193929.4859
13 | 75 | CONCLUIDO | 1.2106 | 82.6 | 78.89 | 100.71 | 1.47 | 47 | 168.9 | 49.1 | 14 | 45 | 30.81 | 21065.06 | 891.14 | 1261.93 | 153.51 | 108.84 | 21267.95 | 0.71 | 0.92 | 20.72 | 1.3 | 0.5 | 10 | 2559.8473 | 3502.496 | 3168.2227 | 2559847.3033 | 3502496.0129 | 6.6396e-07 | 1.7208 | 3168222.7092
14 | 75 | CONCLUIDO | 1.2128 | 82.46 | 78.84 | 107.5 | 1.56 | 44 | 170.35 | 49.1 | 15 | 42 | 31.26 | 21244.37 | 886.88 | 1261.9 | 152.01 | 108.84 | 20533.87 | 0.72 | 0.92 | 20.71 | 1.25 | 0.5 | 10 | 2546.2247 | 3483.857 | 3151.3626 | 2546224.7401 | 3483857.0209 | 6.6517e-07 | 1.7179 | 3151362.5965
15 | 75 | CONCLUIDO | 1.2159 | 82.24 | 78.71 | 115.19 | 1.65 | 41 | 171.81 | 49.1 | 16 | 39 | 31.72 | 21424.29 | 881.08 | 1261.91 | 147.97 | 108.84 | 18525.91 | 0.74 | 0.92 | 20.71 | 1.13 | 0.5 | 10 | 2526.9351 | 3457.4641 | 3127.4886 | 2526935.0926 | 3457464.0742 | 6.6687e-07 | 1.7133 | 3127488.5555
16 | 75 | CONCLUIDO | 1.2182 | 82.09 | 78.65 | 124.19 | 1.74 | 38 | 173.28 | 49.1 | 17 | 36 | 32.18 | 21604.83 | 876.71 | 1261.9 | 145.66 | 108.84 | 17390.06 | 0.75 | 0.92 | 20.71 | 1.07 | 0.5 | 10 | 2512.9092 | 3438.2732 | 3110.1293 | 2512909.2105 | 3438273.2435 | 6.6813e-07 | 1.7102 | 3110129.2708
17 | 75 | CONCLUIDO | 1.2202 | 81.96 | 78.58 | 130.97 | 1.83 | 36 | 174.75 | 49.1 | 18 | 34 | 32.65 | 21786.02 | 871.99 | 1261.88 | 143.65 | 108.84 | 16391.89 | 0.76 | 0.92 | 20.7 | 1 | 0.5 | 10 | 2498.7594 | 3418.9128 | 3092.6166 | 2498759.398 | 3418912.8458 | 6.6923e-07 | 1.7075 | 3092616.6023
18 | 75 | CONCLUIDO | 1.2219 | 81.84 | 78.53 | 138.58 | 1.91 | 34 | 176.22 | 49.1 | 19 | 32 | 33.13 | 21967.84 | 866.64 | 1261.92 | 141.58 | 108.84 | 15367.59 | 0.77 | 0.92 | 20.7 | 0.94 | 0.5 | 10 | 2484.2111 | 3399.0073 | 3074.6108 | 2484211.1352 | 3399007.2708 | 6.7016e-07 | 1.705 | 3074610.7874
19 | 75 | CONCLUIDO | 1.2236 | 81.73 | 78.47 | 147.13 | 2 | 32 | 177.7 | 49.1 | 20 | 30 | 33.61 | 22150.3 | 863.1 | 1261.91 | 140.05 | 108.84 | 14614.29 | 0.78 | 0.92 | 20.69 | 0.89 | 0.5 | 10 | 2473.1852 | 3383.9211 | 3060.9645 | 2473185.2269 | 3383921.1367 | 6.7109e-07 | 1.7027 | 3060964.4528
20 | 75 | CONCLUIDO | 1.2246 | 81.66 | 78.44 | 151.82 | 2.08 | 31 | 179.18 | 49.1 | 21 | 29 | 34.09 | 22333.43 | 858.61 | 1261.9 | 138.93 | 108.84 | 14055.23 | 0.78 | 0.92 | 20.69 | 0.86 | 0.5 | 10 | 2462.0091 | 3368.6295 | 3047.1322 | 2462009.1389 | 3368629.5201 | 6.7164e-07 | 1.7012 | 3047132.2466
21 | 75 | CONCLUIDO | 1.2262 | 81.55 | 78.39 | 162.19 | 2.16 | 29 | 180.67 | 49.1 | 22 | 27 | 34.58 | 22517.21 | 854.08 | 1261.92 | 137.26 | 108.84 | 13230.42 | 0.79 | 0.92 | 20.69 | 0.81 | 0.5 | 10 | 2449.3811 | 3351.3513 | 3031.503 | 2449381.1209 | 3351351.3087 | 6.7252e-07 | 1.699 | 3031503.0435
22 | 75 | CONCLUIDO | 1.2273 | 81.48 | 78.35 | 167.89 | 2.24 | 28 | 182.17 | 49.1 | 23 | 26 | 35.08 | 22701.78 | 849.15 | 1261.91 | 135.98 | 108.84 | 12595.84 | 0.8 | 0.92 | 20.69 | 0.77 | 0.5 | 10 | 2437.0867 | 3334.5295 | 3016.2867 | 2437086.652 | 3334529.4739 | 6.7312e-07 | 1.6975 | 3016286.661
23 | 75 | CONCLUIDO | 1.2281 | 81.42 | 78.32 | 174.05 | 2.32 | 27 | 183.67 | 49.1 | 24 | 25 | 35.58 | 22886.92 | 841.81 | 1261.91 | 135.03 | 108.84 | 12129.61 | 0.81 | 0.92 | 20.69 | 0.74 | 0.5 | 10 | 2420.7552 | 3312.1841 | 2996.0739 | 2420755.2374 | 3312184.1119 | 6.7356e-07 | 1.6963 | 2996073.909
24 | 75 | CONCLUIDO | 1.2297 | 81.32 | 78.28 | 187.88 | 2.4 | 25 | 185.18 | 49.1 | 25 | 23 | 36.08 | 23072.73 | 837.4 | 1261.9 | 133.82 | 108.84 | 11531.36 | 0.81 | 0.93 | 20.69 | 0.7 | 0.5 | 10 | 2408.5498 | 3295.4841 | 2980.9677 | 2408549.8246 | 3295484.1278 | 6.7444e-07 | 1.6942 | 2980967.7479
25 | 75 | CONCLUIDO | 1.2309 | 81.24 | 78.23 | 195.57 | 2.47 | 24 | 186.69 | 49.1 | 26 | 22 | 36.6 | 23259.24 | 832.63 | 1261.94 | 132.08 | 108.84 | 10667.81 | 0.82 | 0.93 | 20.68 | 0.65 | 0.5 | 10 | 2396.3503 | 3278.7922 | 2965.8688 | 2396350.2665 | 3278792.1542 | 6.7509e-07 | 1.6925 | 2965868.8328
26 | 75 | CONCLUIDO | 1.2316 | 81.19 | 78.21 | 204.03 | 2.55 | 23 | 188.21 | 49.1 | 27 | 21 | 37.11 | 23446.45 | 830.18 | 1261.91 | 131.6 | 108.84 | 10432.42 | 0.83 | 0.93 | 20.68 | 0.63 | 0.5 | 10 | 2389.9855 | 3270.0837 | 2957.9915 | 2389985.5426 | 3270083.6581 | 6.7548e-07 | 1.6915 | 2957991.4634
27 | 75 | CONCLUIDO | 1.2312 | 81.22 | 78.24 | 204.11 | 2.62 | 23 | 189.73 | 49.1 | 28 | 21 | 37.64 | 23634.36 | 825.81 | 1261.9 | 132.62 | 108.84 | 10944.39 | 0.82 | 0.93 | 20.68 | 0.66 | 0.5 | 10 | 2382.4652 | 3259.794 | 2948.6838 | 2382465.192 | 3259793.9827 | 6.7526e-07 | 1.6921 | 2948683.8201
28 | 75 | CONCLUIDO | 1.2325 | 81.14 | 78.19 | 213.24 | 2.69 | 22 | 191.26 | 49.1 | 29 | 20 | 38.17 | 23822.99 | 822.97 | 1261.89 | 130.75 | 108.84 | 10013.56 | 0.83 | 0.93 | 20.68 | 0.61 | 0.5 | 10 | 2373.9017 | 3248.077 | 2938.0851 | 2373901.6667 | 3248076.9895 | 6.7597e-07 | 1.6904 | 2938085.0803
29 | 75 | CONCLUIDO | 1.2336 | 81.06 | 78.15 | 223.27 | 2.76 | 21 | 192.8 | 49.1 | 30 | 19 | 38.7 | 24012.34 | 818.19 | 1261.89 | 129.24 | 108.84 | 9264.23 | 0.84 | 0.93 | 20.68 | 0.56 | 0.5 | 10 | 2362.0305 | 3231.8343 | 2923.3926 | 2362030.4819 | 3231834.3107 | 6.7658e-07 | 1.6887 | 2923392.58
30 | 75 | CONCLUIDO | 1.2344 | 81.01 | 78.12 | 234.37 | 2.83 | 20 | 194.34 | 49.1 | 31 | 18 | 39.24 | 24202.42 | 815.07 | 1261.88 | 128.61 | 108.84 | 8951.59 | 0.85 | 0.93 | 20.68 | 0.54 | 0.5 | 10 | 2354.1004 | 3220.984 | 2913.5778 | 2354100.404 | 3220984.0283 | 6.7701e-07 | 1.6877 | 2913577.8333
31 | 75 | CONCLUIDO | 1.2353 | 80.95 | 78.1 | 246.62 | 2.9 | 19 | 195.89 | 49.1 | 32 | 16 | 39.79 | 24393.24 | 804.16 | 1261.91 | 127.88 | 108.84 | 8592.83 | 0.85 | 0.93 | 20.67 | 0.51 | 0.5 | 10 | 2330.8339 | 3189.1497 | 2884.7818 | 2330833.8719 | 3189149.7327 | 6.7751e-07 | 1.6865 | 2884781.7582
32 | 75 | CONCLUIDO | 1.2351 | 80.97 | 78.11 | 246.66 | 2.97 | 19 | 197.44 | 49.1 | 33 | 14 | 40.34 | 24584.81 | 806.18 | 1261.93 | 127.95 | 108.84 | 8629.57 | 0.85 | 0.93 | 20.68 | 0.53 | 0.5 | 10 | 2335.263 | 3195.2099 | 2890.2636 | 2335263.0328 | 3195209.9061 | 6.774e-07 | 1.6869 | 2890263.5571
33 | 75 | CONCLUIDO | 1.235 | 80.97 | 78.11 | 246.67 | 3.03 | 19 | 199 | 49.1 | 34 | 7 | 40.9 | 24777.13 | 801.53 | 1261.89 | 127.8 | 108.84 | 8553.75 | 0.85 | 0.93 | 20.69 | 0.53 | 0.5 | 10 | 2326.3448 | 3183.0075 | 2879.2258 | 2326344.7723 | 3183007.5485 | 6.7734e-07 | 1.6869 | 2879225.7754
34 | 75 | CONCLUIDO | 1.236 | 80.9 | 78.08 | 260.26 | 3.1 | 18 | 200.56 | 49.1 | 35 | 2 | 41.47 | 24970.22 | 805.58 | 1261.94 | 126.68 | 108.84 | 7996.59 | 0.86 | 0.93 | 20.69 | 0.49 | 0.5 | 10 | 2332.1018 | 3190.8846 | 2886.3511 | 2332101.8335 | 3190884.6137 | 6.7789e-07 | 1.6854 | 2886351.0646
35 | 75 | CONCLUIDO | 1.2359 | 80.91 | 78.09 | 260.29 | 3.16 | 18 | 202.14 | 49.1 | 36 | 0 | 42.04 | 25164.09 | 811.06 | 1261.9 | 126.78 | 108.84 | 8047.05 | 0.86 | 0.93 | 20.7 | 0.51 | 0.5 | 10 | 2343.1107 | 3205.9474 | 2899.9763 | 2343110.6896 | 3205947.4162 | 6.7784e-07 | 1.6856 | 2899976.2944

## RESULTADOS_17
Unnamed: 0 | Volume de calda [L] | STATUS | Capacidade operacional [ha/h] | Tempo de missao [h] | Tempo util [h] | Tempo por voo [min] | Autonomia Projetada [h] | N° Voos | MTOW [kg] | Massa Estrutura [kg] | Combustível [kg] | Abastecimentos | Massa gerador | Potência gerador [W] | Combustível consumido [L] | Calda cons [L] | Distância percorrida [km] | Distância Pulverizando [km] | RTL ACUMULADO[m] | EOC [km/km] | EOC [h/h] | Tempo de manobra [h] | Tempo rtl_rtw [h] | V pulv [m/s] | V desloc [m/s] | Preço Total por ha Simples [R$/ha] | Preço Total por ha Presumido [R$/ha] | Preço Total por ha Real [R$/ha] | Preço Total Simples [R$] | Preço Total Presumido [R$] | Prod CAPEX [ha/h/R$] | Dias Trabalhados | Preço Total Real [R$]
0 | 95 | CONCLUIDO | 0.6536 | 152.99 | 110.07 | 6.08 | 0.1 | 1087 | 185.69 | 53.44 | 1 | 1085 | 36.26 | 23136.14 | 1503.84 | 1263.34 | 1171.04 | 108.84 | 524833.18 | 0.09 | 0.66 | 22.42 | 32.43 | 0.5 | 10 | 7771.2395 | 10632.9528 | 9618.1587 | 7771239.5279 | 10632952.7649 | 3.46e-07 | 3.1873 | 9618158.6765
1 | 95 | CONCLUIDO | 0.9129 | 109.54 | 90.5 | 12.2 | 0.19 | 445 | 187.21 | 53.44 | 2 | 443 | 36.77 | 23322.88 | 1235.13 | 1262.47 | 531.96 | 108.84 | 208500.09 | 0.2 | 0.8 | 21.37 | 12.9 | 0.5 | 10 | 4573.5277 | 6257.7023 | 5660.476 | 4573527.6509 | 6257702.3018 | 4.8327e-07 | 2.2821 | 5660475.9769
2 | 95 | CONCLUIDO | 1.0147 | 98.55 | 85.66 | 18.36 | 0.28 | 280 | 188.73 | 53.44 | 3 | 278 | 37.29 | 23510.33 | 1166.66 | 1262.26 | 373.14 | 108.84 | 129915.82 | 0.29 | 0.85 | 21.12 | 8.07 | 0.5 | 10 | 3889.6263 | 5321.9583 | 4814.0381 | 3889626.3134 | 5321958.3202 | 5.3716e-07 | 2.0531 | 4814038.0875
3 | 95 | CONCLUIDO | 1.0686 | 93.58 | 83.48 | 24.43 | 0.37 | 205 | 190.25 | 53.44 | 4 | 203 | 37.82 | 23698.48 | 1134.51 | 1262.2 | 302.59 | 108.84 | 95015.59 | 0.36 | 0.87 | 20.99 | 5.89 | 0.5 | 10 | 3594.0557 | 4917.5455 | 4448.2219 | 3594055.6813 | 4917545.5417 | 5.657e-07 | 1.9496 | 4448221.897
4 | 95 | CONCLUIDO | 1.1029 | 90.67 | 82.2 | 30.64 | 0.46 | 161 | 191.78 | 53.44 | 5 | 159 | 38.35 | 23887.36 | 1114.68 | 1262.06 | 260.41 | 108.84 | 74146.07 | 0.42 | 0.88 | 20.93 | 4.61 | 0.5 | 10 | 3423.7519 | 4684.5283 | 4237.4435 | 3423751.856 | 4684528.3347 | 5.8386e-07 | 1.889 | 4237443.5252
5 | 95 | CONCLUIDO | 1.1264 | 88.78 | 81.36 | 36.7 | 0.55 | 133 | 193.32 | 53.44 | 6 | 131 | 38.89 | 24076.95 | 1100.48 | 1262 | 233.68 | 108.84 | 60922.03 | 0.47 | 0.89 | 20.87 | 3.77 | 0.5 | 10 | 3312.1677 | 4531.854 | 4099.3402 | 3312167.7336 | 4531854.0156 | 5.963e-07 | 1.8496 | 4099340.2288
6 | 95 | CONCLUIDO | 1.1432 | 87.47 | 80.8 | 42.9 | 0.64 | 113 | 194.86 | 53.44 | 7 | 111 | 39.43 | 24267.28 | 1090.63 | 1262.04 | 215.76 | 108.84 | 52060.35 | 0.5 | 0.9 | 20.83 | 3.21 | 0.5 | 10 | 3236.3073 | 4428.0585 | 4005.4508 | 3236307.3282 | 4428058.4622 | 6.0519e-07 | 1.8223 | 4005450.7774
7 | 95 | CONCLUIDO | 1.1563 | 86.48 | 80.36 | 49.2 | 0.72 | 98 | 196.41 | 53.44 | 8 | 96 | 39.98 | 24458.36 | 1082.18 | 1261.98 | 201.52 | 108.84 | 45017.63 | 0.54 | 0.9 | 20.8 | 2.78 | 0.5 | 10 | 3177.0376 | 4346.963 | 3932.0949 | 3177037.5611 | 4346962.9521 | 6.1212e-07 | 1.8017 | 3932094.909
8 | 95 | CONCLUIDO | 1.166 | 85.76 | 80.05 | 55.21 | 0.81 | 87 | 197.97 | 53.44 | 9 | 85 | 40.53 | 24650.18 | 1075.44 | 1261.97 | 191.26 | 108.84 | 39941.24 | 0.57 | 0.9 | 20.79 | 2.47 | 0.5 | 10 | 3133.183 | 4286.9592 | 3877.8178 | 3133182.9798 | 4286959.1793 | 6.1726e-07 | 1.7867 | 3877817.812
9 | 95 | CONCLUIDO | 1.1746 | 85.14 | 79.77 | 61.36 | 0.89 | 78 | 199.53 | 53.44 | 10 | 76 | 41.1 | 24842.77 | 1069.49 | 1262.06 | 182.07 | 108.84 | 35391.07 | 0.6 | 0.91 | 20.77 | 2.18 | 0.5 | 10 | 3094.9039 | 4234.584 | 3830.4412 | 3094903.8576 | 4234583.9955 | 6.2181e-07 | 1.7737 | 3830441.2423
10 | 95 | CONCLUIDO | 1.1807 | 84.7 | 79.59 | 67.26 | 0.97 | 71 | 201.1 | 53.44 | 11 | 69 | 41.66 | 25036.12 | 1064.35 | 1261.91 | 176.35 | 108.84 | 32566.7 | 0.62 | 0.91 | 20.75 | 2 | 0.5 | 10 | 3066.411 | 4195.5989 | 3795.1768 | 3066411.0349 | 4195598.8585 | 6.2504e-07 | 1.7646 | 3795176.792
11 | 95 | CONCLUIDO | 1.1862 | 84.31 | 79.42 | 73.31 | 1.05 | 65 | 202.67 | 53.44 | 12 | 63 | 42.24 | 25230.25 | 1060 | 1261.98 | 170.82 | 108.84 | 29833.33 | 0.64 | 0.91 | 20.75 | 1.83 | 0.5 | 10 | 3041.4677 | 4161.4703 | 3764.3054 | 3041467.6992 | 4161470.2862 | 6.2795e-07 | 1.7565 | 3764305.4027
12 | 95 | CONCLUIDO | 1.1907 | 83.98 | 79.28 | 79.28 | 1.13 | 60 | 204.25 | 53.44 | 13 | 58 | 42.82 | 25425.3 | 1055.04 | 1261.97 | 166.02 | 108.84 | 27459.97 | 0.66 | 0.91 | 20.75 | 1.69 | 0.5 | 10 | 3018.3742 | 4129.8727 | 3735.7234 | 3018374.1585 | 4129872.6849 | 6.3034e-07 | 1.7496 | 3735723.4322
13 | 95 | CONCLUIDO | 1.1954 | 83.66 | 79.14 | 86.33 | 1.21 | 55 | 205.84 | 53.44 | 14 | 53 | 43.4 | 25621.03 | 1051.88 | 1261.99 | 161.64 | 108.84 | 25291.25 | 0.67 | 0.92 | 20.73 | 1.55 | 0.5 | 10 | 2998.5975 | 4102.8133 | 3711.2466 | 2998597.4518 | 4102813.3223 | 6.3282e-07 | 1.7429 | 3711246.5772
14 | 95 | CONCLUIDO | 1.1991 | 83.4 | 79.03 | 92.98 | 1.28 | 51 | 207.43 | 53.44 | 15 | 49 | 44 | 25817.56 | 1046.71 | 1261.97 | 158.15 | 108.84 | 23569.15 | 0.69 | 0.92 | 20.73 | 1.45 | 0.5 | 10 | 2977.7287 | 4074.2597 | 3685.4181 | 2977728.6504 | 4074259.7076 | 6.3478e-07 | 1.7375 | 3685418.0793
15 | 95 | CONCLUIDO | 1.2023 | 83.17 | 78.92 | 98.65 | 1.36 | 48 | 209.03 | 53.44 | 16 | 46 | 44.6 | 26014.91 | 1043.72 | 1261.97 | 154.49 | 108.84 | 21751.33 | 0.7 | 0.92 | 20.72 | 1.33 | 0.5 | 10 | 2962.6021 | 4053.563 | 3666.6966 | 2962602.1484 | 4053562.9602 | 6.3648e-07 | 1.7327 | 3666696.6005
16 | 95 | CONCLUIDO | 1.2053 | 82.96 | 78.82 | 105.09 | 1.43 | 45 | 210.64 | 53.44 | 17 | 43 | 45.21 | 26213.09 | 1040.55 | 1261.94 | 151.48 | 108.84 | 20264.8 | 0.72 | 0.92 | 20.71 | 1.24 | 0.5 | 10 | 2947.7919 | 4033.299 | 3648.3666 | 2947791.9213 | 4033298.9541 | 6.3806e-07 | 1.7283 | 3648366.5627
17 | 95 | CONCLUIDO | 1.207 | 82.85 | 78.78 | 109.92 | 1.51 | 43 | 212.25 | 53.44 | 18 | 41 | 45.82 | 26412.11 | 1037.38 | 1261.94 | 149.76 | 108.84 | 19411.3 | 0.73 | 0.92 | 20.72 | 1.19 | 0.5 | 10 | 2936.8599 | 4018.3413 | 3634.8364 | 2936859.8946 | 4018341.273 | 6.3896e-07 | 1.726 | 3634836.4216
18 | 95 | CONCLUIDO | 1.2102 | 82.63 | 78.68 | 118.02 | 1.58 | 40 | 213.87 | 53.44 | 19 | 38 | 46.44 | 26611.98 | 1033.91 | 1261.95 | 146.5 | 108.84 | 17798.13 | 0.74 | 0.92 | 20.71 | 1.09 | 0.5 | 10 | 2921.089 | 3996.7628 | 3615.3174 | 2921089.0049 | 3996762.8458 | 6.4066e-07 | 1.7215 | 3615317.4093
19 | 95 | CONCLUIDO | 1.2117 | 82.53 | 78.64 | 124.17 | 1.65 | 38 | 215.5 | 53.44 | 20 | 36 | 47.07 | 26812.71 | 1030.89 | 1261.91 | 145.55 | 108.84 | 17330.12 | 0.75 | 0.92 | 20.71 | 1.06 | 0.5 | 10 | 2911.0177 | 3982.9829 | 3602.8526 | 2911017.7144 | 3982982.8619 | 6.4145e-07 | 1.7194 | 3602852.5677
20 | 95 | CONCLUIDO | 1.2125 | 82.47 | 78.63 | 127.5 | 1.72 | 37 | 217.14 | 53.44 | 21 | 35 | 47.7 | 27014.3 | 1028.23 | 1261.93 | 144.94 | 108.84 | 17033.5 | 0.75 | 0.92 | 20.71 | 1.04 | 0.5 | 10 | 2903.6844 | 3972.9491 | 3593.7764 | 2903684.392 | 3972949.0866 | 6.4188e-07 | 1.7181 | 3593776.4018
21 | 95 | CONCLUIDO | 1.2141 | 82.37 | 78.59 | 134.73 | 1.79 | 35 | 218.78 | 53.44 | 22 | 33 | 48.34 | 27216.79 | 1026.4 | 1261.94 | 144.19 | 108.84 | 16668.13 | 0.75 | 0.92 | 20.7 | 1.01 | 0.5 | 10 | 2895.7867 | 3962.1431 | 3584.0017 | 2895786.6909 | 3962143.1036 | 6.4272e-07 | 1.716 | 3584001.7267
22 | 95 | CONCLUIDO | 1.2166 | 82.2 | 78.5 | 142.72 | 1.85 | 33 | 220.43 | 53.44 | 23 | 31 | 48.99 | 27420.16 | 1022.44 | 1261.92 | 140.88 | 108.84 | 15021.35 | 0.77 | 0.92 | 20.7 | 0.91 | 0.5 | 10 | 2881.0047 | 3941.9178 | 3565.7067 | 2881004.7314 | 3941917.7745 | 6.4405e-07 | 1.7125 | 3565706.6746
23 | 95 | CONCLUIDO | 1.2177 | 82.12 | 78.46 | 147.11 | 1.92 | 32 | 222.08 | 53.44 | 24 | 30 | 49.65 | 27624.44 | 1020.09 | 1261.93 | 139.98 | 108.84 | 14579.67 | 0.78 | 0.92 | 20.69 | 0.88 | 0.5 | 10 | 2873.3083 | 3931.3872 | 3556.1811 | 2873308.3129 | 3931387.1951 | 6.4463e-07 | 1.7108 | 3556181.119
24 | 95 | CONCLUIDO | 1.2185 | 82.06 | 78.44 | 151.82 | 1.99 | 31 | 223.75 | 53.44 | 25 | 29 | 50.31 | 27829.77 | 1017.52 | 1261.92 | 138.91 | 108.84 | 14048.27 | 0.78 | 0.92 | 20.7 | 0.86 | 0.5 | 10 | 2866.1077 | 3921.535 | 3547.2692 | 2866107.6879 | 3921534.9823 | 6.4505e-07 | 1.7096 | 3547269.1875
25 | 95 | CONCLUIDO | 1.2208 | 81.91 | 78.37 | 162.14 | 2.05 | 29 | 225.42 | 53.44 | 26 | 27 | 50.98 | 28035.92 | 1014.61 | 1261.91 | 136.64 | 108.84 | 12921.42 | 0.8 | 0.92 | 20.69 | 0.78 | 0.5 | 10 | 2854.2005 | 3905.243 | 3532.5321 | 2854200.4638 | 3905242.993 | 6.4627e-07 | 1.7065 | 3532532.0828
26 | 95 | CONCLUIDO | 1.2214 | 81.88 | 78.36 | 167.92 | 2.11 | 28 | 227.1 | 53.44 | 27 | 26 | 51.66 | 28243 | 1012.98 | 1261.9 | 136.66 | 108.84 | 12940.07 | 0.8 | 0.92 | 20.69 | 0.78 | 0.5 | 10 | 2849.4659 | 3898.7649 | 3526.6722 | 2849465.8603 | 3898764.8996 | 6.4659e-07 | 1.7058 | 3526672.2495
27 | 95 | CONCLUIDO | 1.2224 | 81.81 | 78.33 | 174.07 | 2.18 | 27 | 228.79 | 53.44 | 28 | 25 | 52.35 | 28451.04 | 1010.87 | 1261.89 | 135.47 | 108.84 | 12345.14 | 0.8 | 0.92 | 20.69 | 0.75 | 0.5 | 10 | 2842.6419 | 3889.4281 | 3518.2265 | 2842641.8967 | 3889428.0516 | 6.4712e-07 | 1.7044 | 3518226.4972
28 | 95 | CONCLUIDO | 1.2236 | 81.72 | 78.29 | 180.66 | 2.24 | 26 | 230.48 | 53.44 | 29 | 24 | 53.05 | 28660.06 | 1006.8 | 1261.88 | 134.1 | 108.84 | 11667.89 | 0.81 | 0.93 | 20.68 | 0.7 | 0.5 | 10 | 2831.3847 | 3874.0254 | 3504.2939 | 2831384.6898 | 3874025.4444 | 6.4775e-07 | 1.7025 | 3504293.8933
29 | 95 | CONCLUIDO | 1.2243 | 81.68 | 78.28 | 187.87 | 2.3 | 25 | 232.18 | 53.44 | 30 | 23 | 53.75 | 28870.05 | 1004.07 | 1261.88 | 133.68 | 108.84 | 11460.18 | 0.81 | 0.93 | 20.69 | 0.7 | 0.5 | 10 | 2824.268 | 3864.288 | 3495.4858 | 2824267.9725 | 3864288.0379 | 6.4812e-07 | 1.7017 | 3495485.8111
30 | 95 | CONCLUIDO | 1.2243 | 81.68 | 78.28 | 187.88 | 2.36 | 25 | 233.89 | 53.44 | 31 | 23 | 54.46 | 29081.05 | 1001.92 | 1261.93 | 133.59 | 108.84 | 11416.76 | 0.81 | 0.93 | 20.69 | 0.7 | 0.5 | 10 | 2820.0206 | 3858.4766 | 3490.229 | 2820020.5709 | 3858476.5557 | 6.4812e-07 | 1.7017 | 3490228.9686
31 | 95 | CONCLUIDO | 1.2254 | 81.61 | 78.25 | 195.62 | 2.41 | 24 | 235.61 | 53.44 | 32 | 22 | 55.18 | 29293.06 | 1003.15 | 1261.89 | 132.87 | 108.84 | 11064.63 | 0.82 | 0.93 | 20.68 | 0.66 | 0.5 | 10 | 2819.6003 | 3857.9015 | 3489.7088 | 2819600.2743 | 3857901.4873 | 6.4871e-07 | 1.7002 | 3489708.7839
32 | 95 | CONCLUIDO | 1.2263 | 81.55 | 78.22 | 204.06 | 2.47 | 23 | 237.34 | 53.44 | 33 | 21 | 55.91 | 29506.09 | 1000.8 | 1261.91 | 131.86 | 108.84 | 10563.99 | 0.83 | 0.93 | 20.68 | 0.64 | 0.5 | 10 | 2812.579 | 3848.2947 | 3481.0189 | 2812579.044 | 3848294.7302 | 6.4918e-07 | 1.699 | 3481018.8823
33 | 95 | CONCLUIDO | 1.2274 | 81.47 | 78.19 | 213.23 | 2.53 | 22 | 239.08 | 53.44 | 34 | 20 | 56.64 | 29720.17 | 996.15 | 1261.93 | 130.58 | 108.84 | 9929.18 | 0.83 | 0.93 | 20.68 | 0.6 | 0.5 | 10 | 2800.5784 | 3831.8749 | 3466.1662 | 2800578.4032 | 3831874.924 | 6.4976e-07 | 1.6973 | 3466166.1593
34 | 95 | CONCLUIDO | 1.2275 | 81.47 | 78.18 | 213.22 | 2.58 | 22 | 240.82 | 53.44 | 35 | 20 | 57.39 | 29935.43 | 996.77 | 1261.91 | 130.48 | 108.84 | 9877.31 | 0.83 | 0.93 | 20.68 | 0.6 | 0.5 | 10 | 2801.4666 | 3833.0902 | 3467.2655 | 2801466.6286 | 3833090.2332 | 6.4982e-07 | 1.6973 | 3467265.4811
35 | 95 | CONCLUIDO | 1.2286 | 81.4 | 78.15 | 223.27 | 2.64 | 21 | 242.57 | 53.44 | 36 | 19 | 58.14 | 30151.65 | 992.66 | 1261.88 | 129.35 | 108.84 | 9317.19 | 0.84 | 0.93 | 20.68 | 0.56 | 0.5 | 10 | 2790.5516 | 3818.1558 | 3453.7563 | 2790551.5681 | 3818155.766 | 6.504e-07 | 1.6958 | 3453756.3385
36 | 95 | CONCLUIDO | 1.2283 | 81.41 | 78.16 | 223.32 | 2.69 | 21 | 244.34 | 53.44 | 37 | 19 | 58.9 | 30368.96 | 989.74 | 1261.88 | 129.92 | 108.84 | 9603.94 | 0.84 | 0.93 | 20.68 | 0.58 | 0.5 | 10 | 2785.588 | 3811.3644 | 3447.6131 | 2785587.9707 | 3811364.3529 | 6.5024e-07 | 1.696 | 3447613.0884
37 | 95 | CONCLUIDO | 1.2295 | 81.33 | 78.12 | 234.35 | 2.75 | 20 | 246.11 | 53.44 | 38 | 18 | 59.67 | 30587.38 | 992.95 | 1261.91 | 128.38 | 108.84 | 8839.08 | 0.85 | 0.93 | 20.68 | 0.53 | 0.5 | 10 | 2788.7623 | 3815.7077 | 3451.5419 | 2788762.3377 | 3815707.6619 | 6.5088e-07 | 1.6944 | 3451541.878
38 | 95 | CONCLUIDO | 1.2292 | 81.36 | 78.14 | 234.43 | 2.8 | 20 | 247.89 | 53.44 | 39 | 18 | 60.45 | 30806.92 | 985.58 | 1261.87 | 129.15 | 108.84 | 9220.31 | 0.84 | 0.93 | 20.68 | 0.56 | 0.5 | 10 | 2775.1534 | 3797.0873 | 3434.6987 | 2775153.4219 | 3797087.343 | 6.5072e-07 | 1.695 | 3434698.6563
39 | 95 | CONCLUIDO | 1.2304 | 81.27 | 78.1 | 246.62 | 2.85 | 19 | 249.68 | 53.44 | 40 | 17 | 61.24 | 31027.6 | 987.07 | 1261.9 | 128 | 108.84 | 8654.17 | 0.85 | 0.93 | 20.67 | 0.51 | 0.5 | 10 | 2774.9537 | 3796.8141 | 3434.4515 | 2774953.6919 | 3796814.0636 | 6.5135e-07 | 1.6931 | 3434451.4582

## RESULTADOS_9
Unnamed: 0 | Volume de calda [L] | STATUS | Capacidade operacional [ha/h] | Tempo de missao [h] | Tempo util [h] | Tempo por voo [min] | Autonomia Projetada [h] | N° Voos | MTOW [kg] | Massa Estrutura [kg] | Combustível [kg] | Abastecimentos | Massa gerador | Potência gerador [W] | Combustível consumido [L] | Calda cons [L] | Distância percorrida [km] | Distância Pulverizando [km] | RTL ACUMULADO[m] | EOC [km/km] | EOC [h/h] | Tempo de manobra [h] | Tempo rtl_rtw [h] | V pulv [m/s] | V desloc [m/s] | Preço Total por ha Simples [R$/ha] | Preço Total por ha Presumido [R$/ha] | Preço Total por ha Real [R$/ha] | Preço Total Simples [R$] | Preço Total Presumido [R$] | Prod CAPEX [ha/h/R$] | Dias Trabalhados | Preço Total Real [R$]
0 | 55 | CONCLUIDO | 0.8482 | 117.9 | 98.69 | 8.26 | 0.15 | 717 | 116.05 | 43.4 | 1 | 715 | 16.65 | 14546.17 | 993.84 | 1262.67 | 798.58 | 108.84 | 340453.04 | 0.14 | 0.73 | 21.83 | 21.07 | 0.5 | 10 | 4059.7416 | 5554.7176 | 5024.5831 | 4059741.6062 | 5554717.5687 | 4.8577e-07 | 2.4562 | 5024583.12
1 | 55 | CONCLUIDO | 1.0402 | 96.13 | 86.59 | 16.65 | 0.3 | 312 | 117.34 | 43.4 | 2 | 310 | 16.94 | 14705.49 | 866.52 | 1262.4 | 403.63 | 108.84 | 145003.83 | 0.27 | 0.84 | 21.17 | 8.99 | 0.5 | 10 | 2893.3272 | 3958.7779 | 3580.9577 | 2893327.1958 | 3958777.9139 | 5.9573e-07 | 2.0027 | 3580957.706
2 | 55 | CONCLUIDO | 1.1098 | 90.11 | 83.27 | 25.11 | 0.45 | 199 | 118.63 | 43.4 | 3 | 197 | 17.23 | 14865.24 | 827.15 | 1262.14 | 296.2 | 108.84 | 91853.86 | 0.37 | 0.87 | 20.97 | 5.68 | 0.5 | 10 | 2594.8096 | 3550.3329 | 3211.4941 | 2594809.5724 | 3550332.9319 | 6.3559e-07 | 1.8773 | 3211494.1398
3 | 55 | CONCLUIDO | 1.145 | 87.33 | 81.76 | 33.6 | 0.59 | 146 | 119.93 | 43.4 | 4 | 144 | 17.53 | 15025.44 | 806.05 | 1261.98 | 247.33 | 108.84 | 67684.04 | 0.44 | 0.89 | 20.87 | 4.17 | 0.5 | 10 | 2456.7608 | 3361.4485 | 3040.6366 | 2456760.7845 | 3361448.49 | 6.5575e-07 | 1.8194 | 3040636.5639
4 | 55 | CONCLUIDO | 1.1668 | 85.71 | 80.88 | 42.2 | 0.73 | 115 | 121.23 | 43.4 | 5 | 113 | 17.83 | 15186.08 | 791.15 | 1262.03 | 217.87 | 108.84 | 53107.29 | 0.5 | 0.9 | 20.84 | 3.29 | 0.5 | 10 | 2372.1378 | 3245.6636 | 2935.902 | 2372137.8095 | 3245663.6022 | 6.6824e-07 | 1.7856 | 2935902.0234
5 | 55 | CONCLUIDO | 1.1822 | 84.59 | 80.26 | 51.23 | 0.86 | 94 | 122.54 | 43.4 | 6 | 92 | 18.14 | 15347.16 | 778.78 | 1262.01 | 197.81 | 108.84 | 43180.99 | 0.55 | 0.9 | 20.81 | 2.67 | 0.5 | 10 | 2310.4797 | 3161.3003 | 2859.5902 | 2310479.719 | 3161300.2828 | 6.7706e-07 | 1.7623 | 2859590.2207
6 | 55 | CONCLUIDO | 1.1928 | 83.83 | 79.84 | 59.88 | 1 | 80 | 123.85 | 43.4 | 7 | 78 | 18.45 | 15508.69 | 768.64 | 1261.95 | 184.66 | 108.84 | 36677.95 | 0.59 | 0.91 | 20.77 | 2.25 | 0.5 | 10 | 2265.7272 | 3100.0679 | 2804.2018 | 2265727.2114 | 3100067.9275 | 6.8313e-07 | 1.7465 | 2804201.7955
7 | 55 | CONCLUIDO | 1.2009 | 83.27 | 79.54 | 69.16 | 1.13 | 69 | 125.16 | 43.4 | 8 | 67 | 18.76 | 15670.68 | 759.02 | 1261.96 | 174.51 | 108.84 | 31657.75 | 0.62 | 0.91 | 20.76 | 1.95 | 0.5 | 10 | 2228.4757 | 3049.0988 | 2758.0971 | 2228475.7287 | 3049098.8054 | 6.8777e-07 | 1.7348 | 2758097.0949
8 | 55 | CONCLUIDO | 1.207 | 82.85 | 79.31 | 78.01 | 1.26 | 61 | 126.48 | 43.4 | 9 | 59 | 19.08 | 15833.12 | 751.14 | 1261.93 | 167.08 | 108.84 | 27983.43 | 0.65 | 0.91 | 20.74 | 1.72 | 0.5 | 10 | 2199.4436 | 3009.3758 | 2722.1652 | 2199443.6334 | 3009375.8118 | 6.9126e-07 | 1.726 | 2722165.208
9 | 55 | CONCLUIDO | 1.212 | 82.51 | 79.11 | 86.31 | 1.38 | 55 | 127.8 | 43.4 | 10 | 53 | 19.4 | 15996.02 | 742.24 | 1261.9 | 161.19 | 108.84 | 25068.96 | 0.68 | 0.92 | 20.72 | 1.53 | 0.5 | 10 | 2170.8949 | 2970.3141 | 2686.8315 | 2170894.8716 | 2970314.1364 | 6.9413e-07 | 1.719 | 2686831.5241
10 | 55 | CONCLUIDO | 1.2162 | 82.22 | 78.97 | 96.69 | 1.5 | 49 | 129.13 | 43.4 | 11 | 47 | 19.73 | 16159.39 | 733.68 | 1261.94 | 156.1 | 108.84 | 22551.85 | 0.7 | 0.92 | 20.72 | 1.38 | 0.5 | 10 | 2145.1793 | 2935.1289 | 2655.0044 | 2145179.2901 | 2935128.9434 | 6.9653e-07 | 1.7129 | 2655004.3565
11 | 55 | CONCLUIDO | 1.2195 | 82 | 78.84 | 105.13 | 1.63 | 45 | 130.45 | 43.4 | 12 | 43 | 20.05 | 16323.22 | 726.18 | 1261.95 | 151.88 | 108.84 | 20460.14 | 0.72 | 0.92 | 20.72 | 1.26 | 0.5 | 10 | 2123.3922 | 2905.3189 | 2628.0393 | 2123392.1862 | 2905318.8666 | 6.9842e-07 | 1.7083 | 2628039.3116
12 | 55 | CONCLUIDO | 1.2227 | 81.78 | 78.72 | 115.2 | 1.74 | 41 | 131.79 | 43.4 | 13 | 39 | 20.39 | 16487.53 | 717.82 | 1261.93 | 147.95 | 108.84 | 18517.36 | 0.74 | 0.92 | 20.71 | 1.14 | 0.5 | 10 | 2100.2779 | 2873.6929 | 2599.4317 | 2100277.9427 | 2873692.9389 | 7.0025e-07 | 1.7038 | 2599431.7181
13 | 55 | CONCLUIDO | 1.225 | 81.64 | 78.64 | 124.17 | 1.86 | 38 | 133.12 | 43.4 | 14 | 36 | 20.72 | 16652.31 | 709.42 | 1261.93 | 145.28 | 108.84 | 17198.34 | 0.75 | 0.92 | 20.72 | 1.06 | 0.5 | 10 | 2079.0725 | 2844.6788 | 2573.1866 | 2079072.5353 | 2844678.765 | 7.0157e-07 | 1.7008 | 2573186.6162
14 | 55 | CONCLUIDO | 1.2267 | 81.52 | 78.6 | 134.75 | 1.97 | 35 | 134.46 | 43.4 | 15 | 33 | 21.06 | 16817.7 | 703.78 | 1261.92 | 144.15 | 108.84 | 16649.46 | 0.76 | 0.92 | 20.71 | 1.02 | 0.5 | 10 | 2064.7327 | 2825.0584 | 2555.4388 | 2064732.7276 | 2825058.4075 | 7.0254e-07 | 1.6983 | 2555438.7981
15 | 55 | CONCLUIDO | 1.2291 | 81.36 | 78.49 | 142.7 | 2.08 | 33 | 135.81 | 43.4 | 16 | 31 | 21.41 | 16983.46 | 695.4 | 1261.89 | 140.71 | 108.84 | 14937.33 | 0.77 | 0.92 | 20.69 | 0.9 | 0.5 | 10 | 2043.2802 | 2795.7061 | 2528.8879 | 2043280.2068 | 2795706.1221 | 7.0392e-07 | 1.695 | 2528887.8536
16 | 55 | CONCLUIDO | 1.2314 | 81.21 | 78.41 | 156.81 | 2.19 | 30 | 137.15 | 43.4 | 17 | 28 | 21.75 | 17149.71 | 686.6 | 1261.88 | 137.89 | 108.84 | 13541.29 | 0.79 | 0.92 | 20.69 | 0.82 | 0.5 | 10 | 2021.5049 | 2765.9121 | 2501.9374 | 2021504.8729 | 2765912.1496 | 7.0524e-07 | 1.6919 | 2501937.376
17 | 55 | CONCLUIDO | 1.2327 | 81.13 | 78.37 | 167.94 | 2.3 | 28 | 138.51 | 43.4 | 18 | 26 | 22.11 | 17316.45 | 678.8 | 1261.88 | 136.85 | 108.84 | 13035 | 0.8 | 0.92 | 20.69 | 0.79 | 0.5 | 10 | 2003.7326 | 2741.5953 | 2479.9413 | 2003732.5671 | 2741595.2967 | 7.0598e-07 | 1.6902 | 2479941.2895
18 | 55 | CONCLUIDO | 1.2338 | 81.05 | 78.32 | 174.05 | 2.4 | 27 | 139.86 | 43.4 | 19 | 23 | 22.46 | 17483.7 | 669.71 | 1261.95 | 135.04 | 108.84 | 12133.88 | 0.81 | 0.92 | 20.69 | 0.74 | 0.5 | 10 | 1983.7049 | 2714.1925 | 2455.1538 | 1983704.861 | 2714192.5057 | 7.0661e-07 | 1.6885 | 2455153.7823
19 | 55 | CONCLUIDO | 1.2351 | 80.96 | 78.28 | 187.88 | 2.5 | 25 | 141.22 | 43.4 | 20 | 16 | 22.82 | 17651.44 | 664.15 | 1261.9 | 133.66 | 108.84 | 11453.01 | 0.81 | 0.93 | 20.69 | 0.7 | 0.5 | 10 | 1970.3925 | 2695.978 | 2438.6776 | 1970392.5377 | 2695977.9976 | 7.0735e-07 | 1.6867 | 2438677.6413
20 | 55 | CONCLUIDO | 1.2346 | 81 | 78.31 | 187.95 | 2.61 | 25 | 142.59 | 43.4 | 21 | 6 | 23.19 | 17819.69 | 661.88 | 1261.93 | 134.08 | 108.84 | 11665.07 | 0.81 | 0.92 | 20.71 | 0.73 | 0.5 | 10 | 1966.9969 | 2691.3319 | 2434.475 | 1966996.9084 | 2691331.9478 | 7.0707e-07 | 1.6875 | 2434475.004
21 | 55 | CONCLUIDO | 1.2358 | 80.92 | 78.26 | 195.65 | 2.7 | 24 | 143.96 | 43.4 | 22 | 0 | 23.56 | 17988.46 | 665.26 | 1261.91 | 132.24 | 108.84 | 10746.5 | 0.82 | 0.93 | 20.71 | 0.68 | 0.5 | 10 | 1971.2815 | 2697.1943 | 2439.7779 | 1971281.4904 | 2697194.302 | 7.0776e-07 | 1.6858 | 2439777.8633

## resultados
Unnamed: 0 | Volume de calda [L] | STATUS | Capacidade operacional [ha/h] | Tempo de missao [h] | Tempo util [h] | Tempo por voo [min] | Autonomia Projetada [h] | N° Voos | MTOW [kg] | Massa Estrutura [kg] | Combustível [kg] | Abastecimentos | Massa gerador | Potência gerador [W] | Combustível consumido [L] | Calda cons [L] | Distância percorrida [km] | Distância Pulverizando [km] | RTL ACUMULADO[m] | EOC [km/km] | EOC [h/h] | Tempo de manobra [h] | Tempo rtl_rtw [h] | V pulv [m/s] | V desloc [m/s]
0 | 100 | CONCLUIDO | 0.6314 | 158.37 | 111.64 | 5.89 | 0.09 | 1137 | 194.77 | 54.38 | 1 | 1135 | 39.4 | 24256.19 | 1572.23 | 1263.44 | 1222.07 | 108.84 | 550098.27 | 0.09 | 0.65 | 22.52 | 34 | 0.5 | 10
1 | 100 | CONCLUIDO | 0.8974 | 111.43 | 90.98 | 11.84 | 0.18 | 461 | 196.32 | 54.38 | 2 | 459 | 39.95 | 24447.22 | 1280.25 | 1262.59 | 547.51 | 108.84 | 216198.48 | 0.2 | 0.8 | 21.39 | 13.38 | 0.5 | 10
2 | 100 | CONCLUIDO | 1.0024 | 99.76 | 85.97 | 17.79 | 0.27 | 290 | 197.88 | 54.38 | 3 | 288 | 40.5 | 24639 | 1207.72 | 1262.2 | 383.34 | 108.84 | 134970.02 | 0.28 | 0.84 | 21.14 | 8.37 | 0.5 | 10
3 | 100 | CONCLUIDO | 1.0591 | 94.42 | 83.66 | 23.68 | 0.36 | 212 | 199.44 | 54.38 | 4 | 210 | 41.06 | 24831.54 | 1173.18 | 1262.08 | 308.99 | 108.84 | 98183.91 | 0.35 | 0.87 | 20.98 | 6.07 | 0.5 | 10
4 | 100 | CONCLUIDO | 1.0944 | 91.37 | 82.36 | 29.59 | 0.44 | 167 | 201.01 | 54.38 | 5 | 165 | 41.63 | 25024.84 | 1152.57 | 1262.1 | 265.96 | 108.84 | 76894.52 | 0.41 | 0.88 | 20.93 | 4.77 | 0.5 | 10
5 | 100 | CONCLUIDO | 1.1194 | 89.33 | 81.49 | 35.69 | 0.53 | 137 | 202.58 | 54.38 | 6 | 135 | 42.2 | 25218.93 | 1138.16 | 1262.04 | 238.1 | 108.84 | 63111.83 | 0.46 | 0.89 | 20.86 | 3.9 | 0.5 | 10
6 | 100 | CONCLUIDO | 1.1366 | 87.98 | 80.92 | 41.5 | 0.61 | 117 | 204.16 | 54.38 | 7 | 115 | 42.78 | 25413.94 | 1128.17 | 1262.06 | 218.84 | 108.84 | 53581.34 | 0.5 | 0.9 | 20.85 | 3.33 | 0.5 | 10
7 | 100 | CONCLUIDO | 1.1496 | 86.98 | 80.5 | 47.35 | 0.69 | 102 | 205.75 | 54.38 | 8 | 100 | 43.37 | 25609.61 | 1119.83 | 1262.02 | 205.99 | 108.84 | 47232.5 | 0.53 | 0.9 | 20.81 | 2.91 | 0.5 | 10
8 | 100 | CONCLUIDO | 1.1608 | 86.15 | 80.13 | 53.42 | 0.77 | 90 | 207.34 | 54.38 | 9 | 88 | 43.96 | 25806.1 | 1112.93 | 1262.02 | 193.87 | 108.84 | 41231.2 | 0.56 | 0.9 | 20.79 | 2.55 | 0.5 | 10
9 | 100 | CONCLUIDO | 1.169 | 85.55 | 79.88 | 59.17 | 0.85 | 81 | 208.94 | 54.38 | 10 | 79 | 44.56 | 26003.41 | 1106.74 | 1261.97 | 185.43 | 108.84 | 37059.73 | 0.59 | 0.91 | 20.79 | 2.29 | 0.5 | 10
10 | 100 | CONCLUIDO | 1.1768 | 84.98 | 79.62 | 65.44 | 0.93 | 73 | 210.55 | 54.38 | 11 | 71 | 45.17 | 26201.54 | 1101.46 | 1261.97 | 177.68 | 108.84 | 33222.73 | 0.61 | 0.91 | 20.75 | 2.04 | 0.5 | 10
11 | 100 | CONCLUIDO | 1.1821 | 84.6 | 79.48 | 71.17 | 1 | 67 | 212.16 | 54.38 | 12 | 65 | 45.78 | 26400.51 | 1097.45 | 1261.95 | 172.21 | 108.84 | 30515.31 | 0.63 | 0.91 | 20.76 | 1.89 | 0.5 | 10
12 | 100 | CONCLUIDO | 1.1866 | 84.27 | 79.35 | 76.79 | 1.08 | 62 | 213.78 | 54.38 | 13 | 60 | 46.4 | 26600.32 | 1093.46 | 1261.99 | 168.36 | 108.84 | 28617.02 | 0.65 | 0.91 | 20.75 | 1.76 | 0.5 | 10
13 | 100 | CONCLUIDO | 1.1918 | 83.91 | 79.17 | 83.34 | 1.15 | 57 | 215.41 | 54.38 | 14 | 55 | 47.03 | 26801 | 1089.96 | 1261.91 | 162.82 | 108.84 | 25874.08 | 0.67 | 0.91 | 20.74 | 1.59 | 0.5 | 10
14 | 100 | CONCLUIDO | 1.1953 | 83.66 | 79.08 | 89.53 | 1.23 | 53 | 217.04 | 54.38 | 15 | 51 | 47.66 | 27002.55 | 1085.8 | 1261.94 | 159.84 | 108.84 | 24400.12 | 0.68 | 0.92 | 20.73 | 1.5 | 0.5 | 10
15 | 100 | CONCLUIDO | 1.1982 | 83.46 | 79 | 94.79 | 1.3 | 50 | 218.68 | 54.38 | 16 | 48 | 48.31 | 27204.98 | 1082.94 | 1261.9 | 156.96 | 108.84 | 22978.21 | 0.69 | 0.92 | 20.73 | 1.41 | 0.5 | 10
16 | 100 | CONCLUIDO | 1.2013 | 83.24 | 78.9 | 100.72 | 1.37 | 47 | 220.33 | 54.38 | 17 | 45 | 48.95 | 27408.3 | 1079.35 | 1261.91 | 153.85 | 108.84 | 21437.11 | 0.71 | 0.92 | 20.72 | 1.32 | 0.5 | 10
17 | 100 | CONCLUIDO | 1.2044 | 83.03 | 78.8 | 107.46 | 1.44 | 44 | 221.99 | 54.38 | 18 | 42 | 49.61 | 27612.53 | 1076.08 | 1261.96 | 150.55 | 108.84 | 19802.48 | 0.72 | 0.92 | 20.72 | 1.22 | 0.5 | 10
18 | 100 | CONCLUIDO | 1.2063 | 82.9 | 78.75 | 112.5 | 1.51 | 42 | 223.65 | 54.38 | 19 | 40 | 50.27 | 27817.81 | 1074.17 | 1261.92 | 149.12 | 108.84 | 19095.34 | 0.73 | 0.92 | 20.71 | 1.16 | 0.5 | 10
19 | 100 | CONCLUIDO | 1.2082 | 82.77 | 78.7 | 118.05 | 1.58 | 40 | 225.32 | 54.38 | 20 | 38 | 50.95 | 28023.89 | 1071.99 | 1261.91 | 147.6 | 108.84 | 18349.98 | 0.74 | 0.92 | 20.7 | 1.11 | 0.5 | 10
20 | 100 | CONCLUIDO | 1.2105 | 82.61 | 78.61 | 124.13 | 1.64 | 38 | 227 | 54.38 | 21 | 36 | 51.62 | 28230.92 | 1068.89 | 1261.89 | 144.82 | 108.84 | 16965.66 | 0.75 | 0.92 | 20.7 | 1.03 | 0.5 | 10
21 | 100 | CONCLUIDO | 1.2121 | 82.5 | 78.58 | 130.97 | 1.71 | 36 | 228.69 | 54.38 | 22 | 34 | 52.31 | 28438.91 | 1066.23 | 1261.91 | 143.8 | 108.84 | 16467.51 | 0.76 | 0.92 | 20.7 | 1 | 0.5 | 10
22 | 100 | CONCLUIDO | 1.2126 | 82.46 | 78.59 | 134.72 | 1.77 | 35 | 230.38 | 54.38 | 23 | 33 | 53 | 28647.87 | 1063.62 | 1261.91 | 143.81 | 108.84 | 16475.16 | 0.76 | 0.92 | 20.7 | 1 | 0.5 | 10
23 | 100 | CONCLUIDO | 1.2151 | 82.3 | 78.5 | 142.73 | 1.84 | 33 | 232.08 | 54.38 | 24 | 31 | 53.71 | 28857.81 | 1061.83 | 1261.93 | 141.02 | 108.84 | 15093.69 | 0.77 | 0.92 | 20.7 | 0.92 | 0.5 | 10
24 | 100 | CONCLUIDO | 1.2161 | 82.23 | 78.47 | 147.12 | 1.9 | 32 | 233.79 | 54.38 | 25 | 30 | 54.42 | 29068.74 | 1058.83 | 1261.88 | 139.95 | 108.84 | 14564.75 | 0.78 | 0.92 | 20.69 | 0.88 | 0.5 | 10
25 | 100 | CONCLUIDO | 1.2171 | 82.16 | 78.44 | 151.81 | 1.96 | 31 | 235.51 | 54.38 | 26 | 29 | 55.14 | 29280.69 | 1057.01 | 1261.92 | 138.95 | 108.84 | 14066.48 | 0.78 | 0.92 | 20.69 | 0.85 | 0.5 | 10
26 | 100 | CONCLUIDO | 1.2194 | 82.01 | 78.36 | 162.13 | 2.02 | 29 | 237.24 | 54.38 | 27 | 27 | 55.86 | 29493.67 | 1054.53 | 1261.9 | 136.5 | 108.84 | 12854.14 | 0.8 | 0.92 | 20.69 | 0.78 | 0.5 | 10
27 | 100 | CONCLUIDO | 1.2198 | 81.98 | 78.38 | 167.95 | 2.08 | 28 | 238.97 | 54.38 | 28 | 26 | 56.6 | 29707.68 | 1053.39 | 1261.91 | 136.82 | 108.84 | 13016.38 | 0.8 | 0.92 | 20.69 | 0.79 | 0.5 | 10
28 | 100 | CONCLUIDO | 1.2212 | 81.88 | 78.32 | 174.04 | 2.14 | 27 | 240.72 | 54.38 | 29 | 25 | 57.34 | 29922.88 | 1051.48 | 1261.9 | 135.05 | 108.84 | 12135.9 | 0.81 | 0.92 | 20.69 | 0.73 | 0.5 | 10
29 | 100 | CONCLUIDO | 1.2221 | 81.83 | 78.3 | 180.69 | 2.2 | 26 | 242.47 | 54.38 | 30 | 24 | 58.1 | 30139.04 | 1046.76 | 1261.88 | 134.41 | 108.84 | 11822.19 | 0.81 | 0.93 | 20.68 | 0.71 | 0.5 | 10
30 | 100 | CONCLUIDO | 1.2219 | 81.84 | 78.31 | 180.72 | 2.26 | 26 | 244.23 | 54.38 | 31 | 24 | 58.86 | 30356.28 | 1047.16 | 1261.9 | 134.87 | 108.84 | 12050.19 | 0.81 | 0.92 | 20.69 | 0.73 | 0.5 | 10
31 | 100 | CONCLUIDO | 1.223 | 81.76 | 78.27 | 187.86 | 2.31 | 25 | 246 | 54.38 | 32 | 23 | 59.63 | 30574.64 | 1047.38 | 1261.89 | 133.59 | 108.84 | 11418.07 | 0.81 | 0.93 | 20.68 | 0.69 | 0.5 | 10
32 | 100 | CONCLUIDO | 1.2241 | 81.69 | 78.24 | 195.6 | 2.37 | 24 | 247.78 | 54.38 | 33 | 22 | 60.41 | 30794.11 | 1044.68 | 1261.91 | 132.3 | 108.84 | 10779.81 | 0.82 | 0.93 | 20.69 | 0.66 | 0.5 | 10
33 | 100 | CONCLUIDO | 1.225 | 81.63 | 78.22 | 204.05 | 2.42 | 23 | 249.57 | 54.38 | 34 | 21 | 61.2 | 31014.73 | 1043.06 | 1261.89 | 131.71 | 108.84 | 10487.71 | 0.83 | 0.93 | 20.69 | 0.64 | 0.5 | 10
34 | 100 | CONCLUIDO | 1.2249 | 81.64 | 78.23 | 204.08 | 2.48 | 23 | 251.37 | 54.38 | 35 | 21 | 61.99 | 31236.5 | 1042.84 | 1261.93 | 132.26 | 108.84 | 10762.26 | 0.82 | 0.93 | 20.68 | 0.65 | 0.5 | 10
35 | 100 | CONCLUIDO | 1.2265 | 81.54 | 78.16 | 213.17 | 2.53 | 22 | 253.18 | 54.38 | 36 | 20 | 62.8 | 31459.45 | 1040.94 | 1261.88 | 130.01 | 108.84 | 9644.76 | 0.84 | 0.93 | 20.68 | 0.58 | 0.5 | 10
36 | 100 | CONCLUIDO | 1.226 | 81.56 | 78.19 | 213.25 | 2.58 | 22 | 255 | 54.38 | 37 | 20 | 63.62 | 31683.59 | 1037.23 | 1261.89 | 130.83 | 108.84 | 10050.57 | 0.83 | 0.93 | 20.68 | 0.61 | 0.5 | 10
37 | 100 | CONCLUIDO | 1.2273 | 81.48 | 78.15 | 223.28 | 2.63 | 21 | 256.82 | 54.38 | 38 | 19 | 64.45 | 31909.08 | 1038.48 | 1261.87 | 129.35 | 108.84 | 9315.48 | 0.84 | 0.93 | 20.68 | 0.56 | 0.5 | 10
38 | 100 | CONCLUIDO | 1.2285 | 81.4 | 78.11 | 234.32 | 2.68 | 20 | 258.66 | 54.38 | 39 | 18 | 65.28 | 32135.68 | 1033.36 | 1261.88 | 128.28 | 108.84 | 8785.38 | 0.85 | 0.93 | 20.67 | 0.52 | 0.5 | 10
39 | 100 | CONCLUIDO | 1.2283 | 81.41 | 78.12 | 234.35 | 2.73 | 20 | 260.51 | 54.38 | 40 | 18 | 66.13 | 32363.54 | 1038.28 | 1261.87 | 128.52 | 108.84 | 8906.44 | 0.85 | 0.93 | 20.68 | 0.54 | 0.5 | 10
0 | 40 | CONCLUIDO | 0.9319 | 107.31 | 94.47 | 9.82 | 0.2 | 577 | 89.87 | 37.55 | 1 | 575 | 11.32 | 11317.98 | 800.12 | 1262.84 | 660.53 | 108.84 | 272128.73 | 0.16 | 0.77 | 21.6 | 16.85 | 0.5 | 10
1 | 40 | CONCLUIDO | 1.0894 | 91.8 | 85 | 19.84 | 0.39 | 257 | 91.1 | 37.55 | 2 | 255 | 11.54 | 11468.97 | 711.81 | 1262.26 | 351.45 | 108.84 | 119185.59 | 0.31 | 0.85 | 21.09 | 7.41 | 0.5 | 10
2 | 40 | CONCLUIDO | 1.145 | 87.34 | 82.3 | 30.11 | 0.57 | 164 | 92.32 | 37.55 | 3 | 162 | 11.77 | 11620.34 | 680.45 | 1262.12 | 264.41 | 108.84 | 76131.84 | 0.41 | 0.88 | 20.91 | 4.71 | 0.5 | 10
3 | 40 | CONCLUIDO | 1.1736 | 85.21 | 81 | 40.5 | 0.75 | 120 | 93.55 | 37.55 | 4 | 118 | 12 | 11772.07 | 660.91 | 1261.98 | 222.21 | 108.84 | 55251.03 | 0.49 | 0.89 | 20.84 | 3.42 | 0.5 | 10
4 | 40 | CONCLUIDO | 1.1908 | 83.98 | 80.26 | 51.23 | 0.93 | 94 | 94.79 | 37.55 | 5 | 92 | 12.23 | 11924.18 | 646.07 | 1261.97 | 198.35 | 108.84 | 43450.09 | 0.55 | 0.9 | 20.79 | 2.67 | 0.5 | 10
5 | 40 | CONCLUIDO | 1.2025 | 83.16 | 79.76 | 62.15 | 1.1 | 77 | 96.02 | 37.55 | 6 | 75 | 12.47 | 12076.67 | 632.51 | 1262.04 | 182.19 | 108.84 | 35458.35 | 0.6 | 0.91 | 20.76 | 2.18 | 0.5 | 10
6 | 40 | CONCLUIDO | 1.2106 | 82.61 | 79.44 | 73.33 | 1.27 | 65 | 97.26 | 37.55 | 7 | 63 | 12.71 | 12229.54 | 620.05 | 1261.95 | 171.3 | 108.84 | 30071.69 | 0.64 | 0.91 | 20.75 | 1.85 | 0.5 | 10
7 | 40 | CONCLUIDO | 1.2169 | 82.18 | 79.18 | 84.83 | 1.43 | 56 | 98.5 | 37.55 | 8 | 54 | 12.95 | 12382.79 | 608.84 | 1261.93 | 162.64 | 108.84 | 25785.7 | 0.67 | 0.91 | 20.75 | 1.59 | 0.5 | 10
8 | 40 | CONCLUIDO | 1.2224 | 81.81 | 78.94 | 96.66 | 1.59 | 49 | 99.75 | 37.55 | 9 | 47 | 13.2 | 12536.43 | 597.44 | 1261.94 | 155.65 | 108.84 | 22325.87 | 0.7 | 0.92 | 20.71 | 1.36 | 0.5 | 10
9 | 40 | CONCLUIDO | 1.2264 | 81.54 | 78.79 | 109.93 | 1.74 | 43 | 101 | 37.55 | 10 | 41 | 13.45 | 12690.46 | 585.54 | 1261.94 | 150.14 | 108.84 | 19601.34 | 0.72 | 0.92 | 20.72 | 1.2 | 0.5 | 10
10 | 40 | CONCLUIDO | 1.229 | 81.36 | 78.69 | 121.06 | 1.89 | 39 | 102.25 | 37.55 | 11 | 36 | 13.7 | 12844.88 | 574.78 | 1261.96 | 146.91 | 108.84 | 18007.42 | 0.74 | 0.92 | 20.71 | 1.1 | 0.5 | 10
11 | 40 | CONCLUIDO | 1.2315 | 81.2 | 78.6 | 134.74 | 2.04 | 35 | 103.51 | 37.55 | 12 | 27 | 13.95 | 12999.7 | 562.83 | 1261.96 | 143.69 | 108.84 | 16417.17 | 0.76 | 0.92 | 20.72 | 1.01 | 0.5 | 10
12 | 40 | CONCLUIDO | 1.2333 | 81.08 | 78.52 | 142.76 | 2.18 | 33 | 104.76 | 37.55 | 13 | 7 | 14.21 | 13154.91 | 558.08 | 1262 | 140.28 | 108.84 | 14723.57 | 0.78 | 0.92 | 20.73 | 0.93 | 0.5 | 10
13 | 40 | CONCLUIDO | 1.2332 | 81.09 | 78.53 | 142.77 | 2.33 | 33 | 106.03 | 37.55 | 14 | 0 | 14.47 | 13310.53 | 563.88 | 1261.97 | 140.36 | 108.84 | 14763.97 | 0.78 | 0.92 | 20.74 | 0.94 | 0.5 | 10
0 | 30 | CONCLUIDO | 0.9939 | 100.62 | 91.39 | 11.54 | 0.24 | 475 | 71.52 | 32.27 | 1 | 473 | 8.25 | 9054.6 | 658.93 | 1262.43 | 560.3 | 108.84 | 222522.95 | 0.19 | 0.79 | 21.42 | 13.78 | 0.5 | 10
1 | 30 | CONCLUIDO | 1.1248 | 88.9 | 83.73 | 23.48 | 0.48 | 214 | 72.7 | 32.27 | 2 | 212 | 8.43 | 9200.25 | 592.53 | 1262.2 | 310.75 | 108.84 | 99050.25 | 0.35 | 0.87 | 21 | 6.13 | 0.5 | 10
2 | 30 | CONCLUIDO | 1.1706 | 85.42 | 81.46 | 35.94 | 0.71 | 136 | 73.88 | 32.27 | 3 | 134 | 8.61 | 9346.23 | 565.05 | 1261.97 | 237.6 | 108.84 | 62868.19 | 0.46 | 0.89 | 20.86 | 3.88 | 0.5 | 10
3 | 30 | CONCLUIDO | 1.1934 | 83.79 | 80.41 | 48.73 | 0.93 | 99 | 75.07 | 32.27 | 4 | 97 | 8.8 | 9492.55 | 545.26 | 1262.05 | 202.37 | 108.84 | 45437.12 | 0.54 | 0.9 | 20.82 | 2.82 | 0.5 | 10
4 | 30 | CONCLUIDO | 1.2076 | 82.81 | 79.77 | 62.16 | 1.15 | 77 | 76.26 | 32.27 | 5 | 75 | 8.99 | 9639.2 | 528.22 | 1261.97 | 181.74 | 108.84 | 35234.99 | 0.6 | 0.91 | 20.78 | 2.18 | 0.5 | 10
5 | 30 | CONCLUIDO | 1.2166 | 82.2 | 79.37 | 75.59 | 1.36 | 63 | 77.45 | 32.27 | 6 | 61 | 9.18 | 9786.19 | 512.29 | 1261.95 | 169.14 | 108.84 | 29001.06 | 0.64 | 0.91 | 20.75 | 1.79 | 0.5 | 10
6 | 30 | CONCLUIDO | 1.2239 | 81.71 | 79.06 | 91.22 | 1.56 | 52 | 78.65 | 32.27 | 7 | 50 | 9.38 | 9933.52 | 496.39 | 1261.91 | 158.69 | 108.84 | 23832.95 | 0.69 | 0.92 | 20.74 | 1.47 | 0.5 | 10
7 | 30 | CONCLUIDO | 1.2284 | 81.41 | 78.86 | 105.15 | 1.75 | 45 | 79.84 | 32.27 | 8 | 27 | 9.57 | 10081.19 | 483.58 | 1261.88 | 152.21 | 108.84 | 20628.11 | 0.72 | 0.92 | 20.73 | 1.28 | 0.5 | 10
8 | 30 | CONCLUIDO | 1.2283 | 81.41 | 78.89 | 107.57 | 1.94 | 44 | 81.04 | 32.27 | 9 | 0 | 9.77 | 10229.34 | 483.91 | 1262.01 | 151.49 | 108.84 | 20271.58 | 0.72 | 0.92 | 20.78 | 1.3 | 0.5 | 10
0 | 15 | CONCLUIDO | 1.1043 | 90.55 | 85.71 | 18.17 | 0.43 | 283 | 39.78 | 19.54 | 1 | 281 | 4.24 | 5140 | 392.35 | 1262.1 | 375.69 | 108.84 | 131176.47 | 0.29 | 0.85 | 21.1 | 8.12 | 0.5 | 10
1 | 15 | CONCLUIDO | 1.1862 | 84.3 | 81.2 | 38.67 | 0.84 | 126 | 40.89 | 19.54 | 2 | 124 | 4.35 | 5277.26 | 347.51 | 1262.03 | 228.64 | 108.84 | 58436.78 | 0.48 | 0.89 | 20.86 | 3.61 | 0.5 | 10
2 | 15 | CONCLUIDO | 1.2085 | 82.75 | 80.09 | 55.88 | 1.22 | 86 | 42.01 | 19.54 | 3 | 7 | 4.46 | 5414.79 | 324.64 | 1262.23 | 189.26 | 108.84 | 38949.28 | 0.58 | 0.9 | 20.88 | 2.5 | 0.5 | 10
3 | 15 | CONCLUIDO | 1.2081 | 82.78 | 80.12 | 55.9 | 1.59 | 86 | 43.13 | 19.54 | 4 | 0 | 4.58 | 5552.61 | 331.96 | 1262.16 | 189.4 | 108.84 | 39017.38 | 0.57 | 0.9 | 20.9 | 2.53 | 0.5 | 10
0 | 70 | CONCLUIDO | 0.7708 | 129.74 | 102.87 | 7.24 | 0.12 | 853 | 141.81 | 47.83 | 1 | 851 | 22.98 | 17723.39 | 1181.99 | 1263 | 933.75 | 108.84 | 407357.83 | 0.12 | 0.7 | 22.09 | 25.24 | 0.5 | 10
1 | 70 | CONCLUIDO | 0.9918 | 100.82 | 88.11 | 14.56 | 0.25 | 363 | 143.17 | 47.83 | 2 | 361 | 23.34 | 17891.86 | 1008.61 | 1262.43 | 452.46 | 108.84 | 169164.44 | 0.24 | 0.82 | 21.27 | 10.51 | 0.5 | 10
2 | 70 | CONCLUIDO | 1.0738 | 93.13 | 84.22 | 21.88 | 0.37 | 231 | 144.54 | 47.83 | 3 | 229 | 23.71 | 18060.85 | 959.8 | 1262.17 | 327.14 | 108.84 | 107161.75 | 0.33 | 0.86 | 21.02 | 6.63 | 0.5 | 10
3 | 70 | CONCLUIDO | 1.1167 | 89.55 | 82.44 | 29.27 | 0.49 | 169 | 145.92 | 47.83 | 4 | 167 | 24.09 | 18230.35 | 935.16 | 1262.06 | 268.28 | 108.84 | 78042.34 | 0.41 | 0.88 | 20.94 | 4.85 | 0.5 | 10
4 | 70 | CONCLUIDO | 1.1436 | 87.44 | 81.37 | 36.71 | 0.6 | 133 | 147.3 | 47.83 | 5 | 131 | 24.47 | 18400.38 | 918.37 | 1262.13 | 234.01 | 108.84 | 61085.76 | 0.47 | 0.89 | 20.86 | 3.78 | 0.5 | 10
5 | 70 | CONCLUIDO | 1.1611 | 86.12 | 80.72 | 44.03 | 0.71 | 110 | 148.68 | 47.83 | 6 | 108 | 24.85 | 18570.94 | 906.46 | 1262.04 | 212.74 | 108.84 | 50565.62 | 0.51 | 0.9 | 20.83 | 3.13 | 0.5 | 10
6 | 70 | CONCLUIDO | 1.1745 | 85.14 | 80.23 | 51.76 | 0.83 | 93 | 150.07 | 47.83 | 7 | 91 | 25.24 | 18742.03 | 896.61 | 1262.01 | 197.57 | 108.84 | 43066.63 | 0.55 | 0.9 | 20.78 | 2.64 | 0.5 | 10
7 | 70 | CONCLUIDO | 1.1844 | 84.43 | 79.86 | 59.16 | 0.94 | 81 | 151.46 | 47.83 | 8 | 79 | 25.63 | 18913.66 | 887.55 | 1261.96 | 185.32 | 108.84 | 37004.74 | 0.59 | 0.91 | 20.77 | 2.28 | 0.5 | 10
8 | 70 | CONCLUIDO | 1.1923 | 83.87 | 79.59 | 67.26 | 1.04 | 71 | 152.85 | 47.83 | 9 | 69 | 26.03 | 19085.83 | 879.93 | 1261.98 | 176.56 | 108.84 | 32670.81 | 0.62 | 0.91 | 20.76 | 2.01 | 0.5 | 10
9 | 70 | CONCLUIDO | 1.1984 | 83.45 | 79.37 | 74.41 | 1.15 | 64 | 154.25 | 47.83 | 10 | 62 | 26.43 | 19258.55 | 873.58 | 1261.98 | 169.06 | 108.84 | 28956.63 | 0.64 | 0.91 | 20.75 | 1.78 | 0.5 | 10
10 | 70 | CONCLUIDO | 1.203 | 83.13 | 79.22 | 81.96 | 1.25 | 58 | 155.66 | 47.83 | 11 | 56 | 26.83 | 19431.82 | 868.03 | 1262 | 164.57 | 108.84 | 26742.62 | 0.66 | 0.91 | 20.74 | 1.64 | 0.5 | 10
11 | 70 | CONCLUIDO | 1.2072 | 82.83 | 79.07 | 89.52 | 1.35 | 53 | 157.07 | 47.83 | 12 | 51 | 27.24 | 19605.66 | 860.81 | 1261.92 | 159.74 | 108.84 | 24354.11 | 0.68 | 0.92 | 20.73 | 1.49 | 0.5 | 10
12 | 70 | CONCLUIDO | 1.2107 | 82.6 | 78.95 | 96.68 | 1.45 | 49 | 158.48 | 47.83 | 13 | 47 | 27.65 | 19780.06 | 855 | 1261.9 | 155.6 | 108.84 | 22301.14 | 0.7 | 0.92 | 20.72 | 1.37 | 0.5 | 10
13 | 70 | CONCLUIDO | 1.214 | 82.37 | 78.85 | 105.13 | 1.55 | 45 | 159.9 | 47.83 | 14 | 43 | 28.07 | 19955.16 | 849.22 | 1261.95 | 152.14 | 108.84 | 20594.37 | 0.72 | 0.92 | 20.72 | 1.26 | 0.5 | 10
14 | 70 | CONCLUIDO | 1.2164 | 82.21 | 78.77 | 112.52 | 1.65 | 42 | 161.32 | 47.83 | 15 | 40 | 28.5 | 20130.71 | 844.37 | 1261.96 | 149.55 | 108.84 | 19311.79 | 0.73 | 0.92 | 20.71 | 1.18 | 0.5 | 10
15 | 70 | CONCLUIDO | 1.2191 | 82.03 | 78.67 | 121.03 | 1.74 | 39 | 162.75 | 47.83 | 16 | 37 | 28.92 | 20306.85 | 839.03 | 1261.99 | 146.65 | 108.84 | 17878.87 | 0.74 | 0.92 | 20.7 | 1.09 | 0.5 | 10
16 | 70 | CONCLUIDO | 1.2208 | 81.92 | 78.62 | 127.49 | 1.83 | 37 | 164.19 | 47.83 | 17 | 35 | 29.36 | 20483.57 | 832.94 | 1261.89 | 145.04 | 108.84 | 17081.47 | 0.75 | 0.92 | 20.7 | 1.03 | 0.5 | 10
17 | 70 | CONCLUIDO | 1.2237 | 81.72 | 78.51 | 138.54 | 1.93 | 34 | 165.62 | 47.83 | 18 | 32 | 29.8 | 20660.89 | 825.7 | 1261.92 | 141.34 | 108.84 | 15249.19 | 0.77 | 0.92 | 20.69 | 0.92 | 0.5 | 10
18 | 70 | CONCLUIDO | 1.2252 | 81.62 | 78.46 | 147.12 | 2.02 | 32 | 167.07 | 47.83 | 19 | 30 | 30.24 | 20838.81 | 822.34 | 1261.95 | 139.76 | 108.84 | 14465.78 | 0.78 | 0.92 | 20.69 | 0.88 | 0.5 | 10
19 | 70 | CONCLUIDO | 1.2261 | 81.56 | 78.44 | 151.81 | 2.1 | 31 | 168.51 | 47.83 | 20 | 29 | 30.69 | 21017.33 | 817.5 | 1261.91 | 138.84 | 108.84 | 14012.49 | 0.78 | 0.92 | 20.69 | 0.85 | 0.5 | 10
20 | 70 | CONCLUIDO | 1.2279 | 81.44 | 78.38 | 162.16 | 2.19 | 29 | 169.97 | 47.83 | 21 | 27 | 31.14 | 21196.47 | 812.15 | 1261.9 | 137.15 | 108.84 | 13178.65 | 0.79 | 0.92 | 20.68 | 0.79 | 0.5 | 10
21 | 70 | CONCLUIDO | 1.2288 | 81.38 | 78.34 | 167.88 | 2.28 | 28 | 171.42 | 47.83 | 22 | 26 | 31.6 | 21376.23 | 805.9 | 1261.88 | 136.01 | 108.84 | 12614.91 | 0.8 | 0.92 | 20.68 | 0.76 | 0.5 | 10
22 | 70 | CONCLUIDO | 1.2305 | 81.27 | 78.29 | 180.67 | 2.36 | 26 | 172.89 | 47.83 | 23 | 24 | 32.06 | 21556.61 | 799.7 | 1261.9 | 134.14 | 108.84 | 11686.87 | 0.81 | 0.93 | 20.68 | 0.71 | 0.5 | 10
23 | 70 | CONCLUIDO | 1.2312 | 81.22 | 78.27 | 187.86 | 2.44 | 25 | 174.35 | 47.83 | 24 | 23 | 32.53 | 21737.62 | 796.96 | 1261.91 | 133.56 | 108.84 | 11404.27 | 0.81 | 0.93 | 20.68 | 0.69 | 0.5 | 10
24 | 70 | CONCLUIDO | 1.2323 | 81.15 | 78.23 | 195.57 | 2.52 | 24 | 175.83 | 47.83 | 25 | 22 | 33 | 21919.27 | 791.24 | 1261.95 | 132.3 | 108.84 | 10776.46 | 0.82 | 0.93 | 20.67 | 0.64 | 0.5 | 10
25 | 70 | CONCLUIDO | 1.233 | 81.1 | 78.21 | 204.03 | 2.6 | 23 | 177.3 | 47.83 | 26 | 21 | 33.48 | 22101.56 | 786.94 | 1261.92 | 131.66 | 108.84 | 10460.6 | 0.83 | 0.93 | 20.68 | 0.63 | 0.5 | 10
26 | 70 | CONCLUIDO | 1.2342 | 81.02 | 78.16 | 213.16 | 2.68 | 22 | 178.79 | 47.83 | 27 | 20 | 33.96 | 22284.51 | 781.59 | 1261.91 | 129.98 | 108.84 | 9629.11 | 0.84 | 0.93 | 20.67 | 0.58 | 0.5 | 10
27 | 70 | CONCLUIDO | 1.2349 | 80.98 | 78.14 | 223.27 | 2.75 | 21 | 180.28 | 47.83 | 28 | 18 | 34.45 | 22468.11 | 773.82 | 1261.9 | 129.44 | 108.84 | 9363.53 | 0.84 | 0.93 | 20.67 | 0.56 | 0.5 | 10
28 | 70 | CONCLUIDO | 1.2357 | 80.92 | 78.12 | 234.35 | 2.83 | 20 | 181.77 | 47.83 | 29 | 15 | 34.94 | 22652.51 | 767.96 | 1261.92 | 128.3 | 108.84 | 8799.46 | 0.85 | 0.93 | 20.68 | 0.53 | 0.5 | 10
29 | 70 | CONCLUIDO | 1.2355 | 80.94 | 78.13 | 234.39 | 2.9 | 20 | 183.27 | 47.83 | 30 | 12 | 35.44 | 22837.46 | 771.88 | 1261.95 | 128.68 | 108.84 | 8989.56 | 0.85 | 0.93 | 20.68 | 0.55 | 0.5 | 10
30 | 70 | CONCLUIDO | 1.2355 | 80.94 | 78.13 | 234.4 | 2.98 | 20 | 184.78 | 47.83 | 31 | 6 | 35.95 | 23023.09 | 770.31 | 1261.9 | 128.61 | 108.84 | 8953.02 | 0.85 | 0.93 | 20.69 | 0.55 | 0.5 | 10
31 | 70 | CONCLUIDO | 1.2352 | 80.96 | 78.15 | 234.46 | 3.05 | 20 | 186.29 | 47.83 | 32 | 1 | 36.46 | 23209.42 | 773.69 | 1261.91 | 129.03 | 108.84 | 9164.62 | 0.84 | 0.93 | 20.7 | 0.57 | 0.5 | 10
32 | 70 | CONCLUIDO | 1.2352 | 80.96 | 78.15 | 234.45 | 3.12 | 20 | 187.8 | 47.83 | 33 | 0 | 36.98 | 23396.44 | 778.28 | 1261.89 | 128.82 | 108.84 | 9057.89 | 0.84 | 0.93 | 20.7 | 0.57 | 0.5 | 10
0 | 90 | CONCLUIDO | 0.6763 | 147.86 | 108.53 | 6.27 | 0.1 | 1038 | 176.73 | 52.44 | 1 | 1036 | 33.29 | 22031.19 | 1436.96 | 1263.35 | 1120.84 | 108.84 | 499979.17 | 0.1 | 0.67 | 22.34 | 30.9 | 0.5 | 10
1 | 90 | CONCLUIDO | 0.9283 | 107.72 | 90.05 | 12.59 | 0.2 | 429 | 178.21 | 52.44 | 2 | 427 | 33.77 | 22213.89 | 1190.36 | 1262.54 | 516.86 | 108.84 | 201034.3 | 0.21 | 0.8 | 21.34 | 12.44 | 0.5 | 10
2 | 90 | CONCLUIDO | 1.0261 | 97.46 | 85.4 | 18.91 | 0.3 | 271 | 179.7 | 52.44 | 3 | 269 | 34.26 | 22397.24 | 1126.22 | 1262.22 | 365.56 | 108.84 | 126170.82 | 0.3 | 0.85 | 21.08 | 7.81 | 0.5 | 10
3 | 90 | CONCLUIDO | 1.0782 | 92.75 | 83.28 | 25.24 | 0.39 | 198 | 181.19 | 52.44 | 4 | 196 | 34.75 | 22581.25 | 1095.37 | 1262.14 | 295.89 | 108.84 | 91702.67 | 0.37 | 0.87 | 20.98 | 5.69 | 0.5 | 10
4 | 90 | CONCLUIDO | 1.1113 | 89.99 | 82.02 | 31.55 | 0.49 | 156 | 182.69 | 52.44 | 5 | 154 | 35.25 | 22766.06 | 1075.8 | 1262.02 | 255.57 | 108.84 | 71752.59 | 0.43 | 0.88 | 20.89 | 4.43 | 0.5 | 10
5 | 90 | CONCLUIDO | 1.1338 | 88.2 | 81.23 | 38.07 | 0.58 | 128 | 184.19 | 52.44 | 6 | 126 | 35.75 | 22951.43 | 1062.73 | 1262.02 | 230.12 | 108.84 | 59166 | 0.47 | 0.89 | 20.84 | 3.64 | 0.5 | 10
6 | 90 | CONCLUIDO | 1.1498 | 86.98 | 80.68 | 44.41 | 0.67 | 109 | 185.7 | 52.44 | 7 | 107 | 36.26 | 23137.49 | 1052.95 | 1262.04 | 211.74 | 108.84 | 50074.68 | 0.51 | 0.9 | 20.82 | 3.09 | 0.5 | 10
7 | 90 | CONCLUIDO | 1.1621 | 86.05 | 80.25 | 50.69 | 0.76 | 95 | 187.22 | 52.44 | 8 | 93 | 36.78 | 23324.24 | 1044.3 | 1262.01 | 197.95 | 108.84 | 43247.43 | 0.55 | 0.9 | 20.8 | 2.67 | 0.5 | 10
8 | 90 | CONCLUIDO | 1.1712 | 85.38 | 79.97 | 57.12 | 0.85 | 84 | 188.74 | 52.44 | 9 | 82 | 37.3 | 23511.69 | 1037.59 | 1262.05 | 188.78 | 108.84 | 38715.68 | 0.58 | 0.91 | 20.78 | 2.39 | 0.5 | 10
9 | 90 | CONCLUIDO | 1.1793 | 84.79 | 79.71 | 63.77 | 0.93 | 75 | 190.26 | 52.44 | 10 | 73 | 37.82 | 23699.85 | 1031.38 | 1261.94 | 180.16 | 108.84 | 34453.36 | 0.6 | 0.91 | 20.77 | 2.12 | 0.5 | 10
10 | 90 | CONCLUIDO | 1.1856 | 84.34 | 79.51 | 70.15 | 1.02 | 68 | 191.79 | 52.44 | 11 | 66 | 38.35 | 23888.73 | 1025.8 | 1261.9 | 174.03 | 108.84 | 31422 | 0.63 | 0.91 | 20.74 | 1.92 | 0.5 | 10
11 | 90 | CONCLUIDO | 1.1913 | 83.94 | 79.32 | 76.76 | 1.1 | 62 | 193.33 | 52.44 | 12 | 60 | 38.89 | 24078.33 | 1020.81 | 1261.93 | 167.99 | 108.84 | 28433.65 | 0.65 | 0.91 | 20.73 | 1.73 | 0.5 | 10
12 | 90 | CONCLUIDO | 1.1963 | 83.59 | 79.14 | 83.31 | 1.18 | 57 | 194.88 | 52.44 | 13 | 55 | 39.43 | 24268.67 | 1016.32 | 1261.94 | 161.7 | 108.84 | 25310.97 | 0.67 | 0.92 | 20.73 | 1.56 | 0.5 | 10
13 | 90 | CONCLUIDO | 1.1992 | 83.39 | 79.08 | 89.53 | 1.27 | 53 | 196.42 | 52.44 | 14 | 51 | 39.98 | 24459.75 | 1012.28 | 1261.92 | 159.85 | 108.84 | 24405.44 | 0.68 | 0.92 | 20.73 | 1.5 | 0.5 | 10
14 | 90 | CONCLUIDO | 1.2017 | 83.22 | 79.02 | 94.82 | 1.35 | 50 | 197.98 | 52.44 | 15 | 48 | 40.54 | 24651.58 | 1009.16 | 1261.93 | 157.42 | 108.84 | 23208.65 | 0.69 | 0.92 | 20.74 | 1.43 | 0.5 | 10
15 | 90 | CONCLUIDO | 1.2057 | 82.94 | 78.88 | 102.89 | 1.42 | 46 | 199.54 | 52.44 | 16 | 44 | 41.1 | 24844.17 | 1003.9 | 1261.92 | 153.18 | 108.84 | 21109.89 | 0.71 | 0.92 | 20.72 | 1.3 | 0.5 | 10
16 | 90 | CONCLUIDO | 1.2074 | 82.82 | 78.84 | 107.5 | 1.5 | 44 | 201.11 | 52.44 | 17 | 42 | 41.67 | 25037.53 | 1000.79 | 1261.95 | 151.63 | 108.84 | 20342.46 | 0.72 | 0.92 | 20.72 | 1.25 | 0.5 | 10
17 | 90 | CONCLUIDO | 1.2106 | 82.6 | 78.72 | 115.21 | 1.58 | 41 | 202.68 | 52.44 | 18 | 39 | 42.24 | 25231.66 | 996.57 | 1261.92 | 148.01 | 108.84 | 18546.48 | 0.74 | 0.92 | 20.71 | 1.14 | 0.5 | 10
18 | 90 | CONCLUIDO | 1.2121 | 82.5 | 78.7 | 121.07 | 1.65 | 39 | 204.26 | 52.44 | 19 | 37 | 42.82 | 25426.72 | 994.8 | 1261.91 | 147.1 | 108.84 | 18102.37 | 0.74 | 0.92 | 20.71 | 1.11 | 0.5 | 10
19 | 90 | CONCLUIDO | 1.2143 | 82.35 | 78.62 | 127.49 | 1.73 | 37 | 205.85 | 52.44 | 20 | 35 | 43.41 | 25622.45 | 990.94 | 1261.92 | 144.86 | 108.84 | 16993.76 | 0.75 | 0.92 | 20.7 | 1.03 | 0.5 | 10
20 | 90 | CONCLUIDO | 1.2161 | 82.23 | 78.57 | 134.69 | 1.8 | 35 | 207.45 | 52.44 | 21 | 33 | 44 | 25818.99 | 987.15 | 1261.96 | 143.23 | 108.84 | 16186.75 | 0.76 | 0.92 | 20.7 | 0.98 | 0.5 | 10
21 | 90 | CONCLUIDO | 1.218 | 82.1 | 78.51 | 142.75 | 1.87 | 33 | 209.05 | 52.44 | 22 | 31 | 44.6 | 26016.35 | 984.25 | 1261.91 | 141.39 | 108.84 | 15276.84 | 0.77 | 0.92 | 20.7 | 0.93 | 0.5 | 10
22 | 90 | CONCLUIDO | 1.219 | 82.03 | 78.47 | 147.14 | 1.94 | 32 | 210.65 | 52.44 | 23 | 30 | 45.21 | 26214.54 | 981.72 | 1261.88 | 139.88 | 108.84 | 14528.98 | 0.78 | 0.92 | 20.7 | 0.89 | 0.5 | 10
23 | 90 | CONCLUIDO | 1.2201 | 81.96 | 78.44 | 151.82 | 2.01 | 31 | 212.27 | 52.44 | 24 | 29 | 45.82 | 26413.56 | 977.7 | 1261.89 | 138.85 | 108.84 | 14015.62 | 0.78 | 0.92 | 20.7 | 0.85 | 0.5 | 10
24 | 90 | CONCLUIDO | 1.2222 | 81.82 | 78.37 | 162.14 | 2.08 | 29 | 213.89 | 52.44 | 25 | 27 | 46.44 | 26613.43 | 974.59 | 1261.92 | 136.79 | 108.84 | 12997.48 | 0.8 | 0.92 | 20.68 | 0.78 | 0.5 | 10
25 | 90 | CONCLUIDO | 1.223 | 81.77 | 78.35 | 167.9 | 2.14 | 28 | 215.51 | 52.44 | 26 | 26 | 47.07 | 26814.17 | 972.32 | 1261.89 | 136.31 | 108.84 | 12762.32 | 0.8 | 0.92 | 20.68 | 0.77 | 0.5 | 10
26 | 90 | CONCLUIDO | 1.2239 | 81.71 | 78.33 | 174.06 | 2.21 | 27 | 217.15 | 52.44 | 27 | 25 | 47.71 | 27015.77 | 969.19 | 1261.88 | 135.17 | 108.84 | 12196.42 | 0.81 | 0.92 | 20.69 | 0.75 | 0.5 | 10
27 | 90 | CONCLUIDO | 1.2249 | 81.64 | 78.3 | 180.68 | 2.27 | 26 | 218.79 | 52.44 | 28 | 24 | 48.35 | 27218.26 | 966.68 | 1261.95 | 134.31 | 108.84 | 11774.39 | 0.81 | 0.93 | 20.68 | 0.71 | 0.5 | 10
28 | 90 | CONCLUIDO | 1.2257 | 81.58 | 78.27 | 187.86 | 2.34 | 25 | 220.44 | 52.44 | 29 | 23 | 49 | 27421.64 | 964.44 | 1261.9 | 133.59 | 108.84 | 11418.24 | 0.81 | 0.93 | 20.68 | 0.69 | 0.5 | 10
29 | 90 | CONCLUIDO | 1.227 | 81.5 | 78.23 | 195.56 | 2.4 | 24 | 222.1 | 52.44 | 30 | 22 | 49.65 | 27625.93 | 959.12 | 1261.9 | 131.99 | 108.84 | 10621.09 | 0.82 | 0.93 | 20.68 | 0.64 | 0.5 | 10
30 | 90 | CONCLUIDO | 1.2266 | 81.52 | 78.25 | 195.63 | 2.46 | 24 | 223.76 | 52.44 | 31 | 22 | 50.32 | 27831.27 | 958.36 | 1261.91 | 132.82 | 108.84 | 11038.18 | 0.82 | 0.93 | 20.68 | 0.67 | 0.5 | 10
31 | 90 | CONCLUIDO | 1.2278 | 81.44 | 78.21 | 204.02 | 2.52 | 23 | 225.43 | 52.44 | 32 | 21 | 50.99 | 28037.42 | 957.56 | 1261.88 | 131.58 | 108.84 | 10420.14 | 0.83 | 0.93 | 20.68 | 0.62 | 0.5 | 10
32 | 90 | CONCLUIDO | 1.229 | 81.37 | 78.17 | 213.18 | 2.58 | 22 | 227.11 | 52.44 | 33 | 20 | 51.67 | 28244.51 | 954.47 | 1261.88 | 130.02 | 108.84 | 9648.49 | 0.84 | 0.93 | 20.68 | 0.58 | 0.5 | 10
33 | 90 | CONCLUIDO | 1.2296 | 81.33 | 78.16 | 223.32 | 2.64 | 21 | 228.8 | 52.44 | 34 | 19 | 52.36 | 28452.56 | 949.01 | 1261.92 | 130.03 | 108.84 | 9656.72 | 0.84 | 0.93 | 20.67 | 0.58 | 0.5 | 10
34 | 90 | CONCLUIDO | 1.2299 | 81.31 | 78.14 | 223.26 | 2.7 | 21 | 230.49 | 52.44 | 35 | 19 | 53.05 | 28661.58 | 948.11 | 1261.89 | 129.39 | 108.84 | 9335.45 | 0.84 | 0.93 | 20.67 | 0.56 | 0.5 | 10
35 | 90 | CONCLUIDO | 1.2307 | 81.26 | 78.12 | 234.37 | 2.76 | 20 | 232.2 | 52.44 | 36 | 18 | 53.75 | 28871.58 | 947.5 | 1261.9 | 128.59 | 108.84 | 8940.9 | 0.85 | 0.93 | 20.68 | 0.54 | 0.5 | 10
36 | 90 | CONCLUIDO | 1.2307 | 81.25 | 78.12 | 234.36 | 2.81 | 20 | 233.91 | 52.44 | 37 | 18 | 54.46 | 29082.59 | 945.61 | 1261.89 | 128.6 | 108.84 | 8949.14 | 0.85 | 0.93 | 20.67 | 0.54 | 0.5 | 10
37 | 90 | CONCLUIDO | 1.2315 | 81.2 | 78.1 | 246.65 | 2.87 | 19 | 235.63 | 52.44 | 38 | 17 | 55.18 | 29294.6 | 941.19 | 1261.9 | 128.07 | 108.84 | 8689.85 | 0.85 | 0.93 | 20.68 | 0.52 | 0.5 | 10
38 | 90 | CONCLUIDO | 1.2316 | 81.19 | 78.1 | 246.62 | 2.92 | 19 | 237.35 | 52.44 | 39 | 17 | 55.91 | 29507.65 | 937.19 | 1261.88 | 127.95 | 108.84 | 8628.56 | 0.85 | 0.93 | 20.67 | 0.51 | 0.5 | 10
39 | 90 | CONCLUIDO | 1.2323 | 81.15 | 78.09 | 260.3 | 2.98 | 18 | 239.09 | 52.44 | 40 | 16 | 56.65 | 29721.73 | 937.84 | 1261.88 | 127.53 | 108.84 | 8421.38 | 0.85 | 0.93 | 20.68 | 0.51 | 0.5 | 10
0 | 10 | CONCLUIDO | 1.1546 | 86.61 | 82.91 | 26.89 | 0.64 | 185 | 26.11 | 12.1 | 1 | 183 | 3.01 | 3454.41 | 255.72 | 1262.17 | 284.33 | 108.84 | 85989.06 | 0.38 | 0.87 | 20.95 | 5.32 | 0.5 | 10
1 | 10 | CONCLUIDO | 1.1844 | 84.43 | 81.36 | 38.14 | 1.23 | 128 | 27.2 | 12.1 | 2 | 0 | 3.1 | 3588.35 | 241.96 | 1262.29 | 228.38 | 108.84 | 58295.39 | 0.48 | 0.89 | 21.02 | 3.77 | 0.5 | 10
0 | 45 | CONCLUIDO | 0.9028 | 110.77 | 95.93 | 9.21 | 0.18 | 625 | 98.71 | 39.72 | 1 | 623 | 12.99 | 12407.75 | 866.45 | 1262.8 | 707.16 | 108.84 | 295203.52 | 0.15 | 0.76 | 21.7 | 18.31 | 0.5 | 10
1 | 45 | CONCLUIDO | 1.0731 | 93.19 | 85.53 | 18.59 | 0.35 | 276 | 99.95 | 39.72 | 2 | 274 | 13.24 | 12561.45 | 765.28 | 1262.32 | 369.3 | 108.84 | 128017.57 | 0.29 | 0.85 | 21.1 | 7.93 | 0.5 | 10
2 | 45 | CONCLUIDO | 1.1335 | 88.22 | 82.62 | 28.16 | 0.52 | 176 | 101.2 | 39.72 | 3 | 174 | 13.49 | 12715.54 | 731.56 | 1262.17 | 274.69 | 108.84 | 81214.19 | 0.4 | 0.88 | 20.93 | 5.03 | 0.5 | 10
3 | 45 | CONCLUIDO | 1.1644 | 85.88 | 81.24 | 37.79 | 0.69 | 129 | 102.45 | 39.72 | 4 | 127 | 13.74 | 12870.03 | 711.36 | 1261.98 | 229.9 | 108.84 | 59054.3 | 0.47 | 0.89 | 20.86 | 3.66 | 0.5 | 10
4 | 45 | CONCLUIDO | 1.1833 | 84.51 | 80.45 | 47.79 | 0.85 | 101 | 103.71 | 39.72 | 5 | 99 | 14 | 13024.91 | 696.6 | 1261.99 | 204.4 | 108.84 | 46444.22 | 0.53 | 0.9 | 20.8 | 2.86 | 0.5 | 10
5 | 45 | CONCLUIDO | 1.1958 | 83.63 | 79.94 | 57.78 | 1.01 | 83 | 104.97 | 39.72 | 6 | 81 | 14.25 | 13180.19 | 684.37 | 1261.92 | 187.43 | 108.84 | 38048.15 | 0.58 | 0.91 | 20.78 | 2.35 | 0.5 | 10
6 | 45 | CONCLUIDO | 1.2053 | 82.97 | 79.54 | 68.18 | 1.16 | 70 | 106.23 | 39.72 | 7 | 68 | 14.52 | 13335.87 | 672.34 | 1261.97 | 174.16 | 108.84 | 31478.62 | 0.62 | 0.91 | 20.77 | 1.96 | 0.5 | 10
7 | 45 | CONCLUIDO | 1.2116 | 82.53 | 79.29 | 77.99 | 1.31 | 61 | 107.5 | 39.72 | 8 | 59 | 14.78 | 13491.96 | 661.77 | 1261.98 | 166.41 | 108.84 | 27645.15 | 0.65 | 0.91 | 20.75 | 1.71 | 0.5 | 10
8 | 45 | CONCLUIDO | 1.2173 | 82.15 | 79.07 | 89.52 | 1.46 | 53 | 108.77 | 39.72 | 9 | 51 | 15.05 | 13648.58 | 651.74 | 1261.97 | 159.69 | 108.84 | 24329.98 | 0.68 | 0.92 | 20.72 | 1.49 | 0.5 | 10
9 | 45 | CONCLUIDO | 1.2216 | 81.86 | 78.91 | 100.73 | 1.6 | 47 | 110.04 | 39.72 | 10 | 45 | 15.32 | 13805.5 | 641.79 | 1261.94 | 154.32 | 108.84 | 21674.67 | 0.71 | 0.92 | 20.72 | 1.32 | 0.5 | 10
10 | 45 | CONCLUIDO | 1.2246 | 81.66 | 78.79 | 109.94 | 1.74 | 43 | 111.32 | 39.72 | 11 | 41 | 15.6 | 13962.83 | 632.08 | 1261.93 | 150.16 | 108.84 | 19613.59 | 0.72 | 0.92 | 20.72 | 1.2 | 0.5 | 10
11 | 45 | CONCLUIDO | 1.2276 | 81.46 | 78.67 | 121.03 | 1.88 | 39 | 112.59 | 39.72 | 12 | 37 | 15.88 | 14120.58 | 621.28 | 1261.92 | 146.59 | 108.84 | 17847.62 | 0.74 | 0.92 | 20.71 | 1.09 | 0.5 | 10
12 | 45 | CONCLUIDO | 1.2304 | 81.27 | 78.57 | 134.69 | 2.01 | 35 | 113.88 | 39.72 | 13 | 33 | 16.16 | 14278.75 | 611.53 | 1261.92 | 143.29 | 108.84 | 16217.33 | 0.76 | 0.92 | 20.7 | 0.98 | 0.5 | 10
13 | 45 | CONCLUIDO | 1.2328 | 81.12 | 78.47 | 147.13 | 2.14 | 32 | 115.16 | 39.72 | 14 | 30 | 16.45 | 14437.35 | 602.02 | 1261.88 | 139.97 | 108.84 | 14574.26 | 0.78 | 0.92 | 20.7 | 0.89 | 0.5 | 10
14 | 45 | CONCLUIDO | 1.234 | 81.03 | 78.43 | 156.86 | 2.27 | 30 | 116.45 | 39.72 | 15 | 12 | 16.74 | 14596.38 | 594.59 | 1261.97 | 137.74 | 108.84 | 13468.31 | 0.79 | 0.92 | 20.72 | 0.84 | 0.5 | 10
15 | 45 | CONCLUIDO | 1.2339 | 81.04 | 78.44 | 156.88 | 2.4 | 30 | 117.75 | 39.72 | 16 | 3 | 17.03 | 14755.84 | 596.11 | 1261.95 | 138.02 | 108.84 | 13606.29 | 0.79 | 0.92 | 20.72 | 0.86 | 0.5 | 10
16 | 45 | CONCLUIDO | 1.2337 | 81.05 | 78.45 | 156.9 | 2.52 | 30 | 119.04 | 39.72 | 17 | 0 | 17.33 | 14915.73 | 602.02 | 1261.93 | 137.96 | 108.84 | 13579.03 | 0.79 | 0.92 | 20.73 | 0.87 | 0.5 | 10
0 | 60 | CONCLUIDO | 0.8222 | 121.62 | 100.02 | 7.88 | 0.14 | 762 | 124.63 | 45 | 1 | 760 | 18.64 | 15605.44 | 1055.97 | 1263.04 | 842.77 | 108.84 | 362325.06 | 0.13 | 0.72 | 21.86 | 22.39 | 0.5 | 10
1 | 60 | CONCLUIDO | 1.0238 | 97.68 | 87.11 | 15.84 | 0.28 | 330 | 125.95 | 45 | 2 | 328 | 18.95 | 15767.7 | 914.79 | 1262.24 | 420.98 | 108.84 | 153589.14 | 0.26 | 0.83 | 21.18 | 9.51 | 0.5 | 10
2 | 60 | CONCLUIDO | 1.0978 | 91.09 | 83.59 | 23.88 | 0.42 | 210 | 127.27 | 45 | 3 | 208 | 19.27 | 15930.42 | 872.41 | 1262.19 | 306.75 | 108.84 | 97074.78 | 0.35 | 0.87 | 20.98 | 6 | 0.5 | 10
3 | 60 | CONCLUIDO | 1.1358 | 88.04 | 81.97 | 31.94 | 0.55 | 154 | 128.59 | 45 | 4 | 152 | 19.59 | 16093.6 | 849.84 | 1262.04 | 253.71 | 108.84 | 70830.74 | 0.43 | 0.88 | 20.9 | 4.38 | 0.5 | 10
4 | 60 | CONCLUIDO | 1.1595 | 86.24 | 81.02 | 40.17 | 0.68 | 121 | 129.92 | 45 | 5 | 119 | 19.92 | 16257.24 | 834.74 | 1262.05 | 223.21 | 108.84 | 55745.77 | 0.49 | 0.89 | 20.83 | 3.43 | 0.5 | 10
5 | 60 | CONCLUIDO | 1.1748 | 85.12 | 80.43 | 48.26 | 0.81 | 100 | 131.25 | 45 | 6 | 98 | 20.25 | 16421.36 | 822.8 | 1261.93 | 203.74 | 108.84 | 46116.98 | 0.53 | 0.9 | 20.81 | 2.84 | 0.5 | 10
6 | 60 | CONCLUIDO | 1.1862 | 84.3 | 80 | 56.47 | 0.93 | 85 | 132.58 | 45 | 7 | 83 | 20.59 | 16585.95 | 812.64 | 1262.1 | 189.17 | 108.84 | 38906.24 | 0.58 | 0.91 | 20.79 | 2.41 | 0.5 | 10
7 | 60 | CONCLUIDO | 1.1955 | 83.65 | 79.65 | 65.46 | 1.06 | 73 | 133.92 | 45 | 8 | 71 | 20.93 | 16751.02 | 803.16 | 1262.03 | 177.97 | 108.84 | 33368.94 | 0.61 | 0.91 | 20.77 | 2.06 | 0.5 | 10
8 | 60 | CONCLUIDO | 1.2017 | 83.22 | 79.42 | 73.31 | 1.18 | 65 | 135.27 | 45 | 9 | 63 | 21.27 | 16916.71 | 795.91 | 1261.92 | 170.92 | 108.84 | 29880.64 | 0.64 | 0.91 | 20.75 | 1.84 | 0.5 | 10
9 | 60 | CONCLUIDO | 1.2071 | 82.84 | 79.23 | 81.96 | 1.29 | 58 | 136.61 | 45 | 10 | 56 | 21.61 | 17082.76 | 788.84 | 1261.93 | 164.49 | 108.84 | 26703.61 | 0.66 | 0.91 | 20.74 | 1.64 | 0.5 | 10
10 | 60 | CONCLUIDO | 1.2122 | 82.5 | 79.03 | 91.19 | 1.41 | 52 | 137.96 | 45 | 11 | 50 | 21.96 | 17249.3 | 780.61 | 1261.93 | 158.52 | 108.84 | 23749.69 | 0.69 | 0.92 | 20.72 | 1.45 | 0.5 | 10
11 | 60 | CONCLUIDO | 1.2151 | 82.3 | 78.94 | 98.67 | 1.52 | 48 | 139.32 | 45 | 12 | 46 | 22.32 | 17416.34 | 773.2 | 1261.92 | 155.35 | 108.84 | 22182.99 | 0.7 | 0.92 | 20.72 | 1.36 | 0.5 | 10
12 | 60 | CONCLUIDO | 1.2183 | 82.08 | 78.83 | 107.49 | 1.63 | 44 | 140.67 | 45 | 13 | 42 | 22.68 | 17583.88 | 765.97 | 1261.9 | 151.87 | 108.84 | 20462.24 | 0.72 | 0.92 | 20.71 | 1.24 | 0.5 | 10
13 | 60 | CONCLUIDO | 1.222 | 81.84 | 78.68 | 118.02 | 1.74 | 40 | 142.04 | 45 | 14 | 38 | 23.04 | 17751.93 | 759.81 | 1261.9 | 146.6 | 108.84 | 17846.53 | 0.74 | 0.92 | 20.71 | 1.1 | 0.5 | 10
14 | 60 | CONCLUIDO | 1.2244 | 81.67 | 78.6 | 127.45 | 1.85 | 37 | 143.4 | 45 | 15 | 35 | 23.41 | 17920.49 | 751.49 | 1261.91 | 144.04 | 108.84 | 16581.03 | 0.76 | 0.92 | 20.7 | 1.01 | 0.5 | 10
15 | 60 | CONCLUIDO | 1.2254 | 81.61 | 78.58 | 134.71 | 1.96 | 35 | 144.77 | 45 | 16 | 33 | 23.78 | 18089.56 | 745.84 | 1261.9 | 144.04 | 108.84 | 16590.76 | 0.76 | 0.92 | 20.69 | 1 | 0.5 | 10
16 | 60 | CONCLUIDO | 1.2275 | 81.47 | 78.49 | 142.72 | 2.06 | 33 | 146.15 | 45 | 17 | 31 | 24.15 | 18259.16 | 739.19 | 1261.91 | 140.65 | 108.84 | 14908.08 | 0.77 | 0.92 | 20.7 | 0.91 | 0.5 | 10
17 | 60 | CONCLUIDO | 1.2292 | 81.35 | 78.43 | 151.8 | 2.16 | 31 | 147.53 | 45 | 18 | 29 | 24.53 | 18429.27 | 731.08 | 1261.89 | 138.95 | 108.84 | 14070.04 | 0.78 | 0.92 | 20.68 | 0.85 | 0.5 | 10
18 | 60 | CONCLUIDO | 1.2307 | 81.26 | 78.38 | 162.17 | 2.26 | 29 | 148.91 | 45 | 19 | 27 | 24.92 | 18599.92 | 726.63 | 1261.93 | 137.33 | 108.84 | 13265.47 | 0.79 | 0.92 | 20.68 | 0.8 | 0.5 | 10
19 | 60 | CONCLUIDO | 1.2323 | 81.15 | 78.33 | 174.06 | 2.36 | 27 | 150.3 | 45 | 20 | 25 | 25.3 | 18771.1 | 718.19 | 1261.92 | 135.33 | 108.84 | 12275.9 | 0.8 | 0.92 | 20.69 | 0.74 | 0.5 | 10
20 | 60 | CONCLUIDO | 1.2329 | 81.11 | 78.31 | 180.72 | 2.45 | 26 | 151.69 | 45 | 21 | 24 | 25.7 | 18942.82 | 710.7 | 1261.87 | 134.76 | 108.84 | 11997.17 | 0.81 | 0.92 | 20.69 | 0.73 | 0.5 | 10
21 | 60 | CONCLUIDO | 1.2349 | 80.98 | 78.23 | 195.57 | 2.54 | 24 | 153.09 | 45 | 22 | 20 | 26.09 | 19115.09 | 702.96 | 1261.89 | 132.03 | 108.84 | 10641.77 | 0.82 | 0.93 | 20.69 | 0.65 | 0.5 | 10
22 | 60 | CONCLUIDO | 1.2355 | 80.94 | 78.22 | 204.05 | 2.64 | 23 | 154.49 | 45 | 23 | 15 | 26.49 | 19287.9 | 700.66 | 1261.88 | 131.29 | 108.84 | 10279.54 | 0.83 | 0.93 | 20.7 | 0.64 | 0.5 | 10
23 | 60 | CONCLUIDO | 1.2348 | 80.99 | 78.27 | 204.17 | 2.73 | 23 | 155.9 | 45 | 24 | 7 | 26.9 | 19461.27 | 698.63 | 1261.9 | 132.61 | 108.84 | 10936.33 | 0.82 | 0.93 | 20.71 | 0.68 | 0.5 | 10
24 | 60 | CONCLUIDO | 1.2349 | 80.98 | 78.26 | 204.15 | 2.81 | 23 | 157.31 | 45 | 25 | 1 | 27.31 | 19635.2 | 700.83 | 1261.91 | 132.22 | 108.84 | 10742.67 | 0.82 | 0.93 | 20.71 | 0.68 | 0.5 | 10
25 | 60 | CONCLUIDO | 1.2349 | 80.98 | 78.26 | 204.15 | 2.9 | 23 | 158.72 | 45 | 26 | 0 | 27.72 | 19809.69 | 706.3 | 1261.9 | 132.2 | 108.84 | 10733.85 | 0.82 | 0.93 | 20.71 | 0.67 | 0.5 | 10
0 | 80 | CONCLUIDO | 0.7228 | 138.35 | 105.61 | 6.71 | 0.11 | 944 | 159.12 | 50.28 | 1 | 942 | 27.84 | 19859.16 | 1307.34 | 1262.99 | 1025.51 | 108.84 | 452784.26 | 0.11 | 0.69 | 22.18 | 27.98 | 0.5 | 10
1 | 80 | CONCLUIDO | 0.96 | 104.16 | 89.08 | 13.5 | 0.22 | 396 | 160.54 | 50.28 | 2 | 394 | 28.26 | 20034.4 | 1099.93 | 1262.41 | 484.91 | 108.84 | 185221.57 | 0.22 | 0.81 | 21.3 | 11.48 | 0.5 | 10
2 | 80 | CONCLUIDO | 1.0501 | 95.23 | 84.82 | 20.28 | 0.33 | 251 | 161.97 | 50.28 | 3 | 249 | 28.69 | 20210.21 | 1043.9 | 1262.22 | 345.76 | 108.84 | 116372.06 | 0.31 | 0.85 | 21.07 | 7.22 | 0.5 | 10
3 | 80 | CONCLUIDO | 1.0981 | 91.06 | 82.84 | 27.16 | 0.43 | 183 | 163.4 | 50.28 | 4 | 181 | 29.12 | 20386.62 | 1015.97 | 1262.11 | 281.69 | 108.84 | 84676.63 | 0.39 | 0.87 | 20.96 | 5.25 | 0.5 | 10
4 | 80 | CONCLUIDO | 1.1281 | 88.64 | 81.68 | 34.03 | 0.54 | 144 | 164.83 | 50.28 | 5 | 142 | 29.55 | 20563.61 | 998.08 | 1262.04 | 244.75 | 108.84 | 66404.71 | 0.44 | 0.89 | 20.87 | 4.09 | 0.5 | 10
5 | 80 | CONCLUIDO | 1.1475 | 87.14 | 80.99 | 40.83 | 0.64 | 119 | 166.27 | 50.28 | 6 | 117 | 29.99 | 20741.2 | 986.02 | 1262.04 | 221.72 | 108.84 | 55013.79 | 0.49 | 0.89 | 20.84 | 3.4 | 0.5 | 10
6 | 80 | CONCLUIDO | 1.1623 | 86.03 | 80.46 | 47.8 | 0.74 | 101 | 167.72 | 50.28 | 7 | 99 | 30.44 | 20919.39 | 975.75 | 1261.99 | 204.46 | 108.84 | 46472.87 | 0.53 | 0.9 | 20.81 | 2.87 | 0.5 | 10
7 | 80 | CONCLUIDO | 1.1731 | 85.24 | 80.08 | 54.6 | 0.84 | 88 | 169.17 | 50.28 | 8 | 86 | 30.89 | 21098.19 | 967.72 | 1261.99 | 192.34 | 108.84 | 40478.1 | 0.57 | 0.9 | 20.79 | 2.49 | 0.5 | 10
8 | 80 | CONCLUIDO | 1.1817 | 84.62 | 79.78 | 61.37 | 0.94 | 78 | 170.62 | 50.28 | 9 | 76 | 31.34 | 21277.6 | 960.83 | 1261.95 | 182.5 | 108.84 | 35608.82 | 0.6 | 0.91 | 20.77 | 2.2 | 0.5 | 10
9 | 80 | CONCLUIDO | 1.1888 | 84.12 | 79.54 | 68.18 | 1.03 | 70 | 172.08 | 50.28 | 10 | 68 | 31.8 | 21457.64 | 954.51 | 1261.95 | 175.09 | 108.84 | 31943.72 | 0.62 | 0.91 | 20.75 | 1.95 | 0.5 | 10
10 | 80 | CONCLUIDO | 1.1944 | 83.72 | 79.37 | 75.59 | 1.12 | 63 | 173.55 | 50.28 | 11 | 61 | 32.27 | 21638.31 | 948.7 | 1261.92 | 169.17 | 108.84 | 29017.61 | 0.64 | 0.91 | 20.75 | 1.79 | 0.5 | 10
11 | 80 | CONCLUIDO | 1.199 | 83.4 | 79.21 | 81.94 | 1.22 | 58 | 175.02 | 50.28 | 12 | 56 | 32.74 | 21819.6 | 943 | 1261.95 | 163.88 | 108.84 | 26397.4 | 0.66 | 0.91 | 20.74 | 1.62 | 0.5 | 10
12 | 80 | CONCLUIDO | 1.2033 | 83.1 | 79.07 | 89.52 | 1.31 | 53 | 176.49 | 50.28 | 13 | 51 | 33.21 | 22001.54 | 938.11 | 1261.9 | 159.75 | 108.84 | 24356.91 | 0.68 | 0.92 | 20.72 | 1.49 | 0.5 | 10
13 | 80 | CONCLUIDO | 1.2067 | 82.87 | 78.97 | 96.69 | 1.4 | 49 | 177.97 | 50.28 | 14 | 47 | 33.69 | 22184.13 | 932.55 | 1261.93 | 156.04 | 108.84 | 22522.26 | 0.7 | 0.92 | 20.73 | 1.38 | 0.5 | 10
14 | 80 | CONCLUIDO | 1.2094 | 82.69 | 78.88 | 102.89 | 1.48 | 46 | 179.46 | 50.28 | 15 | 44 | 34.18 | 22367.38 | 928.43 | 1261.96 | 152.92 | 108.84 | 20978.69 | 0.71 | 0.92 | 20.73 | 1.29 | 0.5 | 10
15 | 80 | CONCLUIDO | 1.2124 | 82.48 | 78.77 | 109.91 | 1.57 | 43 | 180.95 | 50.28 | 16 | 41 | 34.67 | 22551.28 | 923.91 | 1261.95 | 149.6 | 108.84 | 19332.14 | 0.73 | 0.92 | 20.71 | 1.18 | 0.5 | 10
16 | 80 | CONCLUIDO | 1.2149 | 82.31 | 78.7 | 118.04 | 1.65 | 40 | 182.45 | 50.28 | 17 | 38 | 35.17 | 22735.98 | 919.79 | 1261.91 | 146.99 | 108.84 | 18044.68 | 0.74 | 0.92 | 20.72 | 1.11 | 0.5 | 10
17 | 80 | CONCLUIDO | 1.2169 | 82.17 | 78.62 | 124.14 | 1.74 | 38 | 183.95 | 50.28 | 18 | 36 | 35.67 | 22921.24 | 914.51 | 1261.91 | 145.03 | 108.84 | 17070.59 | 0.75 | 0.92 | 20.7 | 1.04 | 0.5 | 10
18 | 80 | CONCLUIDO | 1.2183 | 82.08 | 78.6 | 130.99 | 1.82 | 36 | 185.46 | 50.28 | 19 | 34 | 36.18 | 23107.19 | 910.22 | 1261.96 | 143.89 | 108.84 | 16511.89 | 0.76 | 0.92 | 20.71 | 1.01 | 0.5 | 10
19 | 80 | CONCLUIDO | 1.2201 | 81.96 | 78.54 | 138.6 | 1.9 | 34 | 186.97 | 50.28 | 20 | 32 | 36.69 | 23293.82 | 906.07 | 1261.91 | 142.17 | 108.84 | 15663.77 | 0.77 | 0.92 | 20.7 | 0.96 | 0.5 | 10
20 | 80 | CONCLUIDO | 1.2221 | 81.82 | 78.47 | 147.13 | 1.98 | 32 | 188.49 | 50.28 | 21 | 30 | 37.21 | 23481.16 | 902.97 | 1261.92 | 139.92 | 108.84 | 14549.12 | 0.78 | 0.92 | 20.7 | 0.89 | 0.5 | 10
21 | 80 | CONCLUIDO | 1.2232 | 81.75 | 78.43 | 151.8 | 2.05 | 31 | 190.01 | 50.28 | 22 | 29 | 37.74 | 23669.2 | 898.62 | 1261.91 | 138.76 | 108.84 | 13974.83 | 0.78 | 0.92 | 20.69 | 0.84 | 0.5 | 10
22 | 80 | CONCLUIDO | 1.2249 | 81.64 | 78.38 | 162.17 | 2.13 | 29 | 191.55 | 50.28 | 23 | 27 | 38.27 | 23857.96 | 894.36 | 1261.92 | 137.21 | 108.84 | 13207.3 | 0.79 | 0.92 | 20.69 | 0.8 | 0.5 | 10
23 | 80 | CONCLUIDO | 1.2257 | 81.59 | 78.36 | 167.92 | 2.21 | 28 | 193.08 | 50.28 | 24 | 26 | 38.8 | 24047.45 | 890.01 | 1261.9 | 136.36 | 108.84 | 12786.2 | 0.8 | 0.92 | 20.69 | 0.78 | 0.5 | 10
24 | 80 | CONCLUIDO | 1.2267 | 81.52 | 78.33 | 174.06 | 2.28 | 27 | 194.62 | 50.28 | 25 | 25 | 39.34 | 24237.67 | 885.2 | 1261.9 | 135.23 | 108.84 | 12229.44 | 0.8 | 0.92 | 20.69 | 0.74 | 0.5 | 10
25 | 80 | CONCLUIDO | 1.2277 | 81.45 | 78.29 | 180.67 | 2.35 | 26 | 196.17 | 50.28 | 26 | 24 | 39.89 | 24428.62 | 882.39 | 1261.88 | 134.38 | 108.84 | 11807.76 | 0.81 | 0.93 | 20.68 | 0.7 | 0.5 | 10
26 | 80 | CONCLUIDO | 1.2284 | 81.41 | 78.28 | 187.86 | 2.42 | 25 | 197.73 | 50.28 | 27 | 23 | 40.45 | 24620.33 | 877.5 | 1261.89 | 133.62 | 108.84 | 11432.29 | 0.81 | 0.93 | 20.69 | 0.69 | 0.5 | 10
27 | 80 | CONCLUIDO | 1.2292 | 81.35 | 78.25 | 195.64 | 2.49 | 24 | 199.29 | 50.28 | 28 | 22 | 41.01 | 24812.8 | 877.12 | 1261.92 | 132.97 | 108.84 | 11113.32 | 0.82 | 0.93 | 20.68 | 0.67 | 0.5 | 10
28 | 80 | CONCLUIDO | 1.2303 | 81.28 | 78.21 | 204.04 | 2.56 | 23 | 200.85 | 50.28 | 29 | 21 | 41.57 | 25006.03 | 872.48 | 1261.94 | 131.55 | 108.84 | 10409.47 | 0.83 | 0.93 | 20.68 | 0.63 | 0.5 | 10
29 | 80 | CONCLUIDO | 1.2315 | 81.2 | 78.17 | 213.19 | 2.63 | 22 | 202.43 | 50.28 | 30 | 20 | 42.15 | 25200.04 | 868.53 | 1261.89 | 130.05 | 108.84 | 9664.28 | 0.84 | 0.93 | 20.68 | 0.59 | 0.5 | 10
30 | 80 | CONCLUIDO | 1.2322 | 81.16 | 78.16 | 223.3 | 2.7 | 21 | 204.01 | 50.28 | 31 | 19 | 42.73 | 25394.96 | 862.35 | 1261.88 | 129.77 | 108.84 | 9525.47 | 0.84 | 0.93 | 20.68 | 0.57 | 0.5 | 10
31 | 80 | CONCLUIDO | 1.2322 | 81.15 | 78.15 | 223.3 | 2.76 | 21 | 205.59 | 50.28 | 32 | 19 | 43.31 | 25590.57 | 858.42 | 1261.92 | 129.7 | 108.84 | 9491.81 | 0.84 | 0.93 | 20.68 | 0.57 | 0.5 | 10
32 | 80 | CONCLUIDO | 1.2333 | 81.08 | 78.11 | 234.34 | 2.83 | 20 | 207.19 | 50.28 | 33 | 18 | 43.91 | 25786.97 | 859.91 | 1261.87 | 128.47 | 108.84 | 8882.35 | 0.85 | 0.93 | 20.67 | 0.53 | 0.5 | 10
33 | 80 | CONCLUIDO | 1.2341 | 81.03 | 78.09 | 246.62 | 2.89 | 19 | 208.78 | 50.28 | 34 | 17 | 44.5 | 25984.2 | 850.58 | 1261.89 | 128.03 | 108.84 | 8665.51 | 0.85 | 0.93 | 20.67 | 0.51 | 0.5 | 10
34 | 80 | CONCLUIDO | 1.234 | 81.04 | 78.1 | 246.63 | 2.96 | 19 | 210.39 | 50.28 | 35 | 17 | 45.11 | 26182.25 | 848.54 | 1261.88 | 127.96 | 108.84 | 8631.7 | 0.85 | 0.93 | 20.67 | 0.52 | 0.5 | 10
35 | 80 | CONCLUIDO | 1.2347 | 80.99 | 78.08 | 260.28 | 3.02 | 18 | 212 | 50.28 | 36 | 15 | 45.72 | 26381.14 | 846.39 | 1261.91 | 127.53 | 108.84 | 8424.85 | 0.85 | 0.93 | 20.67 | 0.5 | 0.5 | 10
36 | 80 | CONCLUIDO | 1.2348 | 80.98 | 78.08 | 260.26 | 3.08 | 18 | 213.62 | 50.28 | 37 | 12 | 46.34 | 26580.87 | 842.83 | 1261.92 | 126.92 | 108.84 | 8116.93 | 0.86 | 0.93 | 20.68 | 0.49 | 0.5 | 10
37 | 80 | CONCLUIDO | 1.2355 | 80.94 | 78.06 | 275.52 | 3.14 | 17 | 215.25 | 50.28 | 38 | 6 | 46.97 | 26781.46 | 840.08 | 1261.98 | 126.39 | 108.84 | 7859.16 | 0.86 | 0.93 | 20.68 | 0.48 | 0.5 | 10
38 | 80 | CONCLUIDO | 1.2358 | 80.92 | 78.05 | 275.47 | 3.2 | 17 | 216.88 | 50.28 | 39 | 2 | 47.6 | 26982.93 | 843.97 | 1261.98 | 125.78 | 108.84 | 7554.44 | 0.87 | 0.93 | 20.69 | 0.47 | 0.5 | 10
39 | 80 | CONCLUIDO | 1.2357 | 80.92 | 78.05 | 275.48 | 3.25 | 17 | 218.52 | 50.28 | 40 | 0 | 48.24 | 27185.27 | 849.6 | 1261.95 | 125.78 | 108.84 | 7551.98 | 0.87 | 0.93 | 20.69 | 0.47 | 0.5 | 10
0 | 35 | CONCLUIDO | 0.9619 | 103.96 | 92.99 | 10.59 | 0.22 | 527 | 80.84 | 35.1 | 1 | 525 | 9.74 | 10204.21 | 731.58 | 1262.53 | 611.02 | 108.84 | 247622.71 | 0.18 | 0.78 | 21.56 | 15.38 | 0.5 | 10
1 | 35 | CONCLUIDO | 1.1071 | 90.33 | 84.37 | 21.45 | 0.43 | 236 | 82.04 | 35.1 | 2 | 234 | 9.94 | 10352.53 | 654.21 | 1262.2 | 331.4 | 108.84 | 109269.74 | 0.33 | 0.86 | 21.03 | 6.78 | 0.5 | 10
2 | 35 | CONCLUIDO | 1.1571 | 86.42 | 81.93 | 32.55 | 0.63 | 151 | 83.25 | 35.1 | 3 | 149 | 10.15 | 10501.19 | 625.07 | 1262.1 | 252.22 | 108.84 | 70102.96 | 0.43 | 0.88 | 20.89 | 4.34 | 0.5 | 10
3 | 35 | CONCLUIDO | 1.1833 | 84.51 | 80.73 | 44.03 | 0.83 | 110 | 84.46 | 35.1 | 4 | 108 | 10.36 | 10650.22 | 605.77 | 1262.03 | 213.39 | 108.84 | 50891.78 | 0.51 | 0.9 | 20.82 | 3.14 | 0.5 | 10
4 | 35 | CONCLUIDO | 1.1992 | 83.39 | 80.01 | 55.82 | 1.02 | 86 | 85.67 | 35.1 | 5 | 84 | 10.57 | 10799.59 | 589.65 | 1262 | 190.29 | 108.84 | 39462.66 | 0.57 | 0.91 | 20.78 | 2.43 | 0.5 | 10
5 | 35 | CONCLUIDO | 1.2103 | 82.63 | 79.53 | 68.17 | 1.21 | 70 | 86.88 | 35.1 | 6 | 68 | 10.78 | 10949.33 | 575.46 | 1261.96 | 174.37 | 108.84 | 31583.09 | 0.62 | 0.91 | 20.75 | 1.94 | 0.5 | 10
6 | 35 | CONCLUIDO | 1.2175 | 82.13 | 79.23 | 80.57 | 1.39 | 59 | 88.1 | 35.1 | 7 | 57 | 11 | 11099.43 | 562.01 | 1261.94 | 164.71 | 108.84 | 26807.21 | 0.66 | 0.91 | 20.73 | 1.64 | 0.5 | 10
7 | 35 | CONCLUIDO | 1.2238 | 81.71 | 78.96 | 94.75 | 1.57 | 50 | 89.32 | 35.1 | 8 | 48 | 11.22 | 11249.89 | 547.75 | 1261.93 | 156.33 | 108.84 | 22663.91 | 0.7 | 0.92 | 20.71 | 1.38 | 0.5 | 10
8 | 35 | CONCLUIDO | 1.2272 | 81.48 | 78.83 | 107.5 | 1.75 | 44 | 90.54 | 35.1 | 9 | 42 | 11.44 | 11400.71 | 536.24 | 1261.95 | 151.93 | 108.84 | 20494.59 | 0.72 | 0.92 | 20.71 | 1.25 | 0.5 | 10
9 | 35 | CONCLUIDO | 1.231 | 81.24 | 78.67 | 121.03 | 1.91 | 39 | 91.77 | 35.1 | 10 | 25 | 11.67 | 11551.91 | 523.89 | 1261.91 | 145.66 | 108.84 | 17380.83 | 0.75 | 0.92 | 20.73 | 1.09 | 0.5 | 10
10 | 35 | CONCLUIDO | 1.2309 | 81.24 | 78.7 | 124.26 | 2.08 | 38 | 93 | 35.1 | 11 | 4 | 11.9 | 11703.47 | 523.81 | 1261.98 | 145.79 | 108.84 | 17453.11 | 0.75 | 0.92 | 20.75 | 1.11 | 0.5 | 10
11 | 35 | CONCLUIDO | 1.231 | 81.23 | 78.69 | 124.24 | 2.24 | 38 | 94.23 | 35.1 | 12 | 0 | 12.13 | 11855.41 | 529.19 | 1262 | 145.44 | 108.84 | 17276.29 | 0.75 | 0.92 | 20.75 | 1.1 | 0.5 | 10
0 | 50 | CONCLUIDO | 0.8751 | 114.27 | 97.32 | 8.7 | 0.16 | 671 | 107.41 | 41.65 | 1 | 669 | 14.77 | 13481.73 | 930.7 | 1262.66 | 753.35 | 108.84 | 318065.21 | 0.14 | 0.74 | 21.77 | 19.71 | 0.5 | 10
1 | 50 | CONCLUIDO | 1.0569 | 94.62 | 86.05 | 17.56 | 0.32 | 294 | 108.68 | 41.65 | 2 | 292 | 15.03 | 13638.32 | 816.61 | 1262.22 | 386.7 | 108.84 | 136628.23 | 0.28 | 0.84 | 21.11 | 8.45 | 0.5 | 10
2 | 50 | CONCLUIDO | 1.1213 | 89.18 | 82.97 | 26.48 | 0.48 | 188 | 109.96 | 41.65 | 3 | 186 | 15.31 | 13795.21 | 780.71 | 1262.15 | 286.25 | 108.84 | 86934.4 | 0.38 | 0.87 | 20.95 | 5.37 | 0.5 | 10
3 | 50 | CONCLUIDO | 1.1542 | 86.64 | 81.54 | 35.45 | 0.63 | 138 | 111.23 | 41.65 | 4 | 136 | 15.58 | 13952.52 | 760.25 | 1261.99 | 239.75 | 108.84 | 63933.24 | 0.45 | 0.89 | 20.87 | 3.95 | 0.5 | 10
4 | 50 | CONCLUIDO | 1.1751 | 85.1 | 80.66 | 44.81 | 0.78 | 108 | 112.51 | 41.65 | 5 | 106 | 15.86 | 14110.24 | 745.07 | 1261.96 | 211.03 | 108.84 | 49722.4 | 0.52 | 0.9 | 20.82 | 3.07 | 0.5 | 10
5 | 50 | CONCLUIDO | 1.1887 | 84.12 | 80.11 | 54.01 | 0.93 | 89 | 113.79 | 41.65 | 6 | 87 | 16.14 | 14268.39 | 733.24 | 1262.04 | 193.3 | 108.84 | 40952.73 | 0.56 | 0.9 | 20.78 | 2.52 | 0.5 | 10
6 | 50 | CONCLUIDO | 1.1989 | 83.41 | 79.71 | 63.76 | 1.07 | 75 | 115.08 | 41.65 | 7 | 73 | 16.43 | 14426.96 | 721.9 | 1261.98 | 180.28 | 108.84 | 34513.44 | 0.6 | 0.91 | 20.76 | 2.12 | 0.5 | 10
7 | 50 | CONCLUIDO | 1.206 | 82.92 | 79.44 | 73.33 | 1.21 | 65 | 116.37 | 41.65 | 8 | 63 | 16.72 | 14585.96 | 712.59 | 1261.91 | 171.22 | 108.84 | 30034.64 | 0.64 | 0.91 | 20.76 | 1.85 | 0.5 | 10
8 | 50 | CONCLUIDO | 1.2128 | 82.46 | 79.15 | 83.32 | 1.35 | 57 | 117.66 | 41.65 | 9 | 55 | 17.01 | 14745.39 | 703.15 | 1261.97 | 162.14 | 108.84 | 25531.66 | 0.67 | 0.92 | 20.73 | 1.57 | 0.5 | 10
9 | 50 | CONCLUIDO | 1.2167 | 82.19 | 79.02 | 92.96 | 1.48 | 51 | 118.96 | 41.65 | 10 | 49 | 17.31 | 14905.25 | 693.42 | 1261.95 | 157.9 | 108.84 | 23440.58 | 0.69 | 0.92 | 20.72 | 1.43 | 0.5 | 10
10 | 50 | CONCLUIDO | 1.2202 | 81.95 | 78.89 | 102.9 | 1.61 | 46 | 120.26 | 41.65 | 11 | 44 | 17.61 | 15065.56 | 685.2 | 1261.93 | 153.66 | 108.84 | 21347.39 | 0.71 | 0.92 | 20.72 | 1.31 | 0.5 | 10
11 | 50 | CONCLUIDO | 1.2236 | 81.73 | 78.76 | 112.51 | 1.74 | 42 | 121.56 | 41.65 | 12 | 40 | 17.91 | 15226.31 | 676.53 | 1261.91 | 149.29 | 108.84 | 19184.77 | 0.73 | 0.92 | 20.71 | 1.18 | 0.5 | 10
12 | 50 | CONCLUIDO | 1.2268 | 81.51 | 78.63 | 124.16 | 1.87 | 38 | 122.87 | 41.65 | 13 | 36 | 18.22 | 15387.5 | 668.01 | 1261.93 | 145.08 | 108.84 | 17098.55 | 0.75 | 0.92 | 20.71 | 1.05 | 0.5 | 10
13 | 50 | CONCLUIDO | 1.2288 | 81.38 | 78.57 | 134.69 | 1.99 | 35 | 124.18 | 41.65 | 14 | 33 | 18.53 | 15549.15 | 658.42 | 1261.91 | 143.24 | 108.84 | 16194.85 | 0.76 | 0.92 | 20.7 | 0.98 | 0.5 | 10
14 | 50 | CONCLUIDO | 1.2313 | 81.22 | 78.47 | 147.13 | 2.11 | 32 | 125.49 | 41.65 | 15 | 30 | 18.84 | 15711.24 | 649.67 | 1261.91 | 139.59 | 108.84 | 14383.42 | 0.78 | 0.92 | 20.7 | 0.88 | 0.5 | 10
15 | 50 | CONCLUIDO | 1.2329 | 81.11 | 78.41 | 156.81 | 2.23 | 30 | 126.81 | 41.65 | 16 | 28 | 19.16 | 15873.8 | 641.07 | 1261.9 | 137.66 | 108.84 | 13428.47 | 0.79 | 0.92 | 20.7 | 0.82 | 0.5 | 10
16 | 50 | CONCLUIDO | 1.2343 | 81.02 | 78.36 | 167.92 | 2.34 | 28 | 128.13 | 41.65 | 17 | 20 | 19.48 | 16036.82 | 632.59 | 1261.94 | 136.3 | 108.84 | 12760.03 | 0.8 | 0.92 | 20.69 | 0.78 | 0.5 | 10
17 | 50 | CONCLUIDO | 1.2348 | 80.99 | 78.35 | 174.11 | 2.46 | 27 | 129.46 | 41.65 | 18 | 10 | 19.81 | 16200.3 | 629.62 | 1261.91 | 135.31 | 108.84 | 12268.33 | 0.8 | 0.92 | 20.71 | 0.77 | 0.5 | 10
18 | 50 | CONCLUIDO | 1.2345 | 81 | 78.37 | 174.15 | 2.57 | 27 | 130.79 | 41.65 | 19 | 1 | 20.14 | 16364.25 | 632.92 | 1261.93 | 135.4 | 108.84 | 12313.23 | 0.8 | 0.92 | 20.72 | 0.78 | 0.5 | 10
19 | 50 | CONCLUIDO | 1.2345 | 81.01 | 78.37 | 174.16 | 2.67 | 27 | 132.12 | 41.65 | 20 | 0 | 20.47 | 16528.68 | 638.53 | 1261.9 | 135.48 | 108.84 | 12351.46 | 0.8 | 0.92 | 20.73 | 0.79 | 0.5 | 10
0 | 25 | CONCLUIDO | 1.027 | 97.37 | 89.75 | 12.85 | 0.28 | 419 | 61.76 | 28.92 | 1 | 417 | 6.84 | 7851.41 | 581.4 | 1262.41 | 506.8 | 108.84 | 196050.94 | 0.21 | 0.81 | 21.34 | 12.15 | 0.5 | 10
1 | 25 | CONCLUIDO | 1.1438 | 87.43 | 83.01 | 26.35 | 0.55 | 189 | 62.92 | 28.92 | 2 | 187 | 7 | 7994.37 | 524.15 | 1262.16 | 287.11 | 108.84 | 87357.81 | 0.38 | 0.87 | 20.96 | 5.41 | 0.5 | 10
2 | 25 | CONCLUIDO | 1.184 | 84.46 | 81 | 40.5 | 0.81 | 120 | 64.08 | 28.92 | 3 | 118 | 7.16 | 8137.65 | 497.19 | 1262.05 | 221.95 | 108.84 | 55124.95 | 0.49 | 0.89 | 20.84 | 3.41 | 0.5 | 10
3 | 25 | CONCLUIDO | 1.2042 | 83.04 | 80.04 | 55.2 | 1.07 | 87 | 65.25 | 28.92 | 4 | 85 | 7.33 | 8281.25 | 476.26 | 1261.99 | 190.98 | 108.84 | 39802.82 | 0.57 | 0.9 | 20.78 | 2.45 | 0.5 | 10
4 | 25 | CONCLUIDO | 1.2166 | 82.2 | 79.47 | 71.17 | 1.31 | 67 | 66.42 | 28.92 | 5 | 65 | 7.49 | 8425.16 | 456.62 | 1261.92 | 172.73 | 108.84 | 30777.1 | 0.63 | 0.91 | 20.75 | 1.88 | 0.5 | 10
5 | 25 | CONCLUIDO | 1.2245 | 81.66 | 79.12 | 87.91 | 1.55 | 54 | 67.59 | 28.92 | 6 | 38 | 7.66 | 8569.4 | 439.18 | 1261.94 | 160.39 | 108.84 | 24670.17 | 0.68 | 0.92 | 20.75 | 1.53 | 0.5 | 10
6 | 25 | CONCLUIDO | 1.2249 | 81.64 | 79.12 | 91.29 | 1.78 | 52 | 68.76 | 28.92 | 7 | 1 | 7.83 | 8713.95 | 441.43 | 1261.95 | 158.85 | 108.84 | 23913.25 | 0.69 | 0.92 | 20.8 | 1.54 | 0.5 | 10
7 | 25 | CONCLUIDO | 1.2249 | 81.64 | 79.12 | 91.3 | 2 | 52 | 69.93 | 28.92 | 8 | 0 | 8.01 | 8858.84 | 448.39 | 1262.04 | 158.96 | 108.84 | 23969.29 | 0.68 | 0.92 | 20.8 | 1.54 | 0.5 | 10
0 | 85 | CONCLUIDO | 0.6991 | 143.03 | 107.08 | 6.48 | 0.11 | 991 | 167.88 | 51.39 | 1 | 989 | 30.49 | 20939.59 | 1371.88 | 1263.37 | 1073.05 | 108.84 | 476318.36 | 0.1 | 0.68 | 22.26 | 29.44 | 0.5 | 10
1 | 85 | CONCLUIDO | 0.9446 | 105.86 | 89.53 | 13.04 | 0.21 | 412 | 169.33 | 51.39 | 2 | 410 | 30.94 | 21118.46 | 1144.75 | 1262.43 | 500.04 | 108.84 | 192706.54 | 0.22 | 0.81 | 21.32 | 11.93 | 0.5 | 10
2 | 85 | CONCLUIDO | 1.0382 | 96.32 | 85.1 | 19.56 | 0.31 | 261 | 170.79 | 51.39 | 3 | 259 | 31.4 | 21297.94 | 1085.13 | 1262.29 | 356.12 | 108.84 | 121503.62 | 0.31 | 0.85 | 21.06 | 7.5 | 0.5 | 10
3 | 85 | CONCLUIDO | 1.0891 | 91.82 | 83.01 | 26.21 | 0.41 | 190 | 172.25 | 51.39 | 4 | 188 | 31.86 | 21478.05 | 1055.2 | 1262.18 | 287.46 | 108.84 | 87526.67 | 0.38 | 0.87 | 20.95 | 5.42 | 0.5 | 10
4 | 85 | CONCLUIDO | 1.1191 | 89.35 | 81.9 | 32.76 | 0.51 | 150 | 173.71 | 51.39 | 5 | 148 | 32.32 | 21658.78 | 1037.72 | 1262.09 | 251.4 | 108.84 | 69698.34 | 0.43 | 0.88 | 20.89 | 4.31 | 0.5 | 10
5 | 85 | CONCLUIDO | 1.1404 | 87.69 | 81.11 | 39.25 | 0.61 | 124 | 175.18 | 51.39 | 6 | 122 | 32.79 | 21840.16 | 1024.8 | 1262.02 | 226.11 | 108.84 | 57182.27 | 0.48 | 0.89 | 20.84 | 3.53 | 0.5 | 10
6 | 85 | CONCLUIDO | 1.1563 | 86.48 | 80.55 | 46.03 | 0.7 | 105 | 176.66 | 51.39 | 7 | 103 | 33.27 | 22022.17 | 1014.4 | 1262 | 207.5 | 108.84 | 47972.66 | 0.52 | 0.9 | 20.82 | 2.97 | 0.5 | 10
7 | 85 | CONCLUIDO | 1.168 | 85.62 | 80.16 | 52.85 | 0.8 | 91 | 178.14 | 51.39 | 8 | 89 | 33.75 | 22204.83 | 1005.82 | 1262.02 | 195.12 | 108.84 | 41854.03 | 0.56 | 0.9 | 20.78 | 2.57 | 0.5 | 10
8 | 85 | CONCLUIDO | 1.1764 | 85.01 | 79.89 | 59.18 | 0.89 | 81 | 179.63 | 51.39 | 9 | 79 | 34.24 | 22388.15 | 999.28 | 1261.94 | 185.66 | 108.84 | 37170.79 | 0.59 | 0.91 | 20.79 | 2.3 | 0.5 | 10
9 | 85 | CONCLUIDO | 1.1833 | 84.51 | 79.66 | 65.48 | 0.98 | 73 | 181.12 | 51.39 | 10 | 71 | 34.73 | 22572.13 | 993.82 | 1261.96 | 178.62 | 108.84 | 33690.62 | 0.61 | 0.91 | 20.77 | 2.08 | 0.5 | 10
10 | 85 | CONCLUIDO | 1.1899 | 84.04 | 79.44 | 72.21 | 1.07 | 66 | 182.62 | 51.39 | 11 | 64 | 35.22 | 22756.91 | 987.93 | 1261.94 | 171.45 | 108.84 | 30140.18 | 0.63 | 0.91 | 20.75 | 1.85 | 0.5 | 10
11 | 85 | CONCLUIDO | 1.1951 | 83.68 | 79.27 | 79.27 | 1.16 | 60 | 184.12 | 51.39 | 12 | 58 | 35.73 | 22942.24 | 982.98 | 1261.91 | 165.79 | 108.84 | 27340.38 | 0.66 | 0.91 | 20.75 | 1.69 | 0.5 | 10
12 | 85 | CONCLUIDO | 1.1993 | 83.38 | 79.15 | 86.34 | 1.24 | 55 | 185.63 | 51.39 | 13 | 53 | 36.24 | 23128.27 | 978.17 | 1261.95 | 161.82 | 108.84 | 25382.51 | 0.67 | 0.92 | 20.74 | 1.56 | 0.5 | 10
13 | 85 | CONCLUIDO | 1.2029 | 83.13 | 79.03 | 92.98 | 1.33 | 51 | 187.14 | 51.39 | 14 | 49 | 36.75 | 23314.98 | 972.95 | 1261.92 | 158.1 | 108.84 | 23542.99 | 0.69 | 0.92 | 20.73 | 1.45 | 0.5 | 10
14 | 85 | CONCLUIDO | 1.2057 | 82.94 | 78.94 | 98.67 | 1.41 | 48 | 188.66 | 51.39 | 15 | 46 | 37.27 | 23502.4 | 968.43 | 1261.94 | 155.25 | 108.84 | 22131.88 | 0.7 | 0.92 | 20.72 | 1.35 | 0.5 | 10
15 | 85 | CONCLUIDO | 1.2086 | 82.74 | 78.84 | 105.12 | 1.49 | 45 | 190.19 | 51.39 | 16 | 43 | 37.79 | 23690.52 | 963.71 | 1262 | 151.77 | 108.84 | 20407.6 | 0.72 | 0.92 | 20.72 | 1.26 | 0.5 | 10
16 | 85 | CONCLUIDO | 1.2114 | 82.55 | 78.76 | 112.51 | 1.57 | 42 | 191.72 | 51.39 | 17 | 40 | 38.33 | 23879.37 | 960.83 | 1261.89 | 149.24 | 108.84 | 19158.54 | 0.73 | 0.92 | 20.71 | 1.17 | 0.5 | 10
17 | 85 | CONCLUIDO | 1.2142 | 82.36 | 78.66 | 121.02 | 1.65 | 39 | 193.26 | 51.39 | 18 | 37 | 38.86 | 24068.93 | 955.18 | 1261.92 | 146.25 | 108.84 | 17677.12 | 0.74 | 0.92 | 20.71 | 1.08 | 0.5 | 10
18 | 85 | CONCLUIDO | 1.216 | 82.24 | 78.61 | 127.47 | 1.73 | 37 | 194.8 | 51.39 | 19 | 35 | 39.41 | 24259.23 | 951.82 | 1261.89 | 144.18 | 108.84 | 16654.67 | 0.75 | 0.92 | 20.71 | 1.03 | 0.5 | 10
19 | 85 | CONCLUIDO | 1.2179 | 82.11 | 78.55 | 134.66 | 1.81 | 35 | 196.35 | 51.39 | 20 | 33 | 39.96 | 24450.27 | 947.99 | 1261.94 | 142.61 | 108.84 | 15876.46 | 0.76 | 0.92 | 20.7 | 0.97 | 0.5 | 10
20 | 85 | CONCLUIDO | 1.2186 | 82.06 | 78.54 | 138.6 | 1.88 | 34 | 197.9 | 51.39 | 21 | 32 | 40.51 | 24642.07 | 945.49 | 1261.92 | 142.27 | 108.84 | 15710.87 | 0.77 | 0.92 | 20.7 | 0.96 | 0.5 | 10
21 | 85 | CONCLUIDO | 1.2205 | 81.93 | 78.47 | 147.14 | 1.96 | 32 | 199.46 | 51.39 | 22 | 30 | 41.07 | 24834.62 | 942.35 | 1261.89 | 139.8 | 108.84 | 14489.7 | 0.78 | 0.92 | 20.7 | 0.89 | 0.5 | 10
22 | 85 | CONCLUIDO | 1.2216 | 81.86 | 78.43 | 151.81 | 2.03 | 31 | 201.03 | 51.39 | 23 | 29 | 41.64 | 25027.94 | 938.48 | 1261.9 | 138.58 | 108.84 | 13881.21 | 0.79 | 0.92 | 20.7 | 0.85 | 0.5 | 10
23 | 85 | CONCLUIDO | 1.2235 | 81.73 | 78.38 | 162.16 | 2.1 | 29 | 202.61 | 51.39 | 24 | 27 | 42.21 | 25222.04 | 934.8 | 1261.93 | 136.96 | 108.84 | 13083.85 | 0.79 | 0.92 | 20.69 | 0.79 | 0.5 | 10
24 | 85 | CONCLUIDO | 1.2242 | 81.69 | 78.37 | 167.93 | 2.17 | 28 | 204.19 | 51.39 | 25 | 26 | 42.79 | 25417.05 | 931.43 | 1261.88 | 136.5 | 108.84 | 12859.93 | 0.8 | 0.92 | 20.69 | 0.78 | 0.5 | 10
25 | 85 | CONCLUIDO | 1.2255 | 81.6 | 78.31 | 174.03 | 2.24 | 27 | 205.77 | 51.39 | 26 | 25 | 43.38 | 25612.75 | 927.57 | 1261.89 | 134.82 | 108.84 | 12023.67 | 0.81 | 0.92 | 20.69 | 0.73 | 0.5 | 10
26 | 85 | CONCLUIDO | 1.2263 | 81.54 | 78.29 | 180.67 | 2.31 | 26 | 207.37 | 51.39 | 27 | 24 | 43.97 | 25809.25 | 925.26 | 1261.92 | 134.12 | 108.84 | 11677.03 | 0.81 | 0.93 | 20.68 | 0.71 | 0.5 | 10
27 | 85 | CONCLUIDO | 1.2272 | 81.49 | 78.27 | 187.85 | 2.38 | 25 | 208.97 | 51.39 | 28 | 23 | 44.57 | 26006.56 | 922.76 | 1261.91 | 133.51 | 108.84 | 11375.34 | 0.82 | 0.93 | 20.68 | 0.69 | 0.5 | 10
28 | 85 | CONCLUIDO | 1.2281 | 81.43 | 78.24 | 195.6 | 2.45 | 24 | 210.57 | 51.39 | 29 | 22 | 45.18 | 26204.71 | 918.46 | 1261.88 | 132.32 | 108.84 | 10787.22 | 0.82 | 0.93 | 20.69 | 0.66 | 0.5 | 10
29 | 85 | CONCLUIDO | 1.2292 | 81.35 | 78.2 | 204 | 2.51 | 23 | 212.19 | 51.39 | 30 | 21 | 45.79 | 26403.69 | 916.68 | 1261.93 | 131.25 | 108.84 | 10257.63 | 0.83 | 0.93 | 20.68 | 0.62 | 0.5 | 10
30 | 85 | CONCLUIDO | 1.2298 | 81.31 | 78.19 | 213.25 | 2.58 | 22 | 213.81 | 51.39 | 31 | 20 | 46.41 | 26603.52 | 910.32 | 1261.9 | 131 | 108.84 | 10137.46 | 0.83 | 0.93 | 20.68 | 0.61 | 0.5 | 10
31 | 85 | CONCLUIDO | 1.23 | 81.3 | 78.18 | 213.22 | 2.64 | 22 | 215.43 | 51.39 | 32 | 20 | 47.04 | 26804.21 | 910.11 | 1261.9 | 130.41 | 108.84 | 9841.37 | 0.83 | 0.93 | 20.68 | 0.6 | 0.5 | 10
32 | 85 | CONCLUIDO | 1.231 | 81.24 | 78.15 | 223.29 | 2.7 | 21 | 217.07 | 51.39 | 33 | 19 | 47.68 | 27005.77 | 906.51 | 1261.88 | 129.49 | 108.84 | 9388.67 | 0.84 | 0.93 | 20.68 | 0.57 | 0.5 | 10
33 | 85 | CONCLUIDO | 1.2321 | 81.16 | 78.11 | 234.34 | 2.76 | 20 | 218.71 | 51.39 | 34 | 18 | 48.32 | 27208.22 | 900.57 | 1261.88 | 128.18 | 108.84 | 8738.32 | 0.85 | 0.93 | 20.68 | 0.53 | 0.5 | 10
34 | 85 | CONCLUIDO | 1.2317 | 81.19 | 78.14 | 234.41 | 2.82 | 20 | 220.36 | 51.39 | 35 | 18 | 48.97 | 27411.55 | 903.65 | 1261.89 | 128.88 | 108.84 | 9089.61 | 0.84 | 0.93 | 20.68 | 0.55 | 0.5 | 10
35 | 85 | CONCLUIDO | 1.2329 | 81.11 | 78.1 | 246.62 | 2.88 | 19 | 222.01 | 51.39 | 36 | 17 | 49.62 | 27615.8 | 895.57 | 1261.92 | 127.88 | 108.84 | 8591.5 | 0.85 | 0.93 | 20.67 | 0.51 | 0.5 | 10
36 | 85 | CONCLUIDO | 1.2328 | 81.12 | 78.1 | 246.63 | 2.94 | 19 | 223.68 | 51.39 | 37 | 17 | 50.29 | 27821.09 | 891.67 | 1261.89 | 127.81 | 108.84 | 8555.96 | 0.85 | 0.93 | 20.68 | 0.52 | 0.5 | 10
37 | 85 | CONCLUIDO | 1.2335 | 81.07 | 78.09 | 260.3 | 3 | 18 | 225.35 | 51.39 | 38 | 16 | 50.96 | 28027.19 | 891.88 | 1261.87 | 127.63 | 108.84 | 8471.62 | 0.85 | 0.93 | 20.67 | 0.51 | 0.5 | 10
38 | 85 | CONCLUIDO | 1.2337 | 81.05 | 78.07 | 260.24 | 3.05 | 18 | 227.03 | 51.39 | 39 | 16 | 51.64 | 28234.24 | 888.41 | 1261.9 | 127 | 108.84 | 8158.11 | 0.86 | 0.93 | 20.67 | 0.49 | 0.5 | 10
39 | 85 | CONCLUIDO | 1.2348 | 80.98 | 78.03 | 275.42 | 3.11 | 17 | 228.71 | 51.39 | 40 | 15 | 52.32 | 28442.24 | 884.7 | 1261.89 | 125.66 | 108.84 | 7493.7 | 0.87 | 0.93 | 20.67 | 0.45 | 0.5 | 10
0 | 20 | CONCLUIDO | 1.0633 | 94.04 | 87.93 | 14.78 | 0.34 | 357 | 51.33 | 24.83 | 1 | 355 | 5.51 | 6564.78 | 494.88 | 1262.41 | 447.3 | 108.84 | 166614.24 | 0.24 | 0.82 | 21.24 | 10.33 | 0.5 | 10
1 | 20 | CONCLUIDO | 1.1642 | 85.9 | 82.18 | 30.63 | 0.66 | 161 | 52.47 | 24.83 | 2 | 159 | 5.64 | 6705.1 | 445.21 | 1262.1 | 260.92 | 108.84 | 74402.6 | 0.42 | 0.88 | 20.9 | 4.59 | 0.5 | 10
2 | 20 | CONCLUIDO | 1.1984 | 83.44 | 80.46 | 47.8 | 0.97 | 101 | 53.61 | 24.83 | 3 | 99 | 5.78 | 6845.59 | 417.45 | 1262 | 204.53 | 108.84 | 46507.03 | 0.53 | 0.9 | 20.81 | 2.87 | 0.5 | 10
3 | 20 | CONCLUIDO | 1.2158 | 82.25 | 79.62 | 66.35 | 1.27 | 72 | 54.75 | 24.83 | 4 | 64 | 5.92 | 6986.39 | 393.53 | 1261.95 | 176.95 | 108.84 | 32864.44 | 0.62 | 0.91 | 20.77 | 2.03 | 0.5 | 10
4 | 20 | CONCLUIDO | 1.2189 | 82.04 | 79.5 | 73.38 | 1.55 | 65 | 55.89 | 24.83 | 5 | 1 | 6.07 | 7127.49 | 388.64 | 1262.12 | 170.36 | 108.84 | 29601.07 | 0.64 | 0.91 | 20.84 | 1.91 | 0.5 | 10
5 | 20 | CONCLUIDO | 1.2188 | 82.05 | 79.5 | 73.39 | 1.82 | 65 | 57.04 | 24.83 | 6 | 0 | 6.21 | 7268.89 | 395.81 | 1262.13 | 170.62 | 108.84 | 29732.02 | 0.64 | 0.91 | 20.83 | 1.92 | 0.5 | 10
0 | 65 | CONCLUIDO | 0.7963 | 125.58 | 101.43 | 7.54 | 0.13 | 807 | 133.21 | 46.47 | 1 | 805 | 20.75 | 16663.42 | 1118.78 | 1262.84 | 887.52 | 108.84 | 384473.75 | 0.12 | 0.71 | 21.98 | 23.8 | 0.5 | 10
1 | 65 | CONCLUIDO | 1.0077 | 99.24 | 87.61 | 15.15 | 0.26 | 347 | 134.55 | 46.47 | 2 | 345 | 21.09 | 16828.84 | 962.25 | 1262.31 | 437.38 | 108.84 | 161704.58 | 0.25 | 0.83 | 21.21 | 10.01 | 0.5 | 10
2 | 65 | CONCLUIDO | 1.0862 | 92.06 | 83.89 | 22.88 | 0.39 | 220 | 135.9 | 46.47 | 3 | 218 | 21.43 | 16994.64 | 916.43 | 1262.18 | 316.43 | 108.84 | 101864.74 | 0.34 | 0.86 | 21 | 6.3 | 0.5 | 10
3 | 65 | CONCLUIDO | 1.1266 | 88.76 | 82.2 | 30.63 | 0.52 | 161 | 137.25 | 46.47 | 4 | 159 | 21.78 | 17160.92 | 892.92 | 1262.15 | 260.84 | 108.84 | 74361.03 | 0.42 | 0.88 | 20.91 | 4.61 | 0.5 | 10
4 | 65 | CONCLUIDO | 1.1516 | 86.84 | 81.2 | 38.36 | 0.64 | 127 | 138.6 | 46.47 | 5 | 125 | 22.13 | 17327.69 | 877.09 | 1262.03 | 228.19 | 108.84 | 58205.19 | 0.48 | 0.89 | 20.86 | 3.61 | 0.5 | 10
5 | 65 | CONCLUIDO | 1.1681 | 85.61 | 80.57 | 46.04 | 0.76 | 105 | 139.95 | 46.47 | 6 | 103 | 22.49 | 17494.97 | 865.29 | 1261.97 | 207.89 | 108.84 | 48169.58 | 0.52 | 0.9 | 20.82 | 2.98 | 0.5 | 10
6 | 65 | CONCLUIDO | 1.1804 | 84.71 | 80.11 | 54.01 | 0.88 | 89 | 141.31 | 46.47 | 7 | 87 | 22.85 | 17662.75 | 855.69 | 1261.97 | 193.2 | 108.84 | 40904.28 | 0.56 | 0.9 | 20.79 | 2.52 | 0.5 | 10
7 | 65 | CONCLUIDO | 1.1899 | 84.04 | 79.76 | 62.15 | 0.99 | 77 | 142.68 | 46.47 | 8 | 75 | 23.21 | 17831.04 | 846.84 | 1261.94 | 181.58 | 108.84 | 35152.55 | 0.6 | 0.91 | 20.78 | 2.18 | 0.5 | 10
8 | 65 | CONCLUIDO | 1.1968 | 83.55 | 79.52 | 70.17 | 1.11 | 68 | 144.05 | 46.47 | 9 | 66 | 23.58 | 17999.83 | 838.85 | 1261.97 | 174.17 | 108.84 | 31493.12 | 0.62 | 0.91 | 20.75 | 1.94 | 0.5 | 10
9 | 65 | CONCLUIDO | 1.2031 | 83.12 | 79.28 | 77.98 | 1.22 | 61 | 145.42 | 46.47 | 10 | 59 | 23.95 | 18169.15 | 831.13 | 1261.9 | 166.16 | 108.84 | 27520.97 | 0.66 | 0.91 | 20.74 | 1.69 | 0.5 | 10
10 | 65 | CONCLUIDO | 1.2076 | 82.81 | 79.13 | 86.32 | 1.33 | 55 | 146.8 | 46.47 | 11 | 53 | 24.33 | 18338.99 | 825.49 | 1261.91 | 161.52 | 108.84 | 25232.78 | 0.67 | 0.92 | 20.73 | 1.54 | 0.5 | 10
11 | 65 | CONCLUIDO | 1.2119 | 82.52 | 78.98 | 94.77 | 1.43 | 50 | 148.18 | 46.47 | 12 | 48 | 24.71 | 18509.36 | 817.93 | 1261.93 | 156.38 | 108.84 | 22688.64 | 0.7 | 0.92 | 20.72 | 1.39 | 0.5 | 10
12 | 65 | CONCLUIDO | 1.2145 | 82.34 | 78.9 | 102.92 | 1.54 | 46 | 149.56 | 46.47 | 13 | 44 | 25.1 | 18680.25 | 812.07 | 1261.95 | 153.93 | 108.84 | 21485.07 | 0.71 | 0.92 | 20.72 | 1.32 | 0.5 | 10
13 | 65 | CONCLUIDO | 1.2175 | 82.14 | 78.78 | 109.93 | 1.64 | 43 | 150.95 | 46.47 | 14 | 41 | 25.49 | 18851.69 | 805.06 | 1261.93 | 149.89 | 108.84 | 19479.37 | 0.73 | 0.92 | 20.72 | 1.2 | 0.5 | 10
14 | 65 | CONCLUIDO | 1.2201 | 81.96 | 78.69 | 118.04 | 1.74 | 40 | 152.35 | 46.47 | 15 | 38 | 25.88 | 19023.66 | 798.36 | 1261.91 | 147.28 | 108.84 | 18187.06 | 0.74 | 0.92 | 20.71 | 1.11 | 0.5 | 10
15 | 65 | CONCLUIDO | 1.2223 | 81.82 | 78.63 | 127.51 | 1.84 | 37 | 153.75 | 46.47 | 16 | 35 | 26.28 | 19196.18 | 793.48 | 1261.95 | 145.05 | 108.84 | 17086.76 | 0.75 | 0.92 | 20.71 | 1.04 | 0.5 | 10
16 | 65 | CONCLUIDO | 1.2237 | 81.72 | 78.59 | 134.72 | 1.94 | 35 | 155.15 | 46.47 | 17 | 33 | 26.68 | 19369.26 | 786.75 | 1261.91 | 143.74 | 108.84 | 16443.09 | 0.76 | 0.92 | 20.7 | 1 | 0.5 | 10
17 | 65 | CONCLUIDO | 1.2258 | 81.58 | 78.5 | 142.72 | 2.04 | 33 | 156.56 | 46.47 | 18 | 31 | 27.09 | 19542.89 | 780.94 | 1261.89 | 140.66 | 108.84 | 14911.39 | 0.77 | 0.92 | 20.7 | 0.91 | 0.5 | 10
18 | 65 | CONCLUIDO | 1.2277 | 81.45 | 78.43 | 151.79 | 2.13 | 31 | 157.97 | 46.47 | 19 | 29 | 27.5 | 19717.08 | 774.99 | 1261.91 | 138.61 | 108.84 | 13897.26 | 0.79 | 0.92 | 20.69 | 0.84 | 0.5 | 10
19 | 65 | CONCLUIDO | 1.2292 | 81.36 | 78.39 | 162.18 | 2.22 | 29 | 159.39 | 46.47 | 20 | 27 | 27.92 | 19891.97 | 770.84 | 1261.92 | 137.09 | 108.84 | 13148.31 | 0.79 | 0.92 | 20.69 | 0.8 | 0.5 | 10
20 | 65 | CONCLUIDO | 1.231 | 81.23 | 78.32 | 174.04 | 2.31 | 27 | 160.81 | 46.47 | 21 | 25 | 28.34 | 20067.32 | 762.85 | 1261.9 | 135.07 | 108.84 | 12147.7 | 0.81 | 0.92 | 20.68 | 0.73 | 0.5 | 10
21 | 65 | CONCLUIDO | 1.2319 | 81.17 | 78.29 | 180.66 | 2.4 | 26 | 162.24 | 46.47 | 22 | 24 | 28.77 | 20243.25 | 757.49 | 1261.89 | 134.08 | 108.84 | 11657.21 | 0.81 | 0.93 | 20.68 | 0.7 | 0.5 | 10
22 | 65 | CONCLUIDO | 1.2326 | 81.13 | 78.27 | 187.84 | 2.49 | 25 | 163.67 | 46.47 | 23 | 23 | 29.2 | 20419.76 | 750.59 | 1261.92 | 133.37 | 108.84 | 11305.11 | 0.82 | 0.93 | 20.68 | 0.68 | 0.5 | 10
23 | 65 | CONCLUIDO | 1.2332 | 81.09 | 78.26 | 195.64 | 2.58 | 24 | 165.1 | 46.47 | 24 | 22 | 29.64 | 20596.86 | 745.26 | 1261.88 | 132.98 | 108.84 | 11118.66 | 0.82 | 0.93 | 20.69 | 0.67 | 0.5 | 10
24 | 65 | CONCLUIDO | 1.2338 | 81.05 | 78.24 | 204.12 | 2.66 | 23 | 166.54 | 46.47 | 25 | 21 | 30.08 | 20774.56 | 738.84 | 1261.89 | 132.49 | 108.84 | 10878.92 | 0.82 | 0.93 | 20.69 | 0.66 | 0.5 | 10
25 | 65 | CONCLUIDO | 1.2351 | 80.96 | 78.19 | 213.23 | 2.74 | 22 | 167.99 | 46.47 | 26 | 16 | 30.52 | 20952.87 | 735.38 | 1261.9 | 130.6 | 108.84 | 9939.36 | 0.83 | 0.93 | 20.68 | 0.6 | 0.5 | 10
26 | 65 | CONCLUIDO | 1.236 | 80.91 | 78.16 | 223.3 | 2.82 | 21 | 169.44 | 46.47 | 27 | 6 | 30.97 | 21131.78 | 732.35 | 1261.89 | 129.17 | 108.84 | 9229.15 | 0.84 | 0.93 | 20.69 | 0.57 | 0.5 | 10
27 | 65 | CONCLUIDO | 1.2359 | 80.91 | 78.16 | 223.31 | 2.9 | 21 | 170.9 | 46.47 | 28 | 2 | 31.43 | 21311.32 | 736.99 | 1261.96 | 129 | 108.84 | 9142.1 | 0.84 | 0.93 | 20.7 | 0.57 | 0.5 | 10
28 | 65 | CONCLUIDO | 1.2358 | 80.92 | 78.16 | 223.33 | 2.98 | 21 | 172.36 | 46.47 | 29 | 0 | 31.89 | 21491.47 | 742.15 | 1261.97 | 129.08 | 108.84 | 9183.71 | 0.84 | 0.93 | 20.7 | 0.58 | 0.5 | 10
0 | 75 | CONCLUIDO | 0.7461 | 134.03 | 104.28 | 6.96 | 0.12 | 899 | 150.44 | 49.1 | 1 | 897 | 25.34 | 18787.76 | 1244.97 | 1263.12 | 980.19 | 108.84 | 430345.64 | 0.11 | 0.69 | 22.16 | 26.65 | 0.5 | 10
1 | 75 | CONCLUIDO | 0.9756 | 102.5 | 88.61 | 13.99 | 0.23 | 380 | 151.83 | 49.1 | 2 | 378 | 25.73 | 18959.54 | 1054.71 | 1262.32 | 469.25 | 108.84 | 177474.73 | 0.23 | 0.82 | 21.28 | 11.01 | 0.5 | 10
2 | 75 | CONCLUIDO | 1.062 | 94.16 | 84.52 | 21.04 | 0.35 | 241 | 153.23 | 49.1 | 3 | 239 | 26.13 | 19131.85 | 1002.1 | 1262.11 | 336.46 | 108.84 | 111770.47 | 0.32 | 0.86 | 21.05 | 6.93 | 0.5 | 10
3 | 75 | CONCLUIDO | 1.1076 | 90.29 | 82.63 | 28.17 | 0.46 | 176 | 154.63 | 49.1 | 4 | 174 | 26.53 | 19304.72 | 975.52 | 1262.12 | 274.84 | 108.84 | 81285.74 | 0.4 | 0.88 | 20.94 | 5.04 | 0.5 | 10
4 | 75 | CONCLUIDO | 1.1355 | 88.07 | 81.54 | 35.2 | 0.57 | 139 | 156.03 | 49.1 | 5 | 137 | 26.94 | 19478.15 | 958.9 | 1262.01 | 239.67 | 108.84 | 63885.47 | 0.45 | 0.89 | 20.87 | 3.95 | 0.5 | 10
5 | 75 | CONCLUIDO | 1.1547 | 86.6 | 80.84 | 42.55 | 0.67 | 114 | 157.44 | 49.1 | 6 | 112 | 27.35 | 19652.13 | 946.64 | 1262.04 | 217.15 | 108.84 | 52752.75 | 0.5 | 0.9 | 20.83 | 3.25 | 0.5 | 10
6 | 75 | CONCLUIDO | 1.1682 | 85.6 | 80.36 | 49.71 | 0.78 | 97 | 158.86 | 49.1 | 7 | 95 | 27.77 | 19826.68 | 937.14 | 1262.02 | 201.12 | 108.84 | 44821.5 | 0.54 | 0.9 | 20.81 | 2.78 | 0.5 | 10
7 | 75 | CONCLUIDO | 1.1792 | 84.8 | 79.96 | 57.11 | 0.88 | 84 | 160.28 | 49.1 | 8 | 82 | 28.19 | 20001.93 | 927.95 | 1262.03 | 188.02 | 108.84 | 38337.99 | 0.58 | 0.91 | 20.79 | 2.37 | 0.5 | 10
8 | 75 | CONCLUIDO | 1.1867 | 84.27 | 79.7 | 63.76 | 0.99 | 75 | 161.71 | 49.1 | 9 | 73 | 28.61 | 20177.64 | 920.42 | 1261.99 | 179.77 | 108.84 | 34257.8 | 0.61 | 0.91 | 20.77 | 2.11 | 0.5 | 10
9 | 75 | CONCLUIDO | 1.1936 | 83.78 | 79.45 | 71.15 | 1.09 | 67 | 163.13 | 49.1 | 10 | 65 | 29.04 | 20353.94 | 914.24 | 1261.93 | 172.18 | 108.84 | 30501.38 | 0.63 | 0.91 | 20.75 | 1.87 | 0.5 | 10
10 | 75 | CONCLUIDO | 1.1986 | 83.43 | 79.29 | 77.99 | 1.18 | 61 | 164.57 | 49.1 | 11 | 59 | 29.47 | 20530.82 | 907.79 | 1261.94 | 166.36 | 108.84 | 27620.95 | 0.65 | 0.91 | 20.75 | 1.7 | 0.5 | 10
11 | 75 | CONCLUIDO | 1.2032 | 83.11 | 79.15 | 86.35 | 1.28 | 55 | 166.01 | 49.1 | 12 | 53 | 29.91 | 20708.3 | 903.13 | 1261.92 | 161.98 | 108.84 | 25463.76 | 0.67 | 0.92 | 20.74 | 1.57 | 0.5 | 10
12 | 75 | CONCLUIDO | 1.2068 | 82.86 | 79.03 | 92.97 | 1.38 | 51 | 167.45 | 49.1 | 13 | 49 | 30.36 | 20886.38 | 896.8 | 1261.93 | 158.09 | 108.84 | 23537.39 | 0.69 | 0.92 | 20.73 | 1.44 | 0.5 | 10
13 | 75 | CONCLUIDO | 1.2106 | 82.6 | 78.89 | 100.71 | 1.47 | 47 | 168.9 | 49.1 | 14 | 45 | 30.81 | 21065.06 | 891.14 | 1261.93 | 153.51 | 108.84 | 21267.95 | 0.71 | 0.92 | 20.72 | 1.3 | 0.5 | 10
14 | 75 | CONCLUIDO | 1.2128 | 82.46 | 78.84 | 107.5 | 1.56 | 44 | 170.35 | 49.1 | 15 | 42 | 31.26 | 21244.37 | 886.88 | 1261.9 | 152.01 | 108.84 | 20533.87 | 0.72 | 0.92 | 20.71 | 1.25 | 0.5 | 10
15 | 75 | CONCLUIDO | 1.2159 | 82.24 | 78.71 | 115.19 | 1.65 | 41 | 171.81 | 49.1 | 16 | 39 | 31.72 | 21424.29 | 881.08 | 1261.91 | 147.97 | 108.84 | 18525.91 | 0.74 | 0.92 | 20.71 | 1.13 | 0.5 | 10
16 | 75 | CONCLUIDO | 1.2182 | 82.09 | 78.65 | 124.19 | 1.74 | 38 | 173.28 | 49.1 | 17 | 36 | 32.18 | 21604.83 | 876.71 | 1261.9 | 145.66 | 108.84 | 17390.06 | 0.75 | 0.92 | 20.71 | 1.07 | 0.5 | 10
17 | 75 | CONCLUIDO | 1.2202 | 81.96 | 78.58 | 130.97 | 1.83 | 36 | 174.75 | 49.1 | 18 | 34 | 32.65 | 21786.02 | 871.99 | 1261.88 | 143.65 | 108.84 | 16391.89 | 0.76 | 0.92 | 20.7 | 1 | 0.5 | 10
18 | 75 | CONCLUIDO | 1.2219 | 81.84 | 78.53 | 138.58 | 1.91 | 34 | 176.22 | 49.1 | 19 | 32 | 33.13 | 21967.84 | 866.64 | 1261.92 | 141.58 | 108.84 | 15367.59 | 0.77 | 0.92 | 20.7 | 0.94 | 0.5 | 10
19 | 75 | CONCLUIDO | 1.2236 | 81.73 | 78.47 | 147.13 | 2 | 32 | 177.7 | 49.1 | 20 | 30 | 33.61 | 22150.3 | 863.1 | 1261.91 | 140.05 | 108.84 | 14614.29 | 0.78 | 0.92 | 20.69 | 0.89 | 0.5 | 10
20 | 75 | CONCLUIDO | 1.2246 | 81.66 | 78.44 | 151.82 | 2.08 | 31 | 179.18 | 49.1 | 21 | 29 | 34.09 | 22333.43 | 858.61 | 1261.9 | 138.93 | 108.84 | 14055.23 | 0.78 | 0.92 | 20.69 | 0.86 | 0.5 | 10
21 | 75 | CONCLUIDO | 1.2262 | 81.55 | 78.39 | 162.19 | 2.16 | 29 | 180.67 | 49.1 | 22 | 27 | 34.58 | 22517.21 | 854.08 | 1261.92 | 137.26 | 108.84 | 13230.42 | 0.79 | 0.92 | 20.69 | 0.81 | 0.5 | 10
22 | 75 | CONCLUIDO | 1.2273 | 81.48 | 78.35 | 167.89 | 2.24 | 28 | 182.17 | 49.1 | 23 | 26 | 35.08 | 22701.78 | 849.15 | 1261.91 | 135.98 | 108.84 | 12595.84 | 0.8 | 0.92 | 20.69 | 0.77 | 0.5 | 10
23 | 75 | CONCLUIDO | 1.2281 | 81.42 | 78.32 | 174.05 | 2.32 | 27 | 183.67 | 49.1 | 24 | 25 | 35.58 | 22886.92 | 841.81 | 1261.91 | 135.03 | 108.84 | 12129.61 | 0.81 | 0.92 | 20.69 | 0.74 | 0.5 | 10
24 | 75 | CONCLUIDO | 1.2297 | 81.32 | 78.28 | 187.88 | 2.4 | 25 | 185.18 | 49.1 | 25 | 23 | 36.08 | 23072.73 | 837.4 | 1261.9 | 133.82 | 108.84 | 11531.36 | 0.81 | 0.93 | 20.69 | 0.7 | 0.5 | 10
25 | 75 | CONCLUIDO | 1.2309 | 81.24 | 78.23 | 195.57 | 2.47 | 24 | 186.69 | 49.1 | 26 | 22 | 36.6 | 23259.24 | 832.63 | 1261.94 | 132.08 | 108.84 | 10667.81 | 0.82 | 0.93 | 20.68 | 0.65 | 0.5 | 10
26 | 75 | CONCLUIDO | 1.2316 | 81.19 | 78.21 | 204.03 | 2.55 | 23 | 188.21 | 49.1 | 27 | 21 | 37.11 | 23446.45 | 830.18 | 1261.91 | 131.6 | 108.84 | 10432.42 | 0.83 | 0.93 | 20.68 | 0.63 | 0.5 | 10
27 | 75 | CONCLUIDO | 1.2312 | 81.22 | 78.24 | 204.11 | 2.62 | 23 | 189.73 | 49.1 | 28 | 21 | 37.64 | 23634.36 | 825.81 | 1261.9 | 132.62 | 108.84 | 10944.39 | 0.82 | 0.93 | 20.68 | 0.66 | 0.5 | 10
28 | 75 | CONCLUIDO | 1.2325 | 81.14 | 78.19 | 213.24 | 2.69 | 22 | 191.26 | 49.1 | 29 | 20 | 38.17 | 23822.99 | 822.97 | 1261.89 | 130.75 | 108.84 | 10013.56 | 0.83 | 0.93 | 20.68 | 0.61 | 0.5 | 10
29 | 75 | CONCLUIDO | 1.2336 | 81.06 | 78.15 | 223.27 | 2.76 | 21 | 192.8 | 49.1 | 30 | 19 | 38.7 | 24012.34 | 818.19 | 1261.89 | 129.24 | 108.84 | 9264.23 | 0.84 | 0.93 | 20.68 | 0.56 | 0.5 | 10
30 | 75 | CONCLUIDO | 1.2344 | 81.01 | 78.12 | 234.37 | 2.83 | 20 | 194.34 | 49.1 | 31 | 18 | 39.24 | 24202.42 | 815.07 | 1261.88 | 128.61 | 108.84 | 8951.59 | 0.85 | 0.93 | 20.68 | 0.54 | 0.5 | 10
31 | 75 | CONCLUIDO | 1.2353 | 80.95 | 78.1 | 246.62 | 2.9 | 19 | 195.89 | 49.1 | 32 | 16 | 39.79 | 24393.24 | 804.16 | 1261.91 | 127.88 | 108.84 | 8592.83 | 0.85 | 0.93 | 20.67 | 0.51 | 0.5 | 10
32 | 75 | CONCLUIDO | 1.2351 | 80.97 | 78.11 | 246.66 | 2.97 | 19 | 197.44 | 49.1 | 33 | 14 | 40.34 | 24584.81 | 806.18 | 1261.93 | 127.95 | 108.84 | 8629.57 | 0.85 | 0.93 | 20.68 | 0.53 | 0.5 | 10
33 | 75 | CONCLUIDO | 1.235 | 80.97 | 78.11 | 246.67 | 3.03 | 19 | 199 | 49.1 | 34 | 7 | 40.9 | 24777.13 | 801.53 | 1261.89 | 127.8 | 108.84 | 8553.75 | 0.85 | 0.93 | 20.69 | 0.53 | 0.5 | 10
34 | 75 | CONCLUIDO | 1.236 | 80.9 | 78.08 | 260.26 | 3.1 | 18 | 200.56 | 49.1 | 35 | 2 | 41.47 | 24970.22 | 805.58 | 1261.94 | 126.68 | 108.84 | 7996.59 | 0.86 | 0.93 | 20.69 | 0.49 | 0.5 | 10
35 | 75 | CONCLUIDO | 1.2359 | 80.91 | 78.09 | 260.29 | 3.16 | 18 | 202.14 | 49.1 | 36 | 0 | 42.04 | 25164.09 | 811.06 | 1261.9 | 126.78 | 108.84 | 8047.05 | 0.86 | 0.93 | 20.7 | 0.51 | 0.5 | 10
0 | 95 | CONCLUIDO | 0.6536 | 152.99 | 110.07 | 6.08 | 0.1 | 1087 | 185.69 | 53.44 | 1 | 1085 | 36.26 | 23136.14 | 1503.84 | 1263.34 | 1171.04 | 108.84 | 524833.18 | 0.09 | 0.66 | 22.42 | 32.43 | 0.5 | 10
1 | 95 | CONCLUIDO | 0.9129 | 109.54 | 90.5 | 12.2 | 0.19 | 445 | 187.21 | 53.44 | 2 | 443 | 36.77 | 23322.88 | 1235.13 | 1262.47 | 531.96 | 108.84 | 208500.09 | 0.2 | 0.8 | 21.37 | 12.9 | 0.5 | 10
2 | 95 | CONCLUIDO | 1.0147 | 98.55 | 85.66 | 18.36 | 0.28 | 280 | 188.73 | 53.44 | 3 | 278 | 37.29 | 23510.33 | 1166.66 | 1262.26 | 373.14 | 108.84 | 129915.82 | 0.29 | 0.85 | 21.12 | 8.07 | 0.5 | 10
3 | 95 | CONCLUIDO | 1.0686 | 93.58 | 83.48 | 24.43 | 0.37 | 205 | 190.25 | 53.44 | 4 | 203 | 37.82 | 23698.48 | 1134.51 | 1262.2 | 302.59 | 108.84 | 95015.59 | 0.36 | 0.87 | 20.99 | 5.89 | 0.5 | 10
4 | 95 | CONCLUIDO | 1.1029 | 90.67 | 82.2 | 30.64 | 0.46 | 161 | 191.78 | 53.44 | 5 | 159 | 38.35 | 23887.36 | 1114.68 | 1262.06 | 260.41 | 108.84 | 74146.07 | 0.42 | 0.88 | 20.93 | 4.61 | 0.5 | 10
5 | 95 | CONCLUIDO | 1.1264 | 88.78 | 81.36 | 36.7 | 0.55 | 133 | 193.32 | 53.44 | 6 | 131 | 38.89 | 24076.95 | 1100.48 | 1262 | 233.68 | 108.84 | 60922.03 | 0.47 | 0.89 | 20.87 | 3.77 | 0.5 | 10
6 | 95 | CONCLUIDO | 1.1432 | 87.47 | 80.8 | 42.9 | 0.64 | 113 | 194.86 | 53.44 | 7 | 111 | 39.43 | 24267.28 | 1090.63 | 1262.04 | 215.76 | 108.84 | 52060.35 | 0.5 | 0.9 | 20.83 | 3.21 | 0.5 | 10
7 | 95 | CONCLUIDO | 1.1563 | 86.48 | 80.36 | 49.2 | 0.72 | 98 | 196.41 | 53.44 | 8 | 96 | 39.98 | 24458.36 | 1082.18 | 1261.98 | 201.52 | 108.84 | 45017.63 | 0.54 | 0.9 | 20.8 | 2.78 | 0.5 | 10
8 | 95 | CONCLUIDO | 1.166 | 85.76 | 80.05 | 55.21 | 0.81 | 87 | 197.97 | 53.44 | 9 | 85 | 40.53 | 24650.18 | 1075.44 | 1261.97 | 191.26 | 108.84 | 39941.24 | 0.57 | 0.9 | 20.79 | 2.47 | 0.5 | 10
9 | 95 | CONCLUIDO | 1.1746 | 85.14 | 79.77 | 61.36 | 0.89 | 78 | 199.53 | 53.44 | 10 | 76 | 41.1 | 24842.77 | 1069.49 | 1262.06 | 182.07 | 108.84 | 35391.07 | 0.6 | 0.91 | 20.77 | 2.18 | 0.5 | 10
10 | 95 | CONCLUIDO | 1.1807 | 84.7 | 79.59 | 67.26 | 0.97 | 71 | 201.1 | 53.44 | 11 | 69 | 41.66 | 25036.12 | 1064.35 | 1261.91 | 176.35 | 108.84 | 32566.7 | 0.62 | 0.91 | 20.75 | 2 | 0.5 | 10
11 | 95 | CONCLUIDO | 1.1862 | 84.31 | 79.42 | 73.31 | 1.05 | 65 | 202.67 | 53.44 | 12 | 63 | 42.24 | 25230.25 | 1060 | 1261.98 | 170.82 | 108.84 | 29833.33 | 0.64 | 0.91 | 20.75 | 1.83 | 0.5 | 10
12 | 95 | CONCLUIDO | 1.1907 | 83.98 | 79.28 | 79.28 | 1.13 | 60 | 204.25 | 53.44 | 13 | 58 | 42.82 | 25425.3 | 1055.04 | 1261.97 | 166.02 | 108.84 | 27459.97 | 0.66 | 0.91 | 20.75 | 1.69 | 0.5 | 10
13 | 95 | CONCLUIDO | 1.1954 | 83.66 | 79.14 | 86.33 | 1.21 | 55 | 205.84 | 53.44 | 14 | 53 | 43.4 | 25621.03 | 1051.88 | 1261.99 | 161.64 | 108.84 | 25291.25 | 0.67 | 0.92 | 20.73 | 1.55 | 0.5 | 10
14 | 95 | CONCLUIDO | 1.1991 | 83.4 | 79.03 | 92.98 | 1.28 | 51 | 207.43 | 53.44 | 15 | 49 | 44 | 25817.56 | 1046.71 | 1261.97 | 158.15 | 108.84 | 23569.15 | 0.69 | 0.92 | 20.73 | 1.45 | 0.5 | 10
15 | 95 | CONCLUIDO | 1.2023 | 83.17 | 78.92 | 98.65 | 1.36 | 48 | 209.03 | 53.44 | 16 | 46 | 44.6 | 26014.91 | 1043.72 | 1261.97 | 154.49 | 108.84 | 21751.33 | 0.7 | 0.92 | 20.72 | 1.33 | 0.5 | 10
16 | 95 | CONCLUIDO | 1.2053 | 82.96 | 78.82 | 105.09 | 1.43 | 45 | 210.64 | 53.44 | 17 | 43 | 45.21 | 26213.09 | 1040.55 | 1261.94 | 151.48 | 108.84 | 20264.8 | 0.72 | 0.92 | 20.71 | 1.24 | 0.5 | 10
17 | 95 | CONCLUIDO | 1.207 | 82.85 | 78.78 | 109.92 | 1.51 | 43 | 212.25 | 53.44 | 18 | 41 | 45.82 | 26412.11 | 1037.38 | 1261.94 | 149.76 | 108.84 | 19411.3 | 0.73 | 0.92 | 20.72 | 1.19 | 0.5 | 10
18 | 95 | CONCLUIDO | 1.2102 | 82.63 | 78.68 | 118.02 | 1.58 | 40 | 213.87 | 53.44 | 19 | 38 | 46.44 | 26611.98 | 1033.91 | 1261.95 | 146.5 | 108.84 | 17798.13 | 0.74 | 0.92 | 20.71 | 1.09 | 0.5 | 10
19 | 95 | CONCLUIDO | 1.2117 | 82.53 | 78.64 | 124.17 | 1.65 | 38 | 215.5 | 53.44 | 20 | 36 | 47.07 | 26812.71 | 1030.89 | 1261.91 | 145.55 | 108.84 | 17330.12 | 0.75 | 0.92 | 20.71 | 1.06 | 0.5 | 10
20 | 95 | CONCLUIDO | 1.2125 | 82.47 | 78.63 | 127.5 | 1.72 | 37 | 217.14 | 53.44 | 21 | 35 | 47.7 | 27014.3 | 1028.23 | 1261.93 | 144.94 | 108.84 | 17033.5 | 0.75 | 0.92 | 20.71 | 1.04 | 0.5 | 10
21 | 95 | CONCLUIDO | 1.2141 | 82.37 | 78.59 | 134.73 | 1.79 | 35 | 218.78 | 53.44 | 22 | 33 | 48.34 | 27216.79 | 1026.4 | 1261.94 | 144.19 | 108.84 | 16668.13 | 0.75 | 0.92 | 20.7 | 1.01 | 0.5 | 10
22 | 95 | CONCLUIDO | 1.2166 | 82.2 | 78.5 | 142.72 | 1.85 | 33 | 220.43 | 53.44 | 23 | 31 | 48.99 | 27420.16 | 1022.44 | 1261.92 | 140.88 | 108.84 | 15021.35 | 0.77 | 0.92 | 20.7 | 0.91 | 0.5 | 10
23 | 95 | CONCLUIDO | 1.2177 | 82.12 | 78.46 | 147.11 | 1.92 | 32 | 222.08 | 53.44 | 24 | 30 | 49.65 | 27624.44 | 1020.09 | 1261.93 | 139.98 | 108.84 | 14579.67 | 0.78 | 0.92 | 20.69 | 0.88 | 0.5 | 10
24 | 95 | CONCLUIDO | 1.2185 | 82.06 | 78.44 | 151.82 | 1.99 | 31 | 223.75 | 53.44 | 25 | 29 | 50.31 | 27829.77 | 1017.52 | 1261.92 | 138.91 | 108.84 | 14048.27 | 0.78 | 0.92 | 20.7 | 0.86 | 0.5 | 10
25 | 95 | CONCLUIDO | 1.2208 | 81.91 | 78.37 | 162.14 | 2.05 | 29 | 225.42 | 53.44 | 26 | 27 | 50.98 | 28035.92 | 1014.61 | 1261.91 | 136.64 | 108.84 | 12921.42 | 0.8 | 0.92 | 20.69 | 0.78 | 0.5 | 10
26 | 95 | CONCLUIDO | 1.2214 | 81.88 | 78.36 | 167.92 | 2.11 | 28 | 227.1 | 53.44 | 27 | 26 | 51.66 | 28243 | 1012.98 | 1261.9 | 136.66 | 108.84 | 12940.07 | 0.8 | 0.92 | 20.69 | 0.78 | 0.5 | 10
27 | 95 | CONCLUIDO | 1.2224 | 81.81 | 78.33 | 174.07 | 2.18 | 27 | 228.79 | 53.44 | 28 | 25 | 52.35 | 28451.04 | 1010.87 | 1261.89 | 135.47 | 108.84 | 12345.14 | 0.8 | 0.92 | 20.69 | 0.75 | 0.5 | 10
28 | 95 | CONCLUIDO | 1.2236 | 81.72 | 78.29 | 180.66 | 2.24 | 26 | 230.48 | 53.44 | 29 | 24 | 53.05 | 28660.06 | 1006.8 | 1261.88 | 134.1 | 108.84 | 11667.89 | 0.81 | 0.93 | 20.68 | 0.7 | 0.5 | 10
29 | 95 | CONCLUIDO | 1.2243 | 81.68 | 78.28 | 187.87 | 2.3 | 25 | 232.18 | 53.44 | 30 | 23 | 53.75 | 28870.05 | 1004.07 | 1261.88 | 133.68 | 108.84 | 11460.18 | 0.81 | 0.93 | 20.69 | 0.7 | 0.5 | 10
30 | 95 | CONCLUIDO | 1.2243 | 81.68 | 78.28 | 187.88 | 2.36 | 25 | 233.89 | 53.44 | 31 | 23 | 54.46 | 29081.05 | 1001.92 | 1261.93 | 133.59 | 108.84 | 11416.76 | 0.81 | 0.93 | 20.69 | 0.7 | 0.5 | 10
31 | 95 | CONCLUIDO | 1.2254 | 81.61 | 78.25 | 195.62 | 2.41 | 24 | 235.61 | 53.44 | 32 | 22 | 55.18 | 29293.06 | 1003.15 | 1261.89 | 132.87 | 108.84 | 11064.63 | 0.82 | 0.93 | 20.68 | 0.66 | 0.5 | 10
32 | 95 | CONCLUIDO | 1.2263 | 81.55 | 78.22 | 204.06 | 2.47 | 23 | 237.34 | 53.44 | 33 | 21 | 55.91 | 29506.09 | 1000.8 | 1261.91 | 131.86 | 108.84 | 10563.99 | 0.83 | 0.93 | 20.68 | 0.64 | 0.5 | 10
33 | 95 | CONCLUIDO | 1.2274 | 81.47 | 78.19 | 213.23 | 2.53 | 22 | 239.08 | 53.44 | 34 | 20 | 56.64 | 29720.17 | 996.15 | 1261.93 | 130.58 | 108.84 | 9929.18 | 0.83 | 0.93 | 20.68 | 0.6 | 0.5 | 10
34 | 95 | CONCLUIDO | 1.2275 | 81.47 | 78.18 | 213.22 | 2.58 | 22 | 240.82 | 53.44 | 35 | 20 | 57.39 | 29935.43 | 996.77 | 1261.91 | 130.48 | 108.84 | 9877.31 | 0.83 | 0.93 | 20.68 | 0.6 | 0.5 | 10
35 | 95 | CONCLUIDO | 1.2286 | 81.4 | 78.15 | 223.27 | 2.64 | 21 | 242.57 | 53.44 | 36 | 19 | 58.14 | 30151.65 | 992.66 | 1261.88 | 129.35 | 108.84 | 9317.19 | 0.84 | 0.93 | 20.68 | 0.56 | 0.5 | 10
36 | 95 | CONCLUIDO | 1.2283 | 81.41 | 78.16 | 223.32 | 2.69 | 21 | 244.34 | 53.44 | 37 | 19 | 58.9 | 30368.96 | 989.74 | 1261.88 | 129.92 | 108.84 | 9603.94 | 0.84 | 0.93 | 20.68 | 0.58 | 0.5 | 10
37 | 95 | CONCLUIDO | 1.2295 | 81.33 | 78.12 | 234.35 | 2.75 | 20 | 246.11 | 53.44 | 38 | 18 | 59.67 | 30587.38 | 992.95 | 1261.91 | 128.38 | 108.84 | 8839.08 | 0.85 | 0.93 | 20.68 | 0.53 | 0.5 | 10
38 | 95 | CONCLUIDO | 1.2292 | 81.36 | 78.14 | 234.43 | 2.8 | 20 | 247.89 | 53.44 | 39 | 18 | 60.45 | 30806.92 | 985.58 | 1261.87 | 129.15 | 108.84 | 9220.31 | 0.84 | 0.93 | 20.68 | 0.56 | 0.5 | 10
39 | 95 | CONCLUIDO | 1.2304 | 81.27 | 78.1 | 246.62 | 2.85 | 19 | 249.68 | 53.44 | 40 | 17 | 61.24 | 31027.6 | 987.07 | 1261.9 | 128 | 108.84 | 8654.17 | 0.85 | 0.93 | 20.67 | 0.51 | 0.5 | 10
0 | 55 | CONCLUIDO | 0.8482 | 117.9 | 98.69 | 8.26 | 0.15 | 717 | 116.05 | 43.4 | 1 | 715 | 16.65 | 14546.17 | 993.84 | 1262.67 | 798.58 | 108.84 | 340453.04 | 0.14 | 0.73 | 21.83 | 21.07 | 0.5 | 10
1 | 55 | CONCLUIDO | 1.0402 | 96.13 | 86.59 | 16.65 | 0.3 | 312 | 117.34 | 43.4 | 2 | 310 | 16.94 | 14705.49 | 866.52 | 1262.4 | 403.63 | 108.84 | 145003.83 | 0.27 | 0.84 | 21.17 | 8.99 | 0.5 | 10
2 | 55 | CONCLUIDO | 1.1098 | 90.11 | 83.27 | 25.11 | 0.45 | 199 | 118.63 | 43.4 | 3 | 197 | 17.23 | 14865.24 | 827.15 | 1262.14 | 296.2 | 108.84 | 91853.86 | 0.37 | 0.87 | 20.97 | 5.68 | 0.5 | 10
3 | 55 | CONCLUIDO | 1.145 | 87.33 | 81.76 | 33.6 | 0.59 | 146 | 119.93 | 43.4 | 4 | 144 | 17.53 | 15025.44 | 806.05 | 1261.98 | 247.33 | 108.84 | 67684.04 | 0.44 | 0.89 | 20.87 | 4.17 | 0.5 | 10
4 | 55 | CONCLUIDO | 1.1668 | 85.71 | 80.88 | 42.2 | 0.73 | 115 | 121.23 | 43.4 | 5 | 113 | 17.83 | 15186.08 | 791.15 | 1262.03 | 217.87 | 108.84 | 53107.29 | 0.5 | 0.9 | 20.84 | 3.29 | 0.5 | 10
5 | 55 | CONCLUIDO | 1.1822 | 84.59 | 80.26 | 51.23 | 0.86 | 94 | 122.54 | 43.4 | 6 | 92 | 18.14 | 15347.16 | 778.78 | 1262.01 | 197.81 | 108.84 | 43180.99 | 0.55 | 0.9 | 20.81 | 2.67 | 0.5 | 10
6 | 55 | CONCLUIDO | 1.1928 | 83.83 | 79.84 | 59.88 | 1 | 80 | 123.85 | 43.4 | 7 | 78 | 18.45 | 15508.69 | 768.64 | 1261.95 | 184.66 | 108.84 | 36677.95 | 0.59 | 0.91 | 20.77 | 2.25 | 0.5 | 10
7 | 55 | CONCLUIDO | 1.2009 | 83.27 | 79.54 | 69.16 | 1.13 | 69 | 125.16 | 43.4 | 8 | 67 | 18.76 | 15670.68 | 759.02 | 1261.96 | 174.51 | 108.84 | 31657.75 | 0.62 | 0.91 | 20.76 | 1.95 | 0.5 | 10
8 | 55 | CONCLUIDO | 1.207 | 82.85 | 79.31 | 78.01 | 1.26 | 61 | 126.48 | 43.4 | 9 | 59 | 19.08 | 15833.12 | 751.14 | 1261.93 | 167.08 | 108.84 | 27983.43 | 0.65 | 0.91 | 20.74 | 1.72 | 0.5 | 10
9 | 55 | CONCLUIDO | 1.212 | 82.51 | 79.11 | 86.31 | 1.38 | 55 | 127.8 | 43.4 | 10 | 53 | 19.4 | 15996.02 | 742.24 | 1261.9 | 161.19 | 108.84 | 25068.96 | 0.68 | 0.92 | 20.72 | 1.53 | 0.5 | 10
10 | 55 | CONCLUIDO | 1.2162 | 82.22 | 78.97 | 96.69 | 1.5 | 49 | 129.13 | 43.4 | 11 | 47 | 19.73 | 16159.39 | 733.68 | 1261.94 | 156.1 | 108.84 | 22551.85 | 0.7 | 0.92 | 20.72 | 1.38 | 0.5 | 10
11 | 55 | CONCLUIDO | 1.2195 | 82 | 78.84 | 105.13 | 1.63 | 45 | 130.45 | 43.4 | 12 | 43 | 20.05 | 16323.22 | 726.18 | 1261.95 | 151.88 | 108.84 | 20460.14 | 0.72 | 0.92 | 20.72 | 1.26 | 0.5 | 10
12 | 55 | CONCLUIDO | 1.2227 | 81.78 | 78.72 | 115.2 | 1.74 | 41 | 131.79 | 43.4 | 13 | 39 | 20.39 | 16487.53 | 717.82 | 1261.93 | 147.95 | 108.84 | 18517.36 | 0.74 | 0.92 | 20.71 | 1.14 | 0.5 | 10
13 | 55 | CONCLUIDO | 1.225 | 81.64 | 78.64 | 124.17 | 1.86 | 38 | 133.12 | 43.4 | 14 | 36 | 20.72 | 16652.31 | 709.42 | 1261.93 | 145.28 | 108.84 | 17198.34 | 0.75 | 0.92 | 20.72 | 1.06 | 0.5 | 10
14 | 55 | CONCLUIDO | 1.2267 | 81.52 | 78.6 | 134.75 | 1.97 | 35 | 134.46 | 43.4 | 15 | 33 | 21.06 | 16817.7 | 703.78 | 1261.92 | 144.15 | 108.84 | 16649.46 | 0.76 | 0.92 | 20.71 | 1.02 | 0.5 | 10
15 | 55 | CONCLUIDO | 1.2291 | 81.36 | 78.49 | 142.7 | 2.08 | 33 | 135.81 | 43.4 | 16 | 31 | 21.41 | 16983.46 | 695.4 | 1261.89 | 140.71 | 108.84 | 14937.33 | 0.77 | 0.92 | 20.69 | 0.9 | 0.5 | 10
16 | 55 | CONCLUIDO | 1.2314 | 81.21 | 78.41 | 156.81 | 2.19 | 30 | 137.15 | 43.4 | 17 | 28 | 21.75 | 17149.71 | 686.6 | 1261.88 | 137.89 | 108.84 | 13541.29 | 0.79 | 0.92 | 20.69 | 0.82 | 0.5 | 10
17 | 55 | CONCLUIDO | 1.2327 | 81.13 | 78.37 | 167.94 | 2.3 | 28 | 138.51 | 43.4 | 18 | 26 | 22.11 | 17316.45 | 678.8 | 1261.88 | 136.85 | 108.84 | 13035 | 0.8 | 0.92 | 20.69 | 0.79 | 0.5 | 10
18 | 55 | CONCLUIDO | 1.2338 | 81.05 | 78.32 | 174.05 | 2.4 | 27 | 139.86 | 43.4 | 19 | 23 | 22.46 | 17483.7 | 669.71 | 1261.95 | 135.04 | 108.84 | 12133.88 | 0.81 | 0.92 | 20.69 | 0.74 | 0.5 | 10
19 | 55 | CONCLUIDO | 1.2351 | 80.96 | 78.28 | 187.88 | 2.5 | 25 | 141.22 | 43.4 | 20 | 16 | 22.82 | 17651.44 | 664.15 | 1261.9 | 133.66 | 108.84 | 11453.01 | 0.81 | 0.93 | 20.69 | 0.7 | 0.5 | 10
20 | 55 | CONCLUIDO | 1.2346 | 81 | 78.31 | 187.95 | 2.61 | 25 | 142.59 | 43.4 | 21 | 6 | 23.19 | 17819.69 | 661.88 | 1261.93 | 134.08 | 108.84 | 11665.07 | 0.81 | 0.92 | 20.71 | 0.73 | 0.5 | 10
21 | 55 | CONCLUIDO | 1.2358 | 80.92 | 78.26 | 195.65 | 2.7 | 24 | 143.96 | 43.4 | 22 | 0 | 23.56 | 17988.46 | 665.26 | 1261.91 | 132.24 | 108.84 | 10746.5 | 0.82 | 0.93 | 20.71 | 0.68 | 0.5 | 10

## gráficos
Selecione o eixo X:
Selecione o eixo Y:
Selecione o eixo Z:
Eixo X | Eixo Y | Eixo Z

## hidden (hidden)
Unnamed: 0
Volume de calda [L]
STATUS
Capacidade operacional [ha/h]
Tempo de missao [h]
Tempo util [h]
Tempo por voo [min]
Autonomia Projetada [h]
N° Voos
MTOW [kg]
Massa Estrutura [kg]
Combustível [kg]
Abastecimentos
Massa gerador
Potência gerador [W]
Combustível consumido [L]
Calda cons [L]
Distância percorrida [km]
Distância Pulverizando [km]
RTL ACUMULADO[m]
EOC [km/km]
EOC [h/h]
Tempo de manobra [h]
Tempo rtl_rtw [h]
V pulv [m/s]
V desloc [m/s]