## RESULTADOS_18
Unnamed: 0 | Volume de calda [L] | STATUS | Capacidade operacional [ha/h] | Tempo de missao [h] | Tempo util [h] | Tempo por voo [min] | Autonomia Projetada [h] | N° Voos | MTOW [kg] | Massa Estrutura [kg] | Combustível [kg] | Abastecimentos | Massa gerador | Potência gerador [W] | Combustível consumido [L] | Calda cons [L] | Distância percorrida [km] | Distância Pulverizando [km] | RTL ACUMULADO[m] | EOC [km/km] | EOC [h/h] | Tempo de manobra [h] | Tempo rtl_rtw [h] | V pulv [m/s] | V desloc [m/s] | Preço Total por ha Simples [R$/ha] | Preço Total por ha Presumido [R$/ha] | Preço Total por ha Real [R$/ha] | Preço Total Simples [R$] | Preço Total Presumido [R$] | Prod CAPEX [ha/h/R$] | Dias Trabalhados | Preço Total Real [R$]
0 | 100 | CONCLUIDO | 1.7144 | 58.33 | 40.1 | 5.96 | 0.09 | 404 | 194.77 | 54.38 | 1 | 402 | 39.4 | 24256.19 | 556.8 | 1310.69 | 449.06 | 50.02 | 195245.61 | 0.11 | 0.62 | 2.9 | 12.05 | 0.5 | 10 | 1103.0715 | 1509.2711 | 1365.2284 | 1103071.4913 | 1509271.0784 | 9.0038e-07 | 1.2152 | 1365228.365
1 | 100 | CONCLUIDO | 2.4037 | 41.6 | 32.75 | 12.05 | 0.18 | 163 | 196.32 | 54.38 | 2 | 161 | 39.95 | 24447.22 | 449.2 | 1310.52 | 208.09 | 50.02 | 75965.72 | 0.24 | 0.76 | 2.51 | 4.7 | 0.5 | 10 | 638.2133 | 873.2316 | 789.8916 | 638213.3109 | 873231.6079 | 1.2624e-06 | 0.86667 | 789891.6088
2 | 100 | CONCLUIDO | 2.6684 | 37.48 | 30.99 | 18.23 | 0.27 | 102 | 197.88 | 54.38 | 3 | 100 | 40.5 | 24639 | 420.33 | 1310.55 | 150.63 | 50.02 | 47539.99 | 0.33 | 0.81 | 2.42 | 2.94 | 0.5 | 10 | 540.1385 | 739.0413 | 668.5082 | 540138.452 | 739041.2592 | 1.4014e-06 | 0.78083 | 668508.1987
3 | 100 | CONCLUIDO | 2.8131 | 35.55 | 30.15 | 24.45 | 0.36 | 74 | 199.44 | 54.38 | 4 | 72 | 41.06 | 24831.54 | 404.14 | 1310.48 | 123.72 | 50.02 | 34227.91 | 0.4 | 0.83 | 2.36 | 2.11 | 0.5 | 10 | 494.553 | 676.6692 | 612.0888 | 494552.9501 | 676669.1644 | 1.4774e-06 | 0.74062 | 612088.8091
4 | 100 | CONCLUIDO | 2.9021 | 34.46 | 29.69 | 30.71 | 0.44 | 58 | 201.01 | 54.38 | 5 | 56 | 41.63 | 25024.84 | 393.34 | 1310.57 | 108.41 | 50.02 | 26651.07 | 0.46 | 0.84 | 2.34 | 1.64 | 0.5 | 10 | 468.3303 | 640.7902 | 579.6341 | 468330.325 | 640790.2119 | 1.5241e-06 | 0.71792 | 579634.0934
5 | 100 | CONCLUIDO | 2.9678 | 33.69 | 29.35 | 37.47 | 0.53 | 47 | 202.58 | 54.38 | 6 | 45 | 42.2 | 25218.93 | 383.25 | 1310.49 | 97.48 | 50.02 | 21242.73 | 0.51 | 0.85 | 2.32 | 1.3 | 0.5 | 10 | 448.2536 | 613.3203 | 554.7859 | 448253.5973 | 613320.3474 | 1.5586e-06 | 0.70187 | 554785.9142
6 | 100 | CONCLUIDO | 3.0081 | 33.24 | 29.17 | 43.76 | 0.61 | 40 | 204.16 | 54.38 | 7 | 38 | 42.78 | 25413.94 | 375.77 | 1310.49 | 91.46 | 50.02 | 18266.25 | 0.55 | 0.86 | 2.31 | 1.12 | 0.5 | 10 | 435.4613 | 595.8173 | 538.9534 | 435461.2685 | 595817.3187 | 1.5798e-06 | 0.6925 | 538953.35
7 | 100 | CONCLUIDO | 3.0465 | 32.83 | 28.99 | 51.15 | 0.69 | 34 | 205.75 | 54.38 | 8 | 32 | 43.37 | 25609.61 | 368.69 | 1310.49 | 85.7 | 50.02 | 15416 | 0.58 | 0.86 | 2.29 | 0.94 | 0.5 | 10 | 423.5882 | 579.5721 | 524.2585 | 423588.1984 | 579572.0605 | 1.6e-06 | 0.68396 | 524258.5165
8 | 100 | CONCLUIDO | 3.0702 | 32.57 | 28.89 | 57.78 | 0.77 | 30 | 207.34 | 54.38 | 9 | 28 | 43.96 | 25806.1 | 361.54 | 1310.5 | 82.53 | 50.02 | 13852.26 | 0.61 | 0.87 | 2.29 | 0.84 | 0.5 | 10 | 414.2652 | 566.8159 | 512.7198 | 414265.1645 | 566815.8741 | 1.6124e-06 | 0.67854 | 512719.7626
9 | 100 | CONCLUIDO | 3.0892 | 32.37 | 28.8 | 64.01 | 0.85 | 27 | 208.94 | 54.38 | 10 | 25 | 44.56 | 26003.41 | 355.7 | 1310.48 | 79.81 | 50.02 | 12506.27 | 0.63 | 0.87 | 2.28 | 0.76 | 0.5 | 10 | 406.768 | 556.558 | 503.4408 | 406768.026 | 556557.9585 | 1.6224e-06 | 0.67437 | 503440.8481
10 | 100 | CONCLUIDO | 3.1098 | 32.16 | 28.71 | 71.77 | 0.93 | 24 | 210.55 | 54.38 | 11 | 22 | 45.17 | 26201.54 | 349.35 | 1310.58 | 76.61 | 50.02 | 10920.14 | 0.65 | 0.87 | 2.28 | 0.66 | 0.5 | 10 | 398.7616 | 545.6032 | 493.5316 | 398761.6183 | 545603.2382 | 1.6332e-06 | 0.67 | 493531.6309
11 | 100 | CONCLUIDO | 3.1232 | 32.02 | 28.65 | 78.13 | 1 | 22 | 212.16 | 54.38 | 12 | 20 | 45.78 | 26400.51 | 342.68 | 1310.51 | 74.73 | 50.02 | 9991.4 | 0.67 | 0.87 | 2.27 | 0.6 | 0.5 | 10 | 391.6371 | 535.8551 | 484.7139 | 391637.0844 | 535855.1367 | 1.6403e-06 | 0.66708 | 484713.8746
12 | 100 | CONCLUIDO | 3.1371 | 31.88 | 28.58 | 85.75 | 1.08 | 20 | 213.78 | 54.38 | 13 | 18 | 46.4 | 26600.32 | 335.93 | 1310.52 | 72.55 | 50.02 | 8911.29 | 0.69 | 0.87 | 2.27 | 0.54 | 0.5 | 10 | 384.4087 | 525.965 | 475.7676 | 384408.7144 | 525964.9619 | 1.6476e-06 | 0.66417 | 475767.6042
13 | 100 | CONCLUIDO | 3.1488 | 31.76 | 28.54 | 95.14 | 1.15 | 18 | 215.41 | 54.38 | 14 | 16 | 47.03 | 26801 | 329.42 | 1310.49 | 71.06 | 50.02 | 8178.23 | 0.7 | 0.88 | 2.27 | 0.49 | 0.5 | 10 | 377.8171 | 516.9461 | 467.6095 | 377817.1372 | 516946.0752 | 1.6537e-06 | 0.66167 | 467609.4673
14 | 100 | CONCLUIDO | 3.1553 | 31.69 | 28.52 | 100.64 | 1.23 | 17 | 217.04 | 54.38 | 15 | 15 | 47.66 | 27002.55 | 320.57 | 1310.49 | 70.34 | 50.02 | 7823.51 | 0.71 | 0.88 | 2.27 | 0.47 | 0.5 | 10 | 370.1738 | 506.4881 | 458.1496 | 370173.7681 | 506488.0804 | 1.6571e-06 | 0.66021 | 458149.5689
15 | 100 | CONCLUIDO | 3.1621 | 31.62 | 28.49 | 106.82 | 1.3 | 16 | 218.68 | 54.38 | 16 | 8 | 48.31 | 27204.98 | 316.12 | 1310.48 | 69.08 | 50.02 | 7199.32 | 0.72 | 0.88 | 2.28 | 0.44 | 0.5 | 10 | 365.8513 | 500.5739 | 452.7998 | 365851.319 | 500573.9149 | 1.6607e-06 | 0.65875 | 452799.843
16 | 100 | CONCLUIDO | 3.1692 | 31.55 | 28.45 | 113.81 | 1.37 | 15 | 220.33 | 54.38 | 17 | 6 | 48.95 | 27408.3 | 313.26 | 1310.48 | 68.13 | 50.02 | 6724.7 | 0.73 | 0.88 | 2.27 | 0.41 | 0.5 | 10 | 362.6851 | 496.2418 | 448.8812 | 362685.1227 | 496241.7854 | 1.6644e-06 | 0.65729 | 448881.1658
17 | 100 | CONCLUIDO | 3.1688 | 31.56 | 28.46 | 113.83 | 1.44 | 15 | 221.99 | 54.38 | 18 | 3 | 49.61 | 27612.53 | 311.93 | 1310.48 | 68.21 | 50.02 | 6766.09 | 0.73 | 0.88 | 2.27 | 0.41 | 0.5 | 10 | 361.758 | 494.9732 | 447.7337 | 361757.9883 | 494973.2393 | 1.6642e-06 | 0.6575 | 447733.688
18 | 100 | CONCLUIDO | 3.1677 | 31.57 | 28.47 | 113.87 | 1.51 | 15 | 223.65 | 54.38 | 19 | 0 | 50.27 | 27817.81 | 313.98 | 1310.48 | 68.32 | 50.02 | 6824.52 | 0.73 | 0.88 | 2.28 | 0.42 | 0.5 | 10 | 363.4901 | 497.3432 | 449.8775 | 363490.1332 | 497343.2363 | 1.6636e-06 | 0.65771 | 449877.4959

## RESULTADOS_6
Unnamed: 0 | Volume de calda [L] | STATUS | Capacidade operacional [ha/h] | Tempo de missao [h] | Tempo util [h] | Tempo por voo [min] | Autonomia Projetada [h] | N° Voos | MTOW [kg] | Massa Estrutura [kg] | Combustível [kg] | Abastecimentos | Massa gerador | Potência gerador [W] | Combustível consumido [L] | Calda cons [L] | Distância percorrida [km] | Distância Pulverizando [km] | RTL ACUMULADO[m] | EOC [km/km] | EOC [h/h] | Tempo de manobra [h] | Tempo rtl_rtw [h] | V pulv [m/s] | V desloc [m/s] | Preço Total por ha Simples [R$/ha] | Preço Total por ha Presumido [R$/ha] | Preço Total por ha Real [R$/ha] | Preço Total Simples [R$] | Preço Total Presumido [R$] | Prod CAPEX [ha/h/R$] | Dias Trabalhados | Preço Total Real [R$]
0 | 40 | CONCLUIDO | 2.5262 | 39.59 | 33.87 | 10.16 | 0.2 | 200 | 89.87 | 37.55 | 1 | 198 | 11.32 | 11317.98 | 275.89 | 1310.69 | 244.81 | 50.02 | 94141.83 | 0.2 | 0.74 | 2.57 | 5.82 | 0.5 | 10 | 391.9602 | 536.2972 | 485.1138 | 391960.1791 | 536297.2092 | 1.5071e-06 | 0.82479 | 485113.7562
1 | 40 | CONCLUIDO | 2.9352 | 34.07 | 30.5 | 21.28 | 0.39 | 86 | 91.1 | 37.55 | 2 | 84 | 11.54 | 11468.97 | 235.45 | 1310.51 | 135.06 | 50.02 | 39835.45 | 0.37 | 0.82 | 2.39 | 2.46 | 0.5 | 10 | 293.7102 | 401.8673 | 363.5137 | 293710.2388 | 401867.3062 | 1.7511e-06 | 0.70979 | 363513.6546
2 | 40 | CONCLUIDO | 3.0755 | 32.51 | 29.57 | 33.48 | 0.57 | 53 | 92.32 | 37.55 | 3 | 51 | 11.77 | 11620.34 | 214.23 | 1310.49 | 104.78 | 50.02 | 24862.95 | 0.48 | 0.85 | 2.33 | 1.53 | 0.5 | 10 | 260.9225 | 357.0057 | 322.9335 | 260922.4892 | 357005.6608 | 1.8348e-06 | 0.67729 | 322933.5416
3 | 40 | CONCLUIDO | 3.1494 | 31.75 | 29.11 | 47.21 | 0.75 | 37 | 93.55 | 37.55 | 4 | 23 | 12 | 11772.07 | 197.2 | 1310.51 | 89.12 | 50.02 | 17114.26 | 0.56 | 0.86 | 2.32 | 1.07 | 0.5 | 10 | 240.4195 | 328.9526 | 297.5578 | 240419.5172 | 328952.59 | 1.8789e-06 | 0.66146 | 297557.8165
4 | 40 | CONCLUIDO | 3.161 | 31.64 | 29.05 | 51.27 | 0.93 | 34 | 94.79 | 37.55 | 5 | 1 | 12.23 | 11924.18 | 194.51 | 1310.51 | 86.76 | 50.02 | 15945.19 | 0.58 | 0.86 | 2.33 | 1.01 | 0.5 | 10 | 237.3113 | 324.6998 | 293.7109 | 237311.2878 | 324699.7734 | 1.8858e-06 | 0.65917 | 293710.8828
5 | 40 | CONCLUIDO | 3.1607 | 31.64 | 29.06 | 51.28 | 1.1 | 34 | 96.02 | 37.55 | 6 | 0 | 12.47 | 12076.67 | 196.83 | 1310.51 | 86.72 | 50.02 | 15927.97 | 0.58 | 0.86 | 2.34 | 1.01 | 0.5 | 10 | 239.1378 | 327.1989 | 295.9715 | 239137.7793 | 327198.8596 | 1.8856e-06 | 0.65917 | 295971.4597

## RESULTADOS_4
Unnamed: 0 | Volume de calda [L] | STATUS | Capacidade operacional [ha/h] | Tempo de missao [h] | Tempo util [h] | Tempo por voo [min] | Autonomia Projetada [h] | N° Voos | MTOW [kg] | Massa Estrutura [kg] | Combustível [kg] | Abastecimentos | Massa gerador | Potência gerador [W] | Combustível consumido [L] | Calda cons [L] | Distância percorrida [km] | Distância Pulverizando [km] | RTL ACUMULADO[m] | EOC [km/km] | EOC [h/h] | Tempo de manobra [h] | Tempo rtl_rtw [h] | V pulv [m/s] | V desloc [m/s] | Preço Total por ha Simples [R$/ha] | Preço Total por ha Presumido [R$/ha] | Preço Total por ha Real [R$/ha] | Preço Total Simples [R$] | Preço Total Presumido [R$] | Prod CAPEX [ha/h/R$] | Dias Trabalhados | Preço Total Real [R$]
0 | 30 | CONCLUIDO | 2.6941 | 37.12 | 32.75 | 12.13 | 0.24 | 162 | 71.52 | 32.27 | 1 | 160 | 8.25 | 9054.6 | 223.44 | 1310.71 | 208.44 | 50.02 | 76149.07 | 0.24 | 0.76 | 2.51 | 4.7 | 0.5 | 10 | 304.4349 | 416.5412 | 376.7871 | 304434.8833 | 416541.238 | 1.6626e-06 | 0.77333 | 376787.1269
1 | 30 | CONCLUIDO | 3.0376 | 32.92 | 30 | 26.09 | 0.48 | 69 | 72.7 | 32.27 | 2 | 67 | 8.43 | 9200.25 | 187.82 | 1310.5 | 118.72 | 50.02 | 31751.05 | 0.42 | 0.83 | 2.35 | 1.96 | 0.5 | 10 | 234.4328 | 320.7612 | 290.1482 | 234432.7526 | 320761.2345 | 1.8746e-06 | 0.68583 | 290148.2325
2 | 30 | CONCLUIDO | 3.1314 | 31.93 | 29.37 | 38.31 | 0.71 | 46 | 73.88 | 32.27 | 3 | 12 | 8.61 | 9346.23 | 170.19 | 1310.5 | 97.23 | 50.02 | 21122.12 | 0.51 | 0.85 | 2.35 | 1.33 | 0.5 | 10 | 212.1977 | 290.3383 | 262.6288 | 212197.7332 | 290338.3001 | 1.9325e-06 | 0.66521 | 262628.8202
3 | 30 | CONCLUIDO | 3.1335 | 31.91 | 29.37 | 39.16 | 0.93 | 45 | 75.07 | 32.27 | 4 | 0 | 8.8 | 9492.55 | 171.46 | 1310.48 | 96.56 | 50.02 | 20790.09 | 0.52 | 0.85 | 2.37 | 1.32 | 0.5 | 10 | 213.037 | 291.4866 | 263.6675 | 213036.9977 | 291486.6188 | 1.9338e-06 | 0.66479 | 263667.545

## RESULTADOS_1
Unnamed: 0 | Volume de calda [L] | STATUS | Capacidade operacional [ha/h] | Tempo de missao [h] | Tempo util [h] | Tempo por voo [min] | Autonomia Projetada [h] | N° Voos | MTOW [kg] | Massa Estrutura [kg] | Combustível [kg] | Abastecimentos | Massa gerador | Potência gerador [W] | Combustível consumido [L] | Calda cons [L] | Distância percorrida [km] | Distância Pulverizando [km] | RTL ACUMULADO[m] | EOC [km/km] | EOC [h/h] | Tempo de manobra [h] | Tempo rtl_rtw [h] | V pulv [m/s] | V desloc [m/s] | Preço Total por ha Simples [R$/ha] | Preço Total por ha Presumido [R$/ha] | Preço Total por ha Real [R$/ha] | Preço Total Simples [R$] | Preço Total Presumido [R$] | Prod CAPEX [ha/h/R$] | Dias Trabalhados | Preço Total Real [R$]
0 | 15 | CONCLUIDO | 2.9761 | 33.6 | 30.84 | 19.27 | 0.43 | 96 | 39.78 | 19.54 | 1 | 46 | 4.24 | 5140 | 122.43 | 1310.5 | 143.68 | 50.02 | 44097.06 | 0.35 | 0.81 | 2.46 | 2.79 | 0.5 | 10 | 167.6214 | 229.347 | 207.4584 | 167621.3677 | 229346.9502 | 1.9713e-06 | 0.7 | 207458.3992
1 | 15 | CONCLUIDO | 2.9955 | 33.38 | 30.7 | 20.69 | 0.84 | 89 | 40.89 | 19.54 | 2 | 0 | 4.35 | 5277.26 | 122.73 | 1310.57 | 137.61 | 50.02 | 41098.91 | 0.36 | 0.81 | 2.5 | 2.65 | 0.5 | 10 | 166.4996 | 227.8121 | 206.0701 | 166499.6372 | 227812.1491 | 1.9841e-06 | 0.69542 | 206070.0773

## RESULTADOS_12
Unnamed: 0 | Volume de calda [L] | STATUS | Capacidade operacional [ha/h] | Tempo de missao [h] | Tempo util [h] | Tempo por voo [min] | Autonomia Projetada [h] | N° Voos | MTOW [kg] | Massa Estrutura [kg] | Combustível [kg] | Abastecimentos | Massa gerador | Potência gerador [W] | Combustível consumido [L] | Calda cons [L] | Distância percorrida [km] | Distância Pulverizando [km] | RTL ACUMULADO[m] | EOC [km/km] | EOC [h/h] | Tempo de manobra [h] | Tempo rtl_rtw [h] | V pulv [m/s] | V desloc [m/s] | Preço Total por ha Simples [R$/ha] | Preço Total por ha Presumido [R$/ha] | Preço Total por ha Real [R$/ha] | Preço Total Simples [R$] | Preço Total Presumido [R$] | Prod CAPEX [ha/h/R$] | Dias Trabalhados | Preço Total Real [R$]
0 | 70 | CONCLUIDO | 2.0906 | 47.83 | 36.91 | 7.36 | 0.12 | 301 | 141.81 | 47.83 | 1 | 299 | 22.98 | 17723.39 | 415.2 | 1310.7 | 344.47 | 50.02 | 143465.44 | 0.15 | 0.68 | 2.72 | 8.86 | 0.5 | 10 | 689.0553 | 942.7959 | 852.8168 | 689055.3415 | 942795.9172 | 1.158e-06 | 0.99646 | 852816.798
1 | 70 | CONCLUIDO | 2.659 | 37.61 | 31.71 | 14.98 | 0.25 | 127 | 143.17 | 47.83 | 2 | 125 | 23.34 | 17891.86 | 349.21 | 1310.53 | 174.17 | 50.02 | 59188.5 | 0.29 | 0.79 | 2.46 | 3.66 | 0.5 | 10 | 459.5911 | 628.8329 | 568.8179 | 459591.1275 | 628832.8563 | 1.4729e-06 | 0.78354 | 568817.9311
2 | 70 | CONCLUIDO | 2.8735 | 34.8 | 30.29 | 23.01 | 0.37 | 79 | 144.54 | 47.83 | 3 | 77 | 23.71 | 18060.85 | 326.12 | 1310.56 | 128.23 | 50.02 | 36456.75 | 0.39 | 0.83 | 2.37 | 2.24 | 0.5 | 10 | 400.2866 | 547.6897 | 495.419 | 400286.5724 | 547689.7477 | 1.5917e-06 | 0.725 | 495419.0069
3 | 70 | CONCLUIDO | 2.9803 | 33.55 | 29.68 | 31.24 | 0.49 | 57 | 145.92 | 47.83 | 4 | 55 | 24.09 | 18230.35 | 311.83 | 1310.52 | 107.95 | 50.02 | 26425.61 | 0.46 | 0.84 | 2.34 | 1.63 | 0.5 | 10 | 372.0493 | 509.0543 | 460.4709 | 372049.3266 | 509054.3023 | 1.6509e-06 | 0.69896 | 460470.8742
4 | 70 | CONCLUIDO | 3.0512 | 32.77 | 29.27 | 39.92 | 0.6 | 44 | 147.3 | 47.83 | 5 | 42 | 24.47 | 18400.38 | 300.08 | 1310.5 | 94.88 | 50.02 | 19956.41 | 0.53 | 0.85 | 2.32 | 1.23 | 0.5 | 10 | 352.5824 | 482.4188 | 436.3774 | 352582.4146 | 482418.8145 | 1.6902e-06 | 0.68271 | 436377.44
5 | 70 | CONCLUIDO | 3.0938 | 32.32 | 29.05 | 48.42 | 0.71 | 36 | 148.68 | 47.83 | 6 | 34 | 24.85 | 18570.94 | 290.32 | 1310.52 | 88.07 | 50.02 | 16589.82 | 0.57 | 0.86 | 2.3 | 1.01 | 0.5 | 10 | 339.3021 | 464.2482 | 419.941 | 339302.1403 | 464248.1573 | 1.7138e-06 | 0.67333 | 419940.9648
6 | 70 | CONCLUIDO | 3.1259 | 31.99 | 28.9 | 57.79 | 0.83 | 30 | 150.07 | 47.83 | 7 | 28 | 25.24 | 18742.03 | 278.83 | 1310.48 | 82.69 | 50.02 | 13931.77 | 0.6 | 0.86 | 2.29 | 0.85 | 0.5 | 10 | 326.3925 | 446.5846 | 403.9632 | 326392.5111 | 446584.6331 | 1.7315e-06 | 0.66646 | 403963.2225
7 | 70 | CONCLUIDO | 3.1561 | 31.68 | 28.73 | 68.96 | 0.94 | 25 | 151.46 | 47.83 | 8 | 23 | 25.63 | 18913.66 | 267.99 | 1310.52 | 77.57 | 50.02 | 11396.38 | 0.64 | 0.87 | 2.28 | 0.69 | 0.5 | 10 | 314.358 | 430.1184 | 389.0685 | 314357.9729 | 430118.4471 | 1.7483e-06 | 0.66 | 389068.5462
8 | 70 | CONCLUIDO | 3.174 | 31.51 | 28.64 | 78.11 | 1.04 | 22 | 152.85 | 47.83 | 9 | 14 | 26.03 | 19085.83 | 258.87 | 1310.53 | 74.45 | 50.02 | 9853.11 | 0.67 | 0.87 | 2.28 | 0.59 | 0.5 | 10 | 305.3193 | 417.7514 | 377.8818 | 305319.3147 | 417751.3562 | 1.7582e-06 | 0.65646 | 377881.7531
9 | 70 | CONCLUIDO | 3.1761 | 31.49 | 28.65 | 81.86 | 1.15 | 21 | 154.25 | 47.83 | 10 | 6 | 26.43 | 19258.55 | 253.56 | 1310.5 | 74.14 | 50.02 | 9704.3 | 0.67 | 0.87 | 2.29 | 0.6 | 0.5 | 10 | 301.1112 | 411.9936 | 372.6735 | 301111.1585 | 411993.5711 | 1.7593e-06 | 0.65604 | 372673.4829
10 | 70 | CONCLUIDO | 3.1845 | 31.4 | 28.6 | 85.79 | 1.25 | 20 | 155.66 | 47.83 | 11 | 1 | 26.83 | 19431.82 | 255.17 | 1310.52 | 72.05 | 50.02 | 8664.63 | 0.69 | 0.87 | 2.3 | 0.55 | 0.5 | 10 | 301.3628 | 412.3379 | 372.985 | 301362.8373 | 412337.9292 | 1.764e-06 | 0.65417 | 372984.9759
11 | 70 | CONCLUIDO | 3.1844 | 31.4 | 28.6 | 85.79 | 1.35 | 20 | 157.07 | 47.83 | 12 | 0 | 27.24 | 19605.66 | 257.15 | 1310.48 | 72.23 | 50.02 | 8752.55 | 0.69 | 0.87 | 2.3 | 0.55 | 0.5 | 10 | 302.876 | 414.4084 | 374.8578 | 302876.0371 | 414408.3559 | 1.7639e-06 | 0.65417 | 374857.8041

## RESULTADOS_16
Unnamed: 0 | Volume de calda [L] | STATUS | Capacidade operacional [ha/h] | Tempo de missao [h] | Tempo util [h] | Tempo por voo [min] | Autonomia Projetada [h] | N° Voos | MTOW [kg] | Massa Estrutura [kg] | Combustível [kg] | Abastecimentos | Massa gerador | Potência gerador [W] | Combustível consumido [L] | Calda cons [L] | Distância percorrida [km] | Distância Pulverizando [km] | RTL ACUMULADO[m] | EOC [km/km] | EOC [h/h] | Tempo de manobra [h] | Tempo rtl_rtw [h] | V pulv [m/s] | V desloc [m/s] | Preço Total por ha Simples [R$/ha] | Preço Total por ha Presumido [R$/ha] | Preço Total por ha Real [R$/ha] | Preço Total Simples [R$] | Preço Total Presumido [R$] | Prod CAPEX [ha/h/R$] | Dias Trabalhados | Preço Total Real [R$]
0 | 90 | CONCLUIDO | 1.8346 | 54.51 | 39 | 6.36 | 0.1 | 368 | 176.73 | 52.44 | 1 | 366 | 33.29 | 22031.19 | 508.08 | 1310.75 | 412.17 | 50.02 | 176983.33 | 0.12 | 0.64 | 2.86 | 10.95 | 0.5 | 10 | 946.918 | 1295.615 | 1171.9633 | 946918.0003 | 1295614.9831 | 9.7928e-07 | 1.1356 | 1171963.3075
1 | 90 | CONCLUIDO | 2.486 | 40.23 | 32.44 | 12.89 | 0.2 | 151 | 178.21 | 52.44 | 2 | 149 | 33.77 | 22213.89 | 416.62 | 1310.67 | 197.55 | 50.02 | 70755.66 | 0.25 | 0.77 | 2.51 | 4.39 | 0.5 | 10 | 576.5313 | 788.8355 | 713.5501 | 576531.2585 | 788835.5026 | 1.327e-06 | 0.83812 | 713550.1494
2 | 90 | CONCLUIDO | 2.7408 | 36.49 | 30.72 | 19.61 | 0.3 | 94 | 179.7 | 52.44 | 3 | 92 | 34.26 | 22397.24 | 388.9 | 1310.56 | 142.22 | 50.02 | 43378.29 | 0.35 | 0.81 | 2.39 | 2.67 | 0.5 | 10 | 490.6357 | 671.3094 | 607.2406 | 490635.6971 | 671309.4061 | 1.463e-06 | 0.76021 | 607240.5786
3 | 90 | CONCLUIDO | 2.8726 | 34.81 | 29.97 | 26.45 | 0.39 | 68 | 181.19 | 52.44 | 4 | 66 | 34.75 | 22581.25 | 373.85 | 1310.53 | 118 | 50.02 | 31398 | 0.42 | 0.83 | 2.35 | 1.93 | 0.5 | 10 | 452.2039 | 618.7253 | 559.675 | 452203.8755 | 618725.2922 | 1.5334e-06 | 0.72521 | 559675.0187
4 | 90 | CONCLUIDO | 2.9556 | 33.83 | 29.53 | 33.43 | 0.49 | 53 | 182.69 | 52.44 | 5 | 51 | 35.25 | 22766.06 | 362.94 | 1310.49 | 103.19 | 50.02 | 24067.83 | 0.48 | 0.85 | 2.33 | 1.48 | 0.5 | 10 | 428.7277 | 586.6042 | 530.6195 | 428727.7151 | 586604.174 | 1.5777e-06 | 0.70479 | 530619.4949
5 | 90 | CONCLUIDO | 3.0063 | 33.26 | 29.28 | 39.92 | 0.58 | 44 | 184.19 | 52.44 | 6 | 42 | 35.75 | 22951.43 | 353.91 | 1310.51 | 95.27 | 50.02 | 20154.22 | 0.53 | 0.85 | 2.31 | 1.23 | 0.5 | 10 | 413.2016 | 565.3607 | 511.4034 | 413201.5989 | 565360.6568 | 1.6047e-06 | 0.69292 | 511403.4292
6 | 90 | CONCLUIDO | 3.0459 | 32.83 | 29.09 | 47.18 | 0.67 | 37 | 185.7 | 52.44 | 7 | 35 | 36.26 | 23137.49 | 347.16 | 1310.49 | 89.1 | 50.02 | 17103.62 | 0.56 | 0.86 | 2.31 | 1.05 | 0.5 | 10 | 401.697 | 549.6196 | 497.1646 | 401697.0079 | 549619.5678 | 1.6259e-06 | 0.68396 | 497164.6476
7 | 90 | CONCLUIDO | 3.0775 | 32.49 | 28.94 | 54.25 | 0.76 | 32 | 187.22 | 52.44 | 8 | 30 | 36.78 | 23324.24 | 337.32 | 1310.49 | 84.06 | 50.02 | 14608.96 | 0.6 | 0.86 | 2.29 | 0.89 | 0.5 | 10 | 389.2351 | 532.5686 | 481.741 | 389235.0702 | 532568.5949 | 1.6427e-06 | 0.67688 | 481740.9956
8 | 90 | CONCLUIDO | 3.1026 | 32.23 | 28.82 | 61.75 | 0.85 | 28 | 188.74 | 52.44 | 9 | 26 | 37.3 | 23511.69 | 330.91 | 1310.54 | 80.12 | 50.02 | 12658.98 | 0.62 | 0.87 | 2.29 | 0.77 | 0.5 | 10 | 380.6104 | 520.7679 | 471.0665 | 380610.3537 | 520767.8773 | 1.6561e-06 | 0.67146 | 471066.522
9 | 90 | CONCLUIDO | 3.1196 | 32.06 | 28.75 | 68.99 | 0.93 | 25 | 190.26 | 52.44 | 10 | 23 | 37.82 | 23699.85 | 323.41 | 1310.49 | 77.76 | 50.02 | 11490.5 | 0.64 | 0.87 | 2.28 | 0.7 | 0.5 | 10 | 372.4452 | 509.596 | 460.9608 | 372445.2108 | 509595.9685 | 1.6652e-06 | 0.66792 | 460960.8445
10 | 90 | CONCLUIDO | 3.1408 | 31.84 | 28.64 | 78.1 | 1.02 | 22 | 191.79 | 52.44 | 11 | 20 | 38.35 | 23888.73 | 314.41 | 1310.48 | 74.55 | 50.02 | 9903.63 | 0.67 | 0.87 | 2.27 | 0.59 | 0.5 | 10 | 362.5655 | 496.0781 | 448.7331 | 362565.4995 | 496078.1117 | 1.6765e-06 | 0.66333 | 448733.113
11 | 90 | CONCLUIDO | 3.1526 | 31.72 | 28.59 | 85.77 | 1.1 | 20 | 193.33 | 52.44 | 12 | 18 | 38.89 | 24078.33 | 307.9 | 1310.51 | 72.77 | 50.02 | 9024.13 | 0.69 | 0.87 | 2.27 | 0.54 | 0.5 | 10 | 356.0182 | 487.1198 | 440.6298 | 356018.1834 | 487119.7849 | 1.6828e-06 | 0.66083 | 440629.7563
12 | 90 | CONCLUIDO | 3.1652 | 31.59 | 28.53 | 95.11 | 1.18 | 18 | 194.88 | 52.44 | 13 | 16 | 39.43 | 24268.67 | 300.56 | 1310.48 | 70.82 | 50.02 | 8056.06 | 0.71 | 0.88 | 2.27 | 0.49 | 0.5 | 10 | 348.7571 | 477.1848 | 431.643 | 348757.0694 | 477184.8085 | 1.6895e-06 | 0.65812 | 431642.9601
13 | 90 | CONCLUIDO | 3.1705 | 31.54 | 28.52 | 100.64 | 1.27 | 17 | 196.42 | 52.44 | 14 | 8 | 39.98 | 24459.75 | 293.99 | 1310.5 | 70.01 | 50.02 | 7656.46 | 0.71 | 0.88 | 2.28 | 0.47 | 0.5 | 10 | 343.1249 | 469.4786 | 424.6722 | 343124.8984 | 469478.6236 | 1.6924e-06 | 0.65708 | 424672.2427
14 | 90 | CONCLUIDO | 3.177 | 31.48 | 28.49 | 106.83 | 1.35 | 16 | 197.98 | 52.44 | 15 | 4 | 40.54 | 24651.58 | 292.66 | 1310.48 | 69.24 | 50.02 | 7275.24 | 0.72 | 0.88 | 2.27 | 0.44 | 0.5 | 10 | 341.2939 | 466.9734 | 422.4061 | 341293.8867 | 466973.3527 | 1.6958e-06 | 0.65583 | 422406.0713
15 | 90 | CONCLUIDO | 3.176 | 31.49 | 28.5 | 106.86 | 1.42 | 16 | 199.54 | 52.44 | 16 | 0 | 41.1 | 24844.17 | 295.73 | 1310.53 | 69.19 | 50.02 | 7251.27 | 0.72 | 0.88 | 2.28 | 0.45 | 0.5 | 10 | 343.7788 | 470.3734 | 425.4816 | 343778.8436 | 470373.3803 | 1.6953e-06 | 0.65604 | 425481.6051

## RESULTADOS_0
Unnamed: 0 | Volume de calda [L] | STATUS | Capacidade operacional [ha/h] | Tempo de missao [h] | Tempo util [h] | Tempo por voo [min] | Autonomia Projetada [h] | N° Voos | MTOW [kg] | Massa Estrutura [kg] | Combustível [kg] | Abastecimentos | Massa gerador | Potência gerador [W] | Combustível consumido [L] | Calda cons [L] | Distância percorrida [km] | Distância Pulverizando [km] | RTL ACUMULADO[m] | EOC [km/km] | EOC [h/h] | Tempo de manobra [h] | Tempo rtl_rtw [h] | V pulv [m/s] | V desloc [m/s] | Preço Total por ha Simples [R$/ha] | Preço Total por ha Presumido [R$/ha] | Preço Total por ha Real [R$/ha] | Preço Total Simples [R$] | Preço Total Presumido [R$] | Prod CAPEX [ha/h/R$] | Dias Trabalhados | Preço Total Real [R$]
0 | 10 | CONCLUIDO | 2.8494 | 35.09 | 31.98 | 14.54 | 0.64 | 132 | 26.11 | 12.1 | 1 | 0 | 3.01 | 3454.41 | 92.06 | 1310.67 | 177.76 | 50.02 | 60954.84 | 0.28 | 0.78 | 2.62 | 3.93 | 0.5 | 10 | 141.1677 | 193.1518 | 174.7177 | 141167.6758 | 193151.8419 | 1.9544e-06 | 0.73104 | 174717.7012

## RESULTADOS_7
Unnamed: 0 | Volume de calda [L] | STATUS | Capacidade operacional [ha/h] | Tempo de missao [h] | Tempo util [h] | Tempo por voo [min] | Autonomia Projetada [h] | N° Voos | MTOW [kg] | Massa Estrutura [kg] | Combustível [kg] | Abastecimentos | Massa gerador | Potência gerador [W] | Combustível consumido [L] | Calda cons [L] | Distância percorrida [km] | Distância Pulverizando [km] | RTL ACUMULADO[m] | EOC [km/km] | EOC [h/h] | Tempo de manobra [h] | Tempo rtl_rtw [h] | V pulv [m/s] | V desloc [m/s] | Preço Total por ha Simples [R$/ha] | Preço Total por ha Presumido [R$/ha] | Preço Total por ha Real [R$/ha] | Preço Total Simples [R$] | Preço Total Presumido [R$] | Prod CAPEX [ha/h/R$] | Dias Trabalhados | Preço Total Real [R$]
0 | 45 | CONCLUIDO | 2.4492 | 40.83 | 34.38 | 9.51 | 0.18 | 217 | 98.71 | 39.72 | 1 | 215 | 12.99 | 12407.75 | 300.09 | 1310.66 | 261.69 | 50.02 | 102498.9 | 0.19 | 0.73 | 2.59 | 6.33 | 0.5 | 10 | 436.3446 | 597.026 | 540.0466 | 436344.6213 | 597025.961 | 1.4398e-06 | 0.85062 | 540046.6412
1 | 45 | CONCLUIDO | 2.8911 | 34.59 | 30.69 | 19.8 | 0.35 | 93 | 99.95 | 39.72 | 2 | 91 | 13.24 | 12561.45 | 256.43 | 1310.61 | 140.9 | 50.02 | 42722.56 | 0.35 | 0.81 | 2.4 | 2.64 | 0.5 | 10 | 321.0909 | 439.3307 | 397.4016 | 321090.8634 | 439330.6848 | 1.6996e-06 | 0.72063 | 397401.5808
2 | 45 | CONCLUIDO | 3.0431 | 32.86 | 29.68 | 30.7 | 0.52 | 58 | 101.2 | 39.72 | 3 | 56 | 13.49 | 12715.54 | 236.68 | 1310.54 | 108.5 | 50.02 | 26696.15 | 0.46 | 0.84 | 2.33 | 1.63 | 0.5 | 10 | 286.2426 | 391.6497 | 354.2712 | 286242.5716 | 391649.7147 | 1.789e-06 | 0.68458 | 354271.2156
3 | 45 | CONCLUIDO | 3.1265 | 31.98 | 29.17 | 43.76 | 0.69 | 40 | 102.45 | 39.72 | 4 | 38 | 13.74 | 12870.03 | 217.92 | 1310.5 | 91.73 | 50.02 | 18400.36 | 0.55 | 0.86 | 2.31 | 1.13 | 0.5 | 10 | 262.5677 | 359.2567 | 324.9698 | 262567.7085 | 359256.7225 | 1.838e-06 | 0.66625 | 324969.7651
4 | 45 | CONCLUIDO | 3.1651 | 31.59 | 28.95 | 54.28 | 0.85 | 32 | 103.71 | 39.72 | 5 | 17 | 14 | 13024.91 | 205.66 | 1310.52 | 83.97 | 50.02 | 14562.24 | 0.6 | 0.86 | 2.31 | 0.9 | 0.5 | 10 | 249.3479 | 341.1688 | 308.6081 | 249347.8996 | 341168.7967 | 1.8607e-06 | 0.65812 | 308608.1256
5 | 45 | CONCLUIDO | 3.167 | 31.58 | 28.95 | 56.03 | 1.01 | 31 | 104.97 | 39.72 | 6 | 0 | 14.25 | 13180.19 | 206.54 | 1310.64 | 83.23 | 50.02 | 14198.64 | 0.6 | 0.86 | 2.33 | 0.9 | 0.5 | 10 | 249.8721 | 341.886 | 309.2569 | 249872.0618 | 341885.9786 | 1.8618e-06 | 0.65792 | 309256.8606

## RESULTADOS_10
Unnamed: 0 | Volume de calda [L] | STATUS | Capacidade operacional [ha/h] | Tempo de missao [h] | Tempo util [h] | Tempo por voo [min] | Autonomia Projetada [h] | N° Voos | MTOW [kg] | Massa Estrutura [kg] | Combustível [kg] | Abastecimentos | Massa gerador | Potência gerador [W] | Combustível consumido [L] | Calda cons [L] | Distância percorrida [km] | Distância Pulverizando [km] | RTL ACUMULADO[m] | EOC [km/km] | EOC [h/h] | Tempo de manobra [h] | Tempo rtl_rtw [h] | V pulv [m/s] | V desloc [m/s] | Preço Total por ha Simples [R$/ha] | Preço Total por ha Presumido [R$/ha] | Preço Total por ha Real [R$/ha] | Preço Total Simples [R$] | Preço Total Presumido [R$] | Prod CAPEX [ha/h/R$] | Dias Trabalhados | Preço Total Real [R$]
0 | 60 | CONCLUIDO | 2.2271 | 44.9 | 35.92 | 8.04 | 0.14 | 268 | 124.63 | 45 | 1 | 266 | 18.64 | 15605.44 | 369.81 | 1310.65 | 311.88 | 50.02 | 127339.11 | 0.16 | 0.7 | 2.68 | 7.87 | 0.5 | 10 | 581.2717 | 795.3216 | 719.4172 | 581271.7142 | 795321.6032 | 1.2605e-06 | 0.93542 | 719417.2256
1 | 60 | CONCLUIDO | 2.7503 | 36.36 | 31.31 | 16.48 | 0.28 | 114 | 125.95 | 45 | 2 | 112 | 18.95 | 15767.7 | 313.88 | 1310.57 | 161.52 | 50.02 | 52928.8 | 0.31 | 0.8 | 2.43 | 3.27 | 0.5 | 10 | 403.7027 | 552.3639 | 499.6471 | 403702.7316 | 552363.8875 | 1.5567e-06 | 0.7575 | 499647.0534
2 | 60 | CONCLUIDO | 2.9409 | 34 | 30.06 | 25.4 | 0.42 | 71 | 127.27 | 45 | 3 | 69 | 19.27 | 15930.42 | 292.56 | 1310.62 | 120.4 | 50.02 | 32582.45 | 0.42 | 0.83 | 2.36 | 2.01 | 0.5 | 10 | 355.5164 | 486.4332 | 440.0087 | 355516.3513 | 486433.1561 | 1.6646e-06 | 0.70833 | 440008.6584
3 | 60 | CONCLUIDO | 3.0375 | 32.92 | 29.49 | 34.69 | 0.55 | 51 | 128.59 | 45 | 4 | 49 | 19.59 | 16093.6 | 277.79 | 1310.55 | 101.86 | 50.02 | 23410.45 | 0.49 | 0.85 | 2.33 | 1.44 | 0.5 | 10 | 330.4731 | 452.1678 | 409.0136 | 330473.0619 | 452167.8227 | 1.7192e-06 | 0.68583 | 409013.5603
4 | 60 | CONCLUIDO | 3.0993 | 32.27 | 29.14 | 44.83 | 0.68 | 39 | 129.92 | 45 | 5 | 37 | 19.92 | 16257.24 | 264.36 | 1310.49 | 90.55 | 50.02 | 17816.98 | 0.55 | 0.86 | 2.31 | 1.09 | 0.5 | 10 | 312.2154 | 427.1869 | 386.4167 | 312215.3791 | 427186.8556 | 1.7542e-06 | 0.67229 | 386416.7417
5 | 60 | CONCLUIDO | 3.1422 | 31.82 | 28.9 | 55.94 | 0.81 | 31 | 131.25 | 45 | 6 | 29 | 20.25 | 16421.36 | 251.45 | 1310.5 | 82.82 | 50.02 | 13989.74 | 0.6 | 0.86 | 2.29 | 0.85 | 0.5 | 10 | 297.2115 | 406.6579 | 367.847 | 297211.5055 | 406657.8939 | 1.7785e-06 | 0.66292 | 367847.0353
6 | 60 | CONCLUIDO | 3.1683 | 31.56 | 28.77 | 66.38 | 0.93 | 26 | 132.58 | 45 | 7 | 19 | 20.59 | 16585.95 | 242.29 | 1310.49 | 78.26 | 50.02 | 11739.17 | 0.64 | 0.87 | 2.29 | 0.72 | 0.5 | 10 | 287.3406 | 393.1521 | 355.6302 | 287340.6143 | 393152.1051 | 1.7933e-06 | 0.6575 | 355630.22
7 | 60 | CONCLUIDO | 3.1768 | 31.48 | 28.73 | 71.83 | 1.06 | 24 | 133.92 | 45 | 8 | 6 | 20.93 | 16751.02 | 235.97 | 1310.48 | 76.66 | 50.02 | 10944.78 | 0.65 | 0.87 | 2.3 | 0.69 | 0.5 | 10 | 281.6287 | 385.3368 | 348.5608 | 281628.7212 | 385336.841 | 1.7981e-06 | 0.65583 | 348560.8337
8 | 60 | CONCLUIDO | 3.1821 | 31.43 | 28.71 | 74.88 | 1.18 | 23 | 135.27 | 45 | 9 | 0 | 21.27 | 16916.71 | 236.13 | 1310.49 | 75.69 | 50.02 | 10469.4 | 0.66 | 0.87 | 2.3 | 0.66 | 0.5 | 10 | 281.2163 | 384.7725 | 348.0503 | 281216.2506 | 384772.4804 | 1.8011e-06 | 0.65479 | 348050.3349

## RESULTADOS_14
Unnamed: 0 | Volume de calda [L] | STATUS | Capacidade operacional [ha/h] | Tempo de missao [h] | Tempo util [h] | Tempo por voo [min] | Autonomia Projetada [h] | N° Voos | MTOW [kg] | Massa Estrutura [kg] | Combustível [kg] | Abastecimentos | Massa gerador | Potência gerador [W] | Combustível consumido [L] | Calda cons [L] | Distância percorrida [km] | Distância Pulverizando [km] | RTL ACUMULADO[m] | EOC [km/km] | EOC [h/h] | Tempo de manobra [h] | Tempo rtl_rtw [h] | V pulv [m/s] | V desloc [m/s] | Preço Total por ha Simples [R$/ha] | Preço Total por ha Presumido [R$/ha] | Preço Total por ha Real [R$/ha] | Preço Total Simples [R$] | Preço Total Presumido [R$] | Prod CAPEX [ha/h/R$] | Dias Trabalhados | Preço Total Real [R$]
0 | 80 | CONCLUIDO | 1.9605 | 51.01 | 37.92 | 6.81 | 0.11 | 334 | 159.12 | 50.28 | 1 | 332 | 27.84 | 19859.16 | 460.85 | 1310.68 | 377.7 | 50.02 | 159915.26 | 0.13 | 0.66 | 2.78 | 9.87 | 0.5 | 10 | 809.4625 | 1107.5423 | 1001.84 | 809462.4886 | 1107542.2878 | 1.0651e-06 | 1.0627 | 1001840.0063
1 | 80 | CONCLUIDO | 2.5737 | 38.85 | 32.05 | 13.84 | 0.22 | 139 | 160.54 | 50.28 | 2 | 137 | 28.26 | 20034.4 | 382.63 | 1310.57 | 185.36 | 50.02 | 64720.59 | 0.27 | 0.78 | 2.47 | 4 | 0.5 | 10 | 515.6696 | 705.5619 | 638.224 | 515669.5808 | 705561.8702 | 1.3983e-06 | 0.80938 | 638224.0356
2 | 80 | CONCLUIDO | 2.8054 | 35.65 | 30.52 | 21.05 | 0.33 | 87 | 161.97 | 50.28 | 3 | 85 | 28.69 | 20210.21 | 358.15 | 1310.6 | 135.6 | 50.02 | 40101.55 | 0.37 | 0.82 | 2.38 | 2.47 | 0.5 | 10 | 445.4906 | 609.5399 | 551.3662 | 445490.5769 | 609539.8609 | 1.5242e-06 | 0.74271 | 551366.2321
3 | 80 | CONCLUIDO | 2.9257 | 34.18 | 29.82 | 28.4 | 0.43 | 63 | 163.4 | 50.28 | 4 | 61 | 29.12 | 20386.62 | 343.62 | 1310.6 | 112.88 | 50.02 | 28861.85 | 0.44 | 0.84 | 2.34 | 1.78 | 0.5 | 10 | 412.3235 | 564.1593 | 510.3167 | 412323.5399 | 564159.2578 | 1.5895e-06 | 0.71208 | 510316.69
4 | 80 | CONCLUIDO | 2.9986 | 33.35 | 29.45 | 36.06 | 0.54 | 49 | 164.83 | 50.28 | 5 | 47 | 29.55 | 20563.61 | 332.83 | 1310.56 | 100.67 | 50.02 | 22826.27 | 0.5 | 0.85 | 2.32 | 1.4 | 0.5 | 10 | 392.1383 | 536.5409 | 485.3342 | 392138.3037 | 536540.9271 | 1.6291e-06 | 0.69479 | 485334.214
5 | 80 | CONCLUIDO | 3.0503 | 32.78 | 29.17 | 43.76 | 0.64 | 40 | 166.27 | 50.28 | 6 | 38 | 29.99 | 20741.2 | 322.51 | 1310.52 | 91.57 | 50.02 | 18323.03 | 0.55 | 0.86 | 2.31 | 1.12 | 0.5 | 10 | 376.222 | 514.7635 | 465.6352 | 376221.999 | 514763.5367 | 1.6572e-06 | 0.68292 | 465635.2273
6 | 80 | CONCLUIDO | 3.0838 | 32.43 | 29.01 | 51.19 | 0.74 | 34 | 167.72 | 50.28 | 7 | 32 | 30.44 | 20919.39 | 314.01 | 1310.49 | 86.35 | 50.02 | 15740.45 | 0.58 | 0.86 | 2.3 | 0.96 | 0.5 | 10 | 364.8569 | 499.2133 | 451.5691 | 364856.8786 | 499213.2777 | 1.6754e-06 | 0.67563 | 451569.0631
7 | 80 | CONCLUIDO | 3.1138 | 32.12 | 28.86 | 59.7 | 0.84 | 29 | 169.17 | 50.28 | 8 | 27 | 30.89 | 21098.19 | 304.25 | 1310.49 | 81.59 | 50.02 | 13386.79 | 0.61 | 0.87 | 2.29 | 0.81 | 0.5 | 10 | 353.1918 | 483.2526 | 437.1316 | 353191.7725 | 483252.5648 | 1.6917e-06 | 0.66917 | 437131.6183
8 | 80 | CONCLUIDO | 3.1374 | 31.87 | 28.74 | 68.99 | 0.94 | 25 | 170.62 | 50.28 | 9 | 23 | 31.34 | 21277.6 | 297.17 | 1310.5 | 77.66 | 50.02 | 11441.58 | 0.64 | 0.87 | 2.29 | 0.7 | 0.5 | 10 | 344.6243 | 471.5301 | 426.528 | 344624.2835 | 471530.1484 | 1.7045e-06 | 0.66396 | 426527.9729
9 | 80 | CONCLUIDO | 3.1572 | 31.67 | 28.64 | 78.11 | 1.03 | 22 | 172.08 | 50.28 | 10 | 20 | 31.8 | 21457.64 | 286.2 | 1310.49 | 74.47 | 50.02 | 9864.43 | 0.67 | 0.87 | 2.27 | 0.59 | 0.5 | 10 | 333.685 | 456.5625 | 412.9888 | 333684.9526 | 456562.4733 | 1.7153e-06 | 0.65979 | 412988.7917
10 | 80 | CONCLUIDO | 3.1683 | 31.56 | 28.59 | 85.78 | 1.12 | 20 | 173.55 | 50.28 | 11 | 11 | 32.27 | 21638.31 | 276.66 | 1310.48 | 72.77 | 50.02 | 9021.55 | 0.69 | 0.87 | 2.28 | 0.55 | 0.5 | 10 | 325.0474 | 444.7442 | 402.2984 | 325047.4073 | 444744.2027 | 1.7213e-06 | 0.6575 | 402298.4402
11 | 80 | CONCLUIDO | 3.1794 | 31.45 | 28.55 | 95.16 | 1.22 | 18 | 175.02 | 50.28 | 12 | 6 | 32.74 | 21819.6 | 272.74 | 1310.57 | 71.14 | 50.02 | 8215.41 | 0.7 | 0.88 | 2.28 | 0.5 | 0.5 | 10 | 320.7836 | 438.9102 | 397.0212 | 320783.5585 | 438910.2167 | 1.7274e-06 | 0.65521 | 397021.2417
12 | 80 | CONCLUIDO | 3.1761 | 31.48 | 28.58 | 95.27 | 1.31 | 18 | 176.49 | 50.28 | 13 | 1 | 33.21 | 22001.54 | 274.64 | 1310.58 | 71.93 | 50.02 | 8611.38 | 0.7 | 0.87 | 2.29 | 0.53 | 0.5 | 10 | 322.6765 | 441.5002 | 399.364 | 322676.4623 | 441500.1712 | 1.7256e-06 | 0.65583 | 399364.0145
13 | 80 | CONCLUIDO | 3.1762 | 31.48 | 28.58 | 95.26 | 1.4 | 18 | 177.97 | 50.28 | 14 | 0 | 33.69 | 22184.13 | 276.82 | 1310.48 | 71.8 | 50.02 | 8545.4 | 0.7 | 0.87 | 2.29 | 0.53 | 0.5 | 10 | 324.3265 | 443.7578 | 401.4062 | 324326.4895 | 443757.8112 | 1.7256e-06 | 0.65583 | 401406.1885

## RESULTADOS_5
Unnamed: 0 | Volume de calda [L] | STATUS | Capacidade operacional [ha/h] | Tempo de missao [h] | Tempo util [h] | Tempo por voo [min] | Autonomia Projetada [h] | N° Voos | MTOW [kg] | Massa Estrutura [kg] | Combustível [kg] | Abastecimentos | Massa gerador | Potência gerador [W] | Combustível consumido [L] | Calda cons [L] | Distância percorrida [km] | Distância Pulverizando [km] | RTL ACUMULADO[m] | EOC [km/km] | EOC [h/h] | Tempo de manobra [h] | Tempo rtl_rtw [h] | V pulv [m/s] | V desloc [m/s] | Preço Total por ha Simples [R$/ha] | Preço Total por ha Presumido [R$/ha] | Preço Total por ha Real [R$/ha] | Preço Total Simples [R$] | Preço Total Presumido [R$] | Prod CAPEX [ha/h/R$] | Dias Trabalhados | Preço Total Real [R$]
0 | 35 | CONCLUIDO | 2.6106 | 38.31 | 33.3 | 11.04 | 0.22 | 181 | 80.84 | 35.1 | 1 | 179 | 9.74 | 10204.21 | 250.34 | 1310.6 | 226.09 | 50.02 | 84878.4 | 0.22 | 0.75 | 2.54 | 5.25 | 0.5 | 10 | 347.4909 | 475.4523 | 430.0758 | 347490.8696 | 475452.338 | 1.5826e-06 | 0.79813 | 430075.8342
1 | 35 | CONCLUIDO | 2.9899 | 33.45 | 30.23 | 23.55 | 0.43 | 77 | 82.04 | 35.1 | 2 | 75 | 9.94 | 10352.53 | 212 | 1310.5 | 126.2 | 50.02 | 35452.98 | 0.4 | 0.83 | 2.37 | 2.18 | 0.5 | 10 | 263.6711 | 360.7665 | 326.3354 | 263671.1321 | 360766.4752 | 1.8126e-06 | 0.69688 | 326335.4292
2 | 35 | CONCLUIDO | 3.1167 | 32.08 | 29.38 | 37.51 | 0.63 | 47 | 83.25 | 35.1 | 3 | 39 | 10.15 | 10501.19 | 190.2 | 1310.5 | 98.5 | 50.02 | 21753.09 | 0.51 | 0.85 | 2.32 | 1.34 | 0.5 | 10 | 233.7205 | 319.7867 | 289.2667 | 233720.5155 | 319786.7203 | 1.8895e-06 | 0.66833 | 289266.7245
3 | 35 | CONCLUIDO | 3.1524 | 31.72 | 29.16 | 44.86 | 0.83 | 39 | 84.46 | 35.1 | 4 | 3 | 10.36 | 10650.22 | 182.89 | 1310.49 | 89.86 | 50.02 | 17472.7 | 0.56 | 0.86 | 2.34 | 1.11 | 0.5 | 10 | 224.877 | 307.6867 | 278.3215 | 224877.0225 | 307686.6631 | 1.9111e-06 | 0.66083 | 278321.4798
4 | 35 | CONCLUIDO | 3.1513 | 31.73 | 29.17 | 44.88 | 1.02 | 39 | 85.67 | 35.1 | 5 | 0 | 10.57 | 10799.59 | 185.62 | 1310.54 | 89.88 | 50.02 | 17481.32 | 0.56 | 0.86 | 2.36 | 1.12 | 0.5 | 10 | 227.0778 | 310.6978 | 281.0452 | 227077.7578 | 310697.8063 | 1.9104e-06 | 0.66104 | 281045.2437

## RESULTADOS_8
Unnamed: 0 | Volume de calda [L] | STATUS | Capacidade operacional [ha/h] | Tempo de missao [h] | Tempo util [h] | Tempo por voo [min] | Autonomia Projetada [h] | N° Voos | MTOW [kg] | Massa Estrutura [kg] | Combustível [kg] | Abastecimentos | Massa gerador | Potência gerador [W] | Combustível consumido [L] | Calda cons [L] | Distância percorrida [km] | Distância Pulverizando [km] | RTL ACUMULADO[m] | EOC [km/km] | EOC [h/h] | Tempo de manobra [h] | Tempo rtl_rtw [h] | V pulv [m/s] | V desloc [m/s] | Preço Total por ha Simples [R$/ha] | Preço Total por ha Presumido [R$/ha] | Preço Total por ha Real [R$/ha] | Preço Total Simples [R$] | Preço Total Presumido [R$] | Prod CAPEX [ha/h/R$] | Dias Trabalhados | Preço Total Real [R$]
0 | 50 | CONCLUIDO | 2.3748 | 42.11 | 34.87 | 8.94 | 0.16 | 234 | 107.41 | 41.65 | 1 | 232 | 14.77 | 13481.73 | 323.42 | 1310.63 | 277.77 | 50.02 | 110454.59 | 0.18 | 0.72 | 2.62 | 6.82 | 0.5 | 10 | 481.8801 | 659.3296 | 596.4041 | 481880.0809 | 659329.5858 | 1.3773e-06 | 0.87729 | 596404.0955
1 | 50 | CONCLUIDO | 2.8401 | 35.21 | 30.93 | 18.37 | 0.32 | 101 | 108.68 | 41.65 | 2 | 99 | 15.03 | 13638.32 | 276.87 | 1310.58 | 148.76 | 50.02 | 46614.16 | 0.34 | 0.81 | 2.41 | 2.88 | 0.5 | 10 | 349.6268 | 478.3748 | 432.7193 | 349626.7639 | 478374.7628 | 1.6472e-06 | 0.73354 | 432719.3469
2 | 50 | CONCLUIDO | 3.0068 | 33.26 | 29.82 | 28.4 | 0.48 | 63 | 109.96 | 41.65 | 3 | 61 | 15.31 | 13795.21 | 256.58 | 1310.59 | 112.8 | 50.02 | 28822.4 | 0.44 | 0.84 | 2.34 | 1.77 | 0.5 | 10 | 310.3056 | 424.5737 | 384.053 | 310305.5509 | 424573.7445 | 1.7439e-06 | 0.69292 | 384053.0222
3 | 50 | CONCLUIDO | 3.0974 | 32.29 | 29.27 | 39.92 | 0.63 | 44 | 111.23 | 41.65 | 4 | 42 | 15.58 | 13952.52 | 240.27 | 1310.48 | 94.87 | 50.02 | 19950.84 | 0.53 | 0.85 | 2.31 | 1.22 | 0.5 | 10 | 286.758 | 392.3549 | 354.9091 | 286757.9765 | 392354.9143 | 1.7964e-06 | 0.67271 | 354909.1119
4 | 50 | CONCLUIDO | 3.1469 | 31.78 | 28.99 | 51.15 | 0.78 | 34 | 112.51 | 41.65 | 5 | 30 | 15.86 | 14110.24 | 226.18 | 1310.57 | 85.62 | 50.02 | 15377.46 | 0.58 | 0.86 | 2.3 | 0.94 | 0.5 | 10 | 270.55 | 370.1785 | 334.8492 | 270550.0492 | 370178.5132 | 1.8251e-06 | 0.66208 | 334849.1954
5 | 50 | CONCLUIDO | 3.1731 | 31.52 | 28.86 | 61.84 | 0.93 | 28 | 113.79 | 41.65 | 6 | 7 | 16.14 | 14268.39 | 213.75 | 1310.5 | 80.42 | 50.02 | 12808.35 | 0.62 | 0.87 | 2.32 | 0.81 | 0.5 | 10 | 258.4438 | 353.6142 | 319.8658 | 258443.8233 | 353614.2407 | 1.8403e-06 | 0.65667 | 319865.7939
6 | 50 | CONCLUIDO | 3.1714 | 31.53 | 28.87 | 61.87 | 1.07 | 28 | 115.08 | 41.65 | 7 | 0 | 16.43 | 14426.96 | 215.95 | 1310.52 | 80.86 | 50.02 | 13027.54 | 0.62 | 0.87 | 2.32 | 0.83 | 0.5 | 10 | 260.2904 | 356.1408 | 322.1512 | 260290.4069 | 356140.8179 | 1.8393e-06 | 0.65687 | 322151.2381

## RESULTADOS_3
Unnamed: 0 | Volume de calda [L] | STATUS | Capacidade operacional [ha/h] | Tempo de missao [h] | Tempo util [h] | Tempo por voo [min] | Autonomia Projetada [h] | N° Voos | MTOW [kg] | Massa Estrutura [kg] | Combustível [kg] | Abastecimentos | Massa gerador | Potência gerador [W] | Combustível consumido [L] | Calda cons [L] | Distância percorrida [km] | Distância Pulverizando [km] | RTL ACUMULADO[m] | EOC [km/km] | EOC [h/h] | Tempo de manobra [h] | Tempo rtl_rtw [h] | V pulv [m/s] | V desloc [m/s] | Preço Total por ha Simples [R$/ha] | Preço Total por ha Presumido [R$/ha] | Preço Total por ha Real [R$/ha] | Preço Total Simples [R$] | Preço Total Presumido [R$] | Prod CAPEX [ha/h/R$] | Dias Trabalhados | Preço Total Real [R$]
0 | 25 | CONCLUIDO | 2.7872 | 35.88 | 32.12 | 13.67 | 0.28 | 141 | 61.76 | 28.92 | 1 | 139 | 6.84 | 7851.41 | 193.87 | 1310.54 | 187.64 | 50.02 | 65853.72 | 0.27 | 0.78 | 2.48 | 4.08 | 0.5 | 10 | 260.0951 | 355.8735 | 321.9095 | 260095.0651 | 355873.5427 | 1.7549e-06 | 0.7475 | 321909.4712
1 | 25 | CONCLUIDO | 3.0824 | 32.44 | 29.8 | 29.31 | 0.55 | 61 | 62.92 | 28.92 | 2 | 39 | 7 | 7994.37 | 161.41 | 1310.51 | 111.21 | 50.02 | 28038.28 | 0.45 | 0.84 | 2.37 | 1.75 | 0.5 | 10 | 204.1571 | 279.3368 | 252.6773 | 204157.1057 | 279336.7588 | 1.9408e-06 | 0.67583 | 252677.2506
2 | 25 | CONCLUIDO | 3.1084 | 32.17 | 29.63 | 32.92 | 0.81 | 54 | 64.08 | 28.92 | 3 | 0 | 7.16 | 8137.65 | 158 | 1310.68 | 104.49 | 50.02 | 24709.88 | 0.48 | 0.84 | 2.39 | 1.58 | 0.5 | 10 | 199.3946 | 272.8205 | 246.7829 | 199394.6389 | 272820.5416 | 1.9571e-06 | 0.67021 | 246782.932

## RESULTADOS_15
Unnamed: 0 | Volume de calda [L] | STATUS | Capacidade operacional [ha/h] | Tempo de missao [h] | Tempo util [h] | Tempo por voo [min] | Autonomia Projetada [h] | N° Voos | MTOW [kg] | Massa Estrutura [kg] | Combustível [kg] | Abastecimentos | Massa gerador | Potência gerador [W] | Combustível consumido [L] | Calda cons [L] | Distância percorrida [km] | Distância Pulverizando [km] | RTL ACUMULADO[m] | EOC [km/km] | EOC [h/h] | Tempo de manobra [h] | Tempo rtl_rtw [h] | V pulv [m/s] | V desloc [m/s] | Preço Total por ha Simples [R$/ha] | Preço Total por ha Presumido [R$/ha] | Preço Total por ha Real [R$/ha] | Preço Total Simples [R$] | Preço Total Presumido [R$] | Prod CAPEX [ha/h/R$] | Dias Trabalhados | Preço Total Real [R$]
0 | 85 | CONCLUIDO | 1.8971 | 52.71 | 38.44 | 6.57 | 0.11 | 351 | 167.88 | 51.39 | 1 | 349 | 30.49 | 20939.59 | 484.17 | 1310.86 | 394.62 | 50.02 | 168290.22 | 0.13 | 0.65 | 2.81 | 10.39 | 0.5 | 10 | 875.6316 | 1198.0778 | 1083.7349 | 875631.5759 | 1198077.7522 | 1.0214e-06 | 1.0981 | 1083734.8931
1 | 85 | CONCLUIDO | 2.5309 | 39.51 | 32.23 | 13.33 | 0.21 | 145 | 169.33 | 51.39 | 2 | 143 | 30.94 | 21118.46 | 399.58 | 1310.51 | 190.99 | 50.02 | 67506.82 | 0.26 | 0.78 | 2.49 | 4.18 | 0.5 | 10 | 545.2741 | 746.0681 | 674.8644 | 545274.1411 | 746068.1357 | 1.3627e-06 | 0.82312 | 674864.4399
2 | 85 | CONCLUIDO | 2.7693 | 36.11 | 30.65 | 20.21 | 0.31 | 91 | 170.79 | 51.39 | 3 | 89 | 31.4 | 21297.94 | 374.02 | 1310.51 | 140.4 | 50.02 | 42483.7 | 0.36 | 0.82 | 2.38 | 2.61 | 0.5 | 10 | 469.0536 | 641.7798 | 580.5293 | 469053.6065 | 641779.8375 | 1.491e-06 | 0.75229 | 580529.2706
3 | 85 | CONCLUIDO | 2.8963 | 34.53 | 29.92 | 27.2 | 0.41 | 66 | 172.25 | 51.39 | 4 | 64 | 31.86 | 21478.05 | 358.88 | 1310.52 | 116.14 | 50.02 | 30479.45 | 0.43 | 0.84 | 2.35 | 1.87 | 0.5 | 10 | 432.7797 | 592.1483 | 535.6345 | 432779.6845 | 592148.2573 | 1.5594e-06 | 0.71937 | 535634.4587
4 | 85 | CONCLUIDO | 2.9772 | 33.59 | 29.49 | 34.69 | 0.51 | 51 | 173.71 | 51.39 | 5 | 49 | 32.32 | 21658.78 | 348.01 | 1310.48 | 102.08 | 50.02 | 23520.66 | 0.49 | 0.85 | 2.32 | 1.44 | 0.5 | 10 | 410.4367 | 561.5776 | 507.9814 | 410436.6945 | 561577.5926 | 1.603e-06 | 0.69979 | 507981.4153
5 | 85 | CONCLUIDO | 3.0289 | 33.02 | 29.22 | 41.74 | 0.61 | 42 | 175.18 | 51.39 | 6 | 40 | 32.79 | 21840.16 | 339.01 | 1310.53 | 93.11 | 50.02 | 19083.52 | 0.54 | 0.86 | 2.31 | 1.17 | 0.5 | 10 | 395.1636 | 540.6803 | 489.0785 | 395163.6359 | 540680.32 | 1.6308e-06 | 0.68792 | 489078.5491
6 | 85 | CONCLUIDO | 3.0694 | 32.58 | 29.02 | 49.75 | 0.7 | 35 | 176.66 | 51.39 | 7 | 33 | 33.27 | 22022.17 | 329.59 | 1310.57 | 86.82 | 50.02 | 15972.49 | 0.58 | 0.86 | 2.3 | 0.97 | 0.5 | 10 | 381.7374 | 522.3099 | 472.4614 | 381737.3865 | 522309.9333 | 1.6526e-06 | 0.67875 | 472461.4063
7 | 85 | CONCLUIDO | 3.0989 | 32.27 | 28.88 | 57.76 | 0.8 | 30 | 178.14 | 51.39 | 8 | 28 | 33.75 | 22204.83 | 320.88 | 1310.54 | 82.36 | 50.02 | 13764.81 | 0.61 | 0.87 | 2.29 | 0.83 | 0.5 | 10 | 370.759 | 507.2888 | 458.8739 | 370759.0117 | 507288.8365 | 1.6685e-06 | 0.67229 | 458873.902
8 | 85 | CONCLUIDO | 3.1227 | 32.02 | 28.77 | 66.39 | 0.89 | 26 | 179.63 | 51.39 | 9 | 24 | 34.24 | 22388.15 | 314.01 | 1310.53 | 78.52 | 50.02 | 11865.11 | 0.64 | 0.87 | 2.29 | 0.72 | 0.5 | 10 | 362.1861 | 495.559 | 448.2635 | 362186.0931 | 495558.9911 | 1.6813e-06 | 0.66708 | 448263.5365
9 | 85 | CONCLUIDO | 3.1423 | 31.82 | 28.67 | 74.79 | 0.98 | 23 | 181.12 | 51.39 | 10 | 21 | 34.73 | 22572.13 | 304.88 | 1310.48 | 75.35 | 50.02 | 10298.74 | 0.66 | 0.87 | 2.28 | 0.62 | 0.5 | 10 | 352.5139 | 482.325 | 436.2926 | 352513.8646 | 482325.0214 | 1.6919e-06 | 0.66292 | 436292.5983
10 | 85 | CONCLUIDO | 3.1545 | 31.7 | 28.62 | 81.76 | 1.07 | 21 | 182.62 | 51.39 | 11 | 19 | 35.22 | 22756.91 | 296.98 | 1310.53 | 73.58 | 50.02 | 9419.84 | 0.68 | 0.87 | 2.28 | 0.57 | 0.5 | 10 | 344.9028 | 471.9112 | 426.8727 | 344902.777 | 471911.1955 | 1.6984e-06 | 0.66042 | 426872.6533
11 | 85 | CONCLUIDO | 3.1656 | 31.59 | 28.57 | 90.23 | 1.16 | 19 | 184.12 | 51.39 | 12 | 13 | 35.73 | 22942.24 | 290.07 | 1310.48 | 72.09 | 50.02 | 8685.14 | 0.69 | 0.87 | 2.28 | 0.53 | 0.5 | 10 | 338.2232 | 462.7719 | 418.6056 | 338223.2292 | 462771.9435 | 1.7044e-06 | 0.65812 | 418605.6387
12 | 85 | CONCLUIDO | 3.1727 | 31.52 | 28.54 | 95.12 | 1.24 | 18 | 185.63 | 51.39 | 13 | 9 | 36.24 | 23128.27 | 284.15 | 1310.48 | 70.74 | 50.02 | 8016.75 | 0.71 | 0.88 | 2.28 | 0.49 | 0.5 | 10 | 332.8394 | 455.4056 | 411.9423 | 332839.4358 | 455405.5999 | 1.7082e-06 | 0.65667 | 411942.3286
13 | 85 | CONCLUIDO | 3.1786 | 31.46 | 28.51 | 100.63 | 1.33 | 17 | 187.14 | 51.39 | 14 | 0 | 36.75 | 23314.98 | 282.43 | 1310.48 | 69.73 | 50.02 | 7518.97 | 0.72 | 0.88 | 2.28 | 0.46 | 0.5 | 10 | 330.7984 | 452.6129 | 409.4162 | 330798.361 | 452612.9113 | 1.7114e-06 | 0.65542 | 409416.1703

## RESULTADOS_2
Unnamed: 0 | Volume de calda [L] | STATUS | Capacidade operacional [ha/h] | Tempo de missao [h] | Tempo util [h] | Tempo por voo [min] | Autonomia Projetada [h] | N° Voos | MTOW [kg] | Massa Estrutura [kg] | Combustível [kg] | Abastecimentos | Massa gerador | Potência gerador [W] | Combustível consumido [L] | Calda cons [L] | Distância percorrida [km] | Distância Pulverizando [km] | RTL ACUMULADO[m] | EOC [km/km] | EOC [h/h] | Tempo de manobra [h] | Tempo rtl_rtw [h] | V pulv [m/s] | V desloc [m/s] | Preço Total por ha Simples [R$/ha] | Preço Total por ha Presumido [R$/ha] | Preço Total por ha Real [R$/ha] | Preço Total Simples [R$] | Preço Total Presumido [R$] | Prod CAPEX [ha/h/R$] | Dias Trabalhados | Preço Total Real [R$]
0 | 20 | CONCLUIDO | 2.8945 | 34.55 | 31.38 | 16.23 | 0.34 | 116 | 51.33 | 24.83 | 1 | 114 | 5.51 | 6564.78 | 160.11 | 1310.57 | 163.38 | 50.02 | 53846.41 | 0.31 | 0.8 | 2.44 | 3.33 | 0.5 | 10 | 213.233 | 291.7549 | 263.9102 | 213233.0458 | 291754.8604 | 1.8651e-06 | 0.71979 | 263910.186
1 | 20 | CONCLUIDO | 3.0693 | 32.58 | 30.01 | 26.88 | 0.66 | 67 | 52.47 | 24.83 | 2 | 1 | 5.64 | 6705.1 | 140.73 | 1310.53 | 116.63 | 50.02 | 30716.86 | 0.43 | 0.83 | 2.43 | 1.97 | 0.5 | 10 | 182.813 | 250.1328 | 226.2605 | 182813.016 | 250132.8336 | 1.9777e-06 | 0.67875 | 226260.507
2 | 20 | CONCLUIDO | 3.0695 | 32.58 | 30.01 | 26.88 | 0.97 | 67 | 53.61 | 24.83 | 3 | 0 | 5.78 | 6845.59 | 143.33 | 1310.53 | 116.5 | 50.02 | 30654.35 | 0.43 | 0.83 | 2.43 | 1.96 | 0.5 | 10 | 184.8501 | 252.92 | 228.7817 | 184850.0698 | 252920.0205 | 1.9778e-06 | 0.67875 | 228781.6887

## RESULTADOS_11
Unnamed: 0 | Volume de calda [L] | STATUS | Capacidade operacional [ha/h] | Tempo de missao [h] | Tempo util [h] | Tempo por voo [min] | Autonomia Projetada [h] | N° Voos | MTOW [kg] | Massa Estrutura [kg] | Combustível [kg] | Abastecimentos | Massa gerador | Potência gerador [W] | Combustível consumido [L] | Calda cons [L] | Distância percorrida [km] | Distância Pulverizando [km] | RTL ACUMULADO[m] | EOC [km/km] | EOC [h/h] | Tempo de manobra [h] | Tempo rtl_rtw [h] | V pulv [m/s] | V desloc [m/s] | Preço Total por ha Simples [R$/ha] | Preço Total por ha Presumido [R$/ha] | Preço Total por ha Real [R$/ha] | Preço Total Simples [R$] | Preço Total Presumido [R$] | Prod CAPEX [ha/h/R$] | Dias Trabalhados | Preço Total Real [R$]
0 | 65 | CONCLUIDO | 2.1597 | 46.3 | 36.39 | 7.69 | 0.13 | 284 | 133.21 | 46.47 | 1 | 282 | 20.75 | 16663.42 | 392.3 | 1310.69 | 327.08 | 50.02 | 134859.34 | 0.15 | 0.69 | 2.72 | 8.34 | 0.5 | 10 | 632.9078 | 865.9724 | 783.3252 | 632907.8382 | 865972.4262 | 1.2089e-06 | 0.96458 | 783325.2333
1 | 65 | CONCLUIDO | 2.706 | 36.96 | 31.51 | 15.75 | 0.26 | 120 | 134.55 | 46.47 | 2 | 118 | 21.09 | 16828.84 | 331.66 | 1310.52 | 167.69 | 50.02 | 55982.34 | 0.3 | 0.79 | 2.44 | 3.46 | 0.5 | 10 | 431.1318 | 589.8935 | 533.5949 | 431131.8004 | 589893.5495 | 1.5147e-06 | 0.77 | 533594.9371
2 | 65 | CONCLUIDO | 2.9066 | 34.4 | 30.18 | 24.15 | 0.39 | 75 | 135.9 | 46.47 | 3 | 73 | 21.43 | 16994.64 | 309.37 | 1310.52 | 124.54 | 50.02 | 34632.53 | 0.4 | 0.83 | 2.37 | 2.13 | 0.5 | 10 | 377.8331 | 516.9679 | 467.6292 | 377833.0612 | 516967.8631 | 1.627e-06 | 0.71667 | 467629.1759
3 | 65 | CONCLUIDO | 3.011 | 33.21 | 29.56 | 32.85 | 0.52 | 54 | 137.25 | 46.47 | 4 | 52 | 21.78 | 17160.92 | 294.52 | 1310.51 | 104.68 | 50.02 | 24806.24 | 0.48 | 0.85 | 2.32 | 1.51 | 0.5 | 10 | 350.5622 | 479.6547 | 433.8771 | 350562.1955 | 479654.6615 | 1.6854e-06 | 0.69188 | 433877.0939
4 | 65 | CONCLUIDO | 3.0723 | 32.55 | 29.23 | 41.75 | 0.64 | 42 | 138.6 | 46.47 | 5 | 40 | 22.13 | 17327.69 | 283.36 | 1310.49 | 93.28 | 50.02 | 19168.52 | 0.54 | 0.86 | 2.31 | 1.18 | 0.5 | 10 | 333.6157 | 456.4678 | 412.9031 | 333615.7413 | 456467.7753 | 1.7198e-06 | 0.67812 | 412903.1315
5 | 65 | CONCLUIDO | 3.117 | 32.08 | 28.98 | 51.13 | 0.76 | 34 | 139.95 | 46.47 | 6 | 32 | 22.49 | 17494.97 | 272.55 | 1310.49 | 85.48 | 50.02 | 15306.46 | 0.59 | 0.86 | 2.29 | 0.93 | 0.5 | 10 | 319.5712 | 437.2514 | 395.5208 | 319571.2131 | 437251.4323 | 1.7448e-06 | 0.66833 | 395520.7693
6 | 65 | CONCLUIDO | 3.1477 | 31.77 | 28.83 | 61.77 | 0.88 | 28 | 141.31 | 46.47 | 7 | 26 | 22.85 | 17662.75 | 261.62 | 1310.5 | 80.45 | 50.02 | 12822.34 | 0.62 | 0.87 | 2.29 | 0.78 | 0.5 | 10 | 307.5401 | 420.79 | 380.6304 | 307540.1353 | 420789.9808 | 1.762e-06 | 0.66187 | 380630.3756
7 | 65 | CONCLUIDO | 3.1704 | 31.54 | 28.71 | 71.77 | 0.99 | 24 | 142.68 | 46.47 | 8 | 18 | 23.21 | 17831.04 | 250.54 | 1310.52 | 76.41 | 50.02 | 10821.1 | 0.65 | 0.87 | 2.29 | 0.66 | 0.5 | 10 | 296.4744 | 405.6493 | 366.9347 | 296474.3583 | 405649.2966 | 1.7747e-06 | 0.65708 | 366934.697
8 | 65 | CONCLUIDO | 3.1822 | 31.42 | 28.65 | 78.12 | 1.11 | 22 | 144.05 | 46.47 | 9 | 7 | 23.58 | 17999.83 | 245.43 | 1310.51 | 74.29 | 50.02 | 9771.88 | 0.67 | 0.87 | 2.28 | 0.6 | 0.5 | 10 | 291.2864 | 398.551 | 360.5138 | 291286.4363 | 398550.9528 | 1.7813e-06 | 0.65458 | 360513.8093
9 | 65 | CONCLUIDO | 3.1815 | 31.43 | 28.65 | 78.14 | 1.22 | 22 | 145.42 | 46.47 | 10 | 0 | 23.95 | 18169.15 | 244.27 | 1310.55 | 74.21 | 50.02 | 9731.59 | 0.67 | 0.87 | 2.29 | 0.61 | 0.5 | 10 | 290.4686 | 397.4319 | 359.5016 | 290468.5648 | 397431.9049 | 1.7809e-06 | 0.65479 | 359501.5617

## RESULTADOS_13
Unnamed: 0 | Volume de calda [L] | STATUS | Capacidade operacional [ha/h] | Tempo de missao [h] | Tempo util [h] | Tempo por voo [min] | Autonomia Projetada [h] | N° Voos | MTOW [kg] | Massa Estrutura [kg] | Combustível [kg] | Abastecimentos | Massa gerador | Potência gerador [W] | Combustível consumido [L] | Calda cons [L] | Distância percorrida [km] | Distância Pulverizando [km] | RTL ACUMULADO[m] | EOC [km/km] | EOC [h/h] | Tempo de manobra [h] | Tempo rtl_rtw [h] | V pulv [m/s] | V desloc [m/s] | Preço Total por ha Simples [R$/ha] | Preço Total por ha Presumido [R$/ha] | Preço Total por ha Real [R$/ha] | Preço Total Simples [R$] | Preço Total Presumido [R$] | Prod CAPEX [ha/h/R$] | Dias Trabalhados | Preço Total Real [R$]
0 | 75 | CONCLUIDO | 2.0253 | 49.37 | 37.41 | 7.08 | 0.12 | 317 | 150.44 | 49.1 | 1 | 315 | 25.34 | 18787.76 | 437.89 | 1310.77 | 360.09 | 50.02 | 151194.66 | 0.14 | 0.67 | 2.77 | 9.36 | 0.5 | 10 | 747.353 | 1022.5614 | 924.9695 | 747353.0072 | 1022561.3554 | 1.1108e-06 | 1.0285 | 924969.5348
1 | 75 | CONCLUIDO | 2.6175 | 38.2 | 31.86 | 14.37 | 0.23 | 133 | 151.83 | 49.1 | 2 | 131 | 25.73 | 18959.54 | 365.94 | 1310.57 | 179.55 | 50.02 | 61846.56 | 0.28 | 0.78 | 2.45 | 3.81 | 0.5 | 10 | 486.9448 | 666.2593 | 602.6725 | 486944.7706 | 666259.3177 | 1.4356e-06 | 0.79583 | 602672.4635
2 | 75 | CONCLUIDO | 2.8408 | 35.2 | 30.39 | 21.97 | 0.35 | 83 | 153.23 | 49.1 | 3 | 81 | 26.13 | 19131.85 | 341.87 | 1310.53 | 131.67 | 50.02 | 38156.18 | 0.38 | 0.82 | 2.36 | 2.34 | 0.5 | 10 | 422.1845 | 577.6515 | 522.5212 | 422184.4965 | 577651.4536 | 1.5581e-06 | 0.73333 | 522521.2096
3 | 75 | CONCLUIDO | 2.9544 | 33.85 | 29.74 | 29.74 | 0.46 | 60 | 154.63 | 49.1 | 4 | 58 | 26.53 | 19304.72 | 327.47 | 1310.53 | 110.2 | 50.02 | 27536.25 | 0.45 | 0.84 | 2.34 | 1.69 | 0.5 | 10 | 391.6235 | 535.8365 | 484.6971 | 391623.4991 | 535836.5487 | 1.6204e-06 | 0.70521 | 484697.0605
4 | 75 | CONCLUIDO | 3.022 | 33.09 | 29.38 | 37.5 | 0.57 | 47 | 156.03 | 49.1 | 5 | 45 | 26.94 | 19478.15 | 316.72 | 1310.54 | 98.58 | 50.02 | 21794.5 | 0.51 | 0.85 | 2.31 | 1.33 | 0.5 | 10 | 372.8869 | 510.2003 | 461.5075 | 372886.898 | 510200.3044 | 1.6574e-06 | 0.68938 | 461507.5034
5 | 75 | CONCLUIDO | 3.0733 | 32.54 | 29.1 | 45.95 | 0.67 | 38 | 157.44 | 49.1 | 6 | 36 | 27.35 | 19652.13 | 307.25 | 1310.48 | 89.29 | 50.02 | 17191.2 | 0.56 | 0.86 | 2.3 | 1.05 | 0.5 | 10 | 358.1598 | 490.0501 | 443.2804 | 358159.8359 | 490050.0884 | 1.6856e-06 | 0.67792 | 443280.3957
6 | 75 | CONCLUIDO | 3.1058 | 32.2 | 28.94 | 54.27 | 0.78 | 32 | 158.86 | 49.1 | 7 | 30 | 27.77 | 19826.68 | 296.53 | 1310.5 | 84.25 | 50.02 | 14702.77 | 0.59 | 0.86 | 2.29 | 0.9 | 0.5 | 10 | 345.4716 | 472.6895 | 427.5767 | 345471.6052 | 472689.4914 | 1.7034e-06 | 0.67083 | 427576.6698
7 | 75 | CONCLUIDO | 3.1352 | 31.9 | 28.8 | 63.99 | 0.88 | 27 | 160.28 | 49.1 | 8 | 25 | 28.19 | 20001.93 | 286.33 | 1310.51 | 79.44 | 50.02 | 12320.2 | 0.63 | 0.87 | 2.29 | 0.75 | 0.5 | 10 | 333.8506 | 456.7891 | 413.1938 | 333850.5816 | 456789.0942 | 1.7195e-06 | 0.66458 | 413193.7842
8 | 75 | CONCLUIDO | 3.1608 | 31.64 | 28.66 | 74.76 | 0.99 | 23 | 161.71 | 49.1 | 9 | 21 | 28.61 | 20177.64 | 276.29 | 1310.48 | 74.99 | 50.02 | 10116.15 | 0.67 | 0.87 | 2.28 | 0.61 | 0.5 | 10 | 322.9533 | 441.879 | 399.7067 | 322953.3035 | 441878.9576 | 1.7336e-06 | 0.65917 | 399706.65
9 | 75 | CONCLUIDO | 3.1716 | 31.53 | 28.61 | 81.75 | 1.09 | 21 | 163.13 | 49.1 | 10 | 14 | 29.04 | 20353.94 | 269.41 | 1310.49 | 73.31 | 50.02 | 9285.67 | 0.68 | 0.87 | 2.28 | 0.56 | 0.5 | 10 | 316.4258 | 432.9478 | 391.6279 | 316425.8476 | 432947.8044 | 1.7395e-06 | 0.65687 | 391627.8736
10 | 75 | CONCLUIDO | 3.1753 | 31.49 | 28.61 | 85.82 | 1.18 | 20 | 164.57 | 49.1 | 11 | 7 | 29.47 | 20530.82 | 264.59 | 1310.53 | 72.75 | 50.02 | 9013.77 | 0.69 | 0.87 | 2.29 | 0.56 | 0.5 | 10 | 312.3873 | 427.4221 | 386.6296 | 312387.3339 | 427422.1319 | 1.7415e-06 | 0.65604 | 386629.5635
11 | 75 | CONCLUIDO | 3.1798 | 31.45 | 28.59 | 90.29 | 1.28 | 19 | 166.01 | 49.1 | 12 | 0 | 29.91 | 20708.3 | 265.71 | 1310.49 | 72.07 | 50.02 | 8675.42 | 0.69 | 0.87 | 2.3 | 0.54 | 0.5 | 10 | 312.7255 | 427.8848 | 387.0481 | 312725.4654 | 427884.7782 | 1.744e-06 | 0.65521 | 387048.0555

## RESULTADOS_17
Unnamed: 0 | Volume de calda [L] | STATUS | Capacidade operacional [ha/h] | Tempo de missao [h] | Tempo util [h] | Tempo por voo [min] | Autonomia Projetada [h] | N° Voos | MTOW [kg] | Massa Estrutura [kg] | Combustível [kg] | Abastecimentos | Massa gerador | Potência gerador [W] | Combustível consumido [L] | Calda cons [L] | Distância percorrida [km] | Distância Pulverizando [km] | RTL ACUMULADO[m] | EOC [km/km] | EOC [h/h] | Tempo de manobra [h] | Tempo rtl_rtw [h] | V pulv [m/s] | V desloc [m/s] | Preço Total por ha Simples [R$/ha] | Preço Total por ha Presumido [R$/ha] | Preço Total por ha Real [R$/ha] | Preço Total Simples [R$] | Preço Total Presumido [R$] | Prod CAPEX [ha/h/R$] | Dias Trabalhados | Preço Total Real [R$]
0 | 95 | CONCLUIDO | 1.7737 | 56.38 | 39.54 | 6.15 | 0.1 | 386 | 185.69 | 53.44 | 1 | 384 | 36.26 | 23136.14 | 532.2 | 1310.71 | 430.89 | 50.02 | 186252.68 | 0.12 | 0.63 | 2.87 | 11.49 | 0.5 | 10 | 1022.4216 | 1398.9223 | 1265.4112 | 1022421.6002 | 1398922.3395 | 9.3897e-07 | 1.1746 | 1265411.1548
1 | 95 | CONCLUIDO | 2.4472 | 40.86 | 32.55 | 12.44 | 0.19 | 157 | 187.21 | 53.44 | 2 | 155 | 36.77 | 23322.88 | 432.36 | 1310.6 | 202.32 | 50.02 | 73110.54 | 0.25 | 0.77 | 2.48 | 4.5 | 0.5 | 10 | 605.5295 | 828.5122 | 749.4401 | 605529.5029 | 828512.18 | 1.2955e-06 | 0.85125 | 749440.1404
2 | 95 | CONCLUIDO | 2.7044 | 36.98 | 30.86 | 18.89 | 0.28 | 98 | 188.73 | 53.44 | 3 | 96 | 37.29 | 23510.33 | 404.85 | 1310.54 | 146.9 | 50.02 | 45695.98 | 0.34 | 0.81 | 2.4 | 2.81 | 0.5 | 10 | 515.3639 | 705.1437 | 637.8457 | 515363.9272 | 705143.6615 | 1.4317e-06 | 0.77042 | 637845.7401
3 | 95 | CONCLUIDO | 2.8437 | 35.17 | 30.05 | 25.4 | 0.37 | 71 | 190.25 | 53.44 | 4 | 69 | 37.82 | 23698.48 | 389.26 | 1310.53 | 120.6 | 50.02 | 32681.79 | 0.41 | 0.83 | 2.35 | 2.01 | 0.5 | 10 | 473.2333 | 647.4987 | 585.7024 | 473233.3424 | 647498.7366 | 1.5054e-06 | 0.73271 | 585702.366
4 | 95 | CONCLUIDO | 2.9264 | 34.17 | 29.62 | 31.73 | 0.46 | 56 | 191.78 | 53.44 | 5 | 54 | 38.35 | 23887.36 | 378.64 | 1310.59 | 105.95 | 50.02 | 25433.69 | 0.47 | 0.84 | 2.34 | 1.57 | 0.5 | 10 | 449.2165 | 614.6378 | 555.9776 | 449216.4578 | 614637.7756 | 1.5492e-06 | 0.71188 | 555977.6089
5 | 95 | CONCLUIDO | 2.9915 | 33.43 | 29.28 | 39.05 | 0.55 | 45 | 193.32 | 53.44 | 6 | 43 | 38.89 | 24076.95 | 368.36 | 1310.48 | 95.38 | 50.02 | 20202.35 | 0.52 | 0.85 | 2.31 | 1.24 | 0.5 | 10 | 429.6866 | 587.9161 | 531.8062 | 429686.5654 | 587916.1152 | 1.5836e-06 | 0.69646 | 531806.2263
6 | 95 | CONCLUIDO | 3.0317 | 32.99 | 29.1 | 45.95 | 0.64 | 38 | 194.86 | 53.44 | 7 | 36 | 39.43 | 24267.28 | 360.25 | 1310.51 | 89.27 | 50.02 | 17180.2 | 0.56 | 0.86 | 2.31 | 1.05 | 0.5 | 10 | 416.7685 | 570.241 | 515.818 | 416768.4555 | 570240.9873 | 1.6049e-06 | 0.68729 | 515817.9878
7 | 95 | CONCLUIDO | 3.062 | 32.66 | 28.96 | 52.66 | 0.72 | 33 | 196.41 | 53.44 | 8 | 31 | 39.98 | 24458.36 | 353.64 | 1310.48 | 85.01 | 50.02 | 15077.78 | 0.59 | 0.86 | 2.29 | 0.92 | 0.5 | 10 | 406.8442 | 556.6622 | 503.5351 | 406844.1781 | 556662.1531 | 1.621e-06 | 0.68042 | 503535.0985
8 | 95 | CONCLUIDO | 3.086 | 32.4 | 28.86 | 59.7 | 0.81 | 29 | 197.97 | 53.44 | 9 | 27 | 40.53 | 24650.18 | 345.04 | 1310.53 | 81.57 | 50.02 | 13378.75 | 0.61 | 0.87 | 2.28 | 0.81 | 0.5 | 10 | 396.5305 | 542.5505 | 490.7703 | 396530.5043 | 542550.5297 | 1.6337e-06 | 0.675 | 490770.2686
9 | 95 | CONCLUIDO | 3.1049 | 32.21 | 28.77 | 66.39 | 0.89 | 26 | 199.53 | 53.44 | 10 | 24 | 41.1 | 24842.77 | 341.02 | 1310.49 | 78.74 | 50.02 | 11977.55 | 0.64 | 0.87 | 2.28 | 0.72 | 0.5 | 10 | 390.6187 | 534.4618 | 483.4535 | 390618.7404 | 534461.7935 | 1.6437e-06 | 0.67104 | 483453.51
10 | 95 | CONCLUIDO | 3.126 | 31.99 | 28.67 | 74.78 | 0.97 | 23 | 201.1 | 53.44 | 11 | 21 | 41.66 | 25036.12 | 332.38 | 1310.51 | 75.08 | 50.02 | 10163.7 | 0.67 | 0.87 | 2.28 | 0.62 | 0.5 | 10 | 380.8918 | 521.153 | 471.4149 | 380891.815 | 521152.9851 | 1.6548e-06 | 0.66646 | 471414.8756
11 | 95 | CONCLUIDO | 3.1389 | 31.86 | 28.61 | 81.74 | 1.05 | 21 | 202.67 | 53.44 | 12 | 19 | 42.24 | 25230.25 | 325.37 | 1310.48 | 73.46 | 50.02 | 9364.01 | 0.68 | 0.87 | 2.27 | 0.56 | 0.5 | 10 | 373.6831 | 511.2897 | 462.493 | 373683.1333 | 511289.7487 | 1.6617e-06 | 0.66375 | 462492.9727
12 | 95 | CONCLUIDO | 3.151 | 31.74 | 28.56 | 90.19 | 1.13 | 19 | 204.25 | 53.44 | 13 | 17 | 42.82 | 25425.3 | 317.68 | 1310.51 | 71.7 | 50.02 | 8490.34 | 0.7 | 0.88 | 2.27 | 0.51 | 0.5 | 10 | 366.1455 | 500.9764 | 453.164 | 366145.5119 | 500976.4426 | 1.6681e-06 | 0.66125 | 453163.954
13 | 95 | CONCLUIDO | 3.1632 | 31.61 | 28.51 | 100.63 | 1.21 | 17 | 205.84 | 53.44 | 14 | 14 | 43.4 | 25621.03 | 309.41 | 1310.53 | 70.19 | 50.02 | 7745.43 | 0.71 | 0.88 | 2.27 | 0.46 | 0.5 | 10 | 358.2099 | 490.1186 | 443.3424 | 358209.9315 | 490118.6314 | 1.6745e-06 | 0.65854 | 443342.3971
14 | 95 | CONCLUIDO | 3.1695 | 31.55 | 28.49 | 106.83 | 1.28 | 16 | 207.43 | 53.44 | 15 | 7 | 44 | 25817.56 | 307.09 | 1310.48 | 69.08 | 50.02 | 7198.05 | 0.72 | 0.88 | 2.28 | 0.44 | 0.5 | 10 | 355.6489 | 486.6145 | 440.1727 | 355648.925 | 486614.5493 | 1.6779e-06 | 0.65729 | 440172.7396
15 | 95 | CONCLUIDO | 3.169 | 31.56 | 28.49 | 106.84 | 1.36 | 16 | 209.03 | 53.44 | 16 | 5 | 44.6 | 26014.91 | 302.35 | 1310.48 | 69.41 | 50.02 | 7363.21 | 0.72 | 0.88 | 2.27 | 0.45 | 0.5 | 10 | 352.0875 | 481.7417 | 435.765 | 352087.5478 | 481741.7158 | 1.6776e-06 | 0.6575 | 435764.9626
16 | 95 | CONCLUIDO | 3.1759 | 31.49 | 28.46 | 113.84 | 1.43 | 15 | 210.64 | 53.44 | 17 | 1 | 45.21 | 26213.09 | 303.37 | 1310.48 | 68.13 | 50.02 | 6729.3 | 0.73 | 0.88 | 2.28 | 0.41 | 0.5 | 10 | 351.9799 | 481.5945 | 435.6318 | 351979.9266 | 481594.4639 | 1.6813e-06 | 0.65604 | 435631.7642
17 | 95 | CONCLUIDO | 3.1754 | 31.49 | 28.46 | 113.86 | 1.51 | 15 | 212.25 | 53.44 | 18 | 0 | 45.82 | 26412.11 | 305.58 | 1310.52 | 68.18 | 50.02 | 6752.12 | 0.73 | 0.88 | 2.28 | 0.42 | 0.5 | 10 | 353.718 | 483.9725 | 437.7829 | 353717.9819 | 483972.5477 | 1.681e-06 | 0.65604 | 437782.8871

## RESULTADOS_9
Unnamed: 0 | Volume de calda [L] | STATUS | Capacidade operacional [ha/h] | Tempo de missao [h] | Tempo util [h] | Tempo por voo [min] | Autonomia Projetada [h] | N° Voos | MTOW [kg] | Massa Estrutura [kg] | Combustível [kg] | Abastecimentos | Massa gerador | Potência gerador [W] | Combustível consumido [L] | Calda cons [L] | Distância percorrida [km] | Distância Pulverizando [km] | RTL ACUMULADO[m] | EOC [km/km] | EOC [h/h] | Tempo de manobra [h] | Tempo rtl_rtw [h] | V pulv [m/s] | V desloc [m/s] | Preço Total por ha Simples [R$/ha] | Preço Total por ha Presumido [R$/ha] | Preço Total por ha Real [R$/ha] | Preço Total Simples [R$] | Preço Total Presumido [R$] | Prod CAPEX [ha/h/R$] | Dias Trabalhados | Preço Total Real [R$]
0 | 55 | CONCLUIDO | 2.2999 | 43.48 | 35.4 | 8.46 | 0.15 | 251 | 116.05 | 43.4 | 1 | 249 | 16.65 | 14546.17 | 346.83 | 1310.66 | 294.49 | 50.02 | 118725.34 | 0.17 | 0.71 | 2.67 | 7.35 | 0.5 | 10 | 530.5445 | 725.9144 | 656.6341 | 530544.4788 | 725914.3619 | 1.3172e-06 | 0.90583 | 656634.114
1 | 55 | CONCLUIDO | 2.7981 | 35.74 | 31.1 | 17.44 | 0.3 | 107 | 117.34 | 43.4 | 2 | 105 | 16.94 | 14705.49 | 295.14 | 1310.57 | 154.44 | 50.02 | 49420.28 | 0.32 | 0.8 | 2.41 | 3.05 | 0.5 | 10 | 375.655 | 513.9878 | 464.9335 | 375655.0408 | 513987.7996 | 1.6025e-06 | 0.74458 | 464933.5254
2 | 55 | CONCLUIDO | 2.9741 | 33.62 | 29.94 | 26.81 | 0.45 | 67 | 118.63 | 43.4 | 3 | 65 | 17.23 | 14865.24 | 274.34 | 1310.51 | 116.73 | 50.02 | 30767.12 | 0.43 | 0.83 | 2.35 | 1.89 | 0.5 | 10 | 332.5354 | 454.9896 | 411.566 | 332535.3664 | 454989.5588 | 1.7033e-06 | 0.70042 | 411565.9939
3 | 55 | CONCLUIDO | 3.0633 | 32.64 | 29.41 | 36.77 | 0.59 | 48 | 119.93 | 43.4 | 4 | 46 | 17.53 | 15025.44 | 259.59 | 1310.5 | 99.4 | 50.02 | 22195.69 | 0.5 | 0.85 | 2.33 | 1.37 | 0.5 | 10 | 309.4483 | 423.4008 | 382.992 | 309448.2852 | 423400.7956 | 1.7544e-06 | 0.68 | 382992.018
4 | 55 | CONCLUIDO | 3.1218 | 32.03 | 29.06 | 47.13 | 0.73 | 37 | 121.23 | 43.4 | 5 | 35 | 17.83 | 15186.08 | 246.69 | 1310.51 | 88.39 | 50.02 | 16747.21 | 0.57 | 0.86 | 2.29 | 1.02 | 0.5 | 10 | 292.5158 | 400.233 | 362.0354 | 292515.8157 | 400233.0439 | 1.7879e-06 | 0.66729 | 362035.3639
5 | 55 | CONCLUIDO | 3.1613 | 31.63 | 28.86 | 59.7 | 0.86 | 29 | 122.54 | 43.4 | 6 | 25 | 18.14 | 15347.16 | 230.33 | 1310.5 | 81.44 | 50.02 | 13311.1 | 0.61 | 0.87 | 2.29 | 0.81 | 0.5 | 10 | 275.7044 | 377.2309 | 341.2285 | 275704.3724 | 377230.8855 | 1.8105e-06 | 0.65896 | 341228.4992
6 | 55 | CONCLUIDO | 3.176 | 31.49 | 28.78 | 66.42 | 1 | 26 | 123.85 | 43.4 | 7 | 8 | 18.45 | 15508.69 | 224.66 | 1310.52 | 78.43 | 50.02 | 11819.74 | 0.64 | 0.87 | 2.3 | 0.73 | 0.5 | 10 | 269.8556 | 369.2283 | 333.9897 | 269855.5782 | 369228.3072 | 1.8189e-06 | 0.65604 | 333989.6758
7 | 55 | CONCLUIDO | 3.1806 | 31.44 | 28.76 | 69.02 | 1.13 | 25 | 125.16 | 43.4 | 8 | 0 | 18.76 | 15670.68 | 226.12 | 1310.56 | 77.51 | 50.02 | 11364.67 | 0.65 | 0.87 | 2.31 | 0.71 | 0.5 | 10 | 270.5119 | 370.1263 | 334.802 | 270511.9114 | 370126.3313 | 1.8216e-06 | 0.655 | 334801.9937

## resultados
Unnamed: 0 | Volume de calda [L] | STATUS | Capacidade operacional [ha/h] | Tempo de missao [h] | Tempo util [h] | Tempo por voo [min] | Autonomia Projetada [h] | N° Voos | MTOW [kg] | Massa Estrutura [kg] | Combustível [kg] | Abastecimentos | Massa gerador | Potência gerador [W] | Combustível consumido [L] | Calda cons [L] | Distância percorrida [km] | Distância Pulverizando [km] | RTL ACUMULADO[m] | EOC [km/km] | EOC [h/h] | Tempo de manobra [h] | Tempo rtl_rtw [h] | V pulv [m/s] | V desloc [m/s]
0 | 100 | CONCLUIDO | 1.7144 | 58.33 | 40.1 | 5.96 | 0.09 | 404 | 194.77 | 54.38 | 1 | 402 | 39.4 | 24256.19 | 556.8 | 1310.69 | 449.06 | 50.02 | 195245.61 | 0.11 | 0.62 | 2.9 | 12.05 | 0.5 | 10
1 | 100 | CONCLUIDO | 2.4037 | 41.6 | 32.75 | 12.05 | 0.18 | 163 | 196.32 | 54.38 | 2 | 161 | 39.95 | 24447.22 | 449.2 | 1310.52 | 208.09 | 50.02 | 75965.72 | 0.24 | 0.76 | 2.51 | 4.7 | 0.5 | 10
2 | 100 | CONCLUIDO | 2.6684 | 37.48 | 30.99 | 18.23 | 0.27 | 102 | 197.88 | 54.38 | 3 | 100 | 40.5 | 24639 | 420.33 | 1310.55 | 150.63 | 50.02 | 47539.99 | 0.33 | 0.81 | 2.42 | 2.94 | 0.5 | 10
3 | 100 | CONCLUIDO | 2.8131 | 35.55 | 30.15 | 24.45 | 0.36 | 74 | 199.44 | 54.38 | 4 | 72 | 41.06 | 24831.54 | 404.14 | 1310.48 | 123.72 | 50.02 | 34227.91 | 0.4 | 0.83 | 2.36 | 2.11 | 0.5 | 10
4 | 100 | CONCLUIDO | 2.9021 | 34.46 | 29.69 | 30.71 | 0.44 | 58 | 201.01 | 54.38 | 5 | 56 | 41.63 | 25024.84 | 393.34 | 1310.57 | 108.41 | 50.02 | 26651.07 | 0.46 | 0.84 | 2.34 | 1.64 | 0.5 | 10
5 | 100 | CONCLUIDO | 2.9678 | 33.69 | 29.35 | 37.47 | 0.53 | 47 | 202.58 | 54.38 | 6 | 45 | 42.2 | 25218.93 | 383.25 | 1310.49 | 97.48 | 50.02 | 21242.73 | 0.51 | 0.85 | 2.32 | 1.3 | 0.5 | 10
6 | 100 | CONCLUIDO | 3.0081 | 33.24 | 29.17 | 43.76 | 0.61 | 40 | 204.16 | 54.38 | 7 | 38 | 42.78 | 25413.94 | 375.77 | 1310.49 | 91.46 | 50.02 | 18266.25 | 0.55 | 0.86 | 2.31 | 1.12 | 0.5 | 10
7 | 100 | CONCLUIDO | 3.0465 | 32.83 | 28.99 | 51.15 | 0.69 | 34 | 205.75 | 54.38 | 8 | 32 | 43.37 | 25609.61 | 368.69 | 1310.49 | 85.7 | 50.02 | 15416 | 0.58 | 0.86 | 2.29 | 0.94 | 0.5 | 10
8 | 100 | CONCLUIDO | 3.0702 | 32.57 | 28.89 | 57.78 | 0.77 | 30 | 207.34 | 54.38 | 9 | 28 | 43.96 | 25806.1 | 361.54 | 1310.5 | 82.53 | 50.02 | 13852.26 | 0.61 | 0.87 | 2.29 | 0.84 | 0.5 | 10
9 | 100 | CONCLUIDO | 3.0892 | 32.37 | 28.8 | 64.01 | 0.85 | 27 | 208.94 | 54.38 | 10 | 25 | 44.56 | 26003.41 | 355.7 | 1310.48 | 79.81 | 50.02 | 12506.27 | 0.63 | 0.87 | 2.28 | 0.76 | 0.5 | 10
10 | 100 | CONCLUIDO | 3.1098 | 32.16 | 28.71 | 71.77 | 0.93 | 24 | 210.55 | 54.38 | 11 | 22 | 45.17 | 26201.54 | 349.35 | 1310.58 | 76.61 | 50.02 | 10920.14 | 0.65 | 0.87 | 2.28 | 0.66 | 0.5 | 10
11 | 100 | CONCLUIDO | 3.1232 | 32.02 | 28.65 | 78.13 | 1 | 22 | 212.16 | 54.38 | 12 | 20 | 45.78 | 26400.51 | 342.68 | 1310.51 | 74.73 | 50.02 | 9991.4 | 0.67 | 0.87 | 2.27 | 0.6 | 0.5 | 10
12 | 100 | CONCLUIDO | 3.1371 | 31.88 | 28.58 | 85.75 | 1.08 | 20 | 213.78 | 54.38 | 13 | 18 | 46.4 | 26600.32 | 335.93 | 1310.52 | 72.55 | 50.02 | 8911.29 | 0.69 | 0.87 | 2.27 | 0.54 | 0.5 | 10
13 | 100 | CONCLUIDO | 3.1488 | 31.76 | 28.54 | 95.14 | 1.15 | 18 | 215.41 | 54.38 | 14 | 16 | 47.03 | 26801 | 329.42 | 1310.49 | 71.06 | 50.02 | 8178.23 | 0.7 | 0.88 | 2.27 | 0.49 | 0.5 | 10
14 | 100 | CONCLUIDO | 3.1553 | 31.69 | 28.52 | 100.64 | 1.23 | 17 | 217.04 | 54.38 | 15 | 15 | 47.66 | 27002.55 | 320.57 | 1310.49 | 70.34 | 50.02 | 7823.51 | 0.71 | 0.88 | 2.27 | 0.47 | 0.5 | 10
15 | 100 | CONCLUIDO | 3.1621 | 31.62 | 28.49 | 106.82 | 1.3 | 16 | 218.68 | 54.38 | 16 | 8 | 48.31 | 27204.98 | 316.12 | 1310.48 | 69.08 | 50.02 | 7199.32 | 0.72 | 0.88 | 2.28 | 0.44 | 0.5 | 10
16 | 100 | CONCLUIDO | 3.1692 | 31.55 | 28.45 | 113.81 | 1.37 | 15 | 220.33 | 54.38 | 17 | 6 | 48.95 | 27408.3 | 313.26 | 1310.48 | 68.13 | 50.02 | 6724.7 | 0.73 | 0.88 | 2.27 | 0.41 | 0.5 | 10
17 | 100 | CONCLUIDO | 3.1688 | 31.56 | 28.46 | 113.83 | 1.44 | 15 | 221.99 | 54.38 | 18 | 3 | 49.61 | 27612.53 | 311.93 | 1310.48 | 68.21 | 50.02 | 6766.09 | 0.73 | 0.88 | 2.27 | 0.41 | 0.5 | 10
18 | 100 | CONCLUIDO | 3.1677 | 31.57 | 28.47 | 113.87 | 1.51 | 15 | 223.65 | 54.38 | 19 | 0 | 50.27 | 27817.81 | 313.98 | 1310.48 | 68.32 | 50.02 | 6824.52 | 0.73 | 0.88 | 2.28 | 0.42 | 0.5 | 10
0 | 40 | CONCLUIDO | 2.5262 | 39.59 | 33.87 | 10.16 | 0.2 | 200 | 89.87 | 37.55 | 1 | 198 | 11.32 | 11317.98 | 275.89 | 1310.69 | 244.81 | 50.02 | 94141.83 | 0.2 | 0.74 | 2.57 | 5.82 | 0.5 | 10
1 | 40 | CONCLUIDO | 2.9352 | 34.07 | 30.5 | 21.28 | 0.39 | 86 | 91.1 | 37.55 | 2 | 84 | 11.54 | 11468.97 | 235.45 | 1310.51 | 135.06 | 50.02 | 39835.45 | 0.37 | 0.82 | 2.39 | 2.46 | 0.5 | 10
2 | 40 | CONCLUIDO | 3.0755 | 32.51 | 29.57 | 33.48 | 0.57 | 53 | 92.32 | 37.55 | 3 | 51 | 11.77 | 11620.34 | 214.23 | 1310.49 | 104.78 | 50.02 | 24862.95 | 0.48 | 0.85 | 2.33 | 1.53 | 0.5 | 10
3 | 40 | CONCLUIDO | 3.1494 | 31.75 | 29.11 | 47.21 | 0.75 | 37 | 93.55 | 37.55 | 4 | 23 | 12 | 11772.07 | 197.2 | 1310.51 | 89.12 | 50.02 | 17114.26 | 0.56 | 0.86 | 2.32 | 1.07 | 0.5 | 10
4 | 40 | CONCLUIDO | 3.161 | 31.64 | 29.05 | 51.27 | 0.93 | 34 | 94.79 | 37.55 | 5 | 1 | 12.23 | 11924.18 | 194.51 | 1310.51 | 86.76 | 50.02 | 15945.19 | 0.58 | 0.86 | 2.33 | 1.01 | 0.5 | 10
5 | 40 | CONCLUIDO | 3.1607 | 31.64 | 29.06 | 51.28 | 1.1 | 34 | 96.02 | 37.55 | 6 | 0 | 12.47 | 12076.67 | 196.83 | 1310.51 | 86.72 | 50.02 | 15927.97 | 0.58 | 0.86 | 2.34 | 1.01 | 0.5 | 10
0 | 30 | CONCLUIDO | 2.6941 | 37.12 | 32.75 | 12.13 | 0.24 | 162 | 71.52 | 32.27 | 1 | 160 | 8.25 | 9054.6 | 223.44 | 1310.71 | 208.44 | 50.02 | 76149.07 | 0.24 | 0.76 | 2.51 | 4.7 | 0.5 | 10
1 | 30 | CONCLUIDO | 3.0376 | 32.92 | 30 | 26.09 | 0.48 | 69 | 72.7 | 32.27 | 2 | 67 | 8.43 | 9200.25 | 187.82 | 1310.5 | 118.72 | 50.02 | 31751.05 | 0.42 | 0.83 | 2.35 | 1.96 | 0.5 | 10
2 | 30 | CONCLUIDO | 3.1314 | 31.93 | 29.37 | 38.31 | 0.71 | 46 | 73.88 | 32.27 | 3 | 12 | 8.61 | 9346.23 | 170.19 | 1310.5 | 97.23 | 50.02 | 21122.12 | 0.51 | 0.85 | 2.35 | 1.33 | 0.5 | 10
3 | 30 | CONCLUIDO | 3.1335 | 31.91 | 29.37 | 39.16 | 0.93 | 45 | 75.07 | 32.27 | 4 | 0 | 8.8 | 9492.55 | 171.46 | 1310.48 | 96.56 | 50.02 | 20790.09 | 0.52 | 0.85 | 2.37 | 1.32 | 0.5 | 10
0 | 15 | CONCLUIDO | 2.9761 | 33.6 | 30.84 | 19.27 | 0.43 | 96 | 39.78 | 19.54 | 1 | 46 | 4.24 | 5140 | 122.43 | 1310.5 | 143.68 | 50.02 | 44097.06 | 0.35 | 0.81 | 2.46 | 2.79 | 0.5 | 10
1 | 15 | CONCLUIDO | 2.9955 | 33.38 | 30.7 | 20.69 | 0.84 | 89 | 40.89 | 19.54 | 2 | 0 | 4.35 | 5277.26 | 122.73 | 1310.57 | 137.61 | 50.02 | 41098.91 | 0.36 | 0.81 | 2.5 | 2.65 | 0.5 | 10
0 | 70 | CONCLUIDO | 2.0906 | 47.83 | 36.91 | 7.36 | 0.12 | 301 | 141.81 | 47.83 | 1 | 299 | 22.98 | 17723.39 | 415.2 | 1310.7 | 344.47 | 50.02 | 143465.44 | 0.15 | 0.68 | 2.72 | 8.86 | 0.5 | 10
1 | 70 | CONCLUIDO | 2.659 | 37.61 | 31.71 | 14.98 | 0.25 | 127 | 143.17 | 47.83 | 2 | 125 | 23.34 | 17891.86 | 349.21 | 1310.53 | 174.17 | 50.02 | 59188.5 | 0.29 | 0.79 | 2.46 | 3.66 | 0.5 | 10
2 | 70 | CONCLUIDO | 2.8735 | 34.8 | 30.29 | 23.01 | 0.37 | 79 | 144.54 | 47.83 | 3 | 77 | 23.71 | 18060.85 | 326.12 | 1310.56 | 128.23 | 50.02 | 36456.75 | 0.39 | 0.83 | 2.37 | 2.24 | 0.5 | 10
3 | 70 | CONCLUIDO | 2.9803 | 33.55 | 29.68 | 31.24 | 0.49 | 57 | 145.92 | 47.83 | 4 | 55 | 24.09 | 18230.35 | 311.83 | 1310.52 | 107.95 | 50.02 | 26425.61 | 0.46 | 0.84 | 2.34 | 1.63 | 0.5 | 10
4 | 70 | CONCLUIDO | 3.0512 | 32.77 | 29.27 | 39.92 | 0.6 | 44 | 147.3 | 47.83 | 5 | 42 | 24.47 | 18400.38 | 300.08 | 1310.5 | 94.88 | 50.02 | 19956.41 | 0.53 | 0.85 | 2.32 | 1.23 | 0.5 | 10
5 | 70 | CONCLUIDO | 3.0938 | 32.32 | 29.05 | 48.42 | 0.71 | 36 | 148.68 | 47.83 | 6 | 34 | 24.85 | 18570.94 | 290.32 | 1310.52 | 88.07 | 50.02 | 16589.82 | 0.57 | 0.86 | 2.3 | 1.01 | 0.5 | 10
6 | 70 | CONCLUIDO | 3.1259 | 31.99 | 28.9 | 57.79 | 0.83 | 30 | 150.07 | 47.83 | 7 | 28 | 25.24 | 18742.03 | 278.83 | 1310.48 | 82.69 | 50.02 | 13931.77 | 0.6 | 0.86 | 2.29 | 0.85 | 0.5 | 10
7 | 70 | CONCLUIDO | 3.1561 | 31.68 | 28.73 | 68.96 | 0.94 | 25 | 151.46 | 47.83 | 8 | 23 | 25.63 | 18913.66 | 267.99 | 1310.52 | 77.57 | 50.02 | 11396.38 | 0.64 | 0.87 | 2.28 | 0.69 | 0.5 | 10
8 | 70 | CONCLUIDO | 3.174 | 31.51 | 28.64 | 78.11 | 1.04 | 22 | 152.85 | 47.83 | 9 | 14 | 26.03 | 19085.83 | 258.87 | 1310.53 | 74.45 | 50.02 | 9853.11 | 0.67 | 0.87 | 2.28 | 0.59 | 0.5 | 10
9 | 70 | CONCLUIDO | 3.1761 | 31.49 | 28.65 | 81.86 | 1.15 | 21 | 154.25 | 47.83 | 10 | 6 | 26.43 | 19258.55 | 253.56 | 1310.5 | 74.14 | 50.02 | 9704.3 | 0.67 | 0.87 | 2.29 | 0.6 | 0.5 | 10
10 | 70 | CONCLUIDO | 3.1845 | 31.4 | 28.6 | 85.79 | 1.25 | 20 | 155.66 | 47.83 | 11 | 1 | 26.83 | 19431.82 | 255.17 | 1310.52 | 72.05 | 50.02 | 8664.63 | 0.69 | 0.87 | 2.3 | 0.55 | 0.5 | 10
11 | 70 | CONCLUIDO | 3.1844 | 31.4 | 28.6 | 85.79 | 1.35 | 20 | 157.07 | 47.83 | 12 | 0 | 27.24 | 19605.66 | 257.15 | 1310.48 | 72.23 | 50.02 | 8752.55 | 0.69 | 0.87 | 2.3 | 0.55 | 0.5 | 10
0 | 90 | CONCLUIDO | 1.8346 | 54.51 | 39 | 6.36 | 0.1 | 368 | 176.73 | 52.44 | 1 | 366 | 33.29 | 22031.19 | 508.08 | 1310.75 | 412.17 | 50.02 | 176983.33 | 0.12 | 0.64 | 2.86 | 10.95 | 0.5 | 10
1 | 90 | CONCLUIDO | 2.486 | 40.23 | 32.44 | 12.89 | 0.2 | 151 | 178.21 | 52.44 | 2 | 149 | 33.77 | 22213.89 | 416.62 | 1310.67 | 197.55 | 50.02 | 70755.66 | 0.25 | 0.77 | 2.51 | 4.39 | 0.5 | 10
2 | 90 | CONCLUIDO | 2.7408 | 36.49 | 30.72 | 19.61 | 0.3 | 94 | 179.7 | 52.44 | 3 | 92 | 34.26 | 22397.24 | 388.9 | 1310.56 | 142.22 | 50.02 | 43378.29 | 0.35 | 0.81 | 2.39 | 2.67 | 0.5 | 10
3 | 90 | CONCLUIDO | 2.8726 | 34.81 | 29.97 | 26.45 | 0.39 | 68 | 181.19 | 52.44 | 4 | 66 | 34.75 | 22581.25 | 373.85 | 1310.53 | 118 | 50.02 | 31398 | 0.42 | 0.83 | 2.35 | 1.93 | 0.5 | 10
4 | 90 | CONCLUIDO | 2.9556 | 33.83 | 29.53 | 33.43 | 0.49 | 53 | 182.69 | 52.44 | 5 | 51 | 35.25 | 22766.06 | 362.94 | 1310.49 | 103.19 | 50.02 | 24067.83 | 0.48 | 0.85 | 2.33 | 1.48 | 0.5 | 10
5 | 90 | CONCLUIDO | 3.0063 | 33.26 | 29.28 | 39.92 | 0.58 | 44 | 184.19 | 52.44 | 6 | 42 | 35.75 | 22951.43 | 353.91 | 1310.51 | 95.27 | 50.02 | 20154.22 | 0.53 | 0.85 | 2.31 | 1.23 | 0.5 | 10
6 | 90 | CONCLUIDO | 3.0459 | 32.83 | 29.09 | 47.18 | 0.67 | 37 | 185.7 | 52.44 | 7 | 35 | 36.26 | 23137.49 | 347.16 | 1310.49 | 89.1 | 50.02 | 17103.62 | 0.56 | 0.86 | 2.31 | 1.05 | 0.5 | 10
7 | 90 | CONCLUIDO | 3.0775 | 32.49 | 28.94 | 54.25 | 0.76 | 32 | 187.22 | 52.44 | 8 | 30 | 36.78 | 23324.24 | 337.32 | 1310.49 | 84.06 | 50.02 | 14608.96 | 0.6 | 0.86 | 2.29 | 0.89 | 0.5 | 10
8 | 90 | CONCLUIDO | 3.1026 | 32.23 | 28.82 | 61.75 | 0.85 | 28 | 188.74 | 52.44 | 9 | 26 | 37.3 | 23511.69 | 330.91 | 1310.54 | 80.12 | 50.02 | 12658.98 | 0.62 | 0.87 | 2.29 | 0.77 | 0.5 | 10
9 | 90 | CONCLUIDO | 3.1196 | 32.06 | 28.75 | 68.99 | 0.93 | 25 | 190.26 | 52.44 | 10 | 23 | 37.82 | 23699.85 | 323.41 | 1310.49 | 77.76 | 50.02 | 11490.5 | 0.64 | 0.87 | 2.28 | 0.7 | 0.5 | 10
10 | 90 | CONCLUIDO | 3.1408 | 31.84 | 28.64 | 78.1 | 1.02 | 22 | 191.79 | 52.44 | 11 | 20 | 38.35 | 23888.73 | 314.41 | 1310.48 | 74.55 | 50.02 | 9903.63 | 0.67 | 0.87 | 2.27 | 0.59 | 0.5 | 10
11 | 90 | CONCLUIDO | 3.1526 | 31.72 | 28.59 | 85.77 | 1.1 | 20 | 193.33 | 52.44 | 12 | 18 | 38.89 | 24078.33 | 307.9 | 1310.51 | 72.77 | 50.02 | 9024.13 | 0.69 | 0.87 | 2.27 | 0.54 | 0.5 | 10
12 | 90 | CONCLUIDO | 3.1652 | 31.59 | 28.53 | 95.11 | 1.18 | 18 | 194.88 | 52.44 | 13 | 16 | 39.43 | 24268.67 | 300.56 | 1310.48 | 70.82 | 50.02 | 8056.06 | 0.71 | 0.88 | 2.27 | 0.49 | 0.5 | 10
13 | 90 | CONCLUIDO | 3.1705 | 31.54 | 28.52 | 100.64 | 1.27 | 17 | 196.42 | 52.44 | 14 | 8 | 39.98 | 24459.75 | 293.99 | 1310.5 | 70.01 | 50.02 | 7656.46 | 0.71 | 0.88 | 2.28 | 0.47 | 0.5 | 10
14 | 90 | CONCLUIDO | 3.177 | 31.48 | 28.49 | 106.83 | 1.35 | 16 | 197.98 | 52.44 | 15 | 4 | 40.54 | 24651.58 | 292.66 | 1310.48 | 69.24 | 50.02 | 7275.24 | 0.72 | 0.88 | 2.27 | 0.44 | 0.5 | 10
15 | 90 | CONCLUIDO | 3.176 | 31.49 | 28.5 | 106.86 | 1.42 | 16 | 199.54 | 52.44 | 16 | 0 | 41.1 | 24844.17 | 295.73 | 1310.53 | 69.19 | 50.02 | 7251.27 | 0.72 | 0.88 | 2.28 | 0.45 | 0.5 | 10
0 | 10 | CONCLUIDO | 2.8494 | 35.09 | 31.98 | 14.54 | 0.64 | 132 | 26.11 | 12.1 | 1 | 0 | 3.01 | 3454.41 | 92.06 | 1310.67 | 177.76 | 50.02 | 60954.84 | 0.28 | 0.78 | 2.62 | 3.93 | 0.5 | 10
0 | 45 | CONCLUIDO | 2.4492 | 40.83 | 34.38 | 9.51 | 0.18 | 217 | 98.71 | 39.72 | 1 | 215 | 12.99 | 12407.75 | 300.09 | 1310.66 | 261.69 | 50.02 | 102498.9 | 0.19 | 0.73 | 2.59 | 6.33 | 0.5 | 10
1 | 45 | CONCLUIDO | 2.8911 | 34.59 | 30.69 | 19.8 | 0.35 | 93 | 99.95 | 39.72 | 2 | 91 | 13.24 | 12561.45 | 256.43 | 1310.61 | 140.9 | 50.02 | 42722.56 | 0.35 | 0.81 | 2.4 | 2.64 | 0.5 | 10
2 | 45 | CONCLUIDO | 3.0431 | 32.86 | 29.68 | 30.7 | 0.52 | 58 | 101.2 | 39.72 | 3 | 56 | 13.49 | 12715.54 | 236.68 | 1310.54 | 108.5 | 50.02 | 26696.15 | 0.46 | 0.84 | 2.33 | 1.63 | 0.5 | 10
3 | 45 | CONCLUIDO | 3.1265 | 31.98 | 29.17 | 43.76 | 0.69 | 40 | 102.45 | 39.72 | 4 | 38 | 13.74 | 12870.03 | 217.92 | 1310.5 | 91.73 | 50.02 | 18400.36 | 0.55 | 0.86 | 2.31 | 1.13 | 0.5 | 10
4 | 45 | CONCLUIDO | 3.1651 | 31.59 | 28.95 | 54.28 | 0.85 | 32 | 103.71 | 39.72 | 5 | 17 | 14 | 13024.91 | 205.66 | 1310.52 | 83.97 | 50.02 | 14562.24 | 0.6 | 0.86 | 2.31 | 0.9 | 0.5 | 10
5 | 45 | CONCLUIDO | 3.167 | 31.58 | 28.95 | 56.03 | 1.01 | 31 | 104.97 | 39.72 | 6 | 0 | 14.25 | 13180.19 | 206.54 | 1310.64 | 83.23 | 50.02 | 14198.64 | 0.6 | 0.86 | 2.33 | 0.9 | 0.5 | 10
0 | 60 | CONCLUIDO | 2.2271 | 44.9 | 35.92 | 8.04 | 0.14 | 268 | 124.63 | 45 | 1 | 266 | 18.64 | 15605.44 | 369.81 | 1310.65 | 311.88 | 50.02 | 127339.11 | 0.16 | 0.7 | 2.68 | 7.87 | 0.5 | 10
1 | 60 | CONCLUIDO | 2.7503 | 36.36 | 31.31 | 16.48 | 0.28 | 114 | 125.95 | 45 | 2 | 112 | 18.95 | 15767.7 | 313.88 | 1310.57 | 161.52 | 50.02 | 52928.8 | 0.31 | 0.8 | 2.43 | 3.27 | 0.5 | 10
2 | 60 | CONCLUIDO | 2.9409 | 34 | 30.06 | 25.4 | 0.42 | 71 | 127.27 | 45 | 3 | 69 | 19.27 | 15930.42 | 292.56 | 1310.62 | 120.4 | 50.02 | 32582.45 | 0.42 | 0.83 | 2.36 | 2.01 | 0.5 | 10
3 | 60 | CONCLUIDO | 3.0375 | 32.92 | 29.49 | 34.69 | 0.55 | 51 | 128.59 | 45 | 4 | 49 | 19.59 | 16093.6 | 277.79 | 1310.55 | 101.86 | 50.02 | 23410.45 | 0.49 | 0.85 | 2.33 | 1.44 | 0.5 | 10
4 | 60 | CONCLUIDO | 3.0993 | 32.27 | 29.14 | 44.83 | 0.68 | 39 | 129.92 | 45 | 5 | 37 | 19.92 | 16257.24 | 264.36 | 1310.49 | 90.55 | 50.02 | 17816.98 | 0.55 | 0.86 | 2.31 | 1.09 | 0.5 | 10
5 | 60 | CONCLUIDO | 3.1422 | 31.82 | 28.9 | 55.94 | 0.81 | 31 | 131.25 | 45 | 6 | 29 | 20.25 | 16421.36 | 251.45 | 1310.5 | 82.82 | 50.02 | 13989.74 | 0.6 | 0.86 | 2.29 | 0.85 | 0.5 | 10
6 | 60 | CONCLUIDO | 3.1683 | 31.56 | 28.77 | 66.38 | 0.93 | 26 | 132.58 | 45 | 7 | 19 | 20.59 | 16585.95 | 242.29 | 1310.49 | 78.26 | 50.02 | 11739.17 | 0.64 | 0.87 | 2.29 | 0.72 | 0.5 | 10
7 | 60 | CONCLUIDO | 3.1768 | 31.48 | 28.73 | 71.83 | 1.06 | 24 | 133.92 | 45 | 8 | 6 | 20.93 | 16751.02 | 235.97 | 1310.48 | 76.66 | 50.02 | 10944.78 | 0.65 | 0.87 | 2.3 | 0.69 | 0.5 | 10
8 | 60 | CONCLUIDO | 3.1821 | 31.43 | 28.71 | 74.88 | 1.18 | 23 | 135.27 | 45 | 9 | 0 | 21.27 | 16916.71 | 236.13 | 1310.49 | 75.69 | 50.02 | 10469.4 | 0.66 | 0.87 | 2.3 | 0.66 | 0.5 | 10
0 | 80 | CONCLUIDO | 1.9605 | 51.01 | 37.92 | 6.81 | 0.11 | 334 | 159.12 | 50.28 | 1 | 332 | 27.84 | 19859.16 | 460.85 | 1310.68 | 377.7 | 50.02 | 159915.26 | 0.13 | 0.66 | 2.78 | 9.87 | 0.5 | 10
1 | 80 | CONCLUIDO | 2.5737 | 38.85 | 32.05 | 13.84 | 0.22 | 139 | 160.54 | 50.28 | 2 | 137 | 28.26 | 20034.4 | 382.63 | 1310.57 | 185.36 | 50.02 | 64720.59 | 0.27 | 0.78 | 2.47 | 4 | 0.5 | 10
2 | 80 | CONCLUIDO | 2.8054 | 35.65 | 30.52 | 21.05 | 0.33 | 87 | 161.97 | 50.28 | 3 | 85 | 28.69 | 20210.21 | 358.15 | 1310.6 | 135.6 | 50.02 | 40101.55 | 0.37 | 0.82 | 2.38 | 2.47 | 0.5 | 10
3 | 80 | CONCLUIDO | 2.9257 | 34.18 | 29.82 | 28.4 | 0.43 | 63 | 163.4 | 50.28 | 4 | 61 | 29.12 | 20386.62 | 343.62 | 1310.6 | 112.88 | 50.02 | 28861.85 | 0.44 | 0.84 | 2.34 | 1.78 | 0.5 | 10
4 | 80 | CONCLUIDO | 2.9986 | 33.35 | 29.45 | 36.06 | 0.54 | 49 | 164.83 | 50.28 | 5 | 47 | 29.55 | 20563.61 | 332.83 | 1310.56 | 100.67 | 50.02 | 22826.27 | 0.5 | 0.85 | 2.32 | 1.4 | 0.5 | 10
5 | 80 | CONCLUIDO | 3.0503 | 32.78 | 29.17 | 43.76 | 0.64 | 40 | 166.27 | 50.28 | 6 | 38 | 29.99 | 20741.2 | 322.51 | 1310.52 | 91.57 | 50.02 | 18323.03 | 0.55 | 0.86 | 2.31 | 1.12 | 0.5 | 10
6 | 80 | CONCLUIDO | 3.0838 | 32.43 | 29.01 | 51.19 | 0.74 | 34 | 167.72 | 50.28 | 7 | 32 | 30.44 | 20919.39 | 314.01 | 1310.49 | 86.35 | 50.02 | 15740.45 | 0.58 | 0.86 | 2.3 | 0.96 | 0.5 | 10
7 | 80 | CONCLUIDO | 3.1138 | 32.12 | 28.86 | 59.7 | 0.84 | 29 | 169.17 | 50.28 | 8 | 27 | 30.89 | 21098.19 | 304.25 | 1310.49 | 81.59 | 50.02 | 13386.79 | 0.61 | 0.87 | 2.29 | 0.81 | 0.5 | 10
8 | 80 | CONCLUIDO | 3.1374 | 31.87 | 28.74 | 68.99 | 0.94 | 25 | 170.62 | 50.28 | 9 | 23 | 31.34 | 21277.6 | 297.17 | 1310.5 | 77.66 | 50.02 | 11441.58 | 0.64 | 0.87 | 2.29 | 0.7 | 0.5 | 10
9 | 80 | CONCLUIDO | 3.1572 | 31.67 | 28.64 | 78.11 | 1.03 | 22 | 172.08 | 50.28 | 10 | 20 | 31.8 | 21457.64 | 286.2 | 1310.49 | 74.47 | 50.02 | 9864.43 | 0.67 | 0.87 | 2.27 | 0.59 | 0.5 | 10
10 | 80 | CONCLUIDO | 3.1683 | 31.56 | 28.59 | 85.78 | 1.12 | 20 | 173.55 | 50.28 | 11 | 11 | 32.27 | 21638.31 | 276.66 | 1310.48 | 72.77 | 50.02 | 9021.55 | 0.69 | 0.87 | 2.28 | 0.55 | 0.5 | 10
11 | 80 | CONCLUIDO | 3.1794 | 31.45 | 28.55 | 95.16 | 1.22 | 18 | 175.02 | 50.28 | 12 | 6 | 32.74 | 21819.6 | 272.74 | 1310.57 | 71.14 | 50.02 | 8215.41 | 0.7 | 0.88 | 2.28 | 0.5 | 0.5 | 10
12 | 80 | CONCLUIDO | 3.1761 | 31.48 | 28.58 | 95.27 | 1.31 | 18 | 176.49 | 50.28 | 13 | 1 | 33.21 | 22001.54 | 274.64 | 1310.58 | 71.93 | 50.02 | 8611.38 | 0.7 | 0.87 | 2.29 | 0.53 | 0.5 | 10
13 | 80 | CONCLUIDO | 3.1762 | 31.48 | 28.58 | 95.26 | 1.4 | 18 | 177.97 | 50.28 | 14 | 0 | 33.69 | 22184.13 | 276.82 | 1310.48 | 71.8 | 50.02 | 8545.4 | 0.7 | 0.87 | 2.29 | 0.53 | 0.5 | 10
0 | 35 | CONCLUIDO | 2.6106 | 38.31 | 33.3 | 11.04 | 0.22 | 181 | 80.84 | 35.1 | 1 | 179 | 9.74 | 10204.21 | 250.34 | 1310.6 | 226.09 | 50.02 | 84878.4 | 0.22 | 0.75 | 2.54 | 5.25 | 0.5 | 10
1 | 35 | CONCLUIDO | 2.9899 | 33.45 | 30.23 | 23.55 | 0.43 | 77 | 82.04 | 35.1 | 2 | 75 | 9.94 | 10352.53 | 212 | 1310.5 | 126.2 | 50.02 | 35452.98 | 0.4 | 0.83 | 2.37 | 2.18 | 0.5 | 10
2 | 35 | CONCLUIDO | 3.1167 | 32.08 | 29.38 | 37.51 | 0.63 | 47 | 83.25 | 35.1 | 3 | 39 | 10.15 | 10501.19 | 190.2 | 1310.5 | 98.5 | 50.02 | 21753.09 | 0.51 | 0.85 | 2.32 | 1.34 | 0.5 | 10
3 | 35 | CONCLUIDO | 3.1524 | 31.72 | 29.16 | 44.86 | 0.83 | 39 | 84.46 | 35.1 | 4 | 3 | 10.36 | 10650.22 | 182.89 | 1310.49 | 89.86 | 50.02 | 17472.7 | 0.56 | 0.86 | 2.34 | 1.11 | 0.5 | 10
4 | 35 | CONCLUIDO | 3.1513 | 31.73 | 29.17 | 44.88 | 1.02 | 39 | 85.67 | 35.1 | 5 | 0 | 10.57 | 10799.59 | 185.62 | 1310.54 | 89.88 | 50.02 | 17481.32 | 0.56 | 0.86 | 2.36 | 1.12 | 0.5 | 10
0 | 50 | CONCLUIDO | 2.3748 | 42.11 | 34.87 | 8.94 | 0.16 | 234 | 107.41 | 41.65 | 1 | 232 | 14.77 | 13481.73 | 323.42 | 1310.63 | 277.77 | 50.02 | 110454.59 | 0.18 | 0.72 | 2.62 | 6.82 | 0.5 | 10
1 | 50 | CONCLUIDO | 2.8401 | 35.21 | 30.93 | 18.37 | 0.32 | 101 | 108.68 | 41.65 | 2 | 99 | 15.03 | 13638.32 | 276.87 | 1310.58 | 148.76 | 50.02 | 46614.16 | 0.34 | 0.81 | 2.41 | 2.88 | 0.5 | 10
2 | 50 | CONCLUIDO | 3.0068 | 33.26 | 29.82 | 28.4 | 0.48 | 63 | 109.96 | 41.65 | 3 | 61 | 15.31 | 13795.21 | 256.58 | 1310.59 | 112.8 | 50.02 | 28822.4 | 0.44 | 0.84 | 2.34 | 1.77 | 0.5 | 10
3 | 50 | CONCLUIDO | 3.0974 | 32.29 | 29.27 | 39.92 | 0.63 | 44 | 111.23 | 41.65 | 4 | 42 | 15.58 | 13952.52 | 240.27 | 1310.48 | 94.87 | 50.02 | 19950.84 | 0.53 | 0.85 | 2.31 | 1.22 | 0.5 | 10
4 | 50 | CONCLUIDO | 3.1469 | 31.78 | 28.99 | 51.15 | 0.78 | 34 | 112.51 | 41.65 | 5 | 30 | 15.86 | 14110.24 | 226.18 | 1310.57 | 85.62 | 50.02 | 15377.46 | 0.58 | 0.86 | 2.3 | 0.94 | 0.5 | 10
5 | 50 | CONCLUIDO | 3.1731 | 31.52 | 28.86 | 61.84 | 0.93 | 28 | 113.79 | 41.65 | 6 | 7 | 16.14 | 14268.39 | 213.75 | 1310.5 | 80.42 | 50.02 | 12808.35 | 0.62 | 0.87 | 2.32 | 0.81 | 0.5 | 10
6 | 50 | CONCLUIDO | 3.1714 | 31.53 | 28.87 | 61.87 | 1.07 | 28 | 115.08 | 41.65 | 7 | 0 | 16.43 | 14426.96 | 215.95 | 1310.52 | 80.86 | 50.02 | 13027.54 | 0.62 | 0.87 | 2.32 | 0.83 | 0.5 | 10
0 | 25 | CONCLUIDO | 2.7872 | 35.88 | 32.12 | 13.67 | 0.28 | 141 | 61.76 | 28.92 | 1 | 139 | 6.84 | 7851.41 | 193.87 | 1310.54 | 187.64 | 50.02 | 65853.72 | 0.27 | 0.78 | 2.48 | 4.08 | 0.5 | 10
1 | 25 | CONCLUIDO | 3.0824 | 32.44 | 29.8 | 29.31 | 0.55 | 61 | 62.92 | 28.92 | 2 | 39 | 7 | 7994.37 | 161.41 | 1310.51 | 111.21 | 50.02 | 28038.28 | 0.45 | 0.84 | 2.37 | 1.75 | 0.5 | 10
2 | 25 | CONCLUIDO | 3.1084 | 32.17 | 29.63 | 32.92 | 0.81 | 54 | 64.08 | 28.92 | 3 | 0 | 7.16 | 8137.65 | 158 | 1310.68 | 104.49 | 50.02 | 24709.88 | 0.48 | 0.84 | 2.39 | 1.58 | 0.5 | 10
0 | 85 | CONCLUIDO | 1.8971 | 52.71 | 38.44 | 6.57 | 0.11 | 351 | 167.88 | 51.39 | 1 | 349 | 30.49 | 20939.59 | 484.17 | 1310.86 | 394.62 | 50.02 | 168290.22 | 0.13 | 0.65 | 2.81 | 10.39 | 0.5 | 10
1 | 85 | CONCLUIDO | 2.5309 | 39.51 | 32.23 | 13.33 | 0.21 | 145 | 169.33 | 51.39 | 2 | 143 | 30.94 | 21118.46 | 399.58 | 1310.51 | 190.99 | 50.02 | 67506.82 | 0.26 | 0.78 | 2.49 | 4.18 | 0.5 | 10
2 | 85 | CONCLUIDO | 2.7693 | 36.11 | 30.65 | 20.21 | 0.31 | 91 | 170.79 | 51.39 | 3 | 89 | 31.4 | 21297.94 | 374.02 | 1310.51 | 140.4 | 50.02 | 42483.7 | 0.36 | 0.82 | 2.38 | 2.61 | 0.5 | 10
3 | 85 | CONCLUIDO | 2.8963 | 34.53 | 29.92 | 27.2 | 0.41 | 66 | 172.25 | 51.39 | 4 | 64 | 31.86 | 21478.05 | 358.88 | 1310.52 | 116.14 | 50.02 | 30479.45 | 0.43 | 0.84 | 2.35 | 1.87 | 0.5 | 10
4 | 85 | CONCLUIDO | 2.9772 | 33.59 | 29.49 | 34.69 | 0.51 | 51 | 173.71 | 51.39 | 5 | 49 | 32.32 | 21658.78 | 348.01 | 1310.48 | 102.08 | 50.02 | 23520.66 | 0.49 | 0.85 | 2.32 | 1.44 | 0.5 | 10
5 | 85 | CONCLUIDO | 3.0289 | 33.02 | 29.22 | 41.74 | 0.61 | 42 | 175.18 | 51.39 | 6 | 40 | 32.79 | 21840.16 | 339.01 | 1310.53 | 93.11 | 50.02 | 19083.52 | 0.54 | 0.86 | 2.31 | 1.17 | 0.5 | 10
6 | 85 | CONCLUIDO | 3.0694 | 32.58 | 29.02 | 49.75 | 0.7 | 35 | 176.66 | 51.39 | 7 | 33 | 33.27 | 22022.17 | 329.59 | 1310.57 | 86.82 | 50.02 | 15972.49 | 0.58 | 0.86 | 2.3 | 0.97 | 0.5 | 10
7 | 85 | CONCLUIDO | 3.0989 | 32.27 | 28.88 | 57.76 | 0.8 | 30 | 178.14 | 51.39 | 8 | 28 | 33.75 | 22204.83 | 320.88 | 1310.54 | 82.36 | 50.02 | 13764.81 | 0.61 | 0.87 | 2.29 | 0.83 | 0.5 | 10
8 | 85 | CONCLUIDO | 3.1227 | 32.02 | 28.77 | 66.39 | 0.89 | 26 | 179.63 | 51.39 | 9 | 24 | 34.24 | 22388.15 | 314.01 | 1310.53 | 78.52 | 50.02 | 11865.11 | 0.64 | 0.87 | 2.29 | 0.72 | 0.5 | 10
9 | 85 | CONCLUIDO | 3.1423 | 31.82 | 28.67 | 74.79 | 0.98 | 23 | 181.12 | 51.39 | 10 | 21 | 34.73 | 22572.13 | 304.88 | 1310.48 | 75.35 | 50.02 | 10298.74 | 0.66 | 0.87 | 2.28 | 0.62 | 0.5 | 10
10 | 85 | CONCLUIDO | 3.1545 | 31.7 | 28.62 | 81.76 | 1.07 | 21 | 182.62 | 51.39 | 11 | 19 | 35.22 | 22756.91 | 296.98 | 1310.53 | 73.58 | 50.02 | 9419.84 | 0.68 | 0.87 | 2.28 | 0.57 | 0.5 | 10
11 | 85 | CONCLUIDO | 3.1656 | 31.59 | 28.57 | 90.23 | 1.16 | 19 | 184.12 | 51.39 | 12 | 13 | 35.73 | 22942.24 | 290.07 | 1310.48 | 72.09 | 50.02 | 8685.14 | 0.69 | 0.87 | 2.28 | 0.53 | 0.5 | 10
12 | 85 | CONCLUIDO | 3.1727 | 31.52 | 28.54 | 95.12 | 1.24 | 18 | 185.63 | 51.39 | 13 | 9 | 36.24 | 23128.27 | 284.15 | 1310.48 | 70.74 | 50.02 | 8016.75 | 0.71 | 0.88 | 2.28 | 0.49 | 0.5 | 10
13 | 85 | CONCLUIDO | 3.1786 | 31.46 | 28.51 | 100.63 | 1.33 | 17 | 187.14 | 51.39 | 14 | 0 | 36.75 | 23314.98 | 282.43 | 1310.48 | 69.73 | 50.02 | 7518.97 | 0.72 | 0.88 | 2.28 | 0.46 | 0.5 | 10
0 | 20 | CONCLUIDO | 2.8945 | 34.55 | 31.38 | 16.23 | 0.34 | 116 | 51.33 | 24.83 | 1 | 114 | 5.51 | 6564.78 | 160.11 | 1310.57 | 163.38 | 50.02 | 53846.41 | 0.31 | 0.8 | 2.44 | 3.33 | 0.5 | 10
1 | 20 | CONCLUIDO | 3.0693 | 32.58 | 30.01 | 26.88 | 0.66 | 67 | 52.47 | 24.83 | 2 | 1 | 5.64 | 6705.1 | 140.73 | 1310.53 | 116.63 | 50.02 | 30716.86 | 0.43 | 0.83 | 2.43 | 1.97 | 0.5 | 10
2 | 20 | CONCLUIDO | 3.0695 | 32.58 | 30.01 | 26.88 | 0.97 | 67 | 53.61 | 24.83 | 3 | 0 | 5.78 | 6845.59 | 143.33 | 1310.53 | 116.5 | 50.02 | 30654.35 | 0.43 | 0.83 | 2.43 | 1.96 | 0.5 | 10
0 | 65 | CONCLUIDO | 2.1597 | 46.3 | 36.39 | 7.69 | 0.13 | 284 | 133.21 | 46.47 | 1 | 282 | 20.75 | 16663.42 | 392.3 | 1310.69 | 327.08 | 50.02 | 134859.34 | 0.15 | 0.69 | 2.72 | 8.34 | 0.5 | 10
1 | 65 | CONCLUIDO | 2.706 | 36.96 | 31.51 | 15.75 | 0.26 | 120 | 134.55 | 46.47 | 2 | 118 | 21.09 | 16828.84 | 331.66 | 1310.52 | 167.69 | 50.02 | 55982.34 | 0.3 | 0.79 | 2.44 | 3.46 | 0.5 | 10
2 | 65 | CONCLUIDO | 2.9066 | 34.4 | 30.18 | 24.15 | 0.39 | 75 | 135.9 | 46.47 | 3 | 73 | 21.43 | 16994.64 | 309.37 | 1310.52 | 124.54 | 50.02 | 34632.53 | 0.4 | 0.83 | 2.37 | 2.13 | 0.5 | 10
3 | 65 | CONCLUIDO | 3.011 | 33.21 | 29.56 | 32.85 | 0.52 | 54 | 137.25 | 46.47 | 4 | 52 | 21.78 | 17160.92 | 294.52 | 1310.51 | 104.68 | 50.02 | 24806.24 | 0.48 | 0.85 | 2.32 | 1.51 | 0.5 | 10
4 | 65 | CONCLUIDO | 3.0723 | 32.55 | 29.23 | 41.75 | 0.64 | 42 | 138.6 | 46.47 | 5 | 40 | 22.13 | 17327.69 | 283.36 | 1310.49 | 93.28 | 50.02 | 19168.52 | 0.54 | 0.86 | 2.31 | 1.18 | 0.5 | 10
5 | 65 | CONCLUIDO | 3.117 | 32.08 | 28.98 | 51.13 | 0.76 | 34 | 139.95 | 46.47 | 6 | 32 | 22.49 | 17494.97 | 272.55 | 1310.49 | 85.48 | 50.02 | 15306.46 | 0.59 | 0.86 | 2.29 | 0.93 | 0.5 | 10
6 | 65 | CONCLUIDO | 3.1477 | 31.77 | 28.83 | 61.77 | 0.88 | 28 | 141.31 | 46.47 | 7 | 26 | 22.85 | 17662.75 | 261.62 | 1310.5 | 80.45 | 50.02 | 12822.34 | 0.62 | 0.87 | 2.29 | 0.78 | 0.5 | 10
7 | 65 | CONCLUIDO | 3.1704 | 31.54 | 28.71 | 71.77 | 0.99 | 24 | 142.68 | 46.47 | 8 | 18 | 23.21 | 17831.04 | 250.54 | 1310.52 | 76.41 | 50.02 | 10821.1 | 0.65 | 0.87 | 2.29 | 0.66 | 0.5 | 10
8 | 65 | CONCLUIDO | 3.1822 | 31.42 | 28.65 | 78.12 | 1.11 | 22 | 144.05 | 46.47 | 9 | 7 | 23.58 | 17999.83 | 245.43 | 1310.51 | 74.29 | 50.02 | 9771.88 | 0.67 | 0.87 | 2.28 | 0.6 | 0.5 | 10
9 | 65 | CONCLUIDO | 3.1815 | 31.43 | 28.65 | 78.14 | 1.22 | 22 | 145.42 | 46.47 | 10 | 0 | 23.95 | 18169.15 | 244.27 | 1310.55 | 74.21 | 50.02 | 9731.59 | 0.67 | 0.87 | 2.29 | 0.61 | 0.5 | 10
0 | 75 | CONCLUIDO | 2.0253 | 49.37 | 37.41 | 7.08 | 0.12 | 317 | 150.44 | 49.1 | 1 | 315 | 25.34 | 18787.76 | 437.89 | 1310.77 | 360.09 | 50.02 | 151194.66 | 0.14 | 0.67 | 2.77 | 9.36 | 0.5 | 10
1 | 75 | CONCLUIDO | 2.6175 | 38.2 | 31.86 | 14.37 | 0.23 | 133 | 151.83 | 49.1 | 2 | 131 | 25.73 | 18959.54 | 365.94 | 1310.57 | 179.55 | 50.02 | 61846.56 | 0.28 | 0.78 | 2.45 | 3.81 | 0.5 | 10
2 | 75 | CONCLUIDO | 2.8408 | 35.2 | 30.39 | 21.97 | 0.35 | 83 | 153.23 | 49.1 | 3 | 81 | 26.13 | 19131.85 | 341.87 | 1310.53 | 131.67 | 50.02 | 38156.18 | 0.38 | 0.82 | 2.36 | 2.34 | 0.5 | 10
3 | 75 | CONCLUIDO | 2.9544 | 33.85 | 29.74 | 29.74 | 0.46 | 60 | 154.63 | 49.1 | 4 | 58 | 26.53 | 19304.72 | 327.47 | 1310.53 | 110.2 | 50.02 | 27536.25 | 0.45 | 0.84 | 2.34 | 1.69 | 0.5 | 10
4 | 75 | CONCLUIDO | 3.022 | 33.09 | 29.38 | 37.5 | 0.57 | 47 | 156.03 | 49.1 | 5 | 45 | 26.94 | 19478.15 | 316.72 | 1310.54 | 98.58 | 50.02 | 21794.5 | 0.51 | 0.85 | 2.31 | 1.33 | 0.5 | 10
5 | 75 | CONCLUIDO | 3.0733 | 32.54 | 29.1 | 45.95 | 0.67 | 38 | 157.44 | 49.1 | 6 | 36 | 27.35 | 19652.13 | 307.25 | 1310.48 | 89.29 | 50.02 | 17191.2 | 0.56 | 0.86 | 2.3 | 1.05 | 0.5 | 10
6 | 75 | CONCLUIDO | 3.1058 | 32.2 | 28.94 | 54.27 | 0.78 | 32 | 158.86 | 49.1 | 7 | 30 | 27.77 | 19826.68 | 296.53 | 1310.5 | 84.25 | 50.02 | 14702.77 | 0.59 | 0.86 | 2.29 | 0.9 | 0.5 | 10
7 | 75 | CONCLUIDO | 3.1352 | 31.9 | 28.8 | 63.99 | 0.88 | 27 | 160.28 | 49.1 | 8 | 25 | 28.19 | 20001.93 | 286.33 | 1310.51 | 79.44 | 50.02 | 12320.2 | 0.63 | 0.87 | 2.29 | 0.75 | 0.5 | 10
8 | 75 | CONCLUIDO | 3.1608 | 31.64 | 28.66 | 74.76 | 0.99 | 23 | 161.71 | 49.1 | 9 | 21 | 28.61 | 20177.64 | 276.29 | 1310.48 | 74.99 | 50.02 | 10116.15 | 0.67 | 0.87 | 2.28 | 0.61 | 0.5 | 10
9 | 75 | CONCLUIDO | 3.1716 | 31.53 | 28.61 | 81.75 | 1.09 | 21 | 163.13 | 49.1 | 10 | 14 | 29.04 | 20353.94 | 269.41 | 1310.49 | 73.31 | 50.02 | 9285.67 | 0.68 | 0.87 | 2.28 | 0.56 | 0.5 | 10
10 | 75 | CONCLUIDO | 3.1753 | 31.49 | 28.61 | 85.82 | 1.18 | 20 | 164.57 | 49.1 | 11 | 7 | 29.47 | 20530.82 | 264.59 | 1310.53 | 72.75 | 50.02 | 9013.77 | 0.69 | 0.87 | 2.29 | 0.56 | 0.5 | 10
11 | 75 | CONCLUIDO | 3.1798 | 31.45 | 28.59 | 90.29 | 1.28 | 19 | 166.01 | 49.1 | 12 | 0 | 29.91 | 20708.3 | 265.71 | 1310.49 | 72.07 | 50.02 | 8675.42 | 0.69 | 0.87 | 2.3 | 0.54 | 0.5 | 10
0 | 95 | CONCLUIDO | 1.7737 | 56.38 | 39.54 | 6.15 | 0.1 | 386 | 185.69 | 53.44 | 1 | 384 | 36.26 | 23136.14 | 532.2 | 1310.71 | 430.89 | 50.02 | 186252.68 | 0.12 | 0.63 | 2.87 | 11.49 | 0.5 | 10
1 | 95 | CONCLUIDO | 2.4472 | 40.86 | 32.55 | 12.44 | 0.19 | 157 | 187.21 | 53.44 | 2 | 155 | 36.77 | 23322.88 | 432.36 | 1310.6 | 202.32 | 50.02 | 73110.54 | 0.25 | 0.77 | 2.48 | 4.5 | 0.5 | 10
2 | 95 | CONCLUIDO | 2.7044 | 36.98 | 30.86 | 18.89 | 0.28 | 98 | 188.73 | 53.44 | 3 | 96 | 37.29 | 23510.33 | 404.85 | 1310.54 | 146.9 | 50.02 | 45695.98 | 0.34 | 0.81 | 2.4 | 2.81 | 0.5 | 10
3 | 95 | CONCLUIDO | 2.8437 | 35.17 | 30.05 | 25.4 | 0.37 | 71 | 190.25 | 53.44 | 4 | 69 | 37.82 | 23698.48 | 389.26 | 1310.53 | 120.6 | 50.02 | 32681.79 | 0.41 | 0.83 | 2.35 | 2.01 | 0.5 | 10
4 | 95 | CONCLUIDO | 2.9264 | 34.17 | 29.62 | 31.73 | 0.46 | 56 | 191.78 | 53.44 | 5 | 54 | 38.35 | 23887.36 | 378.64 | 1310.59 | 105.95 | 50.02 | 25433.69 | 0.47 | 0.84 | 2.34 | 1.57 | 0.5 | 10
5 | 95 | CONCLUIDO | 2.9915 | 33.43 | 29.28 | 39.05 | 0.55 | 45 | 193.32 | 53.44 | 6 | 43 | 38.89 | 24076.95 | 368.36 | 1310.48 | 95.38 | 50.02 | 20202.35 | 0.52 | 0.85 | 2.31 | 1.24 | 0.5 | 10
6 | 95 | CONCLUIDO | 3.0317 | 32.99 | 29.1 | 45.95 | 0.64 | 38 | 194.86 | 53.44 | 7 | 36 | 39.43 | 24267.28 | 360.25 | 1310.51 | 89.27 | 50.02 | 17180.2 | 0.56 | 0.86 | 2.31 | 1.05 | 0.5 | 10
7 | 95 | CONCLUIDO | 3.062 | 32.66 | 28.96 | 52.66 | 0.72 | 33 | 196.41 | 53.44 | 8 | 31 | 39.98 | 24458.36 | 353.64 | 1310.48 | 85.01 | 50.02 | 15077.78 | 0.59 | 0.86 | 2.29 | 0.92 | 0.5 | 10
8 | 95 | CONCLUIDO | 3.086 | 32.4 | 28.86 | 59.7 | 0.81 | 29 | 197.97 | 53.44 | 9 | 27 | 40.53 | 24650.18 | 345.04 | 1310.53 | 81.57 | 50.02 | 13378.75 | 0.61 | 0.87 | 2.28 | 0.81 | 0.5 | 10
9 | 95 | CONCLUIDO | 3.1049 | 32.21 | 28.77 | 66.39 | 0.89 | 26 | 199.53 | 53.44 | 10 | 24 | 41.1 | 24842.77 | 341.02 | 1310.49 | 78.74 | 50.02 | 11977.55 | 0.64 | 0.87 | 2.28 | 0.72 | 0.5 | 10
10 | 95 | CONCLUIDO | 3.126 | 31.99 | 28.67 | 74.78 | 0.97 | 23 | 201.1 | 53.44 | 11 | 21 | 41.66 | 25036.12 | 332.38 | 1310.51 | 75.08 | 50.02 | 10163.7 | 0.67 | 0.87 | 2.28 | 0.62 | 0.5 | 10
11 | 95 | CONCLUIDO | 3.1389 | 31.86 | 28.61 | 81.74 | 1.05 | 21 | 202.67 | 53.44 | 12 | 19 | 42.24 | 25230.25 | 325.37 | 1310.48 | 73.46 | 50.02 | 9364.01 | 0.68 | 0.87 | 2.27 | 0.56 | 0.5 | 10
12 | 95 | CONCLUIDO | 3.151 | 31.74 | 28.56 | 90.19 | 1.13 | 19 | 204.25 | 53.44 | 13 | 17 | 42.82 | 25425.3 | 317.68 | 1310.51 | 71.7 | 50.02 | 8490.34 | 0.7 | 0.88 | 2.27 | 0.51 | 0.5 | 10
13 | 95 | CONCLUIDO | 3.1632 | 31.61 | 28.51 | 100.63 | 1.21 | 17 | 205.84 | 53.44 | 14 | 14 | 43.4 | 25621.03 | 309.41 | 1310.53 | 70.19 | 50.02 | 7745.43 | 0.71 | 0.88 | 2.27 | 0.46 | 0.5 | 10
14 | 95 | CONCLUIDO | 3.1695 | 31.55 | 28.49 | 106.83 | 1.28 | 16 | 207.43 | 53.44 | 15 | 7 | 44 | 25817.56 | 307.09 | 1310.48 | 69.08 | 50.02 | 7198.05 | 0.72 | 0.88 | 2.28 | 0.44 | 0.5 | 10
15 | 95 | CONCLUIDO | 3.169 | 31.56 | 28.49 | 106.84 | 1.36 | 16 | 209.03 | 53.44 | 16 | 5 | 44.6 | 26014.91 | 302.35 | 1310.48 | 69.41 | 50.02 | 7363.21 | 0.72 | 0.88 | 2.27 | 0.45 | 0.5 | 10
16 | 95 | CONCLUIDO | 3.1759 | 31.49 | 28.46 | 113.84 | 1.43 | 15 | 210.64 | 53.44 | 17 | 1 | 45.21 | 26213.09 | 303.37 | 1310.48 | 68.13 | 50.02 | 6729.3 | 0.73 | 0.88 | 2.28 | 0.41 | 0.5 | 10
17 | 95 | CONCLUIDO | 3.1754 | 31.49 | 28.46 | 113.86 | 1.51 | 15 | 212.25 | 53.44 | 18 | 0 | 45.82 | 26412.11 | 305.58 | 1310.52 | 68.18 | 50.02 | 6752.12 | 0.73 | 0.88 | 2.28 | 0.42 | 0.5 | 10
0 | 55 | CONCLUIDO | 2.2999 | 43.48 | 35.4 | 8.46 | 0.15 | 251 | 116.05 | 43.4 | 1 | 249 | 16.65 | 14546.17 | 346.83 | 1310.66 | 294.49 | 50.02 | 118725.34 | 0.17 | 0.71 | 2.67 | 7.35 | 0.5 | 10
1 | 55 | CONCLUIDO | 2.7981 | 35.74 | 31.1 | 17.44 | 0.3 | 107 | 117.34 | 43.4 | 2 | 105 | 16.94 | 14705.49 | 295.14 | 1310.57 | 154.44 | 50.02 | 49420.28 | 0.32 | 0.8 | 2.41 | 3.05 | 0.5 | 10
2 | 55 | CONCLUIDO | 2.9741 | 33.62 | 29.94 | 26.81 | 0.45 | 67 | 118.63 | 43.4 | 3 | 65 | 17.23 | 14865.24 | 274.34 | 1310.51 | 116.73 | 50.02 | 30767.12 | 0.43 | 0.83 | 2.35 | 1.89 | 0.5 | 10
3 | 55 | CONCLUIDO | 3.0633 | 32.64 | 29.41 | 36.77 | 0.59 | 48 | 119.93 | 43.4 | 4 | 46 | 17.53 | 15025.44 | 259.59 | 1310.5 | 99.4 | 50.02 | 22195.69 | 0.5 | 0.85 | 2.33 | 1.37 | 0.5 | 10
4 | 55 | CONCLUIDO | 3.1218 | 32.03 | 29.06 | 47.13 | 0.73 | 37 | 121.23 | 43.4 | 5 | 35 | 17.83 | 15186.08 | 246.69 | 1310.51 | 88.39 | 50.02 | 16747.21 | 0.57 | 0.86 | 2.29 | 1.02 | 0.5 | 10
5 | 55 | CONCLUIDO | 3.1613 | 31.63 | 28.86 | 59.7 | 0.86 | 29 | 122.54 | 43.4 | 6 | 25 | 18.14 | 15347.16 | 230.33 | 1310.5 | 81.44 | 50.02 | 13311.1 | 0.61 | 0.87 | 2.29 | 0.81 | 0.5 | 10
6 | 55 | CONCLUIDO | 3.176 | 31.49 | 28.78 | 66.42 | 1 | 26 | 123.85 | 43.4 | 7 | 8 | 18.45 | 15508.69 | 224.66 | 1310.52 | 78.43 | 50.02 | 11819.74 | 0.64 | 0.87 | 2.3 | 0.73 | 0.5 | 10
7 | 55 | CONCLUIDO | 3.1806 | 31.44 | 28.76 | 69.02 | 1.13 | 25 | 125.16 | 43.4 | 8 | 0 | 18.76 | 15670.68 | 226.12 | 1310.56 | 77.51 | 50.02 | 11364.67 | 0.65 | 0.87 | 2.31 | 0.71 | 0.5 | 10

## gráficos
Selecione o eixo X:
Selecione o eixo Y:
Selecione o eixo Z:
Eixo X | Eixo Y | Eixo Z

## hidden (hidden)
Unnamed: 0
Volume de calda [L]
STATUS
Capacidade operacional [ha/h]
Tempo de missao [h]
Tempo util [h]
Tempo por voo [min]
Autonomia Projetada [h]
N° Voos
MTOW [kg]
Massa Estrutura [kg]
Combustível [kg]
Abastecimentos
Massa gerador
Potência gerador [W]
Combustível consumido [L]
Calda cons [L]
Distância percorrida [km]
Distância Pulverizando [km]
RTL ACUMULADO[m]
EOC [km/km]
EOC [h/h]
Tempo de manobra [h]
Tempo rtl_rtw [h]
V pulv [m/s]
V desloc [m/s]