## RESULTADOS_18
Unnamed: 0 | Volume de calda [L] | STATUS | Capacidade operacional [ha/h] | Tempo de missao [h] | Tempo util [h] | Tempo por voo [min] | Autonomia Projetada [h] | N° Voos | MTOW [kg] | Massa Estrutura [kg] | Combustível [kg] | Abastecimentos | Massa gerador | Potência gerador [W] | Combustível consumido [L] | Calda cons [L] | Distância percorrida [km] | Distância Pulverizando [km] | RTL ACUMULADO[m] | EOC [km/km] | EOC [h/h] | Tempo de manobra [h] | Tempo rtl_rtw [h] | V pulv [m/s] | V desloc [m/s] | Preço Total por ha Simples [R$/ha] | Preço Total por ha Presumido [R$/ha] | Preço Total por ha Real [R$/ha] | Preço Total Simples [R$] | Preço Total Presumido [R$] | Prod CAPEX [ha/h/R$] | Dias Trabalhados | Preço Total Real [R$]
0 | 100 | CONCLUIDO | 0.6912 | 144.67 | 102.14 | 5.96 | 0.09 | 1029 | 194.77 | 54.38 | 1 | 1027 | 39.4 | 24256.19 | 1407.22 | 5161.45 | 1489.21 | 107.96 | 685867.05 | 0.07 | 0.6 | 1.87 | 41.15 | 0.5 | 10 | 3888.5748 | 5320.5196 | 4812.7367 | 3888574.8085 | 5320519.6048 | 6.4535e-07 | 3.014 | 4812736.6811
1 | 100 | CONCLUIDO | 1.0934 | 91.46 | 74.79 | 12.33 | 0.18 | 364 | 196.32 | 54.38 | 2 | 362 | 39.95 | 24447.22 | 1004.55 | 5160.42 | 570.35 | 107.96 | 229761.36 | 0.19 | 0.81 | 0.79 | 13.82 | 0.5 | 10 | 1770.7322 | 2422.7939 | 2191.5658 | 1770732.1716 | 2422793.8763 | 1.0209e-06 | 1.9054 | 2191565.8292
2 | 100 | CONCLUIDO | 1.248 | 80.12 | 69.13 | 19.03 | 0.27 | 218 | 197.88 | 54.38 | 3 | 216 | 40.5 | 24639 | 904.89 | 5160.65 | 380.64 | 107.96 | 135636.08 | 0.28 | 0.88 | 0.57 | 8.16 | 0.5 | 10 | 1409.0747 | 1927.9581 | 1743.9565 | 1409074.6832 | 1927958.1455 | 1.1652e-06 | 1.6692 | 1743956.526
3 | 100 | CONCLUIDO | 1.3297 | 75.2 | 66.7 | 25.99 | 0.36 | 154 | 199.44 | 54.38 | 4 | 152 | 41.06 | 24831.54 | 849.57 | 5160.35 | 299.35 | 107.96 | 95307.54 | 0.36 | 0.91 | 0.47 | 5.73 | 0.5 | 10 | 1252.3551 | 1713.5275 | 1549.9908 | 1252355.089 | 1713527.4828 | 1.2415e-06 | 1.5667 | 1549990.8248
4 | 100 | CONCLUIDO | 1.3822 | 72.35 | 65.28 | 33.48 | 0.44 | 117 | 201.01 | 54.38 | 5 | 115 | 41.63 | 25024.84 | 806.89 | 5160.26 | 251.92 | 107.96 | 71780.91 | 0.43 | 0.93 | 0.41 | 4.32 | 0.5 | 10 | 1155.1713 | 1580.5563 | 1429.7103 | 1155171.3105 | 1580556.3496 | 1.2905e-06 | 1.5073 | 1429710.2699
5 | 100 | CONCLUIDO | 1.4182 | 70.51 | 64.38 | 41.53 | 0.53 | 93 | 202.58 | 54.38 | 6 | 91 | 42.2 | 25218.93 | 769.92 | 5160.29 | 221.69 | 107.96 | 56783.21 | 0.49 | 0.95 | 0.37 | 3.41 | 0.5 | 10 | 1085.687 | 1485.4848 | 1343.7122 | 1085686.9765 | 1485484.8184 | 1.3241e-06 | 1.469 | 1343712.2322
6 | 100 | CONCLUIDO | 1.4462 | 69.15 | 63.67 | 50.27 | 0.61 | 76 | 204.16 | 54.38 | 7 | 74 | 42.78 | 25413.94 | 732.78 | 5160.24 | 198.22 | 107.96 | 45135.94 | 0.54 | 0.96 | 0.34 | 2.71 | 0.5 | 10 | 1026.0957 | 1403.9494 | 1269.9584 | 1026095.6787 | 1403949.3757 | 1.3503e-06 | 1.4406 | 1269958.4177
7 | 100 | CONCLUIDO | 1.4633 | 68.34 | 63.33 | 59.38 | 0.69 | 64 | 205.75 | 54.38 | 8 | 62 | 43.37 | 25609.61 | 701.07 | 5160.22 | 187.22 | 107.96 | 39694.01 | 0.58 | 0.96 | 0.32 | 2.36 | 0.5 | 10 | 982.9078 | 1344.8578 | 1216.5065 | 982907.79 | 1344857.8012 | 1.3662e-06 | 1.4238 | 1216506.4601
8 | 100 | CONCLUIDO | 1.4778 | 67.67 | 63.01 | 68.74 | 0.77 | 55 | 207.34 | 54.38 | 9 | 32 | 43.96 | 25806.1 | 666.73 | 5160.23 | 175.31 | 107.96 | 33784.83 | 0.62 | 0.97 | 0.34 | 2.04 | 0.5 | 10 | 940.0496 | 1286.2174 | 1163.4626 | 940049.6158 | 1286217.3564 | 1.3798e-06 | 1.4098 | 1163462.5771
9 | 100 | CONCLUIDO | 1.4802 | 67.56 | 62.98 | 71.3 | 0.85 | 53 | 208.94 | 54.38 | 10 | 2 | 44.56 | 26003.41 | 664.01 | 5160.29 | 173.02 | 107.96 | 32651.88 | 0.62 | 0.97 | 0.37 | 2.01 | 0.5 | 10 | 935.8769 | 1280.508 | 1158.2981 | 935876.8807 | 1280508.0361 | 1.382e-06 | 1.4075 | 1158298.1464
10 | 100 | CONCLUIDO | 1.4802 | 67.56 | 62.98 | 71.3 | 0.93 | 53 | 210.55 | 54.38 | 11 | 0 | 45.17 | 26201.54 | 668.77 | 5160.29 | 172.85 | 107.96 | 32567 | 0.62 | 0.97 | 0.38 | 2.01 | 0.5 | 10 | 940.2519 | 1286.4942 | 1163.713 | 940251.9183 | 1286494.1556 | 1.382e-06 | 1.4075 | 1163712.959

## RESULTADOS_6
Unnamed: 0 | Volume de calda [L] | STATUS | Capacidade operacional [ha/h] | Tempo de missao [h] | Tempo util [h] | Tempo por voo [min] | Autonomia Projetada [h] | N° Voos | MTOW [kg] | Massa Estrutura [kg] | Combustível [kg] | Abastecimentos | Massa gerador | Potência gerador [W] | Combustível consumido [L] | Calda cons [L] | Distância percorrida [km] | Distância Pulverizando [km] | RTL ACUMULADO[m] | EOC [km/km] | EOC [h/h] | Tempo de manobra [h] | Tempo rtl_rtw [h] | V pulv [m/s] | V desloc [m/s] | Preço Total por ha Simples [R$/ha] | Preço Total por ha Presumido [R$/ha] | Preço Total por ha Real [R$/ha] | Preço Total Simples [R$] | Preço Total Presumido [R$] | Prod CAPEX [ha/h/R$] | Dias Trabalhados | Preço Total Real [R$]
0 | 40 | CONCLUIDO | 1.1322 | 88.32 | 78 | 10.54 | 0.2 | 444 | 89.87 | 37.55 | 1 | 442 | 11.32 | 11317.98 | 612.83 | 5160.64 | 677.83 | 107.96 | 283101.18 | 0.16 | 0.78 | 0.93 | 17.02 | 0.5 | 10 | 1100.8436 | 1506.2227 | 1362.4709 | 1100843.5663 | 1506222.7332 | 1.2008e-06 | 1.84 | 1362470.9495
1 | 40 | CONCLUIDO | 1.3808 | 72.42 | 67.29 | 23.89 | 0.39 | 169 | 91.1 | 37.55 | 2 | 167 | 11.54 | 11468.97 | 465.93 | 5160.47 | 318.92 | 107.96 | 105019.34 | 0.34 | 0.9 | 0.49 | 6.32 | 0.5 | 10 | 718.1913 | 982.661 | 888.8772 | 718191.2662 | 982660.9748 | 1.4644e-06 | 1.5088 | 888877.1906
2 | 40 | CONCLUIDO | 1.4223 | 70.31 | 65.91 | 30.42 | 0.57 | 130 | 92.32 | 37.55 | 3 | 0 | 11.77 | 11620.34 | 431.39 | 5160.41 | 267.21 | 107.96 | 79358.37 | 0.4 | 0.92 | 0.6 | 4.94 | 0.5 | 10 | 659.2409 | 902.0024 | 815.9166 | 659240.8696 | 902002.4414 | 1.5085e-06 | 1.4648 | 815916.5943

## RESULTADOS_4
Unnamed: 0 | Volume de calda [L] | STATUS | Capacidade operacional [ha/h] | Tempo de missao [h] | Tempo util [h] | Tempo por voo [min] | Autonomia Projetada [h] | N° Voos | MTOW [kg] | Massa Estrutura [kg] | Combustível [kg] | Abastecimentos | Massa gerador | Potência gerador [W] | Combustível consumido [L] | Calda cons [L] | Distância percorrida [km] | Distância Pulverizando [km] | RTL ACUMULADO[m] | EOC [km/km] | EOC [h/h] | Tempo de manobra [h] | Tempo rtl_rtw [h] | V pulv [m/s] | V desloc [m/s] | Preço Total por ha Simples [R$/ha] | Preço Total por ha Presumido [R$/ha] | Preço Total por ha Real [R$/ha] | Preço Total Simples [R$] | Preço Total Presumido [R$] | Prod CAPEX [ha/h/R$] | Dias Trabalhados | Preço Total Real [R$]
0 | 30 | CONCLUIDO | 1.2298 | 81.32 | 74.11 | 12.89 | 0.24 | 345 | 71.52 | 32.27 | 1 | 343 | 8.25 | 9054.6 | 476.36 | 5160.42 | 547.39 | 107.96 | 218375.7 | 0.2 | 0.82 | 0.77 | 13.13 | 0.5 | 10 | 812.075 | 1111.1168 | 1005.0734 | 812074.9646 | 1111116.7928 | 1.3492e-06 | 1.6942 | 1005073.3656
1 | 30 | CONCLUIDO | 1.3866 | 72.12 | 67.58 | 23.44 | 0.48 | 173 | 72.7 | 32.27 | 2 | 0 | 8.43 | 9200.25 | 385.3 | 5160.36 | 320.83 | 107.96 | 105954.63 | 0.34 | 0.9 | 0.73 | 6.61 | 0.5 | 10 | 609.454 | 833.8819 | 754.2974 | 609454.0257 | 833881.8851 | 1.5213e-06 | 1.5025 | 754297.3684

## RESULTADOS_1
Unnamed: 0 | Volume de calda [L] | STATUS | Capacidade operacional [ha/h] | Tempo de missao [h] | Tempo util [h] | Tempo por voo [min] | Autonomia Projetada [h] | N° Voos | MTOW [kg] | Massa Estrutura [kg] | Combustível [kg] | Abastecimentos | Massa gerador | Potência gerador [W] | Combustível consumido [L] | Calda cons [L] | Distância percorrida [km] | Distância Pulverizando [km] | RTL ACUMULADO[m] | EOC [km/km] | EOC [h/h] | Tempo de manobra [h] | Tempo rtl_rtw [h] | V pulv [m/s] | V desloc [m/s] | Preço Total por ha Simples [R$/ha] | Preço Total por ha Presumido [R$/ha] | Preço Total por ha Real [R$/ha] | Preço Total Simples [R$] | Preço Total Presumido [R$] | Prod CAPEX [ha/h/R$] | Dias Trabalhados | Preço Total Real [R$]
0 | 15 | CONCLUIDO | 1.2543 | 79.73 | 74.2 | 12.9 | 0.43 | 345 | 39.78 | 19.54 | 1 | 0 | 4.24 | 5140 | 289.61 | 5160.54 | 533.96 | 107.96 | 211661.95 | 0.2 | 0.82 | 1.24 | 13.22 | 0.5 | 10 | 527.3787 | 721.5828 | 652.716 | 527378.7321 | 721582.8476 | 1.477e-06 | 1.661 | 652715.9934

## RESULTADOS_12
Unnamed: 0 | Volume de calda [L] | STATUS | Capacidade operacional [ha/h] | Tempo de missao [h] | Tempo util [h] | Tempo por voo [min] | Autonomia Projetada [h] | N° Voos | MTOW [kg] | Massa Estrutura [kg] | Combustível [kg] | Abastecimentos | Massa gerador | Potência gerador [W] | Combustível consumido [L] | Calda cons [L] | Distância percorrida [km] | Distância Pulverizando [km] | RTL ACUMULADO[m] | EOC [km/km] | EOC [h/h] | Tempo de manobra [h] | Tempo rtl_rtw [h] | V pulv [m/s] | V desloc [m/s] | Preço Total por ha Simples [R$/ha] | Preço Total por ha Presumido [R$/ha] | Preço Total por ha Real [R$/ha] | Preço Total Simples [R$] | Preço Total Presumido [R$] | Prod CAPEX [ha/h/R$] | Dias Trabalhados | Preço Total Real [R$]
0 | 70 | CONCLUIDO | 0.892 | 112.11 | 89.11 | 7.44 | 0.12 | 719 | 141.81 | 47.83 | 1 | 717 | 22.98 | 17723.39 | 987.95 | 5160.94 | 1050.57 | 107.96 | 468094.52 | 0.1 | 0.68 | 1.37 | 28.13 | 0.5 | 10 | 2164.5153 | 2961.5853 | 2678.9357 | 2164515.2645 | 2961585.2766 | 8.7841e-07 | 2.3356 | 2678935.7344
1 | 70 | CONCLUIDO | 1.2291 | 81.36 | 71.25 | 15.66 | 0.25 | 273 | 143.17 | 47.83 | 2 | 271 | 23.34 | 17891.86 | 754.68 | 5160.48 | 451.6 | 107.96 | 170838.32 | 0.24 | 0.85 | 0.65 | 10.28 | 0.5 | 10 | 1219.0163 | 1667.9119 | 1508.7287 | 1219016.3213 | 1667911.91 | 1.2104e-06 | 1.695 | 1508728.7382
2 | 70 | CONCLUIDO | 1.3516 | 73.99 | 67.05 | 24.68 | 0.37 | 163 | 144.54 | 47.83 | 3 | 161 | 23.71 | 18060.85 | 674.84 | 5160.42 | 310.95 | 107.96 | 101064.8 | 0.35 | 0.91 | 0.48 | 6.08 | 0.5 | 10 | 1008.2274 | 1379.5012 | 1247.8435 | 1008227.3623 | 1379501.157 | 1.331e-06 | 1.5415 | 1247843.5027
3 | 70 | CONCLUIDO | 1.4171 | 70.57 | 65.1 | 34.88 | 0.49 | 112 | 145.92 | 47.83 | 4 | 110 | 24.09 | 18230.35 | 615.71 | 5160.27 | 245.79 | 107.96 | 68737.97 | 0.44 | 0.93 | 0.4 | 4.13 | 0.5 | 10 | 896.0388 | 1225.9998 | 1108.9921 | 896038.7787 | 1225999.7875 | 1.3955e-06 | 1.4702 | 1108992.0885
4 | 70 | CONCLUIDO | 1.459 | 68.54 | 63.94 | 46.79 | 0.6 | 82 | 147.3 | 47.83 | 5 | 67 | 24.47 | 18400.38 | 562.24 | 5160.33 | 206.44 | 107.96 | 49216.09 | 0.52 | 0.95 | 0.37 | 2.97 | 0.5 | 10 | 815.354 | 1115.6033 | 1009.1317 | 815353.994 | 1115603.3055 | 1.4368e-06 | 1.4279 | 1009131.6918
5 | 70 | CONCLUIDO | 1.4646 | 68.28 | 63.88 | 51.11 | 0.71 | 75 | 148.68 | 47.83 | 6 | 1 | 24.85 | 18570.94 | 549.84 | 5160.37 | 202.05 | 107.96 | 47054.32 | 0.53 | 0.95 | 0.44 | 2.91 | 0.5 | 10 | 800.4599 | 1095.2246 | 990.6979 | 800459.9048 | 1095224.5556 | 1.4423e-06 | 1.4225 | 990697.8612
6 | 70 | CONCLUIDO | 1.4644 | 68.29 | 63.89 | 51.11 | 0.83 | 75 | 150.07 | 47.83 | 7 | 0 | 25.24 | 18742.03 | 554.69 | 5160.38 | 202.33 | 107.96 | 47194.04 | 0.53 | 0.95 | 0.44 | 2.92 | 0.5 | 10 | 805.1191 | 1101.5994 | 996.4643 | 805119.073 | 1101599.435 | 1.4421e-06 | 1.4227 | 996464.331

## RESULTADOS_16
Unnamed: 0 | Volume de calda [L] | STATUS | Capacidade operacional [ha/h] | Tempo de missao [h] | Tempo util [h] | Tempo por voo [min] | Autonomia Projetada [h] | N° Voos | MTOW [kg] | Massa Estrutura [kg] | Combustível [kg] | Abastecimentos | Massa gerador | Potência gerador [W] | Combustível consumido [L] | Calda cons [L] | Distância percorrida [km] | Distância Pulverizando [km] | RTL ACUMULADO[m] | EOC [km/km] | EOC [h/h] | Tempo de manobra [h] | Tempo rtl_rtw [h] | V pulv [m/s] | V desloc [m/s] | Preço Total por ha Simples [R$/ha] | Preço Total por ha Presumido [R$/ha] | Preço Total por ha Real [R$/ha] | Preço Total Simples [R$] | Preço Total Presumido [R$] | Prod CAPEX [ha/h/R$] | Dias Trabalhados | Preço Total Real [R$]
0 | 90 | CONCLUIDO | 0.7548 | 132.48 | 97.42 | 6.37 | 0.1 | 918 | 176.73 | 52.44 | 1 | 916 | 33.29 | 22031.19 | 1257.37 | 5161.28 | 1329.84 | 107.96 | 606734.79 | 0.08 | 0.62 | 1.7 | 36.44 | 0.5 | 10 | 3203.8519 | 4383.6515 | 3965.2819 | 3203851.8547 | 4383651.4516 | 7.1627e-07 | 2.76 | 3965281.9096
1 | 90 | CONCLUIDO | 1.137 | 87.95 | 73.65 | 13.23 | 0.2 | 334 | 178.21 | 52.44 | 2 | 332 | 33.77 | 22213.89 | 922.4 | 5160.64 | 532.03 | 107.96 | 210748.18 | 0.2 | 0.83 | 0.75 | 12.68 | 0.5 | 10 | 1576.8806 | 2157.5576 | 1951.6433 | 1576880.5611 | 2157557.5507 | 1.079e-06 | 1.8323 | 1951643.2862
2 | 90 | CONCLUIDO | 1.2827 | 77.96 | 68.43 | 20.53 | 0.3 | 200 | 179.7 | 52.44 | 3 | 198 | 34.26 | 22397.24 | 830.57 | 5160.4 | 357.25 | 107.96 | 124031.16 | 0.3 | 0.89 | 0.54 | 7.46 | 0.5 | 10 | 1271.4332 | 1739.6309 | 1573.603 | 1271433.1659 | 1739630.9493 | 1.2172e-06 | 1.6242 | 1573603.0131
3 | 90 | CONCLUIDO | 1.3579 | 73.64 | 66.21 | 28.17 | 0.39 | 141 | 181.19 | 52.44 | 4 | 139 | 34.75 | 22581.25 | 775.79 | 5160.39 | 282.9 | 107.96 | 87148.14 | 0.38 | 0.92 | 0.45 | 5.24 | 0.5 | 10 | 1134.5312 | 1552.3157 | 1404.1648 | 1134531.2221 | 1552315.6701 | 1.2886e-06 | 1.5342 | 1404164.8413
4 | 90 | CONCLUIDO | 1.4075 | 71.05 | 64.86 | 36.71 | 0.49 | 106 | 182.69 | 52.44 | 5 | 104 | 35.25 | 22766.06 | 732.06 | 5160.28 | 237.51 | 107.96 | 64629.39 | 0.45 | 0.94 | 0.39 | 3.89 | 0.5 | 10 | 1045.4777 | 1430.4687 | 1293.9468 | 1045477.7119 | 1430468.7286 | 1.3357e-06 | 1.4802 | 1293946.8008
5 | 90 | CONCLUIDO | 1.4404 | 69.42 | 64.02 | 45.73 | 0.58 | 84 | 184.19 | 52.44 | 6 | 82 | 35.75 | 22951.43 | 689.27 | 5160.29 | 209.57 | 107.96 | 50770.42 | 0.52 | 0.95 | 0.36 | 3.05 | 0.5 | 10 | 977.0471 | 1336.8389 | 1209.2529 | 977047.0862 | 1336838.9276 | 1.3669e-06 | 1.4463 | 1209252.8966
6 | 90 | CONCLUIDO | 1.4581 | 68.58 | 63.75 | 56.25 | 0.67 | 68 | 185.7 | 52.44 | 7 | 65 | 36.26 | 23137.49 | 653.67 | 5160.28 | 203.02 | 107.96 | 47574.72 | 0.53 | 0.95 | 0.29 | 2.78 | 0.5 | 10 | 930.6661 | 1273.3784 | 1151.849 | 930666.1183 | 1273378.4412 | 1.3837e-06 | 1.4287 | 1151848.9899
7 | 90 | CONCLUIDO | 1.4771 | 67.7 | 63.18 | 64.25 | 0.76 | 59 | 187.22 | 52.44 | 8 | 11 | 36.78 | 23324.24 | 622.17 | 5160.27 | 179.79 | 107.96 | 36002.91 | 0.6 | 0.96 | 0.38 | 2.21 | 0.5 | 10 | 886.9421 | 1213.5533 | 1097.7335 | 886942.1274 | 1213553.3478 | 1.4017e-06 | 1.4104 | 1097733.5195
8 | 90 | CONCLUIDO | 1.4765 | 67.73 | 63.21 | 64.28 | 0.85 | 59 | 188.74 | 52.44 | 9 | 0 | 37.3 | 23511.69 | 626.7 | 5160.24 | 180.32 | 107.96 | 36267.51 | 0.6 | 0.96 | 0.39 | 2.24 | 0.5 | 10 | 891.6216 | 1219.956 | 1103.5251 | 891621.5829 | 1219955.9854 | 1.4011e-06 | 1.411 | 1103525.0983

## RESULTADOS_0
Unnamed: 0 | Volume de calda [L] | STATUS | Capacidade operacional [ha/h] | Tempo de missao [h] | Tempo util [h] | Tempo por voo [min] | Autonomia Projetada [h] | N° Voos | MTOW [kg] | Massa Estrutura [kg] | Combustível [kg] | Abastecimentos | Massa gerador | Potência gerador [W] | Combustível consumido [L] | Calda cons [L] | Distância percorrida [km] | Distância Pulverizando [km] | RTL ACUMULADO[m] | EOC [km/km] | EOC [h/h] | Tempo de manobra [h] | Tempo rtl_rtw [h] | V pulv [m/s] | V desloc [m/s] | Preço Total por ha Simples [R$/ha] | Preço Total por ha Presumido [R$/ha] | Preço Total por ha Real [R$/ha] | Preço Total Simples [R$] | Preço Total Presumido [R$] | Prod CAPEX [ha/h/R$] | Dias Trabalhados | Preço Total Real [R$]
0 | 10 | CONCLUIDO | 1.1338 | 88.2 | 80.81 | 9.38 | 0.64 | 517 | 26.11 | 12.1 | 1 | 0 | 3.01 | 3454.41 | 234.57 | 5160.93 | 746.8 | 107.96 | 317219.15 | 0.14 | 0.75 | 1.73 | 19.83 | 0.5 | 10 | 499.9177 | 684.0094 | 618.7285 | 499917.6558 | 684009.3915 | 1.3825e-06 | 1.8375 | 618728.4952

## RESULTADOS_7
Unnamed: 0 | Volume de calda [L] | STATUS | Capacidade operacional [ha/h] | Tempo de missao [h] | Tempo util [h] | Tempo por voo [min] | Autonomia Projetada [h] | N° Voos | MTOW [kg] | Massa Estrutura [kg] | Combustível [kg] | Abastecimentos | Massa gerador | Potência gerador [W] | Combustível consumido [L] | Calda cons [L] | Distância percorrida [km] | Distância Pulverizando [km] | RTL ACUMULADO[m] | EOC [km/km] | EOC [h/h] | Tempo de manobra [h] | Tempo rtl_rtw [h] | V pulv [m/s] | V desloc [m/s] | Preço Total por ha Simples [R$/ha] | Preço Total por ha Presumido [R$/ha] | Preço Total por ha Real [R$/ha] | Preço Total Simples [R$] | Preço Total Presumido [R$] | Prod CAPEX [ha/h/R$] | Dias Trabalhados | Preço Total Real [R$]
0 | 45 | CONCLUIDO | 1.0875 | 91.95 | 79.87 | 9.76 | 0.18 | 491 | 98.71 | 39.72 | 1 | 489 | 12.99 | 12407.75 | 676.82 | 5160.56 | 740.33 | 107.96 | 314113.5 | 0.15 | 0.76 | 1.02 | 18.9 | 0.5 | 10 | 1253.4766 | 1715.0619 | 1551.3788 | 1253476.5586 | 1715061.927 | 1.1366e-06 | 1.9156 | 1551378.8238
1 | 45 | CONCLUIDO | 1.3524 | 73.94 | 68.07 | 21.61 | 0.35 | 189 | 99.95 | 39.72 | 2 | 187 | 13.24 | 12561.45 | 522.6 | 5160.38 | 345.36 | 107.96 | 118140.81 | 0.31 | 0.89 | 0.52 | 7.1 | 0.5 | 10 | 805.9293 | 1102.708 | 997.4671 | 805929.2769 | 1102707.9917 | 1.4134e-06 | 1.5404 | 997467.0887
2 | 45 | CONCLUIDO | 1.4322 | 69.82 | 65.43 | 33.55 | 0.52 | 117 | 101.2 | 39.72 | 3 | 13 | 13.49 | 12715.54 | 452.65 | 5160.33 | 252.14 | 107.96 | 71891.51 | 0.43 | 0.93 | 0.55 | 4.46 | 0.5 | 10 | 684.6981 | 936.8341 | 847.424 | 684698.0734 | 936834.1108 | 1.4968e-06 | 1.4546 | 847423.9781
3 | 45 | CONCLUIDO | 1.4336 | 69.76 | 65.38 | 33.82 | 0.69 | 116 | 102.45 | 39.72 | 4 | 0 | 13.74 | 12870.03 | 456.55 | 5160.52 | 250.05 | 107.96 | 70847.8 | 0.43 | 0.93 | 0.56 | 4.41 | 0.5 | 10 | 687.5441 | 940.7282 | 850.9464 | 687544.138 | 940728.2219 | 1.4983e-06 | 1.4533 | 850946.4407

## RESULTADOS_10
Unnamed: 0 | Volume de calda [L] | STATUS | Capacidade operacional [ha/h] | Tempo de missao [h] | Tempo util [h] | Tempo por voo [min] | Autonomia Projetada [h] | N° Voos | MTOW [kg] | Massa Estrutura [kg] | Combustível [kg] | Abastecimentos | Massa gerador | Potência gerador [W] | Combustível consumido [L] | Calda cons [L] | Distância percorrida [km] | Distância Pulverizando [km] | RTL ACUMULADO[m] | EOC [km/km] | EOC [h/h] | Tempo de manobra [h] | Tempo rtl_rtw [h] | V pulv [m/s] | V desloc [m/s] | Preço Total por ha Simples [R$/ha] | Preço Total por ha Presumido [R$/ha] | Preço Total por ha Real [R$/ha] | Preço Total Simples [R$] | Preço Total Presumido [R$] | Prod CAPEX [ha/h/R$] | Dias Trabalhados | Preço Total Real [R$]
0 | 60 | CONCLUIDO | 0.9659 | 103.53 | 85.37 | 8.17 | 0.14 | 627 | 124.63 | 45 | 1 | 625 | 18.64 | 15605.44 | 862.86 | 5160.99 | 924.47 | 107.96 | 405504.21 | 0.12 | 0.71 | 1.24 | 24.39 | 0.5 | 10 | 1763.2049 | 2412.4948 | 2182.2496 | 1763204.9146 | 2412494.7512 | 9.7191e-07 | 2.1569 | 2182249.6381
1 | 60 | CONCLUIDO | 1.2768 | 78.32 | 70.03 | 17.44 | 0.28 | 241 | 125.95 | 45 | 2 | 239 | 18.95 | 15767.7 | 667.35 | 5160.42 | 410.79 | 107.96 | 150596.52 | 0.26 | 0.87 | 0.61 | 9.06 | 0.5 | 10 | 1052.8071 | 1440.4971 | 1303.0181 | 1052807.0715 | 1440497.0818 | 1.2847e-06 | 1.6317 | 1303018.0621
2 | 60 | CONCLUIDO | 1.389 | 72 | 66.24 | 27.99 | 0.42 | 142 | 127.27 | 45 | 3 | 140 | 19.27 | 15930.42 | 587.8 | 5160.29 | 283.8 | 107.96 | 87592.84 | 0.38 | 0.92 | 0.45 | 5.27 | 0.5 | 10 | 873.4041 | 1195.03 | 1080.978 | 873404.0813 | 1195029.9959 | 1.3976e-06 | 1.5 | 1080978.0103
3 | 60 | CONCLUIDO | 1.447 | 69.11 | 64.52 | 40.33 | 0.55 | 96 | 128.59 | 45 | 4 | 78 | 19.59 | 16093.6 | 523.68 | 5160.27 | 225.74 | 107.96 | 58796.16 | 0.48 | 0.94 | 0.4 | 3.55 | 0.5 | 10 | 770.9542 | 1054.8536 | 954.1798 | 770954.2256 | 1054853.5835 | 1.456e-06 | 1.4398 | 954179.838
4 | 60 | CONCLUIDO | 1.4575 | 68.61 | 64.26 | 44.32 | 0.68 | 87 | 129.92 | 45 | 5 | 0 | 19.92 | 16257.24 | 510.86 | 5160.23 | 213.91 | 107.96 | 52926.6 | 0.5 | 0.95 | 0.47 | 3.29 | 0.5 | 10 | 752.3618 | 1029.4145 | 931.1687 | 752361.7528 | 1029414.5421 | 1.4666e-06 | 1.4294 | 931168.663

## RESULTADOS_14
Unnamed: 0 | Volume de calda [L] | STATUS | Capacidade operacional [ha/h] | Tempo de missao [h] | Tempo util [h] | Tempo por voo [min] | Autonomia Projetada [h] | N° Voos | MTOW [kg] | Massa Estrutura [kg] | Combustível [kg] | Abastecimentos | Massa gerador | Potência gerador [W] | Combustível consumido [L] | Calda cons [L] | Distância percorrida [km] | Distância Pulverizando [km] | RTL ACUMULADO[m] | EOC [km/km] | EOC [h/h] | Tempo de manobra [h] | Tempo rtl_rtw [h] | V pulv [m/s] | V desloc [m/s] | Preço Total por ha Simples [R$/ha] | Preço Total por ha Presumido [R$/ha] | Preço Total por ha Real [R$/ha] | Preço Total Simples [R$] | Preço Total Presumido [R$] | Prod CAPEX [ha/h/R$] | Dias Trabalhados | Preço Total Real [R$]
0 | 80 | CONCLUIDO | 0.8219 | 121.66 | 93.08 | 6.85 | 0.11 | 815 | 159.12 | 50.28 | 1 | 813 | 27.84 | 19859.16 | 1118.2 | 5161.21 | 1184.26 | 107.96 | 534461.69 | 0.09 | 0.65 | 1.52 | 32.1 | 0.5 | 10 | 2636.5098 | 3607.389 | 3263.1049 | 2636509.7821 | 3607388.9984 | 7.9384e-07 | 2.5346 | 3263104.8554
1 | 80 | CONCLUIDO | 1.1819 | 84.61 | 72.49 | 14.31 | 0.22 | 304 | 160.54 | 50.28 | 2 | 302 | 28.26 | 20034.4 | 839.83 | 5160.69 | 492.86 | 107.96 | 191313.34 | 0.22 | 0.84 | 0.71 | 11.52 | 0.5 | 10 | 1394.4959 | 1908.0109 | 1725.913 | 1394495.9345 | 1908010.8585 | 1.1415e-06 | 1.7627 | 1725912.98
2 | 80 | CONCLUIDO | 1.3166 | 75.96 | 67.77 | 22.34 | 0.33 | 182 | 161.97 | 50.28 | 3 | 180 | 28.69 | 20210.21 | 754.61 | 5160.42 | 334.93 | 107.96 | 112959.47 | 0.32 | 0.9 | 0.51 | 6.8 | 0.5 | 10 | 1139.4733 | 1559.0777 | 1410.2815 | 1139473.3303 | 1559077.6806 | 1.2716e-06 | 1.5825 | 1410281.4949
3 | 80 | CONCLUIDO | 1.3872 | 72.09 | 65.67 | 31.02 | 0.43 | 127 | 163.4 | 50.28 | 4 | 125 | 29.12 | 20386.62 | 698.69 | 5160.31 | 264.72 | 107.96 | 78127.84 | 0.41 | 0.93 | 0.43 | 4.7 | 0.5 | 10 | 1016.3932 | 1390.674 | 1257.95 | 1016393.1807 | 1390673.99 | 1.3398e-06 | 1.5019 | 1257950.0162
4 | 80 | CONCLUIDO | 1.432 | 69.83 | 64.45 | 40.7 | 0.54 | 95 | 164.83 | 50.28 | 5 | 93 | 29.55 | 20563.61 | 651.61 | 5160.27 | 224.13 | 107.96 | 57996.2 | 0.48 | 0.94 | 0.37 | 3.48 | 0.5 | 10 | 934.1056 | 1278.0844 | 1156.1059 | 934105.5638 | 1278084.4423 | 1.3831e-06 | 1.4548 | 1156105.8569
5 | 80 | CONCLUIDO | 1.4669 | 68.17 | 63.49 | 52.19 | 0.64 | 73 | 166.27 | 50.28 | 6 | 69 | 29.99 | 20741.2 | 602.36 | 5160.28 | 191.6 | 107.96 | 41841.75 | 0.56 | 0.96 | 0.34 | 2.52 | 0.5 | 10 | 861.779 | 1179.124 | 1066.59 | 861778.9533 | 1179123.9829 | 1.4168e-06 | 1.4202 | 1066590.0449
6 | 80 | CONCLUIDO | 1.4733 | 67.87 | 63.42 | 57.66 | 0.74 | 66 | 167.72 | 50.28 | 7 | 5 | 30.44 | 20919.39 | 585.05 | 5160.24 | 187.3 | 107.96 | 39724.12 | 0.58 | 0.96 | 0.4 | 2.45 | 0.5 | 10 | 841.7339 | 1151.6975 | 1041.7811 | 841733.9219 | 1151697.4866 | 1.423e-06 | 1.414 | 1041781.0949
7 | 80 | CONCLUIDO | 1.4729 | 67.89 | 63.44 | 57.68 | 0.84 | 66 | 169.17 | 50.28 | 8 | 0 | 30.89 | 21098.19 | 589.63 | 5160.29 | 187.76 | 107.96 | 39953.1 | 0.57 | 0.96 | 0.41 | 2.47 | 0.5 | 10 | 846.2853 | 1157.9249 | 1047.4142 | 846285.3277 | 1157924.9209 | 1.4226e-06 | 1.4144 | 1047414.1916

## RESULTADOS_5
Unnamed: 0 | Volume de calda [L] | STATUS | Capacidade operacional [ha/h] | Tempo de missao [h] | Tempo util [h] | Tempo por voo [min] | Autonomia Projetada [h] | N° Voos | MTOW [kg] | Massa Estrutura [kg] | Combustível [kg] | Abastecimentos | Massa gerador | Potência gerador [W] | Combustível consumido [L] | Calda cons [L] | Distância percorrida [km] | Distância Pulverizando [km] | RTL ACUMULADO[m] | EOC [km/km] | EOC [h/h] | Tempo de manobra [h] | Tempo rtl_rtw [h] | V pulv [m/s] | V desloc [m/s] | Preço Total por ha Simples [R$/ha] | Preço Total por ha Presumido [R$/ha] | Preço Total por ha Real [R$/ha] | Preço Total Simples [R$] | Preço Total Presumido [R$] | Prod CAPEX [ha/h/R$] | Dias Trabalhados | Preço Total Real [R$]
0 | 35 | CONCLUIDO | 1.179 | 84.82 | 76.11 | 11.53 | 0.22 | 396 | 80.84 | 35.1 | 1 | 394 | 9.74 | 10204.21 | 546.56 | 5160.63 | 614.01 | 107.96 | 251428.81 | 0.18 | 0.8 | 0.86 | 15.13 | 0.5 | 10 | 954.9157 | 1306.5578 | 1181.8618 | 954915.7404 | 1306557.8439 | 1.2707e-06 | 1.7671 | 1181861.797
1 | 35 | CONCLUIDO | 1.4029 | 71.28 | 66.76 | 26.18 | 0.43 | 153 | 82.04 | 35.1 | 2 | 62 | 9.94 | 10352.53 | 411.11 | 5160.36 | 296.93 | 107.96 | 94103.76 | 0.36 | 0.91 | 0.59 | 5.79 | 0.5 | 10 | 638.8435 | 874.0939 | 790.6716 | 638843.5316 | 874093.9038 | 1.512e-06 | 1.485 | 790671.6084
2 | 35 | CONCLUIDO | 1.4062 | 71.11 | 66.66 | 26.84 | 0.63 | 149 | 83.25 | 35.1 | 3 | 0 | 10.15 | 10501.19 | 412.34 | 5160.28 | 290.99 | 107.96 | 91152.6 | 0.37 | 0.91 | 0.66 | 5.69 | 0.5 | 10 | 638.1905 | 873.2004 | 789.8634 | 638190.4966 | 873200.3924 | 1.5155e-06 | 1.4815 | 789863.3725

## RESULTADOS_8
Unnamed: 0 | Volume de calda [L] | STATUS | Capacidade operacional [ha/h] | Tempo de missao [h] | Tempo util [h] | Tempo por voo [min] | Autonomia Projetada [h] | N° Voos | MTOW [kg] | Massa Estrutura [kg] | Combustível [kg] | Abastecimentos | Massa gerador | Potência gerador [W] | Combustível consumido [L] | Calda cons [L] | Distância percorrida [km] | Distância Pulverizando [km] | RTL ACUMULADO[m] | EOC [km/km] | EOC [h/h] | Tempo de manobra [h] | Tempo rtl_rtw [h] | V pulv [m/s] | V desloc [m/s] | Preço Total por ha Simples [R$/ha] | Preço Total por ha Presumido [R$/ha] | Preço Total por ha Real [R$/ha] | Preço Total Simples [R$] | Preço Total Presumido [R$] | Prod CAPEX [ha/h/R$] | Dias Trabalhados | Preço Total Real [R$]
0 | 50 | CONCLUIDO | 1.0458 | 95.62 | 81.68 | 9.14 | 0.16 | 536 | 107.41 | 41.65 | 1 | 534 | 14.77 | 13481.73 | 738.77 | 5160.81 | 800.83 | 107.96 | 344139.5 | 0.13 | 0.75 | 1.08 | 20.7 | 0.5 | 10 | 1411.7816 | 1931.6619 | 1747.3068 | 1411781.6407 | 1931661.9242 | 1.0783e-06 | 1.9921 | 1747306.8213
1 | 50 | CONCLUIDO | 1.3274 | 75.33 | 68.7 | 19.91 | 0.32 | 207 | 108.68 | 41.65 | 2 | 205 | 15.03 | 13638.32 | 572.91 | 5160.36 | 366.64 | 107.96 | 128691.3 | 0.29 | 0.89 | 0.54 | 7.73 | 0.5 | 10 | 887.4333 | 1214.2254 | 1098.3414 | 887433.3065 | 1214225.4007 | 1.3686e-06 | 1.5694 | 1098341.4326
2 | 50 | CONCLUIDO | 1.4275 | 70.05 | 65.37 | 32.96 | 0.48 | 119 | 109.96 | 41.65 | 3 | 106 | 15.31 | 13795.21 | 489.95 | 5160.42 | 254.23 | 107.96 | 72926.98 | 0.42 | 0.93 | 0.43 | 4.4 | 0.5 | 10 | 733.0884 | 1003.0439 | 907.3148 | 733088.4165 | 1003043.9131 | 1.4718e-06 | 1.4594 | 907314.8098
3 | 50 | CONCLUIDO | 1.4425 | 69.32 | 64.96 | 37.12 | 0.63 | 105 | 111.23 | 41.65 | 4 | 0 | 15.58 | 13952.52 | 474.01 | 5160.33 | 236.54 | 107.96 | 64150.77 | 0.46 | 0.94 | 0.52 | 3.99 | 0.5 | 10 | 708.8447 | 969.8726 | 877.3093 | 708844.6809 | 969872.5644 | 1.4873e-06 | 1.4442 | 877309.2881

## RESULTADOS_3
Unnamed: 0 | Volume de calda [L] | STATUS | Capacidade operacional [ha/h] | Tempo de missao [h] | Tempo util [h] | Tempo por voo [min] | Autonomia Projetada [h] | N° Voos | MTOW [kg] | Massa Estrutura [kg] | Combustível [kg] | Abastecimentos | Massa gerador | Potência gerador [W] | Combustível consumido [L] | Calda cons [L] | Distância percorrida [km] | Distância Pulverizando [km] | RTL ACUMULADO[m] | EOC [km/km] | EOC [h/h] | Tempo de manobra [h] | Tempo rtl_rtw [h] | V pulv [m/s] | V desloc [m/s] | Preço Total por ha Simples [R$/ha] | Preço Total por ha Presumido [R$/ha] | Preço Total por ha Real [R$/ha] | Preço Total Simples [R$] | Preço Total Presumido [R$] | Prod CAPEX [ha/h/R$] | Dias Trabalhados | Preço Total Real [R$]
0 | 25 | CONCLUIDO | 1.2875 | 77.67 | 71.88 | 14.97 | 0.28 | 288 | 61.76 | 28.92 | 1 | 285 | 6.84 | 7851.41 | 397.69 | 5160.5 | 472.35 | 107.96 | 181141.23 | 0.23 | 0.85 | 0.69 | 10.9 | 0.5 | 10 | 666.3853 | 911.7777 | 824.7589 | 666385.2725 | 911777.7287 | 1.4412e-06 | 1.6181 | 824758.9419
1 | 25 | CONCLUIDO | 1.3584 | 73.62 | 68.93 | 19.88 | 0.55 | 208 | 62.92 | 28.92 | 2 | 0 | 7 | 7994.37 | 361.39 | 5160.52 | 364.91 | 107.96 | 127818.78 | 0.3 | 0.88 | 0.82 | 7.96 | 0.5 | 10 | 586.0678 | 801.8838 | 725.3532 | 586067.8075 | 801883.8297 | 1.5205e-06 | 1.5337 | 725353.1625

## RESULTADOS_15
Unnamed: 0 | Volume de calda [L] | STATUS | Capacidade operacional [ha/h] | Tempo de missao [h] | Tempo util [h] | Tempo por voo [min] | Autonomia Projetada [h] | N° Voos | MTOW [kg] | Massa Estrutura [kg] | Combustível [kg] | Abastecimentos | Massa gerador | Potência gerador [W] | Combustível consumido [L] | Calda cons [L] | Distância percorrida [km] | Distância Pulverizando [km] | RTL ACUMULADO[m] | EOC [km/km] | EOC [h/h] | Tempo de manobra [h] | Tempo rtl_rtw [h] | V pulv [m/s] | V desloc [m/s] | Preço Total por ha Simples [R$/ha] | Preço Total por ha Presumido [R$/ha] | Preço Total por ha Real [R$/ha] | Preço Total Simples [R$] | Preço Total Presumido [R$] | Prod CAPEX [ha/h/R$] | Dias Trabalhados | Preço Total Real [R$]
0 | 85 | CONCLUIDO | 0.7877 | 126.96 | 95.24 | 6.6 | 0.11 | 866 | 167.88 | 51.39 | 1 | 864 | 30.49 | 20939.59 | 1187.02 | 5161.34 | 1256.49 | 107.96 | 570318.51 | 0.09 | 0.64 | 1.62 | 34.26 | 0.5 | 10 | 2908.9943 | 3980.2143 | 3600.3482 | 2908994.2812 | 3980214.3113 | 7.5397e-07 | 2.645 | 3600348.2437
1 | 85 | CONCLUIDO | 1.1595 | 86.25 | 73.06 | 13.74 | 0.21 | 319 | 169.33 | 51.39 | 2 | 317 | 30.94 | 21118.46 | 881 | 5160.4 | 512.46 | 107.96 | 201042.27 | 0.21 | 0.83 | 0.73 | 12.09 | 0.5 | 10 | 1483.7655 | 2030.1534 | 1836.3984 | 1483765.4532 | 2030153.3522 | 1.1099e-06 | 1.7969 | 1836398.3656
2 | 85 | CONCLUIDO | 1.2997 | 76.94 | 68.09 | 21.39 | 0.31 | 191 | 170.79 | 51.39 | 3 | 189 | 31.4 | 21297.94 | 792.64 | 5160.37 | 346.19 | 107.96 | 118545.21 | 0.31 | 0.89 | 0.52 | 7.12 | 0.5 | 10 | 1204.6561 | 1648.2636 | 1490.9556 | 1204656.0697 | 1648263.5803 | 1.244e-06 | 1.6029 | 1490955.6175
3 | 85 | CONCLUIDO | 1.3751 | 72.72 | 65.84 | 29.7 | 0.41 | 133 | 172.25 | 51.39 | 4 | 131 | 31.86 | 21478.05 | 736.14 | 5160.28 | 270.43 | 107.96 | 80953.92 | 0.4 | 0.92 | 0.43 | 4.87 | 0.5 | 10 | 1071.3526 | 1465.8719 | 1325.9712 | 1071352.6147 | 1465871.9122 | 1.3162e-06 | 1.515 | 1325971.1543
4 | 85 | CONCLUIDO | 1.4188 | 70.48 | 64.69 | 38.43 | 0.51 | 101 | 173.71 | 51.39 | 5 | 99 | 32.32 | 21658.78 | 693.16 | 5160.31 | 232.42 | 107.96 | 62108.97 | 0.46 | 0.94 | 0.38 | 3.72 | 0.5 | 10 | 991.525 | 1356.6482 | 1227.1716 | 991524.9946 | 1356648.2406 | 1.3581e-06 | 1.4683 | 1227171.6366
5 | 85 | CONCLUIDO | 1.4525 | 68.85 | 63.8 | 48.45 | 0.61 | 79 | 175.18 | 51.39 | 6 | 77 | 32.79 | 21840.16 | 648.24 | 5160.24 | 202.23 | 107.96 | 47125.06 | 0.53 | 0.95 | 0.35 | 2.83 | 0.5 | 10 | 922.2009 | 1261.7959 | 1141.3719 | 922200.8859 | 1261795.9367 | 1.3903e-06 | 1.4344 | 1141371.9035
6 | 85 | CONCLUIDO | 1.471 | 67.98 | 63.44 | 59.48 | 0.7 | 64 | 176.66 | 51.39 | 7 | 34 | 33.27 | 22022.17 | 608.79 | 5160.29 | 189.43 | 107.96 | 40800.81 | 0.57 | 0.96 | 0.36 | 2.47 | 0.5 | 10 | 872.4266 | 1193.6925 | 1079.7682 | 872426.5713 | 1193692.5236 | 1.408e-06 | 1.4163 | 1079768.1845
7 | 85 | CONCLUIDO | 1.4742 | 67.83 | 63.36 | 61.31 | 0.8 | 62 | 178.14 | 51.39 | 8 | 0 | 33.75 | 22204.83 | 605.97 | 5160.25 | 185.19 | 107.96 | 38690.86 | 0.58 | 0.96 | 0.4 | 2.39 | 0.5 | 10 | 867.5544 | 1187.0261 | 1073.738 | 867554.3542 | 1187026.1412 | 1.4111e-06 | 1.4131 | 1073738.0323

## RESULTADOS_2
Unnamed: 0 | Volume de calda [L] | STATUS | Capacidade operacional [ha/h] | Tempo de missao [h] | Tempo util [h] | Tempo por voo [min] | Autonomia Projetada [h] | N° Voos | MTOW [kg] | Massa Estrutura [kg] | Combustível [kg] | Abastecimentos | Massa gerador | Potência gerador [W] | Combustível consumido [L] | Calda cons [L] | Distância percorrida [km] | Distância Pulverizando [km] | RTL ACUMULADO[m] | EOC [km/km] | EOC [h/h] | Tempo de manobra [h] | Tempo rtl_rtw [h] | V pulv [m/s] | V desloc [m/s] | Preço Total por ha Simples [R$/ha] | Preço Total por ha Presumido [R$/ha] | Preço Total por ha Real [R$/ha] | Preço Total Simples [R$] | Preço Total Presumido [R$] | Prod CAPEX [ha/h/R$] | Dias Trabalhados | Preço Total Real [R$]
0 | 20 | CONCLUIDO | 1.3168 | 75.94 | 70.99 | 16.26 | 0.34 | 262 | 51.33 | 24.83 | 1 | 37 | 5.51 | 6564.78 | 327.73 | 5160.37 | 432.66 | 107.96 | 161426.49 | 0.25 | 0.86 | 0.94 | 10.02 | 0.5 | 10 | 556.5133 | 761.446 | 688.7747 | 556513.28 | 761446.0214 | 1.5084e-06 | 1.5821 | 688774.6818
1 | 20 | CONCLUIDO | 1.3196 | 75.78 | 70.87 | 16.42 | 0.66 | 259 | 52.47 | 24.83 | 2 | 0 | 5.64 | 6705.1 | 332.8 | 5160.65 | 426.87 | 107.96 | 158546.5 | 0.25 | 0.86 | 0.98 | 9.9 | 0.5 | 10 | 560.2085 | 766.502 | 693.3481 | 560208.5051 | 766501.9913 | 1.5116e-06 | 1.5788 | 693348.117

## RESULTADOS_11
Unnamed: 0 | Volume de calda [L] | STATUS | Capacidade operacional [ha/h] | Tempo de missao [h] | Tempo util [h] | Tempo por voo [min] | Autonomia Projetada [h] | N° Voos | MTOW [kg] | Massa Estrutura [kg] | Combustível [kg] | Abastecimentos | Massa gerador | Potência gerador [W] | Combustível consumido [L] | Calda cons [L] | Distância percorrida [km] | Distância Pulverizando [km] | RTL ACUMULADO[m] | EOC [km/km] | EOC [h/h] | Tempo de manobra [h] | Tempo rtl_rtw [h] | V pulv [m/s] | V desloc [m/s] | Preço Total por ha Simples [R$/ha] | Preço Total por ha Presumido [R$/ha] | Preço Total por ha Real [R$/ha] | Preço Total Simples [R$] | Preço Total Presumido [R$] | Prod CAPEX [ha/h/R$] | Dias Trabalhados | Preço Total Real [R$]
0 | 65 | CONCLUIDO | 0.9283 | 107.72 | 87.22 | 7.78 | 0.13 | 673 | 133.21 | 46.47 | 1 | 671 | 20.75 | 16663.42 | 925.04 | 5161.01 | 987.27 | 107.96 | 436673 | 0.11 | 0.7 | 1.3 | 26.24 | 0.5 | 10 | 1956.6062 | 2677.1149 | 2421.6148 | 1956606.2029 | 2677114.9262 | 9.2378e-07 | 2.2442 | 2421614.835
1 | 65 | CONCLUIDO | 1.2514 | 79.91 | 70.71 | 16.44 | 0.26 | 258 | 134.55 | 46.47 | 2 | 256 | 21.09 | 16828.84 | 712.27 | 5160.4 | 433.39 | 107.96 | 161809.91 | 0.25 | 0.86 | 0.63 | 9.74 | 0.5 | 10 | 1137.6073 | 1556.5245 | 1407.972 | 1137607.2891 | 1556524.4806 | 1.2453e-06 | 1.6648 | 1407971.9688
2 | 65 | CONCLUIDO | 1.3697 | 73.01 | 66.66 | 26.14 | 0.39 | 153 | 135.9 | 46.47 | 3 | 151 | 21.43 | 16994.64 | 632.76 | 5160.38 | 298.06 | 107.96 | 94671.49 | 0.36 | 0.91 | 0.47 | 5.69 | 0.5 | 10 | 941.967 | 1288.8408 | 1165.8356 | 941966.9784 | 1288840.7765 | 1.363e-06 | 1.521 | 1165835.6217
3 | 65 | CONCLUIDO | 1.4322 | 69.82 | 64.81 | 37.39 | 0.52 | 104 | 137.25 | 46.47 | 4 | 102 | 21.78 | 17160.92 | 571.44 | 5160.28 | 236.42 | 107.96 | 64094.75 | 0.46 | 0.94 | 0.39 | 3.84 | 0.5 | 10 | 834.5781 | 1141.9066 | 1032.9246 | 834578.093 | 1141906.5659 | 1.4252e-06 | 1.4546 | 1032924.6059
4 | 65 | CONCLUIDO | 1.4599 | 68.5 | 64.09 | 46.89 | 0.64 | 82 | 138.6 | 46.47 | 5 | 11 | 22.13 | 17327.69 | 530.09 | 5160.37 | 208.95 | 107.96 | 50468.05 | 0.52 | 0.95 | 0.44 | 3.12 | 0.5 | 10 | 777.1464 | 1063.326 | 961.8437 | 777146.4027 | 1063325.9935 | 1.4528e-06 | 1.4271 | 961843.6531
5 | 65 | CONCLUIDO | 1.4606 | 68.47 | 64.08 | 47.47 | 0.76 | 81 | 139.95 | 46.47 | 6 | 0 | 22.49 | 17494.97 | 534.09 | 5160.26 | 208.35 | 107.96 | 50175.25 | 0.52 | 0.95 | 0.46 | 3.11 | 0.5 | 10 | 780.4579 | 1067.8569 | 965.9422 | 780457.8982 | 1067856.9276 | 1.4535e-06 | 1.4265 | 965942.1612

## RESULTADOS_13
Unnamed: 0 | Volume de calda [L] | STATUS | Capacidade operacional [ha/h] | Tempo de missao [h] | Tempo util [h] | Tempo por voo [min] | Autonomia Projetada [h] | N° Voos | MTOW [kg] | Massa Estrutura [kg] | Combustível [kg] | Abastecimentos | Massa gerador | Potência gerador [W] | Combustível consumido [L] | Calda cons [L] | Distância percorrida [km] | Distância Pulverizando [km] | RTL ACUMULADO[m] | EOC [km/km] | EOC [h/h] | Tempo de manobra [h] | Tempo rtl_rtw [h] | V pulv [m/s] | V desloc [m/s] | Preço Total por ha Simples [R$/ha] | Preço Total por ha Presumido [R$/ha] | Preço Total por ha Real [R$/ha] | Preço Total Simples [R$] | Preço Total Presumido [R$] | Prod CAPEX [ha/h/R$] | Dias Trabalhados | Preço Total Real [R$]
0 | 75 | CONCLUIDO | 0.856 | 116.82 | 91.11 | 7.13 | 0.12 | 767 | 150.44 | 49.1 | 1 | 765 | 25.34 | 18787.76 | 1052.78 | 5160.97 | 1117.38 | 107.96 | 501259.74 | 0.1 | 0.67 | 1.46 | 30.13 | 0.5 | 10 | 2393.1246 | 3274.3786 | 2961.8765 | 2393124.5515 | 3274378.5885 | 8.3463e-07 | 2.4337 | 2961876.4917
1 | 75 | CONCLUIDO | 1.2059 | 82.92 | 71.85 | 14.97 | 0.23 | 288 | 151.83 | 49.1 | 2 | 286 | 25.73 | 18959.54 | 797 | 5160.44 | 471.55 | 107.96 | 180737.68 | 0.23 | 0.85 | 0.68 | 10.88 | 0.5 | 10 | 1304.329 | 1784.6405 | 1614.3169 | 1304329.0216 | 1784640.5103 | 1.1758e-06 | 1.7275 | 1614316.9247
2 | 75 | CONCLUIDO | 1.3333 | 75 | 67.44 | 23.39 | 0.35 | 173 | 153.23 | 49.1 | 3 | 171 | 26.13 | 19131.85 | 715.46 | 5160.38 | 324.01 | 107.96 | 107543.66 | 0.33 | 0.9 | 0.5 | 6.47 | 0.5 | 10 | 1074.6641 | 1470.4028 | 1330.0696 | 1074664.0874 | 1470402.8152 | 1.3e-06 | 1.5625 | 1330069.6343
3 | 75 | CONCLUIDO | 1.403 | 71.28 | 65.36 | 32.96 | 0.46 | 119 | 154.63 | 49.1 | 4 | 117 | 26.53 | 19304.72 | 658.2 | 5160.37 | 254.67 | 107.96 | 73146.92 | 0.42 | 0.93 | 0.41 | 4.39 | 0.5 | 10 | 955.9784 | 1308.0118 | 1183.177 | 955978.3765 | 1308011.7895 | 1.368e-06 | 1.485 | 1183176.9801
4 | 75 | CONCLUIDO | 1.4463 | 69.14 | 64.18 | 43.76 | 0.57 | 88 | 156.03 | 49.1 | 5 | 86 | 26.94 | 19478.15 | 606.76 | 5160.24 | 214.79 | 107.96 | 53361.61 | 0.5 | 0.95 | 0.37 | 3.21 | 0.5 | 10 | 873.5959 | 1195.2924 | 1081.2154 | 873595.8987 | 1195292.449 | 1.4102e-06 | 1.4404 | 1081215.4153
5 | 75 | CONCLUIDO | 1.4705 | 68.01 | 63.56 | 53.71 | 0.67 | 71 | 157.44 | 49.1 | 6 | 21 | 27.35 | 19652.13 | 568.2 | 5160.25 | 192.32 | 107.96 | 42208.8 | 0.56 | 0.96 | 0.39 | 2.59 | 0.5 | 10 | 820.7694 | 1123.013 | 1015.8342 | 820769.4477 | 1123012.9681 | 1.4338e-06 | 1.4169 | 1015834.1866
6 | 75 | CONCLUIDO | 1.4697 | 68.04 | 63.63 | 54.54 | 0.78 | 70 | 158.86 | 49.1 | 7 | 0 | 27.77 | 19826.68 | 568.99 | 5160.28 | 193.98 | 107.96 | 43046.55 | 0.56 | 0.96 | 0.41 | 2.66 | 0.5 | 10 | 822.2628 | 1125.0562 | 1017.6824 | 822262.7783 | 1125056.209 | 1.433e-06 | 1.4175 | 1017682.4235

## RESULTADOS_17
Unnamed: 0 | Volume de calda [L] | STATUS | Capacidade operacional [ha/h] | Tempo de missao [h] | Tempo util [h] | Tempo por voo [min] | Autonomia Projetada [h] | N° Voos | MTOW [kg] | Massa Estrutura [kg] | Combustível [kg] | Abastecimentos | Massa gerador | Potência gerador [W] | Combustível consumido [L] | Calda cons [L] | Distância percorrida [km] | Distância Pulverizando [km] | RTL ACUMULADO[m] | EOC [km/km] | EOC [h/h] | Tempo de manobra [h] | Tempo rtl_rtw [h] | V pulv [m/s] | V desloc [m/s] | Preço Total por ha Simples [R$/ha] | Preço Total por ha Presumido [R$/ha] | Preço Total por ha Real [R$/ha] | Preço Total Simples [R$] | Preço Total Presumido [R$] | Prod CAPEX [ha/h/R$] | Dias Trabalhados | Preço Total Real [R$]
0 | 95 | CONCLUIDO | 0.7228 | 138.34 | 99.69 | 6.15 | 0.1 | 972 | 185.69 | 53.44 | 1 | 970 | 36.26 | 23136.14 | 1330.4 | 5161.34 | 1406.83 | 107.96 | 644957.82 | 0.08 | 0.61 | 1.78 | 38.71 | 0.5 | 10 | 3527.4023 | 4826.3475 | 4365.7277 | 3527402.3346 | 4826347.4923 | 6.8024e-07 | 2.8821 | 4365727.6614
1 | 95 | CONCLUIDO | 1.1151 | 89.68 | 74.22 | 12.76 | 0.19 | 349 | 187.21 | 53.44 | 2 | 347 | 36.77 | 23322.88 | 963.46 | 5160.47 | 550.82 | 107.96 | 220070.47 | 0.2 | 0.82 | 0.78 | 13.24 | 0.5 | 10 | 1672.1271 | 2287.878 | 2069.5261 | 1672127.061 | 2287878.0139 | 1.0494e-06 | 1.8683 | 2069526.1473
2 | 95 | CONCLUIDO | 1.2651 | 79.05 | 68.8 | 19.75 | 0.28 | 209 | 188.73 | 53.44 | 3 | 207 | 37.29 | 23510.33 | 868.06 | 5160.36 | 370.19 | 107.96 | 130453.89 | 0.29 | 0.88 | 0.54 | 7.83 | 0.5 | 10 | 1340.1364 | 1833.6337 | 1658.6343 | 1340136.3744 | 1833633.7101 | 1.1906e-06 | 1.6469 | 1658634.2823
3 | 95 | CONCLUIDO | 1.3448 | 74.36 | 66.42 | 27.11 | 0.37 | 147 | 190.25 | 53.44 | 4 | 145 | 37.82 | 23698.48 | 812.81 | 5160.36 | 290.09 | 107.96 | 90712.85 | 0.37 | 0.92 | 0.45 | 5.45 | 0.5 | 10 | 1191.9737 | 1630.911 | 1475.2592 | 1191973.7046 | 1630911.0087 | 1.2656e-06 | 1.5492 | 1475259.1511
4 | 95 | CONCLUIDO | 1.3938 | 71.75 | 65.11 | 34.88 | 0.46 | 112 | 191.78 | 53.44 | 5 | 110 | 38.35 | 23887.36 | 769.99 | 5160.29 | 246.25 | 107.96 | 68968.05 | 0.44 | 0.93 | 0.4 | 4.14 | 0.5 | 10 | 1101.4583 | 1507.0639 | 1363.2318 | 1101458.3288 | 1507063.8783 | 1.3117e-06 | 1.4948 | 1363231.8169
5 | 95 | CONCLUIDO | 1.4286 | 70 | 64.22 | 43.29 | 0.55 | 89 | 193.32 | 53.44 | 6 | 87 | 38.89 | 24076.95 | 731.4 | 5160.43 | 216.27 | 107.96 | 54093.69 | 0.5 | 0.95 | 0.36 | 3.25 | 0.5 | 10 | 1033.362 | 1413.8915 | 1278.9517 | 1033362.0063 | 1413891.4857 | 1.3445e-06 | 1.4583 | 1278951.6667
6 | 95 | CONCLUIDO | 1.4621 | 68.39 | 63.24 | 52.7 | 0.64 | 72 | 194.86 | 53.44 | 7 | 70 | 39.43 | 24267.28 | 687.8 | 5160.2 | 183.03 | 107.96 | 37562.21 | 0.59 | 0.96 | 0.34 | 2.28 | 0.5 | 10 | 964.2513 | 1319.3311 | 1193.416 | 964251.2824 | 1319331.1444 | 1.376e-06 | 1.4248 | 1193416.0316
7 | 95 | CONCLUIDO | 1.4724 | 67.92 | 63.21 | 63.21 | 0.72 | 60 | 196.41 | 53.44 | 8 | 51 | 39.98 | 24458.36 | 655.86 | 5160.24 | 182.76 | 107.96 | 37485.01 | 0.59 | 0.96 | 0.33 | 2.25 | 0.5 | 10 | 927.8578 | 1269.536 | 1148.3733 | 927857.835 | 1269536.024 | 1.3857e-06 | 1.415 | 1148373.2877
8 | 95 | CONCLUIDO | 1.4787 | 67.63 | 63.07 | 67.58 | 0.81 | 56 | 197.97 | 53.44 | 9 | 5 | 40.53 | 24650.18 | 643.66 | 5160.26 | 176.07 | 107.96 | 34160.25 | 0.61 | 0.96 | 0.38 | 2.11 | 0.5 | 10 | 911.9948 | 1247.8315 | 1128.7402 | 911994.7866 | 1247831.5014 | 1.3916e-06 | 1.409 | 1128740.2143
9 | 95 | CONCLUIDO | 1.4783 | 67.65 | 63.09 | 67.6 | 0.89 | 56 | 199.53 | 53.44 | 10 | 0 | 41.1 | 24842.77 | 647.93 | 5160.25 | 176.49 | 107.96 | 34371.33 | 0.61 | 0.96 | 0.38 | 2.12 | 0.5 | 10 | 916.2699 | 1253.6809 | 1134.0314 | 916269.928 | 1253680.9384 | 1.3913e-06 | 1.4094 | 1134031.3892

## RESULTADOS_9
Unnamed: 0 | Volume de calda [L] | STATUS | Capacidade operacional [ha/h] | Tempo de missao [h] | Tempo util [h] | Tempo por voo [min] | Autonomia Projetada [h] | N° Voos | MTOW [kg] | Massa Estrutura [kg] | Combustível [kg] | Abastecimentos | Massa gerador | Potência gerador [W] | Combustível consumido [L] | Calda cons [L] | Distância percorrida [km] | Distância Pulverizando [km] | RTL ACUMULADO[m] | EOC [km/km] | EOC [h/h] | Tempo de manobra [h] | Tempo rtl_rtw [h] | V pulv [m/s] | V desloc [m/s] | Preço Total por ha Simples [R$/ha] | Preço Total por ha Presumido [R$/ha] | Preço Total por ha Real [R$/ha] | Preço Total Simples [R$] | Preço Total Presumido [R$] | Prod CAPEX [ha/h/R$] | Dias Trabalhados | Preço Total Real [R$]
0 | 55 | CONCLUIDO | 1.0048 | 99.52 | 83.53 | 8.61 | 0.15 | 582 | 116.05 | 43.4 | 1 | 580 | 16.65 | 14546.17 | 800.98 | 5160.87 | 863.1 | 107.96 | 375045.12 | 0.13 | 0.73 | 1.16 | 22.56 | 0.5 | 10 | 1582.5981 | 2165.3806 | 1958.7197 | 1582598.1395 | 2165380.5938 | 1.023e-06 | 2.0733 | 1958719.7091
1 | 55 | CONCLUIDO | 1.3007 | 76.88 | 69.43 | 18.51 | 0.3 | 225 | 117.34 | 43.4 | 2 | 223 | 16.94 | 14705.49 | 621.93 | 5160.71 | 390.49 | 107.96 | 140525.19 | 0.28 | 0.88 | 0.58 | 8.45 | 0.5 | 10 | 971.9339 | 1329.8428 | 1202.9245 | 971933.8589 | 1329842.7844 | 1.3243e-06 | 1.6017 | 1202924.4555
2 | 55 | CONCLUIDO | 1.4066 | 71.1 | 65.88 | 30.17 | 0.45 | 131 | 118.63 | 43.4 | 3 | 129 | 17.23 | 14865.24 | 541.66 | 5160.25 | 272.09 | 107.96 | 81796.39 | 0.4 | 0.92 | 0.43 | 4.91 | 0.5 | 10 | 806.442 | 1103.4095 | 998.1017 | 806442.0113 | 1103409.5375 | 1.4321e-06 | 1.4812 | 998101.6799
3 | 55 | CONCLUIDO | 1.4493 | 69 | 64.62 | 40.39 | 0.59 | 96 | 119.93 | 43.4 | 4 | 9 | 17.53 | 15025.44 | 492.05 | 5160.39 | 226.1 | 107.96 | 58976.14 | 0.48 | 0.94 | 0.48 | 3.65 | 0.5 | 10 | 731.0616 | 1000.2708 | 904.8064 | 731061.6491 | 1000270.8005 | 1.4756e-06 | 1.4375 | 904806.3592
4 | 55 | CONCLUIDO | 1.4503 | 68.95 | 64.6 | 40.8 | 0.73 | 95 | 121.23 | 43.4 | 5 | 0 | 17.83 | 15186.08 | 496.1 | 5160.3 | 224.89 | 107.96 | 58372.55 | 0.48 | 0.94 | 0.5 | 3.63 | 0.5 | 10 | 734.2769 | 1004.67 | 908.7857 | 734276.8722 | 1004670.0106 | 1.4766e-06 | 1.4365 | 908785.7148

## resultados
Unnamed: 0 | Volume de calda [L] | STATUS | Capacidade operacional [ha/h] | Tempo de missao [h] | Tempo util [h] | Tempo por voo [min] | Autonomia Projetada [h] | N° Voos | MTOW [kg] | Massa Estrutura [kg] | Combustível [kg] | Abastecimentos | Massa gerador | Potência gerador [W] | Combustível consumido [L] | Calda cons [L] | Distância percorrida [km] | Distância Pulverizando [km] | RTL ACUMULADO[m] | EOC [km/km] | EOC [h/h] | Tempo de manobra [h] | Tempo rtl_rtw [h] | V pulv [m/s] | V desloc [m/s]
0 | 100 | CONCLUIDO | 0.6912 | 144.67 | 102.14 | 5.96 | 0.09 | 1029 | 194.77 | 54.38 | 1 | 1027 | 39.4 | 24256.19 | 1407.22 | 5161.45 | 1489.21 | 107.96 | 685867.05 | 0.07 | 0.6 | 1.87 | 41.15 | 0.5 | 10
1 | 100 | CONCLUIDO | 1.0934 | 91.46 | 74.79 | 12.33 | 0.18 | 364 | 196.32 | 54.38 | 2 | 362 | 39.95 | 24447.22 | 1004.55 | 5160.42 | 570.35 | 107.96 | 229761.36 | 0.19 | 0.81 | 0.79 | 13.82 | 0.5 | 10
2 | 100 | CONCLUIDO | 1.248 | 80.12 | 69.13 | 19.03 | 0.27 | 218 | 197.88 | 54.38 | 3 | 216 | 40.5 | 24639 | 904.89 | 5160.65 | 380.64 | 107.96 | 135636.08 | 0.28 | 0.88 | 0.57 | 8.16 | 0.5 | 10
3 | 100 | CONCLUIDO | 1.3297 | 75.2 | 66.7 | 25.99 | 0.36 | 154 | 199.44 | 54.38 | 4 | 152 | 41.06 | 24831.54 | 849.57 | 5160.35 | 299.35 | 107.96 | 95307.54 | 0.36 | 0.91 | 0.47 | 5.73 | 0.5 | 10
4 | 100 | CONCLUIDO | 1.3822 | 72.35 | 65.28 | 33.48 | 0.44 | 117 | 201.01 | 54.38 | 5 | 115 | 41.63 | 25024.84 | 806.89 | 5160.26 | 251.92 | 107.96 | 71780.91 | 0.43 | 0.93 | 0.41 | 4.32 | 0.5 | 10
5 | 100 | CONCLUIDO | 1.4182 | 70.51 | 64.38 | 41.53 | 0.53 | 93 | 202.58 | 54.38 | 6 | 91 | 42.2 | 25218.93 | 769.92 | 5160.29 | 221.69 | 107.96 | 56783.21 | 0.49 | 0.95 | 0.37 | 3.41 | 0.5 | 10
6 | 100 | CONCLUIDO | 1.4462 | 69.15 | 63.67 | 50.27 | 0.61 | 76 | 204.16 | 54.38 | 7 | 74 | 42.78 | 25413.94 | 732.78 | 5160.24 | 198.22 | 107.96 | 45135.94 | 0.54 | 0.96 | 0.34 | 2.71 | 0.5 | 10
7 | 100 | CONCLUIDO | 1.4633 | 68.34 | 63.33 | 59.38 | 0.69 | 64 | 205.75 | 54.38 | 8 | 62 | 43.37 | 25609.61 | 701.07 | 5160.22 | 187.22 | 107.96 | 39694.01 | 0.58 | 0.96 | 0.32 | 2.36 | 0.5 | 10
8 | 100 | CONCLUIDO | 1.4778 | 67.67 | 63.01 | 68.74 | 0.77 | 55 | 207.34 | 54.38 | 9 | 32 | 43.96 | 25806.1 | 666.73 | 5160.23 | 175.31 | 107.96 | 33784.83 | 0.62 | 0.97 | 0.34 | 2.04 | 0.5 | 10
9 | 100 | CONCLUIDO | 1.4802 | 67.56 | 62.98 | 71.3 | 0.85 | 53 | 208.94 | 54.38 | 10 | 2 | 44.56 | 26003.41 | 664.01 | 5160.29 | 173.02 | 107.96 | 32651.88 | 0.62 | 0.97 | 0.37 | 2.01 | 0.5 | 10
10 | 100 | CONCLUIDO | 1.4802 | 67.56 | 62.98 | 71.3 | 0.93 | 53 | 210.55 | 54.38 | 11 | 0 | 45.17 | 26201.54 | 668.77 | 5160.29 | 172.85 | 107.96 | 32567 | 0.62 | 0.97 | 0.38 | 2.01 | 0.5 | 10
0 | 40 | CONCLUIDO | 1.1322 | 88.32 | 78 | 10.54 | 0.2 | 444 | 89.87 | 37.55 | 1 | 442 | 11.32 | 11317.98 | 612.83 | 5160.64 | 677.83 | 107.96 | 283101.18 | 0.16 | 0.78 | 0.93 | 17.02 | 0.5 | 10
1 | 40 | CONCLUIDO | 1.3808 | 72.42 | 67.29 | 23.89 | 0.39 | 169 | 91.1 | 37.55 | 2 | 167 | 11.54 | 11468.97 | 465.93 | 5160.47 | 318.92 | 107.96 | 105019.34 | 0.34 | 0.9 | 0.49 | 6.32 | 0.5 | 10
2 | 40 | CONCLUIDO | 1.4223 | 70.31 | 65.91 | 30.42 | 0.57 | 130 | 92.32 | 37.55 | 3 | 0 | 11.77 | 11620.34 | 431.39 | 5160.41 | 267.21 | 107.96 | 79358.37 | 0.4 | 0.92 | 0.6 | 4.94 | 0.5 | 10
0 | 30 | CONCLUIDO | 1.2298 | 81.32 | 74.11 | 12.89 | 0.24 | 345 | 71.52 | 32.27 | 1 | 343 | 8.25 | 9054.6 | 476.36 | 5160.42 | 547.39 | 107.96 | 218375.7 | 0.2 | 0.82 | 0.77 | 13.13 | 0.5 | 10
1 | 30 | CONCLUIDO | 1.3866 | 72.12 | 67.58 | 23.44 | 0.48 | 173 | 72.7 | 32.27 | 2 | 0 | 8.43 | 9200.25 | 385.3 | 5160.36 | 320.83 | 107.96 | 105954.63 | 0.34 | 0.9 | 0.73 | 6.61 | 0.5 | 10
0 | 15 | CONCLUIDO | 1.2543 | 79.73 | 74.2 | 12.9 | 0.43 | 345 | 39.78 | 19.54 | 1 | 0 | 4.24 | 5140 | 289.61 | 5160.54 | 533.96 | 107.96 | 211661.95 | 0.2 | 0.82 | 1.24 | 13.22 | 0.5 | 10
0 | 70 | CONCLUIDO | 0.892 | 112.11 | 89.11 | 7.44 | 0.12 | 719 | 141.81 | 47.83 | 1 | 717 | 22.98 | 17723.39 | 987.95 | 5160.94 | 1050.57 | 107.96 | 468094.52 | 0.1 | 0.68 | 1.37 | 28.13 | 0.5 | 10
1 | 70 | CONCLUIDO | 1.2291 | 81.36 | 71.25 | 15.66 | 0.25 | 273 | 143.17 | 47.83 | 2 | 271 | 23.34 | 17891.86 | 754.68 | 5160.48 | 451.6 | 107.96 | 170838.32 | 0.24 | 0.85 | 0.65 | 10.28 | 0.5 | 10
2 | 70 | CONCLUIDO | 1.3516 | 73.99 | 67.05 | 24.68 | 0.37 | 163 | 144.54 | 47.83 | 3 | 161 | 23.71 | 18060.85 | 674.84 | 5160.42 | 310.95 | 107.96 | 101064.8 | 0.35 | 0.91 | 0.48 | 6.08 | 0.5 | 10
3 | 70 | CONCLUIDO | 1.4171 | 70.57 | 65.1 | 34.88 | 0.49 | 112 | 145.92 | 47.83 | 4 | 110 | 24.09 | 18230.35 | 615.71 | 5160.27 | 245.79 | 107.96 | 68737.97 | 0.44 | 0.93 | 0.4 | 4.13 | 0.5 | 10
4 | 70 | CONCLUIDO | 1.459 | 68.54 | 63.94 | 46.79 | 0.6 | 82 | 147.3 | 47.83 | 5 | 67 | 24.47 | 18400.38 | 562.24 | 5160.33 | 206.44 | 107.96 | 49216.09 | 0.52 | 0.95 | 0.37 | 2.97 | 0.5 | 10
5 | 70 | CONCLUIDO | 1.4646 | 68.28 | 63.88 | 51.11 | 0.71 | 75 | 148.68 | 47.83 | 6 | 1 | 24.85 | 18570.94 | 549.84 | 5160.37 | 202.05 | 107.96 | 47054.32 | 0.53 | 0.95 | 0.44 | 2.91 | 0.5 | 10
6 | 70 | CONCLUIDO | 1.4644 | 68.29 | 63.89 | 51.11 | 0.83 | 75 | 150.07 | 47.83 | 7 | 0 | 25.24 | 18742.03 | 554.69 | 5160.38 | 202.33 | 107.96 | 47194.04 | 0.53 | 0.95 | 0.44 | 2.92 | 0.5 | 10
0 | 90 | CONCLUIDO | 0.7548 | 132.48 | 97.42 | 6.37 | 0.1 | 918 | 176.73 | 52.44 | 1 | 916 | 33.29 | 22031.19 | 1257.37 | 5161.28 | 1329.84 | 107.96 | 606734.79 | 0.08 | 0.62 | 1.7 | 36.44 | 0.5 | 10
1 | 90 | CONCLUIDO | 1.137 | 87.95 | 73.65 | 13.23 | 0.2 | 334 | 178.21 | 52.44 | 2 | 332 | 33.77 | 22213.89 | 922.4 | 5160.64 | 532.03 | 107.96 | 210748.18 | 0.2 | 0.83 | 0.75 | 12.68 | 0.5 | 10
2 | 90 | CONCLUIDO | 1.2827 | 77.96 | 68.43 | 20.53 | 0.3 | 200 | 179.7 | 52.44 | 3 | 198 | 34.26 | 22397.24 | 830.57 | 5160.4 | 357.25 | 107.96 | 124031.16 | 0.3 | 0.89 | 0.54 | 7.46 | 0.5 | 10
3 | 90 | CONCLUIDO | 1.3579 | 73.64 | 66.21 | 28.17 | 0.39 | 141 | 181.19 | 52.44 | 4 | 139 | 34.75 | 22581.25 | 775.79 | 5160.39 | 282.9 | 107.96 | 87148.14 | 0.38 | 0.92 | 0.45 | 5.24 | 0.5 | 10
4 | 90 | CONCLUIDO | 1.4075 | 71.05 | 64.86 | 36.71 | 0.49 | 106 | 182.69 | 52.44 | 5 | 104 | 35.25 | 22766.06 | 732.06 | 5160.28 | 237.51 | 107.96 | 64629.39 | 0.45 | 0.94 | 0.39 | 3.89 | 0.5 | 10
5 | 90 | CONCLUIDO | 1.4404 | 69.42 | 64.02 | 45.73 | 0.58 | 84 | 184.19 | 52.44 | 6 | 82 | 35.75 | 22951.43 | 689.27 | 5160.29 | 209.57 | 107.96 | 50770.42 | 0.52 | 0.95 | 0.36 | 3.05 | 0.5 | 10
6 | 90 | CONCLUIDO | 1.4581 | 68.58 | 63.75 | 56.25 | 0.67 | 68 | 185.7 | 52.44 | 7 | 65 | 36.26 | 23137.49 | 653.67 | 5160.28 | 203.02 | 107.96 | 47574.72 | 0.53 | 0.95 | 0.29 | 2.78 | 0.5 | 10
7 | 90 | CONCLUIDO | 1.4771 | 67.7 | 63.18 | 64.25 | 0.76 | 59 | 187.22 | 52.44 | 8 | 11 | 36.78 | 23324.24 | 622.17 | 5160.27 | 179.79 | 107.96 | 36002.91 | 0.6 | 0.96 | 0.38 | 2.21 | 0.5 | 10
8 | 90 | CONCLUIDO | 1.4765 | 67.73 | 63.21 | 64.28 | 0.85 | 59 | 188.74 | 52.44 | 9 | 0 | 37.3 | 23511.69 | 626.7 | 5160.24 | 180.32 | 107.96 | 36267.51 | 0.6 | 0.96 | 0.39 | 2.24 | 0.5 | 10
0 | 10 | CONCLUIDO | 1.1338 | 88.2 | 80.81 | 9.38 | 0.64 | 517 | 26.11 | 12.1 | 1 | 0 | 3.01 | 3454.41 | 234.57 | 5160.93 | 746.8 | 107.96 | 317219.15 | 0.14 | 0.75 | 1.73 | 19.83 | 0.5 | 10
0 | 45 | CONCLUIDO | 1.0875 | 91.95 | 79.87 | 9.76 | 0.18 | 491 | 98.71 | 39.72 | 1 | 489 | 12.99 | 12407.75 | 676.82 | 5160.56 | 740.33 | 107.96 | 314113.5 | 0.15 | 0.76 | 1.02 | 18.9 | 0.5 | 10
1 | 45 | CONCLUIDO | 1.3524 | 73.94 | 68.07 | 21.61 | 0.35 | 189 | 99.95 | 39.72 | 2 | 187 | 13.24 | 12561.45 | 522.6 | 5160.38 | 345.36 | 107.96 | 118140.81 | 0.31 | 0.89 | 0.52 | 7.1 | 0.5 | 10
2 | 45 | CONCLUIDO | 1.4322 | 69.82 | 65.43 | 33.55 | 0.52 | 117 | 101.2 | 39.72 | 3 | 13 | 13.49 | 12715.54 | 452.65 | 5160.33 | 252.14 | 107.96 | 71891.51 | 0.43 | 0.93 | 0.55 | 4.46 | 0.5 | 10
3 | 45 | CONCLUIDO | 1.4336 | 69.76 | 65.38 | 33.82 | 0.69 | 116 | 102.45 | 39.72 | 4 | 0 | 13.74 | 12870.03 | 456.55 | 5160.52 | 250.05 | 107.96 | 70847.8 | 0.43 | 0.93 | 0.56 | 4.41 | 0.5 | 10
0 | 60 | CONCLUIDO | 0.9659 | 103.53 | 85.37 | 8.17 | 0.14 | 627 | 124.63 | 45 | 1 | 625 | 18.64 | 15605.44 | 862.86 | 5160.99 | 924.47 | 107.96 | 405504.21 | 0.12 | 0.71 | 1.24 | 24.39 | 0.5 | 10
1 | 60 | CONCLUIDO | 1.2768 | 78.32 | 70.03 | 17.44 | 0.28 | 241 | 125.95 | 45 | 2 | 239 | 18.95 | 15767.7 | 667.35 | 5160.42 | 410.79 | 107.96 | 150596.52 | 0.26 | 0.87 | 0.61 | 9.06 | 0.5 | 10
2 | 60 | CONCLUIDO | 1.389 | 72 | 66.24 | 27.99 | 0.42 | 142 | 127.27 | 45 | 3 | 140 | 19.27 | 15930.42 | 587.8 | 5160.29 | 283.8 | 107.96 | 87592.84 | 0.38 | 0.92 | 0.45 | 5.27 | 0.5 | 10
3 | 60 | CONCLUIDO | 1.447 | 69.11 | 64.52 | 40.33 | 0.55 | 96 | 128.59 | 45 | 4 | 78 | 19.59 | 16093.6 | 523.68 | 5160.27 | 225.74 | 107.96 | 58796.16 | 0.48 | 0.94 | 0.4 | 3.55 | 0.5 | 10
4 | 60 | CONCLUIDO | 1.4575 | 68.61 | 64.26 | 44.32 | 0.68 | 87 | 129.92 | 45 | 5 | 0 | 19.92 | 16257.24 | 510.86 | 5160.23 | 213.91 | 107.96 | 52926.6 | 0.5 | 0.95 | 0.47 | 3.29 | 0.5 | 10
0 | 80 | CONCLUIDO | 0.8219 | 121.66 | 93.08 | 6.85 | 0.11 | 815 | 159.12 | 50.28 | 1 | 813 | 27.84 | 19859.16 | 1118.2 | 5161.21 | 1184.26 | 107.96 | 534461.69 | 0.09 | 0.65 | 1.52 | 32.1 | 0.5 | 10
1 | 80 | CONCLUIDO | 1.1819 | 84.61 | 72.49 | 14.31 | 0.22 | 304 | 160.54 | 50.28 | 2 | 302 | 28.26 | 20034.4 | 839.83 | 5160.69 | 492.86 | 107.96 | 191313.34 | 0.22 | 0.84 | 0.71 | 11.52 | 0.5 | 10
2 | 80 | CONCLUIDO | 1.3166 | 75.96 | 67.77 | 22.34 | 0.33 | 182 | 161.97 | 50.28 | 3 | 180 | 28.69 | 20210.21 | 754.61 | 5160.42 | 334.93 | 107.96 | 112959.47 | 0.32 | 0.9 | 0.51 | 6.8 | 0.5 | 10
3 | 80 | CONCLUIDO | 1.3872 | 72.09 | 65.67 | 31.02 | 0.43 | 127 | 163.4 | 50.28 | 4 | 125 | 29.12 | 20386.62 | 698.69 | 5160.31 | 264.72 | 107.96 | 78127.84 | 0.41 | 0.93 | 0.43 | 4.7 | 0.5 | 10
4 | 80 | CONCLUIDO | 1.432 | 69.83 | 64.45 | 40.7 | 0.54 | 95 | 164.83 | 50.28 | 5 | 93 | 29.55 | 20563.61 | 651.61 | 5160.27 | 224.13 | 107.96 | 57996.2 | 0.48 | 0.94 | 0.37 | 3.48 | 0.5 | 10
5 | 80 | CONCLUIDO | 1.4669 | 68.17 | 63.49 | 52.19 | 0.64 | 73 | 166.27 | 50.28 | 6 | 69 | 29.99 | 20741.2 | 602.36 | 5160.28 | 191.6 | 107.96 | 41841.75 | 0.56 | 0.96 | 0.34 | 2.52 | 0.5 | 10
6 | 80 | CONCLUIDO | 1.4733 | 67.87 | 63.42 | 57.66 | 0.74 | 66 | 167.72 | 50.28 | 7 | 5 | 30.44 | 20919.39 | 585.05 | 5160.24 | 187.3 | 107.96 | 39724.12 | 0.58 | 0.96 | 0.4 | 2.45 | 0.5 | 10
7 | 80 | CONCLUIDO | 1.4729 | 67.89 | 63.44 | 57.68 | 0.84 | 66 | 169.17 | 50.28 | 8 | 0 | 30.89 | 21098.19 | 589.63 | 5160.29 | 187.76 | 107.96 | 39953.1 | 0.57 | 0.96 | 0.41 | 2.47 | 0.5 | 10
0 | 35 | CONCLUIDO | 1.179 | 84.82 | 76.11 | 11.53 | 0.22 | 396 | 80.84 | 35.1 | 1 | 394 | 9.74 | 10204.21 | 546.56 | 5160.63 | 614.01 | 107.96 | 251428.81 | 0.18 | 0.8 | 0.86 | 15.13 | 0.5 | 10
1 | 35 | CONCLUIDO | 1.4029 | 71.28 | 66.76 | 26.18 | 0.43 | 153 | 82.04 | 35.1 | 2 | 62 | 9.94 | 10352.53 | 411.11 | 5160.36 | 296.93 | 107.96 | 94103.76 | 0.36 | 0.91 | 0.59 | 5.79 | 0.5 | 10
2 | 35 | CONCLUIDO | 1.4062 | 71.11 | 66.66 | 26.84 | 0.63 | 149 | 83.25 | 35.1 | 3 | 0 | 10.15 | 10501.19 | 412.34 | 5160.28 | 290.99 | 107.96 | 91152.6 | 0.37 | 0.91 | 0.66 | 5.69 | 0.5 | 10
0 | 50 | CONCLUIDO | 1.0458 | 95.62 | 81.68 | 9.14 | 0.16 | 536 | 107.41 | 41.65 | 1 | 534 | 14.77 | 13481.73 | 738.77 | 5160.81 | 800.83 | 107.96 | 344139.5 | 0.13 | 0.75 | 1.08 | 20.7 | 0.5 | 10
1 | 50 | CONCLUIDO | 1.3274 | 75.33 | 68.7 | 19.91 | 0.32 | 207 | 108.68 | 41.65 | 2 | 205 | 15.03 | 13638.32 | 572.91 | 5160.36 | 366.64 | 107.96 | 128691.3 | 0.29 | 0.89 | 0.54 | 7.73 | 0.5 | 10
2 | 50 | CONCLUIDO | 1.4275 | 70.05 | 65.37 | 32.96 | 0.48 | 119 | 109.96 | 41.65 | 3 | 106 | 15.31 | 13795.21 | 489.95 | 5160.42 | 254.23 | 107.96 | 72926.98 | 0.42 | 0.93 | 0.43 | 4.4 | 0.5 | 10
3 | 50 | CONCLUIDO | 1.4425 | 69.32 | 64.96 | 37.12 | 0.63 | 105 | 111.23 | 41.65 | 4 | 0 | 15.58 | 13952.52 | 474.01 | 5160.33 | 236.54 | 107.96 | 64150.77 | 0.46 | 0.94 | 0.52 | 3.99 | 0.5 | 10
0 | 25 | CONCLUIDO | 1.2875 | 77.67 | 71.88 | 14.97 | 0.28 | 288 | 61.76 | 28.92 | 1 | 285 | 6.84 | 7851.41 | 397.69 | 5160.5 | 472.35 | 107.96 | 181141.23 | 0.23 | 0.85 | 0.69 | 10.9 | 0.5 | 10
1 | 25 | CONCLUIDO | 1.3584 | 73.62 | 68.93 | 19.88 | 0.55 | 208 | 62.92 | 28.92 | 2 | 0 | 7 | 7994.37 | 361.39 | 5160.52 | 364.91 | 107.96 | 127818.78 | 0.3 | 0.88 | 0.82 | 7.96 | 0.5 | 10
0 | 85 | CONCLUIDO | 0.7877 | 126.96 | 95.24 | 6.6 | 0.11 | 866 | 167.88 | 51.39 | 1 | 864 | 30.49 | 20939.59 | 1187.02 | 5161.34 | 1256.49 | 107.96 | 570318.51 | 0.09 | 0.64 | 1.62 | 34.26 | 0.5 | 10
1 | 85 | CONCLUIDO | 1.1595 | 86.25 | 73.06 | 13.74 | 0.21 | 319 | 169.33 | 51.39 | 2 | 317 | 30.94 | 21118.46 | 881 | 5160.4 | 512.46 | 107.96 | 201042.27 | 0.21 | 0.83 | 0.73 | 12.09 | 0.5 | 10
2 | 85 | CONCLUIDO | 1.2997 | 76.94 | 68.09 | 21.39 | 0.31 | 191 | 170.79 | 51.39 | 3 | 189 | 31.4 | 21297.94 | 792.64 | 5160.37 | 346.19 | 107.96 | 118545.21 | 0.31 | 0.89 | 0.52 | 7.12 | 0.5 | 10
3 | 85 | CONCLUIDO | 1.3751 | 72.72 | 65.84 | 29.7 | 0.41 | 133 | 172.25 | 51.39 | 4 | 131 | 31.86 | 21478.05 | 736.14 | 5160.28 | 270.43 | 107.96 | 80953.92 | 0.4 | 0.92 | 0.43 | 4.87 | 0.5 | 10
4 | 85 | CONCLUIDO | 1.4188 | 70.48 | 64.69 | 38.43 | 0.51 | 101 | 173.71 | 51.39 | 5 | 99 | 32.32 | 21658.78 | 693.16 | 5160.31 | 232.42 | 107.96 | 62108.97 | 0.46 | 0.94 | 0.38 | 3.72 | 0.5 | 10
5 | 85 | CONCLUIDO | 1.4525 | 68.85 | 63.8 | 48.45 | 0.61 | 79 | 175.18 | 51.39 | 6 | 77 | 32.79 | 21840.16 | 648.24 | 5160.24 | 202.23 | 107.96 | 47125.06 | 0.53 | 0.95 | 0.35 | 2.83 | 0.5 | 10
6 | 85 | CONCLUIDO | 1.471 | 67.98 | 63.44 | 59.48 | 0.7 | 64 | 176.66 | 51.39 | 7 | 34 | 33.27 | 22022.17 | 608.79 | 5160.29 | 189.43 | 107.96 | 40800.81 | 0.57 | 0.96 | 0.36 | 2.47 | 0.5 | 10
7 | 85 | CONCLUIDO | 1.4742 | 67.83 | 63.36 | 61.31 | 0.8 | 62 | 178.14 | 51.39 | 8 | 0 | 33.75 | 22204.83 | 605.97 | 5160.25 | 185.19 | 107.96 | 38690.86 | 0.58 | 0.96 | 0.4 | 2.39 | 0.5 | 10
0 | 20 | CONCLUIDO | 1.3168 | 75.94 | 70.99 | 16.26 | 0.34 | 262 | 51.33 | 24.83 | 1 | 37 | 5.51 | 6564.78 | 327.73 | 5160.37 | 432.66 | 107.96 | 161426.49 | 0.25 | 0.86 | 0.94 | 10.02 | 0.5 | 10
1 | 20 | CONCLUIDO | 1.3196 | 75.78 | 70.87 | 16.42 | 0.66 | 259 | 52.47 | 24.83 | 2 | 0 | 5.64 | 6705.1 | 332.8 | 5160.65 | 426.87 | 107.96 | 158546.5 | 0.25 | 0.86 | 0.98 | 9.9 | 0.5 | 10
0 | 65 | CONCLUIDO | 0.9283 | 107.72 | 87.22 | 7.78 | 0.13 | 673 | 133.21 | 46.47 | 1 | 671 | 20.75 | 16663.42 | 925.04 | 5161.01 | 987.27 | 107.96 | 436673 | 0.11 | 0.7 | 1.3 | 26.24 | 0.5 | 10
1 | 65 | CONCLUIDO | 1.2514 | 79.91 | 70.71 | 16.44 | 0.26 | 258 | 134.55 | 46.47 | 2 | 256 | 21.09 | 16828.84 | 712.27 | 5160.4 | 433.39 | 107.96 | 161809.91 | 0.25 | 0.86 | 0.63 | 9.74 | 0.5 | 10
2 | 65 | CONCLUIDO | 1.3697 | 73.01 | 66.66 | 26.14 | 0.39 | 153 | 135.9 | 46.47 | 3 | 151 | 21.43 | 16994.64 | 632.76 | 5160.38 | 298.06 | 107.96 | 94671.49 | 0.36 | 0.91 | 0.47 | 5.69 | 0.5 | 10
3 | 65 | CONCLUIDO | 1.4322 | 69.82 | 64.81 | 37.39 | 0.52 | 104 | 137.25 | 46.47 | 4 | 102 | 21.78 | 17160.92 | 571.44 | 5160.28 | 236.42 | 107.96 | 64094.75 | 0.46 | 0.94 | 0.39 | 3.84 | 0.5 | 10
4 | 65 | CONCLUIDO | 1.4599 | 68.5 | 64.09 | 46.89 | 0.64 | 82 | 138.6 | 46.47 | 5 | 11 | 22.13 | 17327.69 | 530.09 | 5160.37 | 208.95 | 107.96 | 50468.05 | 0.52 | 0.95 | 0.44 | 3.12 | 0.5 | 10
5 | 65 | CONCLUIDO | 1.4606 | 68.47 | 64.08 | 47.47 | 0.76 | 81 | 139.95 | 46.47 | 6 | 0 | 22.49 | 17494.97 | 534.09 | 5160.26 | 208.35 | 107.96 | 50175.25 | 0.52 | 0.95 | 0.46 | 3.11 | 0.5 | 10
0 | 75 | CONCLUIDO | 0.856 | 116.82 | 91.11 | 7.13 | 0.12 | 767 | 150.44 | 49.1 | 1 | 765 | 25.34 | 18787.76 | 1052.78 | 5160.97 | 1117.38 | 107.96 | 501259.74 | 0.1 | 0.67 | 1.46 | 30.13 | 0.5 | 10
1 | 75 | CONCLUIDO | 1.2059 | 82.92 | 71.85 | 14.97 | 0.23 | 288 | 151.83 | 49.1 | 2 | 286 | 25.73 | 18959.54 | 797 | 5160.44 | 471.55 | 107.96 | 180737.68 | 0.23 | 0.85 | 0.68 | 10.88 | 0.5 | 10
2 | 75 | CONCLUIDO | 1.3333 | 75 | 67.44 | 23.39 | 0.35 | 173 | 153.23 | 49.1 | 3 | 171 | 26.13 | 19131.85 | 715.46 | 5160.38 | 324.01 | 107.96 | 107543.66 | 0.33 | 0.9 | 0.5 | 6.47 | 0.5 | 10
3 | 75 | CONCLUIDO | 1.403 | 71.28 | 65.36 | 32.96 | 0.46 | 119 | 154.63 | 49.1 | 4 | 117 | 26.53 | 19304.72 | 658.2 | 5160.37 | 254.67 | 107.96 | 73146.92 | 0.42 | 0.93 | 0.41 | 4.39 | 0.5 | 10
4 | 75 | CONCLUIDO | 1.4463 | 69.14 | 64.18 | 43.76 | 0.57 | 88 | 156.03 | 49.1 | 5 | 86 | 26.94 | 19478.15 | 606.76 | 5160.24 | 214.79 | 107.96 | 53361.61 | 0.5 | 0.95 | 0.37 | 3.21 | 0.5 | 10
5 | 75 | CONCLUIDO | 1.4705 | 68.01 | 63.56 | 53.71 | 0.67 | 71 | 157.44 | 49.1 | 6 | 21 | 27.35 | 19652.13 | 568.2 | 5160.25 | 192.32 | 107.96 | 42208.8 | 0.56 | 0.96 | 0.39 | 2.59 | 0.5 | 10
6 | 75 | CONCLUIDO | 1.4697 | 68.04 | 63.63 | 54.54 | 0.78 | 70 | 158.86 | 49.1 | 7 | 0 | 27.77 | 19826.68 | 568.99 | 5160.28 | 193.98 | 107.96 | 43046.55 | 0.56 | 0.96 | 0.41 | 2.66 | 0.5 | 10
0 | 95 | CONCLUIDO | 0.7228 | 138.34 | 99.69 | 6.15 | 0.1 | 972 | 185.69 | 53.44 | 1 | 970 | 36.26 | 23136.14 | 1330.4 | 5161.34 | 1406.83 | 107.96 | 644957.82 | 0.08 | 0.61 | 1.78 | 38.71 | 0.5 | 10
1 | 95 | CONCLUIDO | 1.1151 | 89.68 | 74.22 | 12.76 | 0.19 | 349 | 187.21 | 53.44 | 2 | 347 | 36.77 | 23322.88 | 963.46 | 5160.47 | 550.82 | 107.96 | 220070.47 | 0.2 | 0.82 | 0.78 | 13.24 | 0.5 | 10
2 | 95 | CONCLUIDO | 1.2651 | 79.05 | 68.8 | 19.75 | 0.28 | 209 | 188.73 | 53.44 | 3 | 207 | 37.29 | 23510.33 | 868.06 | 5160.36 | 370.19 | 107.96 | 130453.89 | 0.29 | 0.88 | 0.54 | 7.83 | 0.5 | 10
3 | 95 | CONCLUIDO | 1.3448 | 74.36 | 66.42 | 27.11 | 0.37 | 147 | 190.25 | 53.44 | 4 | 145 | 37.82 | 23698.48 | 812.81 | 5160.36 | 290.09 | 107.96 | 90712.85 | 0.37 | 0.92 | 0.45 | 5.45 | 0.5 | 10
4 | 95 | CONCLUIDO | 1.3938 | 71.75 | 65.11 | 34.88 | 0.46 | 112 | 191.78 | 53.44 | 5 | 110 | 38.35 | 23887.36 | 769.99 | 5160.29 | 246.25 | 107.96 | 68968.05 | 0.44 | 0.93 | 0.4 | 4.14 | 0.5 | 10
5 | 95 | CONCLUIDO | 1.4286 | 70 | 64.22 | 43.29 | 0.55 | 89 | 193.32 | 53.44 | 6 | 87 | 38.89 | 24076.95 | 731.4 | 5160.43 | 216.27 | 107.96 | 54093.69 | 0.5 | 0.95 | 0.36 | 3.25 | 0.5 | 10
6 | 95 | CONCLUIDO | 1.4621 | 68.39 | 63.24 | 52.7 | 0.64 | 72 | 194.86 | 53.44 | 7 | 70 | 39.43 | 24267.28 | 687.8 | 5160.2 | 183.03 | 107.96 | 37562.21 | 0.59 | 0.96 | 0.34 | 2.28 | 0.5 | 10
7 | 95 | CONCLUIDO | 1.4724 | 67.92 | 63.21 | 63.21 | 0.72 | 60 | 196.41 | 53.44 | 8 | 51 | 39.98 | 24458.36 | 655.86 | 5160.24 | 182.76 | 107.96 | 37485.01 | 0.59 | 0.96 | 0.33 | 2.25 | 0.5 | 10
8 | 95 | CONCLUIDO | 1.4787 | 67.63 | 63.07 | 67.58 | 0.81 | 56 | 197.97 | 53.44 | 9 | 5 | 40.53 | 24650.18 | 643.66 | 5160.26 | 176.07 | 107.96 | 34160.25 | 0.61 | 0.96 | 0.38 | 2.11 | 0.5 | 10
9 | 95 | CONCLUIDO | 1.4783 | 67.65 | 63.09 | 67.6 | 0.89 | 56 | 199.53 | 53.44 | 10 | 0 | 41.1 | 24842.77 | 647.93 | 5160.25 | 176.49 | 107.96 | 34371.33 | 0.61 | 0.96 | 0.38 | 2.12 | 0.5 | 10
0 | 55 | CONCLUIDO | 1.0048 | 99.52 | 83.53 | 8.61 | 0.15 | 582 | 116.05 | 43.4 | 1 | 580 | 16.65 | 14546.17 | 800.98 | 5160.87 | 863.1 | 107.96 | 375045.12 | 0.13 | 0.73 | 1.16 | 22.56 | 0.5 | 10
1 | 55 | CONCLUIDO | 1.3007 | 76.88 | 69.43 | 18.51 | 0.3 | 225 | 117.34 | 43.4 | 2 | 223 | 16.94 | 14705.49 | 621.93 | 5160.71 | 390.49 | 107.96 | 140525.19 | 0.28 | 0.88 | 0.58 | 8.45 | 0.5 | 10
2 | 55 | CONCLUIDO | 1.4066 | 71.1 | 65.88 | 30.17 | 0.45 | 131 | 118.63 | 43.4 | 3 | 129 | 17.23 | 14865.24 | 541.66 | 5160.25 | 272.09 | 107.96 | 81796.39 | 0.4 | 0.92 | 0.43 | 4.91 | 0.5 | 10
3 | 55 | CONCLUIDO | 1.4493 | 69 | 64.62 | 40.39 | 0.59 | 96 | 119.93 | 43.4 | 4 | 9 | 17.53 | 15025.44 | 492.05 | 5160.39 | 226.1 | 107.96 | 58976.14 | 0.48 | 0.94 | 0.48 | 3.65 | 0.5 | 10
4 | 55 | CONCLUIDO | 1.4503 | 68.95 | 64.6 | 40.8 | 0.73 | 95 | 121.23 | 43.4 | 5 | 0 | 17.83 | 15186.08 | 496.1 | 5160.3 | 224.89 | 107.96 | 58372.55 | 0.48 | 0.94 | 0.5 | 3.63 | 0.5 | 10

## gráficos
Selecione o eixo X:
Selecione o eixo Y:
Selecione o eixo Z:
Eixo X | Eixo Y | Eixo Z

## hidden (hidden)
Unnamed: 0
Volume de calda [L]
STATUS
Capacidade operacional [ha/h]
Tempo de missao [h]
Tempo util [h]
Tempo por voo [min]
Autonomia Projetada [h]
N° Voos
MTOW [kg]
Massa Estrutura [kg]
Combustível [kg]
Abastecimentos
Massa gerador
Potência gerador [W]
Combustível consumido [L]
Calda cons [L]
Distância percorrida [km]
Distância Pulverizando [km]
RTL ACUMULADO[m]
EOC [km/km]
EOC [h/h]
Tempo de manobra [h]
Tempo rtl_rtw [h]
V pulv [m/s]
V desloc [m/s]