## RESULTADOS_18
Unnamed: 0 | Volume de calda [L] | STATUS | Capacidade operacional [ha/h] | Tempo de missao [h] | Tempo util [h] | Tempo por voo [min] | Autonomia Projetada [h] | N° Voos | MTOW [kg] | Massa Estrutura [kg] | Combustível [kg] | Abastecimentos | Massa gerador | Potência gerador [W] | Combustível consumido [L] | Calda cons [L] | Distância percorrida [km] | Distância Pulverizando [km] | RTL ACUMULADO[m] | EOC [km/km] | EOC [h/h] | Tempo de manobra [h] | Tempo rtl_rtw [h] | V pulv [m/s] | V desloc [m/s] | Preço Total por ha Simples [R$/ha] | Preço Total por ha Presumido [R$/ha] | Preço Total por ha Real [R$/ha] | Preço Total Simples [R$] | Preço Total Presumido [R$] | Prod CAPEX [ha/h/R$] | Dias Trabalhados | Preço Total Real [R$]
0 | 100 | CONCLUIDO | 0.4482 | 223.11 | 158.1 | 5.9 | 0.09 | 1607 | 194.77 | 54.38 | 1 | 1605 | 39.4 | 24256.19 | 2200.75 | 5194.52 | 2315.69 | 162.12 | 1065693.38 | 0.07 | 0.55 | 16.21 | 64.08 | 0.5 | 10 | 9337.3339 | 12775.7522 | 11556.4523 | 9337333.8937 | 12775752.1675 | 4.1847e-07 | 4.6481 | 11556452.3115
1 | 100 | CONCLUIDO | 0.7107 | 140.72 | 115.84 | 12.09 | 0.18 | 575 | 196.32 | 54.38 | 2 | 573 | 39.95 | 24447.22 | 1590.82 | 5193.41 | 899.22 | 162.12 | 362618.1 | 0.18 | 0.76 | 14.46 | 21.84 | 0.5 | 10 | 4277.2483 | 5852.3199 | 5293.7827 | 4277248.3269 | 5852319.8598 | 6.6355e-07 | 2.9317 | 5293782.6661
2 | 100 | CONCLUIDO | 0.8115 | 123.22 | 107.13 | 18.42 | 0.27 | 349 | 197.88 | 54.38 | 3 | 347 | 40.5 | 24639 | 1450.46 | 5192.99 | 607.5 | 162.12 | 217889.53 | 0.27 | 0.82 | 14.11 | 13.14 | 0.5 | 10 | 3430.695 | 4694.0283 | 4246.0368 | 3430695.0334 | 4694028.2963 | 7.5767e-07 | 2.5671 | 4246036.8239
3 | 100 | CONCLUIDO | 0.8659 | 115.48 | 103.28 | 24.89 | 0.36 | 249 | 199.44 | 54.38 | 4 | 247 | 41.06 | 24831.54 | 1378.1 | 5192.87 | 478.84 | 162.12 | 154059.29 | 0.34 | 0.85 | 13.95 | 9.29 | 0.5 | 10 | 3068.3785 | 4198.2908 | 3797.6118 | 3068378.4926 | 4198290.8208 | 8.0846e-07 | 2.4058 | 3797611.8372
4 | 100 | CONCLUIDO | 0.9002 | 111.08 | 101.1 | 31.59 | 0.44 | 192 | 201.01 | 54.38 | 5 | 190 | 41.63 | 25024.84 | 1328.17 | 5192.84 | 406.87 | 162.12 | 118359.61 | 0.4 | 0.87 | 13.83 | 7.11 | 0.5 | 10 | 2857.9883 | 3910.4257 | 3537.2202 | 2857988.3207 | 3910425.706 | 8.4048e-07 | 2.3142 | 3537220.1649
5 | 100 | CONCLUIDO | 0.9227 | 108.38 | 99.79 | 38.38 | 0.53 | 156 | 202.58 | 54.38 | 6 | 154 | 42.2 | 25218.93 | 1291.06 | 5192.65 | 362.35 | 162.12 | 96278.05 | 0.45 | 0.88 | 13.8 | 5.81 | 0.5 | 10 | 2723.0212 | 3725.7578 | 3370.1767 | 2723021.239 | 3725757.7905 | 8.6149e-07 | 2.2579 | 3370176.6961
6 | 100 | CONCLUIDO | 0.9401 | 106.37 | 98.8 | 45.6 | 0.61 | 130 | 204.16 | 54.38 | 7 | 128 | 42.78 | 25413.94 | 1256.02 | 5192.53 | 329.46 | 162.12 | 79963.91 | 0.49 | 0.89 | 13.75 | 4.81 | 0.5 | 10 | 2614.0816 | 3576.7017 | 3235.3463 | 2614081.5625 | 3576701.719 | 8.7773e-07 | 2.216 | 3235346.3268
7 | 100 | CONCLUIDO | 0.9532 | 104.91 | 98.08 | 53.02 | 0.69 | 111 | 205.75 | 54.38 | 8 | 109 | 43.37 | 25609.61 | 1225.77 | 5192.62 | 305.23 | 162.12 | 67944.8 | 0.53 | 0.89 | 13.72 | 4.09 | 0.5 | 10 | 2529.3646 | 3460.7882 | 3130.4954 | 2529364.5742 | 3460788.1981 | 8.8997e-07 | 2.1856 | 3130495.4297
8 | 100 | CONCLUIDO | 0.963 | 103.85 | 97.56 | 60.35 | 0.77 | 97 | 207.34 | 54.38 | 9 | 95 | 43.96 | 25806.1 | 1197.36 | 5192.56 | 288.39 | 162.12 | 59595.92 | 0.56 | 0.9 | 13.68 | 3.57 | 0.5 | 10 | 2459.4745 | 3365.1616 | 3043.9953 | 2459474.5349 | 3365161.563 | 8.9911e-07 | 2.1635 | 3043995.2664
9 | 100 | CONCLUIDO | 0.9714 | 102.94 | 97.12 | 68.56 | 0.85 | 85 | 208.94 | 54.38 | 10 | 83 | 44.56 | 26003.41 | 1166.14 | 5192.56 | 273.36 | 162.12 | 52139.18 | 0.59 | 0.9 | 13.68 | 3.13 | 0.5 | 10 | 2391.1138 | 3271.6273 | 2959.3878 | 2391113.7637 | 3271627.34 | 9.0696e-07 | 2.1446 | 2959387.8184
10 | 100 | CONCLUIDO | 0.979 | 102.14 | 96.71 | 77.37 | 0.93 | 75 | 210.55 | 54.38 | 11 | 73 | 45.17 | 26201.54 | 1137.31 | 5192.53 | 259.68 | 162.12 | 45348.41 | 0.62 | 0.9 | 13.66 | 2.72 | 0.5 | 10 | 2329.3737 | 3187.1519 | 2882.9746 | 2329373.747 | 3187151.9253 | 9.1405e-07 | 2.1279 | 2882974.6187
11 | 100 | CONCLUIDO | 0.9837 | 101.66 | 96.5 | 85.14 | 1 | 68 | 212.16 | 54.38 | 12 | 66 | 45.78 | 26400.51 | 1108.63 | 5192.56 | 252.61 | 162.12 | 41849.39 | 0.64 | 0.91 | 13.65 | 2.51 | 0.5 | 10 | 2276.9942 | 3115.4839 | 2818.1465 | 2276994.1603 | 3115483.864 | 9.1844e-07 | 2.1179 | 2818146.4566
12 | 100 | CONCLUIDO | 0.9892 | 101.09 | 96.2 | 94.62 | 1.08 | 61 | 213.78 | 54.38 | 13 | 56 | 46.4 | 26600.32 | 1082.6 | 5192.55 | 242.85 | 162.12 | 37006.2 | 0.67 | 0.91 | 13.63 | 2.22 | 0.5 | 10 | 2226.2786 | 3046.0926 | 2755.3778 | 2226278.6285 | 3046092.6359 | 9.2358e-07 | 2.106 | 2755377.83
13 | 100 | CONCLUIDO | 0.9925 | 100.75 | 96.06 | 102.92 | 1.15 | 56 | 215.41 | 54.38 | 14 | 40 | 47.03 | 26801 | 1058.52 | 5192.55 | 237.29 | 162.12 | 34249.59 | 0.68 | 0.91 | 13.65 | 2.07 | 0.5 | 10 | 2184.8207 | 2989.368 | 2704.0669 | 2184820.6512 | 2989368.0025 | 9.2666e-07 | 2.099 | 2704066.9159
14 | 100 | CONCLUIDO | 0.9936 | 100.64 | 96.02 | 106.69 | 1.23 | 54 | 217.04 | 54.38 | 15 | 11 | 47.66 | 27002.55 | 1049.75 | 5192.59 | 235.19 | 162.12 | 33207.71 | 0.69 | 0.91 | 13.68 | 2.04 | 0.5 | 10 | 2170.0951 | 2969.2198 | 2685.8417 | 2170095.084 | 2969219.8318 | 9.2768e-07 | 2.0967 | 2685841.6584
15 | 100 | CONCLUIDO | 0.9945 | 100.56 | 95.98 | 108.65 | 1.3 | 53 | 218.68 | 54.38 | 16 | 1 | 48.31 | 27204.98 | 1053.02 | 5192.84 | 233.17 | 162.12 | 32204.15 | 0.7 | 0.91 | 13.69 | 1.99 | 0.5 | 10 | 2172.3069 | 2972.2461 | 2688.5791 | 2172306.8708 | 2972246.096 | 9.2853e-07 | 2.095 | 2688579.1002
16 | 100 | CONCLUIDO | 0.9945 | 100.56 | 95.98 | 108.66 | 1.37 | 53 | 220.33 | 54.38 | 17 | 0 | 48.95 | 27408.3 | 1060.68 | 5192.84 | 233.15 | 162.12 | 32196.16 | 0.7 | 0.91 | 13.69 | 1.99 | 0.5 | 10 | 2182.7859 | 2986.5839 | 2701.5485 | 2182785.8558 | 2986583.9057 | 9.2853e-07 | 2.095 | 2701548.5294

## RESULTADOS_6
Unnamed: 0 | Volume de calda [L] | STATUS | Capacidade operacional [ha/h] | Tempo de missao [h] | Tempo util [h] | Tempo por voo [min] | Autonomia Projetada [h] | N° Voos | MTOW [kg] | Massa Estrutura [kg] | Combustível [kg] | Abastecimentos | Massa gerador | Potência gerador [W] | Combustível consumido [L] | Calda cons [L] | Distância percorrida [km] | Distância Pulverizando [km] | RTL ACUMULADO[m] | EOC [km/km] | EOC [h/h] | Tempo de manobra [h] | Tempo rtl_rtw [h] | V pulv [m/s] | V desloc [m/s] | Preço Total por ha Simples [R$/ha] | Preço Total por ha Presumido [R$/ha] | Preço Total por ha Real [R$/ha] | Preço Total Simples [R$] | Preço Total Presumido [R$] | Prod CAPEX [ha/h/R$] | Dias Trabalhados | Preço Total Real [R$]
0 | 40 | CONCLUIDO | 0.73 | 136.99 | 121.51 | 10.17 | 0.2 | 717 | 89.87 | 37.55 | 1 | 715 | 11.32 | 11317.98 | 990.05 | 5193.56 | 1087.28 | 162.12 | 455936.91 | 0.15 | 0.72 | 14.74 | 27.51 | 0.5 | 10 | 2717.252 | 3717.8641 | 3363.0364 | 2717252.0205 | 3717864.0912 | 7.7422e-07 | 2.854 | 3363036.3603
1 | 40 | CONCLUIDO | 0.891 | 112.23 | 104.84 | 21.77 | 0.39 | 289 | 91.1 | 37.55 | 2 | 287 | 11.54 | 11468.97 | 801.37 | 5192.87 | 530.72 | 162.12 | 179798.06 | 0.31 | 0.83 | 14.01 | 10.85 | 0.5 | 10 | 1841.9273 | 2520.2062 | 2279.6813 | 1841927.3134 | 2520206.2103 | 9.4497e-07 | 2.3381 | 2279681.2667
2 | 40 | CONCLUIDO | 0.9478 | 105.5 | 100.33 | 35.2 | 0.57 | 171 | 92.32 | 37.55 | 3 | 168 | 11.77 | 11620.34 | 708.4 | 5192.73 | 380.77 | 162.12 | 105411.87 | 0.43 | 0.87 | 13.8 | 6.34 | 0.5 | 10 | 1573.6463 | 2153.1323 | 1947.6404 | 1573646.3123 | 2153132.3089 | 1.0052e-06 | 2.1979 | 1947640.3832
3 | 40 | CONCLUIDO | 0.9669 | 103.42 | 98.99 | 44.99 | 0.75 | 132 | 93.55 | 37.55 | 4 | 12 | 12 | 11772.07 | 661.68 | 5192.8 | 330.2 | 162.12 | 80324.15 | 0.49 | 0.88 | 13.92 | 5 | 0.5 | 10 | 1469.7076 | 2010.9188 | 1818.9996 | 1469707.6417 | 2010918.8342 | 1.0255e-06 | 2.1546 | 1818999.563
4 | 40 | CONCLUIDO | 0.9674 | 103.37 | 98.95 | 45.32 | 0.93 | 131 | 94.79 | 37.55 | 5 | 0 | 12.23 | 11924.18 | 669.04 | 5192.66 | 328.49 | 162.12 | 79474.98 | 0.49 | 0.88 | 13.93 | 4.97 | 0.5 | 10 | 1479.0865 | 2023.7514 | 1830.6074 | 1479086.4985 | 2023751.4 | 1.026e-06 | 2.1535 | 1830607.4067

## RESULTADOS_4
Unnamed: 0 | Volume de calda [L] | STATUS | Capacidade operacional [ha/h] | Tempo de missao [h] | Tempo util [h] | Tempo por voo [min] | Autonomia Projetada [h] | N° Voos | MTOW [kg] | Massa Estrutura [kg] | Combustível [kg] | Abastecimentos | Massa gerador | Potência gerador [W] | Combustível consumido [L] | Calda cons [L] | Distância percorrida [km] | Distância Pulverizando [km] | RTL ACUMULADO[m] | EOC [km/km] | EOC [h/h] | Tempo de manobra [h] | Tempo rtl_rtw [h] | V pulv [m/s] | V desloc [m/s] | Preço Total por ha Simples [R$/ha] | Preço Total por ha Presumido [R$/ha] | Preço Total por ha Real [R$/ha] | Preço Total Simples [R$] | Preço Total Presumido [R$] | Prod CAPEX [ha/h/R$] | Dias Trabalhados | Preço Total Real [R$]
0 | 30 | CONCLUIDO | 0.7915 | 126.35 | 115.65 | 12.2 | 0.24 | 569 | 71.52 | 32.27 | 1 | 567 | 8.25 | 9054.6 | 786.73 | 5193.34 | 892.12 | 162.12 | 359099.29 | 0.18 | 0.76 | 14.48 | 21.66 | 0.5 | 10 | 2035.6788 | 2785.3055 | 2519.4799 | 2035678.7794 | 2785305.5137 | 8.6837e-07 | 2.6323 | 2519479.8647
1 | 30 | CONCLUIDO | 0.9276 | 107.81 | 102.45 | 27.2 | 0.48 | 226 | 72.7 | 32.27 | 2 | 221 | 8.43 | 9200.25 | 625.9 | 5192.71 | 450.6 | 162.12 | 140056 | 0.36 | 0.85 | 13.92 | 8.46 | 0.5 | 10 | 1435.9888 | 1964.7833 | 1777.2671 | 1435988.8282 | 1964783.2661 | 1.0177e-06 | 2.246 | 1777267.1087
2 | 30 | CONCLUIDO | 0.9505 | 105.21 | 100.64 | 34.51 | 0.71 | 175 | 73.88 | 32.27 | 3 | 0 | 8.61 | 9346.23 | 586.99 | 5192.85 | 382.99 | 162.12 | 106504.14 | 0.42 | 0.87 | 14.05 | 6.65 | 0.5 | 10 | 1336.9926 | 1829.3322 | 1654.7433 | 1336992.5575 | 1829332.2011 | 1.0428e-06 | 2.1919 | 1654743.3033

## RESULTADOS_1
Unnamed: 0 | Volume de calda [L] | STATUS | Capacidade operacional [ha/h] | Tempo de missao [h] | Tempo util [h] | Tempo por voo [min] | Autonomia Projetada [h] | N° Voos | MTOW [kg] | Massa Estrutura [kg] | Combustível [kg] | Abastecimentos | Massa gerador | Potência gerador [W] | Combustível consumido [L] | Calda cons [L] | Distância percorrida [km] | Distância Pulverizando [km] | RTL ACUMULADO[m] | EOC [km/km] | EOC [h/h] | Tempo de manobra [h] | Tempo rtl_rtw [h] | V pulv [m/s] | V desloc [m/s] | Preço Total por ha Simples [R$/ha] | Preço Total por ha Presumido [R$/ha] | Preço Total por ha Real [R$/ha] | Preço Total Simples [R$] | Preço Total Presumido [R$] | Prod CAPEX [ha/h/R$] | Dias Trabalhados | Preço Total Real [R$]
0 | 15 | CONCLUIDO | 0.8853 | 112.96 | 107.36 | 18.35 | 0.43 | 351 | 39.78 | 19.54 | 1 | 41 | 4.24 | 5140 | 421.21 | 5193.32 | 601.17 | 162.12 | 214712.07 | 0.27 | 0.82 | 14.51 | 13.37 | 0.5 | 10 | 1079.0325 | 1476.3798 | 1335.4762 | 1079032.4544 | 1476379.8077 | 1.0425e-06 | 2.3533 | 1335476.191
1 | 15 | CONCLUIDO | 0.8867 | 112.78 | 107.22 | 18.54 | 0.84 | 347 | 40.89 | 19.54 | 2 | 0 | 4.35 | 5277.26 | 430.94 | 5193.3 | 594.92 | 162.12 | 211609.71 | 0.27 | 0.82 | 14.55 | 13.23 | 0.5 | 10 | 1091.712 | 1493.7286 | 1351.1692 | 1091712.0453 | 1493728.5834 | 1.0441e-06 | 2.3496 | 1351169.2238

## RESULTADOS_12
Unnamed: 0 | Volume de calda [L] | STATUS | Capacidade operacional [ha/h] | Tempo de missao [h] | Tempo util [h] | Tempo por voo [min] | Autonomia Projetada [h] | N° Voos | MTOW [kg] | Massa Estrutura [kg] | Combustível [kg] | Abastecimentos | Massa gerador | Potência gerador [W] | Combustível consumido [L] | Calda cons [L] | Distância percorrida [km] | Distância Pulverizando [km] | RTL ACUMULADO[m] | EOC [km/km] | EOC [h/h] | Tempo de manobra [h] | Tempo rtl_rtw [h] | V pulv [m/s] | V desloc [m/s] | Preço Total por ha Simples [R$/ha] | Preço Total por ha Presumido [R$/ha] | Preço Total por ha Real [R$/ha] | Preço Total Simples [R$] | Preço Total Presumido [R$] | Prod CAPEX [ha/h/R$] | Dias Trabalhados | Preço Total Real [R$]
0 | 70 | CONCLUIDO | 0.5771 | 173.29 | 138.3 | 7.32 | 0.12 | 1134 | 141.81 | 47.83 | 1 | 1132 | 22.98 | 17723.39 | 1559.6 | 5193.91 | 1649.97 | 162.12 | 735196.7 | 0.1 | 0.63 | 15.44 | 44.3 | 0.5 | 10 | 5243.7932 | 7174.7891 | 6490.0373 | 5243793.161 | 7174789.1428 | 5.6831e-07 | 3.6102 | 6490037.3369
1 | 70 | CONCLUIDO | 0.7969 | 125.49 | 110.58 | 15.11 | 0.25 | 439 | 143.17 | 47.83 | 2 | 437 | 23.34 | 17891.86 | 1216.02 | 5193.03 | 722.28 | 162.12 | 274830.87 | 0.22 | 0.79 | 14.27 | 16.59 | 0.5 | 10 | 2986.2608 | 4085.9338 | 3695.978 | 2986260.7872 | 4085933.7536 | 7.8476e-07 | 2.6144 | 3695977.9708
2 | 70 | CONCLUIDO | 0.8773 | 113.99 | 104.02 | 23.29 | 0.37 | 268 | 144.54 | 47.83 | 3 | 266 | 23.71 | 18060.85 | 1113.68 | 5192.88 | 503.51 | 162.12 | 166296.69 | 0.32 | 0.84 | 13.98 | 10.03 | 0.5 | 10 | 2505.6836 | 3428.3869 | 3101.1865 | 2505683.6291 | 3428386.8843 | 8.6394e-07 | 2.3748 | 3101186.4518
3 | 70 | CONCLUIDO | 0.9202 | 108.67 | 100.99 | 32.06 | 0.49 | 189 | 145.92 | 47.83 | 4 | 187 | 24.09 | 18230.35 | 1048.71 | 5192.75 | 402.51 | 162.12 | 116191.61 | 0.4 | 0.87 | 13.84 | 7 | 0.5 | 10 | 2271.6 | 3108.1033 | 2811.4703 | 2271599.9738 | 3108103.3001 | 9.0618e-07 | 2.264 | 2811470.2834
4 | 70 | CONCLUIDO | 0.9455 | 105.76 | 99.34 | 41.11 | 0.6 | 145 | 147.3 | 47.83 | 5 | 143 | 24.47 | 18400.38 | 999.13 | 5192.7 | 347.38 | 162.12 | 88849.28 | 0.47 | 0.88 | 13.78 | 5.36 | 0.5 | 10 | 2128.2369 | 2911.9476 | 2634.0354 | 2128236.9011 | 2911947.6193 | 9.311e-07 | 2.2033 | 2634035.4254
5 | 70 | CONCLUIDO | 0.9633 | 103.81 | 98.26 | 51.27 | 0.71 | 115 | 148.68 | 47.83 | 6 | 113 | 24.85 | 18570.94 | 951.37 | 5192.74 | 310.85 | 162.12 | 70732.5 | 0.52 | 0.89 | 13.74 | 4.27 | 0.5 | 10 | 2014.2419 | 2755.9746 | 2492.9483 | 2014241.8896 | 2755974.6154 | 9.4863e-07 | 2.1627 | 2492948.2662
6 | 70 | CONCLUIDO | 0.9767 | 102.39 | 97.44 | 62.2 | 0.83 | 94 | 150.07 | 47.83 | 7 | 91 | 25.24 | 18742.03 | 906.9 | 5192.62 | 284.21 | 162.12 | 57518.04 | 0.57 | 0.9 | 13.69 | 3.46 | 0.5 | 10 | 1919.2586 | 2626.0143 | 2375.3912 | 1919258.6105 | 2626014.3027 | 9.6182e-07 | 2.1331 | 2375391.1833
7 | 70 | CONCLUIDO | 0.9852 | 101.5 | 96.97 | 72.72 | 0.94 | 80 | 151.46 | 47.83 | 8 | 54 | 25.63 | 18913.66 | 865.56 | 5192.53 | 267.09 | 162.12 | 49029.12 | 0.61 | 0.9 | 13.7 | 2.98 | 0.5 | 10 | 1842.5423 | 2521.0477 | 2280.4425 | 1842542.3458 | 2521047.7248 | 9.7019e-07 | 2.1146 | 2280442.4683
8 | 70 | CONCLUIDO | 0.9871 | 101.3 | 96.88 | 76.48 | 1.04 | 76 | 152.85 | 47.83 | 9 | 2 | 26.03 | 19085.83 | 858.43 | 5192.63 | 262.2 | 162.12 | 46601.62 | 0.62 | 0.9 | 13.76 | 2.9 | 0.5 | 10 | 1828.5822 | 2501.9469 | 2263.1646 | 1828582.2339 | 2501946.8837 | 9.7206e-07 | 2.1104 | 2263164.5847
9 | 70 | CONCLUIDO | 0.9872 | 101.29 | 96.87 | 76.48 | 1.15 | 76 | 154.25 | 47.83 | 10 | 0 | 26.43 | 19258.55 | 865.6 | 5192.58 | 261.82 | 162.12 | 46413.89 | 0.62 | 0.9 | 13.76 | 2.89 | 0.5 | 10 | 1838.2129 | 2515.124 | 2275.0841 | 1838212.8807 | 2515123.9596 | 9.7216e-07 | 2.1102 | 2275084.0589

## RESULTADOS_16
Unnamed: 0 | Volume de calda [L] | STATUS | Capacidade operacional [ha/h] | Tempo de missao [h] | Tempo util [h] | Tempo por voo [min] | Autonomia Projetada [h] | N° Voos | MTOW [kg] | Massa Estrutura [kg] | Combustível [kg] | Abastecimentos | Massa gerador | Potência gerador [W] | Combustível consumido [L] | Calda cons [L] | Distância percorrida [km] | Distância Pulverizando [km] | RTL ACUMULADO[m] | EOC [km/km] | EOC [h/h] | Tempo de manobra [h] | Tempo rtl_rtw [h] | V pulv [m/s] | V desloc [m/s] | Preço Total por ha Simples [R$/ha] | Preço Total por ha Presumido [R$/ha] | Preço Total por ha Real [R$/ha] | Preço Total Simples [R$] | Preço Total Presumido [R$] | Prod CAPEX [ha/h/R$] | Dias Trabalhados | Preço Total Real [R$]
0 | 90 | CONCLUIDO | 0.4892 | 204.43 | 150.92 | 6.3 | 0.1 | 1437 | 176.73 | 52.44 | 1 | 1435 | 33.29 | 22031.19 | 1971.38 | 5194.38 | 2073.35 | 162.12 | 945375.9 | 0.08 | 0.58 | 15.94 | 56.9 | 0.5 | 10 | 7711.306 | 10550.9491 | 9543.9813 | 7711306.0021 | 10550949.0709 | 4.6423e-07 | 4.259 | 9543981.2999
1 | 90 | CONCLUIDO | 0.7387 | 135.38 | 114.11 | 12.92 | 0.2 | 530 | 178.21 | 52.44 | 2 | 528 | 33.77 | 22213.89 | 1466.42 | 5193.13 | 839.77 | 162.12 | 333117.73 | 0.19 | 0.77 | 14.43 | 20.12 | 0.5 | 10 | 3820.4225 | 5227.2707 | 4728.3873 | 3820422.5499 | 5227270.678 | 7.0099e-07 | 2.8204 | 4728387.301
2 | 90 | CONCLUIDO | 0.8338 | 119.93 | 106.06 | 19.76 | 0.3 | 322 | 179.7 | 52.44 | 3 | 320 | 34.26 | 22397.24 | 1339.86 | 5192.86 | 571.68 | 162.12 | 200113.62 | 0.28 | 0.82 | 14.06 | 12.07 | 0.5 | 10 | 3109.2734 | 4254.245 | 3848.2258 | 3109273.3702 | 4254244.9965 | 7.9124e-07 | 2.4985 | 3848225.8249
3 | 90 | CONCLUIDO | 0.8838 | 113.15 | 102.55 | 26.75 | 0.39 | 230 | 181.19 | 52.44 | 4 | 228 | 34.75 | 22581.25 | 1272.07 | 5192.78 | 454.7 | 162.12 | 142084.56 | 0.36 | 0.85 | 13.9 | 8.56 | 0.5 | 10 | 2800.6927 | 3832.0313 | 3466.3077 | 2800692.7265 | 3832031.3462 | 8.3868e-07 | 2.3573 | 3466307.6528
4 | 90 | CONCLUIDO | 0.915 | 109.29 | 100.58 | 34.09 | 0.49 | 177 | 182.69 | 52.44 | 5 | 175 | 35.25 | 22766.06 | 1224.34 | 5192.68 | 388.32 | 162.12 | 109156.92 | 0.42 | 0.87 | 13.83 | 6.59 | 0.5 | 10 | 2618.877 | 3583.263 | 3241.2814 | 2618876.9735 | 3583263.0119 | 8.6829e-07 | 2.2769 | 3241281.4191
5 | 90 | CONCLUIDO | 0.9362 | 106.82 | 99.31 | 41.67 | 0.58 | 143 | 184.19 | 52.44 | 6 | 141 | 35.75 | 22951.43 | 1185.06 | 5192.64 | 345.97 | 162.12 | 88151.89 | 0.47 | 0.88 | 13.79 | 5.33 | 0.5 | 10 | 2492.8237 | 3410.7913 | 3085.2702 | 2492823.6646 | 3410791.3136 | 8.8841e-07 | 2.2254 | 3085270.1777
6 | 90 | CONCLUIDO | 0.9521 | 105.03 | 98.38 | 49.6 | 0.67 | 119 | 185.7 | 52.44 | 7 | 117 | 36.26 | 23137.49 | 1147.97 | 5192.72 | 315.23 | 162.12 | 72905.97 | 0.51 | 0.89 | 13.73 | 4.39 | 0.5 | 10 | 2391.2332 | 3271.7907 | 2959.5356 | 2391233.1645 | 3271790.7094 | 9.035e-07 | 2.1881 | 2959535.5961
7 | 90 | CONCLUIDO | 0.9643 | 103.7 | 97.69 | 58.04 | 0.76 | 101 | 187.22 | 52.44 | 8 | 99 | 36.78 | 23324.24 | 1114.83 | 5192.61 | 292.87 | 162.12 | 61815.63 | 0.55 | 0.9 | 13.69 | 3.71 | 0.5 | 10 | 2309.1259 | 3159.4479 | 2857.9146 | 2309125.889 | 3159447.9128 | 9.1507e-07 | 2.1604 | 2857914.6383
8 | 90 | CONCLUIDO | 0.9735 | 102.72 | 97.17 | 66.25 | 0.85 | 88 | 188.74 | 52.44 | 9 | 86 | 37.3 | 23511.69 | 1082.58 | 5192.64 | 275.12 | 162.12 | 53005.59 | 0.59 | 0.9 | 13.68 | 3.18 | 0.5 | 10 | 2238.4276 | 3062.7154 | 2770.4142 | 2238427.6295 | 3062715.4351 | 9.238e-07 | 2.14 | 2770414.1726
9 | 90 | CONCLUIDO | 0.9815 | 101.89 | 96.76 | 76.39 | 0.93 | 76 | 190.26 | 52.44 | 10 | 74 | 37.82 | 23699.85 | 1047.65 | 5192.65 | 261.94 | 162.12 | 46475.14 | 0.62 | 0.9 | 13.65 | 2.78 | 0.5 | 10 | 2168.7909 | 2967.4353 | 2684.2275 | 2168790.8552 | 2967435.3284 | 9.314e-07 | 2.1227 | 2684227.4654
10 | 90 | CONCLUIDO | 0.9874 | 101.27 | 96.47 | 86.39 | 1.02 | 67 | 191.79 | 52.44 | 11 | 61 | 38.35 | 23888.73 | 1012.96 | 5192.64 | 251.33 | 162.12 | 41213.48 | 0.65 | 0.91 | 13.66 | 2.49 | 0.5 | 10 | 2105.942 | 2881.4428 | 2606.4419 | 2105942.0214 | 2881442.7812 | 9.37e-07 | 2.1098 | 2606441.9263
11 | 90 | CONCLUIDO | 0.9917 | 100.84 | 96.25 | 94.67 | 1.1 | 61 | 193.33 | 52.44 | 12 | 37 | 38.89 | 24078.33 | 985.88 | 5192.66 | 243.54 | 162.12 | 37350.56 | 0.67 | 0.91 | 13.66 | 2.26 | 0.5 | 10 | 2058.0812 | 2815.9576 | 2547.2065 | 2058081.2466 | 2815957.5577 | 9.4108e-07 | 2.1008 | 2547206.5206
12 | 90 | CONCLUIDO | 0.9929 | 100.71 | 96.19 | 97.82 | 1.18 | 59 | 194.88 | 52.44 | 13 | 4 | 39.43 | 24268.67 | 983.21 | 5192.68 | 240.59 | 162.12 | 35884.53 | 0.67 | 0.91 | 13.69 | 2.21 | 0.5 | 10 | 2051.5044 | 2806.9589 | 2539.0666 | 2051504.4234 | 2806958.8581 | 9.4221e-07 | 2.0981 | 2539066.6443
13 | 90 | CONCLUIDO | 0.9928 | 100.72 | 96.21 | 97.84 | 1.27 | 59 | 196.42 | 52.44 | 14 | 0 | 39.98 | 24459.75 | 990.05 | 5192.63 | 240.75 | 162.12 | 35962.75 | 0.67 | 0.91 | 13.7 | 2.22 | 0.5 | 10 | 2061.2283 | 2820.2635 | 2551.1015 | 2061228.3241 | 2820263.528 | 9.4212e-07 | 2.0983 | 2551101.5352

## RESULTADOS_0
Unnamed: 0 | Volume de calda [L] | STATUS | Capacidade operacional [ha/h] | Tempo de missao [h] | Tempo util [h] | Tempo por voo [min] | Autonomia Projetada [h] | N° Voos | MTOW [kg] | Massa Estrutura [kg] | Combustível [kg] | Abastecimentos | Massa gerador | Potência gerador [W] | Combustível consumido [L] | Calda cons [L] | Distância percorrida [km] | Distância Pulverizando [km] | RTL ACUMULADO[m] | EOC [km/km] | EOC [h/h] | Tempo de manobra [h] | Tempo rtl_rtw [h] | V pulv [m/s] | V desloc [m/s] | Preço Total por ha Simples [R$/ha] | Preço Total por ha Presumido [R$/ha] | Preço Total por ha Real [R$/ha] | Preço Total Simples [R$] | Preço Total Presumido [R$] | Prod CAPEX [ha/h/R$] | Dias Trabalhados | Preço Total Real [R$]
0 | 10 | CONCLUIDO | 0.8245 | 121.29 | 113.86 | 13.14 | 0.64 | 520 | 26.11 | 12.1 | 1 | 0 | 3.01 | 3454.41 | 330.17 | 5193.68 | 808.29 | 162.12 | 317427.03 | 0.2 | 0.77 | 15.06 | 19.87 | 0.5 | 10 | 962.9953 | 1317.6126 | 1191.8615 | 962995.2577 | 1317612.5959 | 1.0054e-06 | 2.5269 | 1191861.499

## RESULTADOS_7
Unnamed: 0 | Volume de calda [L] | STATUS | Capacidade operacional [ha/h] | Tempo de missao [h] | Tempo util [h] | Tempo por voo [min] | Autonomia Projetada [h] | N° Voos | MTOW [kg] | Massa Estrutura [kg] | Combustível [kg] | Abastecimentos | Massa gerador | Potência gerador [W] | Combustível consumido [L] | Calda cons [L] | Distância percorrida [km] | Distância Pulverizando [km] | RTL ACUMULADO[m] | EOC [km/km] | EOC [h/h] | Tempo de manobra [h] | Tempo rtl_rtw [h] | V pulv [m/s] | V desloc [m/s] | Preço Total por ha Simples [R$/ha] | Preço Total por ha Presumido [R$/ha] | Preço Total por ha Real [R$/ha] | Preço Total Simples [R$] | Preço Total Presumido [R$] | Prod CAPEX [ha/h/R$] | Dias Trabalhados | Preço Total Real [R$]
0 | 45 | CONCLUIDO | 0.7019 | 142.46 | 124.3 | 9.48 | 0.18 | 787 | 98.71 | 39.72 | 1 | 785 | 12.99 | 12407.75 | 1086.08 | 5193.67 | 1180.27 | 162.12 | 502083.02 | 0.14 | 0.7 | 14.87 | 30.3 | 0.5 | 10 | 3077.217 | 4210.384 | 3808.5509 | 3077216.9772 | 4210384.0255 | 7.3357e-07 | 2.9679 | 3808550.8834
1 | 45 | CONCLUIDO | 0.8741 | 114.41 | 105.9 | 20.04 | 0.35 | 317 | 99.95 | 39.72 | 2 | 315 | 13.24 | 12561.45 | 879.15 | 5192.92 | 566.13 | 162.12 | 197365.31 | 0.29 | 0.83 | 14.06 | 11.91 | 0.5 | 10 | 2035.355 | 2784.8625 | 2519.0792 | 2035355.0298 | 2784862.5453 | 9.1354e-07 | 2.3835 | 2519079.1726
2 | 45 | CONCLUIDO | 0.9351 | 106.94 | 101.04 | 31.91 | 0.52 | 190 | 101.2 | 39.72 | 3 | 188 | 13.49 | 12715.54 | 787.54 | 5192.74 | 404.53 | 162.12 | 117198.08 | 0.4 | 0.87 | 13.84 | 7.06 | 0.5 | 10 | 1741.289 | 2382.5085 | 2155.1252 | 1741289.0205 | 2382508.458 | 9.7729e-07 | 2.2279 | 2155125.1947
3 | 45 | CONCLUIDO | 0.9666 | 103.45 | 98.79 | 45.6 | 0.69 | 130 | 102.45 | 39.72 | 4 | 110 | 13.74 | 12870.03 | 715.68 | 5192.75 | 328.37 | 162.12 | 79418.08 | 0.49 | 0.89 | 13.77 | 4.81 | 0.5 | 10 | 1570.8627 | 2149.3236 | 1944.1952 | 1570862.6613 | 2149323.5948 | 1.0102e-06 | 2.1552 | 1944195.1675
4 | 45 | CONCLUIDO | 0.9727 | 102.8 | 98.41 | 50.47 | 0.85 | 117 | 103.71 | 39.72 | 5 | 1 | 14 | 13024.91 | 698.63 | 5192.58 | 311.86 | 162.12 | 71230.65 | 0.52 | 0.89 | 13.87 | 4.43 | 0.5 | 10 | 1535.0615 | 2100.3388 | 1899.8854 | 1535061.4675 | 2100338.822 | 1.0166e-06 | 2.1417 | 1899885.4327
5 | 45 | CONCLUIDO | 0.9727 | 102.81 | 98.42 | 50.47 | 1.01 | 117 | 104.97 | 39.72 | 6 | 0 | 14.25 | 13180.19 | 706.52 | 5192.59 | 311.9 | 162.12 | 71248.19 | 0.52 | 0.89 | 13.87 | 4.43 | 0.5 | 10 | 1546.1535 | 2115.5154 | 1913.6136 | 1546153.4566 | 2115515.3708 | 1.0166e-06 | 2.1419 | 1913613.5529

## RESULTADOS_10
Unnamed: 0 | Volume de calda [L] | STATUS | Capacidade operacional [ha/h] | Tempo de missao [h] | Tempo util [h] | Tempo por voo [min] | Autonomia Projetada [h] | N° Voos | MTOW [kg] | Massa Estrutura [kg] | Combustível [kg] | Abastecimentos | Massa gerador | Potência gerador [W] | Combustível consumido [L] | Calda cons [L] | Distância percorrida [km] | Distância Pulverizando [km] | RTL ACUMULADO[m] | EOC [km/km] | EOC [h/h] | Tempo de manobra [h] | Tempo rtl_rtw [h] | V pulv [m/s] | V desloc [m/s] | Preço Total por ha Simples [R$/ha] | Preço Total por ha Presumido [R$/ha] | Preço Total por ha Real [R$/ha] | Preço Total Simples [R$] | Preço Total Presumido [R$] | Prod CAPEX [ha/h/R$] | Dias Trabalhados | Preço Total Real [R$]
0 | 60 | CONCLUIDO | 0.6247 | 160.07 | 132.57 | 8.01 | 0.14 | 993 | 124.63 | 45 | 1 | 991 | 18.64 | 15605.44 | 1367.9 | 5194.01 | 1456.77 | 162.12 | 639304.41 | 0.11 | 0.66 | 15.22 | 38.56 | 0.5 | 10 | 4284.5754 | 5862.3451 | 5302.8511 | 4284575.4362 | 5862345.1339 | 6.2859e-07 | 3.3348 | 5302851.1422
1 | 60 | CONCLUIDO | 0.8268 | 120.94 | 108.79 | 16.65 | 0.28 | 392 | 125.95 | 45 | 2 | 390 | 18.95 | 15767.7 | 1087.2 | 5192.89 | 661.7 | 162.12 | 244775.2 | 0.25 | 0.8 | 14.21 | 14.8 | 0.5 | 10 | 2600.8739 | 3558.6304 | 3218.9997 | 2600873.899 | 3558630.4111 | 8.3195e-07 | 2.5196 | 3218999.7193
2 | 60 | CONCLUIDO | 0.8995 | 111.18 | 102.94 | 25.84 | 0.42 | 239 | 127.27 | 45 | 3 | 237 | 19.27 | 15930.42 | 992.78 | 5192.8 | 467.75 | 162.12 | 148562.18 | 0.35 | 0.85 | 13.92 | 8.95 | 0.5 | 10 | 2208.4754 | 3021.7335 | 2733.3435 | 2208475.4417 | 3021733.5304 | 9.051e-07 | 2.3163 | 2733343.5233
3 | 60 | CONCLUIDO | 0.9377 | 106.64 | 100.22 | 35.79 | 0.55 | 168 | 128.59 | 45 | 4 | 166 | 19.59 | 16093.6 | 927.69 | 5192.56 | 376.34 | 162.12 | 103214.12 | 0.43 | 0.87 | 13.82 | 6.23 | 0.5 | 10 | 2006.513 | 2745.3997 | 2483.3826 | 2006513.0353 | 2745399.656 | 9.4354e-07 | 2.2217 | 2483382.566
4 | 60 | CONCLUIDO | 0.9617 | 103.98 | 98.63 | 46.97 | 0.68 | 126 | 129.92 | 45 | 5 | 124 | 19.92 | 16257.24 | 871.56 | 5192.65 | 323.28 | 162.12 | 76892.27 | 0.5 | 0.89 | 13.75 | 4.64 | 0.5 | 10 | 1867.0311 | 2554.5543 | 2310.7512 | 1867031.0891 | 2554554.3038 | 9.6769e-07 | 2.1662 | 2310751.2264
5 | 60 | CONCLUIDO | 0.9776 | 102.29 | 97.62 | 59.17 | 0.81 | 99 | 131.25 | 45 | 6 | 84 | 20.25 | 16421.36 | 817.97 | 5192.58 | 290.11 | 162.12 | 60443.07 | 0.56 | 0.9 | 13.7 | 3.64 | 0.5 | 10 | 1755.8369 | 2402.4135 | 2173.1306 | 1755836.9232 | 2402413.5403 | 9.8369e-07 | 2.131 | 2173130.5639
6 | 60 | CONCLUIDO | 0.9833 | 101.7 | 97.31 | 66.35 | 0.93 | 88 | 132.58 | 45 | 7 | 12 | 20.59 | 16585.95 | 795.58 | 5192.67 | 276.67 | 162.12 | 53778.86 | 0.59 | 0.9 | 13.78 | 3.33 | 0.5 | 10 | 1712.7749 | 2343.4942 | 2119.8344 | 1712774.9494 | 2343494.2481 | 9.8942e-07 | 2.1187 | 2119834.4462
7 | 60 | CONCLUIDO | 0.9834 | 101.68 | 97.3 | 66.34 | 1.06 | 88 | 133.92 | 45 | 8 | 0 | 20.93 | 16751.02 | 802.7 | 5192.76 | 276.07 | 162.12 | 53479.4 | 0.59 | 0.9 | 13.78 | 3.32 | 0.5 | 10 | 1722.3886 | 2356.648 | 2131.7328 | 1722388.5623 | 2356648.0173 | 9.8952e-07 | 2.1183 | 2131732.8381

## RESULTADOS_14
Unnamed: 0 | Volume de calda [L] | STATUS | Capacidade operacional [ha/h] | Tempo de missao [h] | Tempo util [h] | Tempo por voo [min] | Autonomia Projetada [h] | N° Voos | MTOW [kg] | Massa Estrutura [kg] | Combustível [kg] | Abastecimentos | Massa gerador | Potência gerador [W] | Combustível consumido [L] | Calda cons [L] | Distância percorrida [km] | Distância Pulverizando [km] | RTL ACUMULADO[m] | EOC [km/km] | EOC [h/h] | Tempo de manobra [h] | Tempo rtl_rtw [h] | V pulv [m/s] | V desloc [m/s] | Preço Total por ha Simples [R$/ha] | Preço Total por ha Presumido [R$/ha] | Preço Total por ha Real [R$/ha] | Preço Total Simples [R$] | Preço Total Presumido [R$] | Prod CAPEX [ha/h/R$] | Dias Trabalhados | Preço Total Real [R$]
0 | 80 | CONCLUIDO | 0.5319 | 188 | 144.4 | 6.76 | 0.11 | 1281 | 159.12 | 50.28 | 1 | 1279 | 27.84 | 19859.16 | 1759.53 | 5194.61 | 1854.86 | 162.12 | 836908.09 | 0.09 | 0.61 | 15.67 | 50.38 | 0.5 | 10 | 6372.2274 | 8718.7626 | 7886.6562 | 6372227.3856 | 8718762.6318 | 5.1374e-07 | 3.9167 | 7886656.1631
1 | 80 | CONCLUIDO | 0.7674 | 130.31 | 112.36 | 13.9 | 0.22 | 485 | 160.54 | 50.28 | 2 | 483 | 28.26 | 20034.4 | 1341.99 | 5193.05 | 781.71 | 162.12 | 304315.17 | 0.21 | 0.78 | 14.34 | 18.36 | 0.5 | 10 | 3391.8986 | 4640.9453 | 4198.02 | 3391898.5688 | 4640945.2618 | 7.412e-07 | 2.7148 | 4198019.9596
2 | 80 | CONCLUIDO | 0.8551 | 116.94 | 105.08 | 21.3 | 0.33 | 296 | 161.97 | 50.28 | 3 | 294 | 28.69 | 20210.21 | 1228.57 | 5192.75 | 538.69 | 162.12 | 183748.42 | 0.3 | 0.83 | 14.03 | 11.09 | 0.5 | 10 | 2805.6404 | 3838.801 | 3472.4312 | 2805640.4232 | 3838801.0031 | 8.2591e-07 | 2.4362 | 3472431.2232
3 | 80 | CONCLUIDO | 0.9017 | 110.9 | 101.81 | 29.09 | 0.43 | 210 | 163.4 | 50.28 | 4 | 208 | 29.12 | 20386.62 | 1163.55 | 5192.87 | 429.85 | 162.12 | 129760.27 | 0.38 | 0.86 | 13.88 | 7.82 | 0.5 | 10 | 2537.8836 | 3472.4444 | 3141.0392 | 2537883.646 | 3472444.368 | 8.7091e-07 | 2.3104 | 3141039.1512
4 | 80 | CONCLUIDO | 0.9307 | 107.44 | 99.93 | 37.24 | 0.54 | 161 | 164.83 | 50.28 | 5 | 159 | 29.55 | 20563.61 | 1114.33 | 5192.62 | 367.14 | 162.12 | 98647.06 | 0.44 | 0.88 | 13.8 | 5.95 | 0.5 | 10 | 2373.1247 | 3247.0139 | 2937.1235 | 2373124.6976 | 3247013.9061 | 8.9892e-07 | 2.2383 | 2937123.4561
5 | 80 | CONCLUIDO | 0.9495 | 105.32 | 98.8 | 45.6 | 0.64 | 130 | 166.27 | 50.28 | 6 | 128 | 29.99 | 20741.2 | 1073.75 | 5192.74 | 328.74 | 162.12 | 79601.76 | 0.49 | 0.89 | 13.77 | 4.82 | 0.5 | 10 | 2259.9061 | 3092.1032 | 2796.9973 | 2259906.1165 | 3092103.2487 | 9.1708e-07 | 2.1942 | 2796997.2544
6 | 80 | CONCLUIDO | 0.9645 | 103.69 | 97.91 | 54.9 | 0.74 | 107 | 167.72 | 50.28 | 7 | 105 | 30.44 | 20919.39 | 1033.88 | 5192.57 | 299.71 | 162.12 | 65203.32 | 0.54 | 0.89 | 13.71 | 3.93 | 0.5 | 10 | 2162.2517 | 2958.4881 | 2676.1342 | 2162251.6558 | 2958488.1073 | 9.3157e-07 | 2.1602 | 2676134.1546
7 | 80 | CONCLUIDO | 0.9755 | 102.51 | 97.28 | 64.85 | 0.84 | 90 | 169.17 | 50.28 | 8 | 88 | 30.89 | 21098.19 | 992.91 | 5192.52 | 279.21 | 162.12 | 55037.97 | 0.58 | 0.9 | 13.67 | 3.3 | 0.5 | 10 | 2076.3422 | 2840.943 | 2569.8074 | 2076342.1999 | 2840942.9996 | 9.422e-07 | 2.1356 | 2569807.387
8 | 80 | CONCLUIDO | 0.9834 | 101.69 | 96.85 | 74.5 | 0.94 | 78 | 170.62 | 50.28 | 9 | 73 | 31.34 | 21277.6 | 956.85 | 5192.49 | 264.67 | 162.12 | 47827.24 | 0.61 | 0.9 | 13.66 | 2.87 | 0.5 | 10 | 2006.8055 | 2745.7998 | 2483.7445 | 2006805.4961 | 2745799.8138 | 9.4983e-07 | 2.1185 | 2483744.5333
9 | 80 | CONCLUIDO | 0.9897 | 101.04 | 96.52 | 85.16 | 1.03 | 68 | 172.08 | 50.28 | 10 | 34 | 31.8 | 21457.64 | 922.17 | 5192.64 | 251.58 | 162.12 | 41333.53 | 0.64 | 0.91 | 13.7 | 2.54 | 0.5 | 10 | 1944.094 | 2659.9951 | 2406.1289 | 1944093.973 | 2659995.1412 | 9.5591e-07 | 2.105 | 2406128.9383
10 | 80 | CONCLUIDO | 0.991 | 100.91 | 96.46 | 87.69 | 1.12 | 66 | 173.55 | 50.28 | 11 | 3 | 32.27 | 21638.31 | 919.5 | 5192.62 | 248.81 | 162.12 | 39960.33 | 0.65 | 0.91 | 13.72 | 2.47 | 0.5 | 10 | 1937.4676 | 2650.9287 | 2397.9278 | 1937467.6235 | 2650928.6775 | 9.5717e-07 | 2.1023 | 2397927.7651
11 | 80 | CONCLUIDO | 0.9909 | 100.92 | 96.46 | 87.69 | 1.22 | 66 | 175.02 | 50.28 | 12 | 0 | 32.74 | 21819.6 | 927.01 | 5192.61 | 248.88 | 162.12 | 39995.02 | 0.65 | 0.91 | 13.72 | 2.48 | 0.5 | 10 | 1947.974 | 2665.304 | 2410.9311 | 1947974.043 | 2665304.0242 | 9.5707e-07 | 2.1025 | 2410931.1489

## RESULTADOS_5
Unnamed: 0 | Volume de calda [L] | STATUS | Capacidade operacional [ha/h] | Tempo de missao [h] | Tempo util [h] | Tempo por voo [min] | Autonomia Projetada [h] | N° Voos | MTOW [kg] | Massa Estrutura [kg] | Combustível [kg] | Abastecimentos | Massa gerador | Potência gerador [W] | Combustível consumido [L] | Calda cons [L] | Distância percorrida [km] | Distância Pulverizando [km] | RTL ACUMULADO[m] | EOC [km/km] | EOC [h/h] | Tempo de manobra [h] | Tempo rtl_rtw [h] | V pulv [m/s] | V desloc [m/s] | Preço Total por ha Simples [R$/ha] | Preço Total por ha Presumido [R$/ha] | Preço Total por ha Real [R$/ha] | Preço Total Simples [R$] | Preço Total Presumido [R$] | Prod CAPEX [ha/h/R$] | Dias Trabalhados | Preço Total Real [R$]
0 | 35 | CONCLUIDO | 0.7601 | 131.56 | 118.58 | 11.05 | 0.22 | 644 | 80.84 | 35.1 | 1 | 642 | 9.74 | 10204.21 | 890.28 | 5193.31 | 990.31 | 162.12 | 407820.5 | 0.16 | 0.74 | 14.59 | 24.58 | 0.5 | 10 | 2368.8945 | 3241.226 | 2931.8879 | 2368894.5123 | 3241225.98 | 8.192e-07 | 2.7408 | 2931887.9215
1 | 35 | CONCLUIDO | 0.9091 | 110 | 103.65 | 24.01 | 0.43 | 259 | 82.04 | 35.1 | 2 | 257 | 9.94 | 10352.53 | 718.39 | 5192.87 | 491.11 | 162.12 | 160145.28 | 0.33 | 0.84 | 13.96 | 9.66 | 0.5 | 10 | 1643.3876 | 2248.5554 | 2033.9564 | 1643387.6043 | 2248555.4213 | 9.7979e-07 | 2.2917 | 2033956.4477
2 | 35 | CONCLUIDO | 0.9572 | 104.47 | 99.88 | 38.17 | 0.63 | 157 | 83.25 | 35.1 | 3 | 82 | 10.15 | 10501.19 | 630.29 | 5192.76 | 362.14 | 162.12 | 96171.04 | 0.45 | 0.88 | 13.89 | 5.89 | 0.5 | 10 | 1416.4205 | 1938.009 | 1753.0481 | 1416420.4634 | 1938008.966 | 1.0316e-06 | 2.1765 | 1753048.1103
3 | 35 | CONCLUIDO | 0.9602 | 104.14 | 99.67 | 39.87 | 0.83 | 150 | 84.46 | 35.1 | 4 | 0 | 10.36 | 10650.22 | 629.35 | 5192.66 | 351.95 | 162.12 | 91109.28 | 0.46 | 0.88 | 13.97 | 5.68 | 0.5 | 10 | 1409.5993 | 1928.6759 | 1744.6058 | 1409599.2564 | 1928675.8898 | 1.0349e-06 | 2.1696 | 1744605.7698

## RESULTADOS_8
Unnamed: 0 | Volume de calda [L] | STATUS | Capacidade operacional [ha/h] | Tempo de missao [h] | Tempo util [h] | Tempo por voo [min] | Autonomia Projetada [h] | N° Voos | MTOW [kg] | Massa Estrutura [kg] | Combustível [kg] | Abastecimentos | Massa gerador | Potência gerador [W] | Combustível consumido [L] | Calda cons [L] | Distância percorrida [km] | Distância Pulverizando [km] | RTL ACUMULADO[m] | EOC [km/km] | EOC [h/h] | Tempo de manobra [h] | Tempo rtl_rtw [h] | V pulv [m/s] | V desloc [m/s] | Preço Total por ha Simples [R$/ha] | Preço Total por ha Presumido [R$/ha] | Preço Total por ha Real [R$/ha] | Preço Total Simples [R$] | Preço Total Presumido [R$] | Prod CAPEX [ha/h/R$] | Dias Trabalhados | Preço Total Real [R$]
0 | 50 | CONCLUIDO | 0.6756 | 148.02 | 126.98 | 8.91 | 0.16 | 855 | 107.41 | 41.65 | 1 | 853 | 14.77 | 13481.73 | 1179.53 | 5193.45 | 1271.24 | 162.12 | 547229.92 | 0.13 | 0.69 | 14.96 | 32.99 | 0.5 | 10 | 3451.0586 | 4721.8906 | 4271.24 | 3451058.6018 | 4721890.6289 | 6.9658e-07 | 3.0838 | 4271240.0145
1 | 50 | CONCLUIDO | 0.8582 | 116.52 | 106.87 | 18.69 | 0.32 | 343 | 108.68 | 41.65 | 2 | 341 | 15.03 | 13638.32 | 950.96 | 5192.9 | 598.81 | 162.12 | 213574.52 | 0.27 | 0.82 | 14.09 | 12.88 | 0.5 | 10 | 2222.3486 | 3040.7155 | 2750.5138 | 2222348.6457 | 3040715.4601 | 8.8485e-07 | 2.4275 | 2750513.8443
2 | 50 | CONCLUIDO | 0.9228 | 108.37 | 101.73 | 29.49 | 0.48 | 207 | 109.96 | 41.65 | 3 | 205 | 15.31 | 13795.21 | 860.65 | 5192.66 | 426.67 | 162.12 | 128184.3 | 0.38 | 0.86 | 13.89 | 7.75 | 0.5 | 10 | 1902.3061 | 2602.8191 | 2354.4097 | 1902306.0665 | 2602819.0841 | 9.5146e-07 | 2.2577 | 2354409.6838
3 | 50 | CONCLUIDO | 0.9568 | 104.51 | 99.3 | 41.66 | 0.63 | 143 | 111.23 | 41.65 | 4 | 141 | 15.58 | 13952.52 | 791.21 | 5192.62 | 346.41 | 162.12 | 88371.46 | 0.47 | 0.88 | 13.76 | 5.31 | 0.5 | 10 | 1721.6931 | 2355.6965 | 2130.8721 | 1721693.1051 | 2355696.4621 | 9.8651e-07 | 2.1773 | 2130872.098
4 | 50 | CONCLUIDO | 0.9754 | 102.52 | 98.06 | 53.98 | 0.78 | 109 | 112.51 | 41.65 | 5 | 59 | 15.86 | 14110.24 | 735.86 | 5192.78 | 302.42 | 162.12 | 66547.42 | 0.54 | 0.89 | 13.78 | 4.07 | 0.5 | 10 | 1604.5167 | 2195.3705 | 1985.8474 | 1604516.6575 | 2195370.4771 | 1.0057e-06 | 2.1358 | 1985847.4
5 | 50 | CONCLUIDO | 0.9773 | 102.32 | 97.95 | 55.97 | 0.93 | 105 | 113.79 | 41.65 | 6 | 0 | 16.14 | 14268.39 | 734.82 | 5192.78 | 296.84 | 162.12 | 63781.04 | 0.55 | 0.89 | 13.83 | 3.96 | 0.5 | 10 | 1599.3175 | 2188.2568 | 1979.4126 | 1599317.4963 | 2188256.7554 | 1.0077e-06 | 2.1317 | 1979412.6019

## RESULTADOS_3
Unnamed: 0 | Volume de calda [L] | STATUS | Capacidade operacional [ha/h] | Tempo de missao [h] | Tempo util [h] | Tempo por voo [min] | Autonomia Projetada [h] | N° Voos | MTOW [kg] | Massa Estrutura [kg] | Combustível [kg] | Abastecimentos | Massa gerador | Potência gerador [W] | Combustível consumido [L] | Calda cons [L] | Distância percorrida [km] | Distância Pulverizando [km] | RTL ACUMULADO[m] | EOC [km/km] | EOC [h/h] | Tempo de manobra [h] | Tempo rtl_rtw [h] | V pulv [m/s] | V desloc [m/s] | Preço Total por ha Simples [R$/ha] | Preço Total por ha Presumido [R$/ha] | Preço Total por ha Real [R$/ha] | Preço Total Simples [R$] | Preço Total Presumido [R$] | Prod CAPEX [ha/h/R$] | Dias Trabalhados | Preço Total Real [R$]
0 | 25 | CONCLUIDO | 0.8257 | 121.11 | 112.54 | 13.84 | 0.28 | 488 | 61.76 | 28.92 | 1 | 486 | 6.84 | 7851.41 | 675.13 | 5192.96 | 787.03 | 162.12 | 306958.66 | 0.21 | 0.78 | 14.37 | 18.55 | 0.5 | 10 | 1705.6876 | 2333.797 | 2111.0627 | 1705687.6163 | 2333797.0463 | 9.2424e-07 | 2.5231 | 2111062.7317
1 | 25 | CONCLUIDO | 0.9364 | 106.79 | 102.05 | 28.88 | 0.55 | 212 | 62.92 | 28.92 | 2 | 42 | 7 | 7994.37 | 541.2 | 5192.91 | 430.65 | 162.12 | 130148.7 | 0.38 | 0.86 | 14.1 | 8.06 | 0.5 | 10 | 1261.8464 | 1726.5139 | 1561.7379 | 1261846.4062 | 1726513.9217 | 1.0482e-06 | 2.2248 | 1561737.8562
2 | 25 | CONCLUIDO | 0.9376 | 106.66 | 101.96 | 29.27 | 0.81 | 209 | 64.08 | 28.92 | 3 | 0 | 7.16 | 8137.65 | 547.73 | 5192.86 | 425.45 | 162.12 | 127563.81 | 0.38 | 0.86 | 14.15 | 7.97 | 0.5 | 10 | 1269.2997 | 1736.7119 | 1570.9626 | 1269299.7444 | 1736711.9078 | 1.0495e-06 | 2.2221 | 1570962.5608

## RESULTADOS_15
Unnamed: 0 | Volume de calda [L] | STATUS | Capacidade operacional [ha/h] | Tempo de missao [h] | Tempo util [h] | Tempo por voo [min] | Autonomia Projetada [h] | N° Voos | MTOW [kg] | Massa Estrutura [kg] | Combustível [kg] | Abastecimentos | Massa gerador | Potência gerador [W] | Combustível consumido [L] | Calda cons [L] | Distância percorrida [km] | Distância Pulverizando [km] | RTL ACUMULADO[m] | EOC [km/km] | EOC [h/h] | Tempo de manobra [h] | Tempo rtl_rtw [h] | V pulv [m/s] | V desloc [m/s] | Preço Total por ha Simples [R$/ha] | Preço Total por ha Presumido [R$/ha] | Preço Total por ha Real [R$/ha] | Preço Total Simples [R$] | Preço Total Presumido [R$] | Prod CAPEX [ha/h/R$] | Dias Trabalhados | Preço Total Real [R$]
0 | 85 | CONCLUIDO | 0.5103 | 195.97 | 147.57 | 6.52 | 0.11 | 1358 | 167.88 | 51.39 | 1 | 1356 | 30.49 | 20939.59 | 1863.49 | 5194.4 | 1961.98 | 162.12 | 890083.24 | 0.08 | 0.59 | 15.78 | 53.56 | 0.5 | 10 | 7010.6042 | 9592.218 | 8676.7502 | 7010604.2478 | 9592218.0179 | 4.8845e-07 | 4.0827 | 8676750.193
1 | 85 | CONCLUIDO | 0.7527 | 132.85 | 113.26 | 13.38 | 0.21 | 508 | 169.33 | 51.39 | 2 | 506 | 30.94 | 21118.46 | 1404.88 | 5193.34 | 811.85 | 162.12 | 319269.04 | 0.2 | 0.77 | 14.39 | 19.27 | 0.5 | 10 | 3605.4504 | 4933.1363 | 4462.3247 | 3605450.3987 | 4933136.2968 | 7.2047e-07 | 2.7677 | 4462324.6923
2 | 85 | CONCLUIDO | 0.8444 | 118.43 | 105.58 | 20.5 | 0.31 | 309 | 170.79 | 51.39 | 3 | 307 | 31.4 | 21297.94 | 1284.83 | 5192.87 | 555.44 | 162.12 | 192060.51 | 0.29 | 0.83 | 14.04 | 11.59 | 0.5 | 10 | 2957.0609 | 4045.9812 | 3659.8384 | 2957060.9213 | 4045981.2088 | 8.0824e-07 | 2.4673 | 3659838.4408
3 | 85 | CONCLUIDO | 0.8928 | 112 | 102.17 | 27.87 | 0.41 | 220 | 172.25 | 51.39 | 4 | 218 | 31.86 | 21478.05 | 1218.2 | 5192.78 | 442.38 | 162.12 | 135975.5 | 0.37 | 0.86 | 13.88 | 8.18 | 0.5 | 10 | 2668.6029 | 3651.3003 | 3302.8253 | 2668602.9366 | 3651300.2683 | 8.5457e-07 | 2.3333 | 3302825.2953
4 | 85 | CONCLUIDO | 0.9231 | 108.34 | 100.24 | 35.59 | 0.51 | 169 | 173.71 | 51.39 | 5 | 167 | 32.32 | 21658.78 | 1169.47 | 5192.67 | 377.74 | 162.12 | 103908.4 | 0.43 | 0.87 | 13.8 | 6.25 | 0.5 | 10 | 2494.6262 | 3413.2576 | 3087.5011 | 2494626.17 | 3413257.581 | 8.8357e-07 | 2.2571 | 3087501.068
5 | 85 | CONCLUIDO | 0.9434 | 106 | 99.02 | 43.68 | 0.61 | 136 | 175.18 | 51.39 | 6 | 134 | 32.79 | 21840.16 | 1129.44 | 5192.54 | 336.24 | 162.12 | 83326.09 | 0.48 | 0.88 | 13.77 | 5.03 | 0.5 | 10 | 2374.2128 | 3248.5027 | 2938.4701 | 2374212.7936 | 3248502.687 | 9.0301e-07 | 2.2083 | 2938470.1499
6 | 85 | CONCLUIDO | 0.9582 | 104.36 | 98.16 | 52.12 | 0.7 | 113 | 176.66 | 51.39 | 7 | 111 | 33.27 | 22022.17 | 1091.47 | 5192.62 | 307.61 | 162.12 | 69125.83 | 0.53 | 0.89 | 13.73 | 4.17 | 0.5 | 10 | 2277.3809 | 3116.013 | 2818.6251 | 2277380.8625 | 3116012.967 | 9.1717e-07 | 2.1742 | 2818625.0628
7 | 85 | CONCLUIDO | 0.9693 | 103.16 | 97.54 | 60.96 | 0.8 | 96 | 178.14 | 51.39 | 8 | 94 | 33.75 | 22204.83 | 1057.28 | 5192.66 | 286.98 | 162.12 | 58895.02 | 0.56 | 0.9 | 13.7 | 3.55 | 0.5 | 10 | 2198.8597 | 3008.5769 | 2721.4425 | 2198859.7142 | 3008576.8678 | 9.278e-07 | 2.1492 | 2721442.5141
8 | 85 | CONCLUIDO | 0.9791 | 102.14 | 96.99 | 70.97 | 0.89 | 82 | 179.63 | 51.39 | 9 | 80 | 34.24 | 22388.15 | 1018.1 | 5192.54 | 269.31 | 162.12 | 50130.44 | 0.6 | 0.9 | 13.66 | 3 | 0.5 | 10 | 2118.4996 | 2898.6246 | 2621.9839 | 2118499.5629 | 2898624.5635 | 9.3718e-07 | 2.1279 | 2621983.9034
9 | 85 | CONCLUIDO | 0.9859 | 101.44 | 96.62 | 80.52 | 0.98 | 72 | 181.12 | 51.39 | 10 | 66 | 34.73 | 22572.13 | 983.81 | 5192.56 | 256.52 | 162.12 | 43784.81 | 0.63 | 0.91 | 13.66 | 2.64 | 0.5 | 10 | 2053.9575 | 2810.3153 | 2542.1028 | 2053957.5382 | 2810315.318 | 9.4369e-07 | 2.1133 | 2542102.7684
10 | 85 | CONCLUIDO | 0.9903 | 100.98 | 96.4 | 88.98 | 1.07 | 65 | 182.62 | 51.39 | 11 | 34 | 35.22 | 22756.91 | 954.7 | 5192.6 | 248.27 | 162.12 | 39692.24 | 0.65 | 0.91 | 13.68 | 2.42 | 0.5 | 10 | 2003.2934 | 2740.9945 | 2479.3978 | 2003293.443 | 2740994.4678 | 9.479e-07 | 2.1037 | 2479397.8028
11 | 85 | CONCLUIDO | 0.9915 | 100.86 | 96.35 | 91.77 | 1.16 | 63 | 184.12 | 51.39 | 12 | 1 | 35.73 | 22942.24 | 949.59 | 5192.68 | 245.22 | 162.12 | 38177.2 | 0.66 | 0.91 | 13.72 | 2.37 | 0.5 | 10 | 1993.5069 | 2727.6041 | 2467.2854 | 1993506.9228 | 2727604.119 | 9.4905e-07 | 2.1012 | 2467285.4101
12 | 85 | CONCLUIDO | 0.9915 | 100.86 | 96.35 | 91.77 | 1.24 | 63 | 185.63 | 51.39 | 13 | 0 | 36.24 | 23128.27 | 956.18 | 5192.68 | 245.13 | 162.12 | 38134.75 | 0.66 | 0.91 | 13.72 | 2.37 | 0.5 | 10 | 2002.5494 | 2739.9764 | 2478.4769 | 2002549.4106 | 2739976.4499 | 9.4905e-07 | 2.1012 | 2478476.9431

## RESULTADOS_2
Unnamed: 0 | Volume de calda [L] | STATUS | Capacidade operacional [ha/h] | Tempo de missao [h] | Tempo util [h] | Tempo por voo [min] | Autonomia Projetada [h] | N° Voos | MTOW [kg] | Massa Estrutura [kg] | Combustível [kg] | Abastecimentos | Massa gerador | Potência gerador [W] | Combustível consumido [L] | Calda cons [L] | Distância percorrida [km] | Distância Pulverizando [km] | RTL ACUMULADO[m] | EOC [km/km] | EOC [h/h] | Tempo de manobra [h] | Tempo rtl_rtw [h] | V pulv [m/s] | V desloc [m/s] | Preço Total por ha Simples [R$/ha] | Preço Total por ha Presumido [R$/ha] | Preço Total por ha Real [R$/ha] | Preço Total Simples [R$] | Preço Total Presumido [R$] | Prod CAPEX [ha/h/R$] | Dias Trabalhados | Preço Total Real [R$]
0 | 20 | CONCLUIDO | 0.8657 | 115.51 | 108.93 | 16.55 | 0.34 | 395 | 51.33 | 24.83 | 1 | 392 | 5.51 | 6564.78 | 546.98 | 5192.94 | 666.93 | 162.12 | 247374.6 | 0.24 | 0.8 | 14.21 | 14.94 | 0.5 | 10 | 1361.357 | 1862.6687 | 1684.8982 | 1361356.9829 | 1862668.6829 | 9.9167e-07 | 2.4065 | 1684898.198
1 | 20 | CONCLUIDO | 0.9182 | 108.91 | 103.97 | 23.9 | 0.66 | 261 | 52.47 | 24.83 | 2 | 0 | 5.64 | 6705.1 | 491.65 | 5193.29 | 489.4 | 162.12 | 159278.68 | 0.33 | 0.84 | 14.32 | 9.98 | 0.5 | 10 | 1180.565 | 1615.3011 | 1461.139 | 1180564.9826 | 1615301.0921 | 1.0518e-06 | 2.269 | 1461139.0229

## RESULTADOS_11
Unnamed: 0 | Volume de calda [L] | STATUS | Capacidade operacional [ha/h] | Tempo de missao [h] | Tempo util [h] | Tempo por voo [min] | Autonomia Projetada [h] | N° Voos | MTOW [kg] | Massa Estrutura [kg] | Combustível [kg] | Abastecimentos | Massa gerador | Potência gerador [W] | Combustível consumido [L] | Calda cons [L] | Distância percorrida [km] | Distância Pulverizando [km] | RTL ACUMULADO[m] | EOC [km/km] | EOC [h/h] | Tempo de manobra [h] | Tempo rtl_rtw [h] | V pulv [m/s] | V desloc [m/s] | Preço Total por ha Simples [R$/ha] | Preço Total por ha Presumido [R$/ha] | Preço Total por ha Real [R$/ha] | Preço Total Simples [R$] | Preço Total Presumido [R$] | Prod CAPEX [ha/h/R$] | Dias Trabalhados | Preço Total Real [R$]
0 | 65 | CONCLUIDO | 0.6006 | 166.51 | 135.4 | 7.64 | 0.13 | 1063 | 133.21 | 46.47 | 1 | 1061 | 20.75 | 16663.42 | 1462.96 | 5193.76 | 1552.62 | 162.12 | 686876.59 | 0.1 | 0.65 | 15.32 | 41.39 | 0.5 | 10 | 4745.4853 | 6492.9824 | 5873.3013 | 4745485.3258 | 6492982.3789 | 5.9768e-07 | 3.469 | 5873301.2536
1 | 65 | CONCLUIDO | 0.8117 | 123.2 | 109.69 | 15.82 | 0.26 | 416 | 134.55 | 46.47 | 2 | 414 | 21.09 | 16828.84 | 1151.98 | 5193 | 693.32 | 162.12 | 260461.85 | 0.23 | 0.8 | 14.21 | 15.7 | 0.5 | 10 | 2791.5856 | 3819.5706 | 3455.0362 | 2791585.6342 | 3819570.6208 | 8.0775e-07 | 2.5667 | 3455036.1616
2 | 65 | CONCLUIDO | 0.8889 | 112.5 | 103.44 | 24.53 | 0.39 | 253 | 135.9 | 46.47 | 3 | 251 | 21.43 | 16994.64 | 1052.89 | 5192.63 | 484.3 | 162.12 | 156768.24 | 0.33 | 0.85 | 13.94 | 9.45 | 0.5 | 10 | 2353.5007 | 3220.1635 | 2912.8356 | 2353500.6845 | 3220163.4657 | 8.8457e-07 | 2.3438 | 2912835.584
3 | 65 | CONCLUIDO | 0.9285 | 107.71 | 100.65 | 33.74 | 0.52 | 179 | 137.25 | 46.47 | 4 | 177 | 21.78 | 17160.92 | 991.06 | 5192.8 | 390.72 | 162.12 | 110349.57 | 0.41 | 0.87 | 13.84 | 6.67 | 0.5 | 10 | 2143.7454 | 2933.167 | 2653.2297 | 2143745.4127 | 2933167.0491 | 9.2398e-07 | 2.244 | 2653229.7026
4 | 65 | CONCLUIDO | 0.9531 | 104.92 | 99.04 | 43.69 | 0.64 | 136 | 138.6 | 46.47 | 5 | 134 | 22.13 | 17327.69 | 937.63 | 5192.61 | 337.19 | 162.12 | 83798.64 | 0.48 | 0.88 | 13.76 | 5.05 | 0.5 | 10 | 2001.5895 | 2738.6631 | 2477.2889 | 2001589.5253 | 2738663.0924 | 9.4846e-07 | 2.1858 | 2477288.9306
5 | 65 | CONCLUIDO | 0.9701 | 103.08 | 97.96 | 54.42 | 0.76 | 108 | 139.95 | 46.47 | 6 | 106 | 22.49 | 17494.97 | 888.99 | 5192.6 | 301.25 | 162.12 | 65969.84 | 0.54 | 0.89 | 13.72 | 3.98 | 0.5 | 10 | 1891.3439 | 2587.8202 | 2340.8422 | 1891343.8947 | 2587820.157 | 9.6538e-07 | 2.1475 | 2340842.2332
6 | 65 | CONCLUIDO | 0.9821 | 101.82 | 97.24 | 66.3 | 0.88 | 88 | 141.31 | 46.47 | 7 | 73 | 22.85 | 17662.75 | 839.91 | 5192.59 | 277.01 | 162.12 | 53950.31 | 0.59 | 0.9 | 13.7 | 3.26 | 0.5 | 10 | 1795.6649 | 2456.908 | 2222.4241 | 1795664.9343 | 2456907.9823 | 9.7732e-07 | 2.1212 | 2222424.1327
7 | 65 | CONCLUIDO | 0.9853 | 101.5 | 97.08 | 71.04 | 0.99 | 82 | 142.68 | 46.47 | 8 | 6 | 23.21 | 17831.04 | 826.43 | 5192.66 | 268.9 | 162.12 | 49922.45 | 0.6 | 0.9 | 13.77 | 3.1 | 0.5 | 10 | 1770.2077 | 2422.0763 | 2190.9167 | 1770207.7108 | 2422076.2859 | 9.8051e-07 | 2.1146 | 2190916.7246
8 | 65 | CONCLUIDO | 0.9859 | 101.43 | 97.04 | 71.88 | 1.11 | 81 | 144.05 | 46.47 | 9 | 0 | 23.58 | 17999.83 | 832.6 | 5192.64 | 267.54 | 162.12 | 49250.14 | 0.61 | 0.9 | 13.77 | 3.06 | 0.5 | 10 | 1777.3904 | 2431.904 | 2199.8065 | 1777390.4273 | 2431903.9956 | 9.811e-07 | 2.1131 | 2199806.4914

## RESULTADOS_13
Unnamed: 0 | Volume de calda [L] | STATUS | Capacidade operacional [ha/h] | Tempo de missao [h] | Tempo util [h] | Tempo por voo [min] | Autonomia Projetada [h] | N° Voos | MTOW [kg] | Massa Estrutura [kg] | Combustível [kg] | Abastecimentos | Massa gerador | Potência gerador [W] | Combustível consumido [L] | Calda cons [L] | Distância percorrida [km] | Distância Pulverizando [km] | RTL ACUMULADO[m] | EOC [km/km] | EOC [h/h] | Tempo de manobra [h] | Tempo rtl_rtw [h] | V pulv [m/s] | V desloc [m/s] | Preço Total por ha Simples [R$/ha] | Preço Total por ha Presumido [R$/ha] | Preço Total por ha Real [R$/ha] | Preço Total Simples [R$] | Preço Total Presumido [R$] | Prod CAPEX [ha/h/R$] | Dias Trabalhados | Preço Total Real [R$]
0 | 75 | CONCLUIDO | 0.5545 | 180.35 | 141.22 | 7.03 | 0.12 | 1206 | 150.44 | 49.1 | 1 | 1204 | 25.34 | 18787.76 | 1657.22 | 5193.85 | 1750.44 | 162.12 | 785075.32 | 0.09 | 0.62 | 15.49 | 47.22 | 0.5 | 10 | 5777.6274 | 7905.2047 | 7150.743 | 5777627.3686 | 7905204.6566 | 5.4066e-07 | 3.7573 | 7150743.0192
1 | 75 | CONCLUIDO | 0.7823 | 127.83 | 111.43 | 14.47 | 0.23 | 462 | 151.83 | 49.1 | 2 | 460 | 25.73 | 18959.54 | 1278.55 | 5192.99 | 752.53 | 162.12 | 289839.06 | 0.22 | 0.79 | 14.27 | 17.44 | 0.5 | 10 | 3183.8187 | 4356.2412 | 3940.4877 | 3183818.7142 | 4356241.2249 | 7.6277e-07 | 2.6631 | 3940487.6764
2 | 75 | CONCLUIDO | 0.8663 | 115.44 | 104.54 | 22.24 | 0.35 | 282 | 153.23 | 49.1 | 3 | 280 | 26.13 | 19131.85 | 1171.91 | 5192.89 | 521.55 | 162.12 | 175248.79 | 0.31 | 0.84 | 13.98 | 10.55 | 0.5 | 10 | 2654.9126 | 3632.5685 | 3285.8813 | 2654912.5853 | 3632568.5257 | 8.4467e-07 | 2.405 | 3285881.2839
3 | 75 | CONCLUIDO | 0.9104 | 109.84 | 101.45 | 30.43 | 0.46 | 200 | 154.63 | 49.1 | 4 | 198 | 26.53 | 19304.72 | 1108.67 | 5192.75 | 417.39 | 162.12 | 123578.92 | 0.39 | 0.86 | 13.88 | 7.46 | 0.5 | 10 | 2409.3193 | 3296.537 | 2981.9201 | 2409319.3269 | 3296536.9948 | 8.8767e-07 | 2.2883 | 2981920.1307
4 | 75 | CONCLUIDO | 0.9378 | 106.63 | 99.68 | 39.09 | 0.57 | 153 | 156.03 | 49.1 | 5 | 151 | 26.94 | 19478.15 | 1058.96 | 5192.75 | 358.18 | 162.12 | 94207.4 | 0.45 | 0.88 | 13.81 | 5.69 | 0.5 | 10 | 2254.3121 | 3084.4493 | 2790.0737 | 2254312.0887 | 3084449.253 | 9.1439e-07 | 2.2215 | 2790073.7453
5 | 75 | CONCLUIDO | 0.9564 | 104.56 | 98.52 | 48.06 | 0.67 | 123 | 157.44 | 49.1 | 6 | 121 | 27.35 | 19652.13 | 1015.57 | 5192.65 | 320.6 | 162.12 | 75570.39 | 0.51 | 0.89 | 13.73 | 4.54 | 0.5 | 10 | 2140.7179 | 2929.0247 | 2649.4827 | 2140717.912 | 2929024.6891 | 9.3252e-07 | 2.1783 | 2649482.6836
6 | 75 | CONCLUIDO | 0.9701 | 103.08 | 97.72 | 58.05 | 0.78 | 101 | 158.86 | 49.1 | 7 | 99 | 27.77 | 19826.68 | 973.7 | 5192.65 | 293.39 | 162.12 | 62071.39 | 0.55 | 0.9 | 13.7 | 3.74 | 0.5 | 10 | 2046.3085 | 2799.8495 | 2532.6358 | 2046308.4815 | 2799849.5411 | 9.4588e-07 | 2.1475 | 2532635.8305
7 | 75 | CONCLUIDO | 0.9804 | 102 | 97.13 | 68.56 | 0.88 | 85 | 160.28 | 49.1 | 8 | 80 | 28.19 | 20001.93 | 928 | 5192.53 | 273.83 | 162.12 | 52372.32 | 0.59 | 0.9 | 13.67 | 3.14 | 0.5 | 10 | 1957.4105 | 2678.2153 | 2422.6102 | 1957410.4609 | 2678215.3474 | 9.5592e-07 | 2.125 | 2422610.2336
8 | 75 | CONCLUIDO | 0.9879 | 101.22 | 96.72 | 79.49 | 0.99 | 73 | 161.71 | 49.1 | 9 | 44 | 28.61 | 20177.64 | 893.29 | 5192.69 | 258.69 | 162.12 | 44862.73 | 0.63 | 0.9 | 13.7 | 2.73 | 0.5 | 10 | 1892.0028 | 2588.7216 | 2341.6577 | 1892002.7569 | 2588721.6413 | 9.6323e-07 | 2.1088 | 2341657.6812
9 | 75 | CONCLUIDO | 0.989 | 101.11 | 96.67 | 81.69 | 1.09 | 71 | 163.13 | 49.1 | 10 | 2 | 29.04 | 20353.94 | 891.33 | 5192.66 | 256.02 | 162.12 | 43539.23 | 0.63 | 0.91 | 13.72 | 2.68 | 0.5 | 10 | 1886.8683 | 2581.6964 | 2335.303 | 1886868.2881 | 2581696.4346 | 9.6431e-07 | 2.1065 | 2335302.9503
10 | 75 | CONCLUIDO | 0.9888 | 101.13 | 96.68 | 81.7 | 1.18 | 71 | 164.57 | 49.1 | 11 | 0 | 29.47 | 20530.82 | 898.68 | 5192.61 | 256.22 | 162.12 | 43639.76 | 0.63 | 0.9 | 13.73 | 2.7 | 0.5 | 10 | 1897.4296 | 2596.1469 | 2348.3743 | 1897429.6381 | 2596146.9395 | 9.6411e-07 | 2.1069 | 2348374.3193

## RESULTADOS_17
Unnamed: 0 | Volume de calda [L] | STATUS | Capacidade operacional [ha/h] | Tempo de missao [h] | Tempo util [h] | Tempo por voo [min] | Autonomia Projetada [h] | N° Voos | MTOW [kg] | Massa Estrutura [kg] | Combustível [kg] | Abastecimentos | Massa gerador | Potência gerador [W] | Combustível consumido [L] | Calda cons [L] | Distância percorrida [km] | Distância Pulverizando [km] | RTL ACUMULADO[m] | EOC [km/km] | EOC [h/h] | Tempo de manobra [h] | Tempo rtl_rtw [h] | V pulv [m/s] | V desloc [m/s] | Preço Total por ha Simples [R$/ha] | Preço Total por ha Presumido [R$/ha] | Preço Total por ha Real [R$/ha] | Preço Total Simples [R$] | Preço Total Presumido [R$] | Prod CAPEX [ha/h/R$] | Dias Trabalhados | Preço Total Real [R$]
0 | 95 | CONCLUIDO | 0.4685 | 213.47 | 154.42 | 6.1 | 0.1 | 1520 | 185.69 | 53.44 | 1 | 1518 | 36.26 | 23136.14 | 2083.64 | 5194.47 | 2191.67 | 162.12 | 1004118.56 | 0.07 | 0.57 | 16.07 | 60.4 | 0.5 | 10 | 8483.5529 | 11607.5714 | 10499.7611 | 8483552.9495 | 11607571.4135 | 4.4092e-07 | 4.4473 | 10499761.0891
1 | 95 | CONCLUIDO | 0.7243 | 138.06 | 115.01 | 12.48 | 0.19 | 553 | 187.21 | 53.44 | 2 | 551 | 36.77 | 23322.88 | 1529.09 | 5193.21 | 869.83 | 162.12 | 348032.95 | 0.19 | 0.76 | 14.47 | 21.01 | 0.5 | 10 | 4048.0937 | 5538.7803 | 5010.1669 | 4048093.6567 | 5538780.3304 | 6.8166e-07 | 2.8763 | 5010166.9094
2 | 95 | CONCLUIDO | 0.8226 | 121.57 | 106.6 | 19.03 | 0.28 | 336 | 188.73 | 53.44 | 3 | 334 | 37.29 | 23510.33 | 1395.28 | 5192.89 | 589.47 | 162.12 | 208941.29 | 0.28 | 0.82 | 14.09 | 12.61 | 0.5 | 10 | 3268.4646 | 4472.0575 | 4045.2506 | 3268464.6184 | 4472057.4854 | 7.7417e-07 | 2.5327 | 4045250.5956
3 | 95 | CONCLUIDO | 0.8751 | 114.28 | 102.91 | 25.84 | 0.37 | 239 | 190.25 | 53.44 | 4 | 237 | 37.82 | 23698.48 | 1325.11 | 5192.66 | 466.7 | 162.12 | 148037.26 | 0.35 | 0.85 | 13.93 | 8.93 | 0.5 | 10 | 2932.5501 | 4012.4445 | 3629.5024 | 2932550.1393 | 4012444.4756 | 8.2358e-07 | 2.3808 | 3629502.4063
4 | 95 | CONCLUIDO | 0.9081 | 110.11 | 100.8 | 32.87 | 0.46 | 184 | 191.78 | 53.44 | 5 | 182 | 38.35 | 23887.36 | 1275.68 | 5192.66 | 396.54 | 162.12 | 113235.74 | 0.41 | 0.87 | 13.83 | 6.81 | 0.5 | 10 | 2734.9949 | 3742.1407 | 3384.996 | 2734994.8792 | 3742140.6532 | 8.5463e-07 | 2.294 | 3384996.0013
5 | 95 | CONCLUIDO | 0.9298 | 107.55 | 99.54 | 40.08 | 0.55 | 149 | 193.32 | 53.44 | 6 | 147 | 38.89 | 24076.95 | 1238.13 | 5192.67 | 353.74 | 162.12 | 92010.97 | 0.46 | 0.88 | 13.79 | 5.55 | 0.5 | 10 | 2606.3515 | 3566.1252 | 3225.7792 | 2606351.5319 | 3566125.15 | 8.7506e-07 | 2.2406 | 3225779.1708
6 | 95 | CONCLUIDO | 0.9459 | 105.72 | 98.6 | 47.33 | 0.64 | 125 | 194.86 | 53.44 | 7 | 123 | 39.43 | 24267.28 | 1203.21 | 5192.88 | 322.81 | 162.12 | 76662.05 | 0.5 | 0.89 | 13.74 | 4.62 | 0.5 | 10 | 2504.5253 | 3426.802 | 3099.7528 | 2504525.266 | 3426801.9608 | 8.9021e-07 | 2.2025 | 3099752.7912
7 | 95 | CONCLUIDO | 0.9586 | 104.32 | 97.91 | 55.42 | 0.72 | 106 | 196.41 | 53.44 | 8 | 104 | 39.98 | 24458.36 | 1171.34 | 5192.64 | 299.22 | 162.12 | 64962.03 | 0.54 | 0.89 | 13.72 | 3.92 | 0.5 | 10 | 2420.8716 | 3312.3433 | 2996.2179 | 2420871.5637 | 3312343.2747 | 9.0216e-07 | 2.1733 | 2996217.8815
8 | 95 | CONCLUIDO | 0.9685 | 103.25 | 97.36 | 63.49 | 0.81 | 92 | 197.97 | 53.44 | 9 | 90 | 40.53 | 24650.18 | 1138.64 | 5192.62 | 281.47 | 162.12 | 56159.29 | 0.58 | 0.9 | 13.68 | 3.37 | 0.5 | 10 | 2346.0546 | 3209.9755 | 2903.6199 | 2346054.6346 | 3209975.4516 | 9.1148e-07 | 2.151 | 2903619.8998
9 | 95 | CONCLUIDO | 0.9763 | 102.43 | 96.94 | 71.81 | 0.89 | 81 | 199.53 | 53.44 | 10 | 79 | 41.1 | 24842.77 | 1106.47 | 5192.68 | 267.35 | 162.12 | 49154.6 | 0.61 | 0.9 | 13.67 | 2.96 | 0.5 | 10 | 2279.3499 | 3118.7071 | 2821.062 | 2279349.8881 | 3118707.0748 | 9.1882e-07 | 2.134 | 2821062.0487
10 | 95 | CONCLUIDO | 0.9828 | 101.75 | 96.61 | 80.5 | 0.97 | 72 | 201.1 | 53.44 | 11 | 70 | 41.66 | 25036.12 | 1076.87 | 5192.53 | 256.52 | 162.12 | 43783.5 | 0.63 | 0.91 | 13.65 | 2.62 | 0.5 | 10 | 2220.8553 | 3038.6721 | 2748.6655 | 2220855.2504 | 3038672.1309 | 9.2494e-07 | 2.1198 | 2748665.5275
11 | 95 | CONCLUIDO | 0.9883 | 101.19 | 96.34 | 90.32 | 1.05 | 64 | 202.67 | 53.44 | 12 | 60 | 42.24 | 25230.25 | 1046.04 | 5192.63 | 247.23 | 162.12 | 39178.22 | 0.66 | 0.91 | 13.64 | 2.35 | 0.5 | 10 | 2164.0678 | 2960.9731 | 2678.382 | 2164067.8234 | 2960973.0679 | 9.3011e-07 | 2.1081 | 2678381.954
12 | 95 | CONCLUIDO | 0.9924 | 100.76 | 96.13 | 99.45 | 1.13 | 58 | 204.25 | 53.44 | 13 | 37 | 42.82 | 25425.3 | 1020.16 | 5192.5 | 239.67 | 162.12 | 35429.4 | 0.68 | 0.91 | 13.66 | 2.15 | 0.5 | 10 | 2118.1067 | 2898.087 | 2621.4977 | 2118106.6951 | 2898087.0245 | 9.3397e-07 | 2.0992 | 2621497.6664
13 | 95 | CONCLUIDO | 0.994 | 100.6 | 96.05 | 102.91 | 1.21 | 56 | 205.84 | 53.44 | 14 | 4 | 43.4 | 25621.03 | 1013.03 | 5192.55 | 235.75 | 162.12 | 33476.98 | 0.69 | 0.91 | 13.68 | 2.06 | 0.5 | 10 | 2104.3528 | 2879.2684 | 2604.475 | 2104352.8328 | 2879268.3833 | 9.3548e-07 | 2.0958 | 2604475.0499
14 | 95 | CONCLUIDO | 0.9938 | 100.62 | 96.07 | 102.93 | 1.28 | 56 | 207.43 | 53.44 | 15 | 0 | 44 | 25817.56 | 1020.45 | 5192.54 | 236.11 | 162.12 | 33657.21 | 0.69 | 0.91 | 13.7 | 2.09 | 0.5 | 10 | 2115.081 | 2893.9471 | 2617.7529 | 2115080.9912 | 2893947.123 | 9.3529e-07 | 2.0962 | 2617752.8713

## RESULTADOS_9
Unnamed: 0 | Volume de calda [L] | STATUS | Capacidade operacional [ha/h] | Tempo de missao [h] | Tempo util [h] | Tempo por voo [min] | Autonomia Projetada [h] | N° Voos | MTOW [kg] | Massa Estrutura [kg] | Combustível [kg] | Abastecimentos | Massa gerador | Potência gerador [W] | Combustível consumido [L] | Calda cons [L] | Distância percorrida [km] | Distância Pulverizando [km] | RTL ACUMULADO[m] | EOC [km/km] | EOC [h/h] | Tempo de manobra [h] | Tempo rtl_rtw [h] | V pulv [m/s] | V desloc [m/s] | Preço Total por ha Simples [R$/ha] | Preço Total por ha Presumido [R$/ha] | Preço Total por ha Real [R$/ha] | Preço Total Simples [R$] | Preço Total Presumido [R$] | Prod CAPEX [ha/h/R$] | Dias Trabalhados | Preço Total Real [R$]
0 | 55 | CONCLUIDO | 0.6503 | 153.77 | 129.64 | 8.43 | 0.15 | 923 | 116.05 | 43.4 | 1 | 921 | 16.65 | 14546.17 | 1272.37 | 5193.68 | 1361.34 | 162.12 | 591940.81 | 0.12 | 0.68 | 15.02 | 35.63 | 0.5 | 10 | 3846.8275 | 5263.3991 | 4761.0677 | 3846827.4994 | 5263399.0947 | 6.621e-07 | 3.2035 | 4761067.6724
1 | 55 | CONCLUIDO | 0.8425 | 118.7 | 107.82 | 17.58 | 0.3 | 368 | 117.34 | 43.4 | 2 | 366 | 16.94 | 14705.49 | 1019.79 | 5193.17 | 630.5 | 162.12 | 229292.69 | 0.26 | 0.81 | 14.13 | 13.83 | 0.5 | 10 | 2409.6682 | 3297.0144 | 2982.352 | 2409668.2421 | 3297014.3959 | 8.5779e-07 | 2.4729 | 2982351.9694
2 | 55 | CONCLUIDO | 0.9113 | 109.73 | 102.32 | 27.53 | 0.45 | 223 | 118.63 | 43.4 | 3 | 221 | 17.23 | 14865.24 | 928.24 | 5192.81 | 446.15 | 162.12 | 137844.2 | 0.36 | 0.86 | 13.92 | 8.33 | 0.5 | 10 | 2055.7916 | 2812.8248 | 2544.3728 | 2055791.6391 | 2812824.8158 | 9.2784e-07 | 2.286 | 2544372.7632
3 | 55 | CONCLUIDO | 0.9472 | 105.57 | 99.76 | 38.37 | 0.59 | 156 | 119.93 | 43.4 | 4 | 154 | 17.53 | 15025.44 | 861.99 | 5192.57 | 361.73 | 162.12 | 95969.58 | 0.45 | 0.88 | 13.79 | 5.78 | 0.5 | 10 | 1866.9279 | 2554.4131 | 2310.6235 | 1866927.8929 | 2554413.1061 | 9.6439e-07 | 2.1994 | 2310623.5044
4 | 55 | CONCLUIDO | 0.9698 | 103.12 | 98.26 | 50.83 | 0.73 | 116 | 121.23 | 43.4 | 5 | 111 | 17.83 | 15186.08 | 801.59 | 5192.58 | 311.52 | 162.12 | 71065.99 | 0.52 | 0.89 | 13.72 | 4.28 | 0.5 | 10 | 1729.6566 | 2366.5925 | 2140.7282 | 1729656.5952 | 2366592.4606 | 9.874e-07 | 2.1483 | 2140728.1977
5 | 55 | CONCLUIDO | 0.9798 | 102.07 | 97.66 | 60.41 | 0.86 | 97 | 122.54 | 43.4 | 6 | 21 | 18.14 | 15347.16 | 765.39 | 5192.63 | 288.31 | 162.12 | 59556.1 | 0.56 | 0.9 | 13.79 | 3.68 | 0.5 | 10 | 1658.1641 | 2268.7733 | 2052.2447 | 1658164.1013 | 2268773.2764 | 9.9759e-07 | 2.1265 | 2052244.7391
6 | 55 | CONCLUIDO | 0.9804 | 102 | 97.63 | 61.02 | 1 | 96 | 123.85 | 43.4 | 7 | 0 | 18.45 | 15508.69 | 768.4 | 5192.87 | 286.27 | 162.12 | 58540.34 | 0.57 | 0.9 | 13.81 | 3.64 | 0.5 | 10 | 1661.1472 | 2272.8549 | 2055.9368 | 1661147.2276 | 2272854.9214 | 9.982e-07 | 2.125 | 2055936.8377

## resultados
Unnamed: 0 | Volume de calda [L] | STATUS | Capacidade operacional [ha/h] | Tempo de missao [h] | Tempo util [h] | Tempo por voo [min] | Autonomia Projetada [h] | N° Voos | MTOW [kg] | Massa Estrutura [kg] | Combustível [kg] | Abastecimentos | Massa gerador | Potência gerador [W] | Combustível consumido [L] | Calda cons [L] | Distância percorrida [km] | Distância Pulverizando [km] | RTL ACUMULADO[m] | EOC [km/km] | EOC [h/h] | Tempo de manobra [h] | Tempo rtl_rtw [h] | V pulv [m/s] | V desloc [m/s]
0 | 100 | CONCLUIDO | 0.4482 | 223.11 | 158.1 | 5.9 | 0.09 | 1607 | 194.77 | 54.38 | 1 | 1605 | 39.4 | 24256.19 | 2200.75 | 5194.52 | 2315.69 | 162.12 | 1065693.38 | 0.07 | 0.55 | 16.21 | 64.08 | 0.5 | 10
1 | 100 | CONCLUIDO | 0.7107 | 140.72 | 115.84 | 12.09 | 0.18 | 575 | 196.32 | 54.38 | 2 | 573 | 39.95 | 24447.22 | 1590.82 | 5193.41 | 899.22 | 162.12 | 362618.1 | 0.18 | 0.76 | 14.46 | 21.84 | 0.5 | 10
2 | 100 | CONCLUIDO | 0.8115 | 123.22 | 107.13 | 18.42 | 0.27 | 349 | 197.88 | 54.38 | 3 | 347 | 40.5 | 24639 | 1450.46 | 5192.99 | 607.5 | 162.12 | 217889.53 | 0.27 | 0.82 | 14.11 | 13.14 | 0.5 | 10
3 | 100 | CONCLUIDO | 0.8659 | 115.48 | 103.28 | 24.89 | 0.36 | 249 | 199.44 | 54.38 | 4 | 247 | 41.06 | 24831.54 | 1378.1 | 5192.87 | 478.84 | 162.12 | 154059.29 | 0.34 | 0.85 | 13.95 | 9.29 | 0.5 | 10
4 | 100 | CONCLUIDO | 0.9002 | 111.08 | 101.1 | 31.59 | 0.44 | 192 | 201.01 | 54.38 | 5 | 190 | 41.63 | 25024.84 | 1328.17 | 5192.84 | 406.87 | 162.12 | 118359.61 | 0.4 | 0.87 | 13.83 | 7.11 | 0.5 | 10
5 | 100 | CONCLUIDO | 0.9227 | 108.38 | 99.79 | 38.38 | 0.53 | 156 | 202.58 | 54.38 | 6 | 154 | 42.2 | 25218.93 | 1291.06 | 5192.65 | 362.35 | 162.12 | 96278.05 | 0.45 | 0.88 | 13.8 | 5.81 | 0.5 | 10
6 | 100 | CONCLUIDO | 0.9401 | 106.37 | 98.8 | 45.6 | 0.61 | 130 | 204.16 | 54.38 | 7 | 128 | 42.78 | 25413.94 | 1256.02 | 5192.53 | 329.46 | 162.12 | 79963.91 | 0.49 | 0.89 | 13.75 | 4.81 | 0.5 | 10
7 | 100 | CONCLUIDO | 0.9532 | 104.91 | 98.08 | 53.02 | 0.69 | 111 | 205.75 | 54.38 | 8 | 109 | 43.37 | 25609.61 | 1225.77 | 5192.62 | 305.23 | 162.12 | 67944.8 | 0.53 | 0.89 | 13.72 | 4.09 | 0.5 | 10
8 | 100 | CONCLUIDO | 0.963 | 103.85 | 97.56 | 60.35 | 0.77 | 97 | 207.34 | 54.38 | 9 | 95 | 43.96 | 25806.1 | 1197.36 | 5192.56 | 288.39 | 162.12 | 59595.92 | 0.56 | 0.9 | 13.68 | 3.57 | 0.5 | 10
9 | 100 | CONCLUIDO | 0.9714 | 102.94 | 97.12 | 68.56 | 0.85 | 85 | 208.94 | 54.38 | 10 | 83 | 44.56 | 26003.41 | 1166.14 | 5192.56 | 273.36 | 162.12 | 52139.18 | 0.59 | 0.9 | 13.68 | 3.13 | 0.5 | 10
10 | 100 | CONCLUIDO | 0.979 | 102.14 | 96.71 | 77.37 | 0.93 | 75 | 210.55 | 54.38 | 11 | 73 | 45.17 | 26201.54 | 1137.31 | 5192.53 | 259.68 | 162.12 | 45348.41 | 0.62 | 0.9 | 13.66 | 2.72 | 0.5 | 10
11 | 100 | CONCLUIDO | 0.9837 | 101.66 | 96.5 | 85.14 | 1 | 68 | 212.16 | 54.38 | 12 | 66 | 45.78 | 26400.51 | 1108.63 | 5192.56 | 252.61 | 162.12 | 41849.39 | 0.64 | 0.91 | 13.65 | 2.51 | 0.5 | 10
12 | 100 | CONCLUIDO | 0.9892 | 101.09 | 96.2 | 94.62 | 1.08 | 61 | 213.78 | 54.38 | 13 | 56 | 46.4 | 26600.32 | 1082.6 | 5192.55 | 242.85 | 162.12 | 37006.2 | 0.67 | 0.91 | 13.63 | 2.22 | 0.5 | 10
13 | 100 | CONCLUIDO | 0.9925 | 100.75 | 96.06 | 102.92 | 1.15 | 56 | 215.41 | 54.38 | 14 | 40 | 47.03 | 26801 | 1058.52 | 5192.55 | 237.29 | 162.12 | 34249.59 | 0.68 | 0.91 | 13.65 | 2.07 | 0.5 | 10
14 | 100 | CONCLUIDO | 0.9936 | 100.64 | 96.02 | 106.69 | 1.23 | 54 | 217.04 | 54.38 | 15 | 11 | 47.66 | 27002.55 | 1049.75 | 5192.59 | 235.19 | 162.12 | 33207.71 | 0.69 | 0.91 | 13.68 | 2.04 | 0.5 | 10
15 | 100 | CONCLUIDO | 0.9945 | 100.56 | 95.98 | 108.65 | 1.3 | 53 | 218.68 | 54.38 | 16 | 1 | 48.31 | 27204.98 | 1053.02 | 5192.84 | 233.17 | 162.12 | 32204.15 | 0.7 | 0.91 | 13.69 | 1.99 | 0.5 | 10
16 | 100 | CONCLUIDO | 0.9945 | 100.56 | 95.98 | 108.66 | 1.37 | 53 | 220.33 | 54.38 | 17 | 0 | 48.95 | 27408.3 | 1060.68 | 5192.84 | 233.15 | 162.12 | 32196.16 | 0.7 | 0.91 | 13.69 | 1.99 | 0.5 | 10
0 | 40 | CONCLUIDO | 0.73 | 136.99 | 121.51 | 10.17 | 0.2 | 717 | 89.87 | 37.55 | 1 | 715 | 11.32 | 11317.98 | 990.05 | 5193.56 | 1087.28 | 162.12 | 455936.91 | 0.15 | 0.72 | 14.74 | 27.51 | 0.5 | 10
1 | 40 | CONCLUIDO | 0.891 | 112.23 | 104.84 | 21.77 | 0.39 | 289 | 91.1 | 37.55 | 2 | 287 | 11.54 | 11468.97 | 801.37 | 5192.87 | 530.72 | 162.12 | 179798.06 | 0.31 | 0.83 | 14.01 | 10.85 | 0.5 | 10
2 | 40 | CONCLUIDO | 0.9478 | 105.5 | 100.33 | 35.2 | 0.57 | 171 | 92.32 | 37.55 | 3 | 168 | 11.77 | 11620.34 | 708.4 | 5192.73 | 380.77 | 162.12 | 105411.87 | 0.43 | 0.87 | 13.8 | 6.34 | 0.5 | 10
3 | 40 | CONCLUIDO | 0.9669 | 103.42 | 98.99 | 44.99 | 0.75 | 132 | 93.55 | 37.55 | 4 | 12 | 12 | 11772.07 | 661.68 | 5192.8 | 330.2 | 162.12 | 80324.15 | 0.49 | 0.88 | 13.92 | 5 | 0.5 | 10
4 | 40 | CONCLUIDO | 0.9674 | 103.37 | 98.95 | 45.32 | 0.93 | 131 | 94.79 | 37.55 | 5 | 0 | 12.23 | 11924.18 | 669.04 | 5192.66 | 328.49 | 162.12 | 79474.98 | 0.49 | 0.88 | 13.93 | 4.97 | 0.5 | 10
0 | 30 | CONCLUIDO | 0.7915 | 126.35 | 115.65 | 12.2 | 0.24 | 569 | 71.52 | 32.27 | 1 | 567 | 8.25 | 9054.6 | 786.73 | 5193.34 | 892.12 | 162.12 | 359099.29 | 0.18 | 0.76 | 14.48 | 21.66 | 0.5 | 10
1 | 30 | CONCLUIDO | 0.9276 | 107.81 | 102.45 | 27.2 | 0.48 | 226 | 72.7 | 32.27 | 2 | 221 | 8.43 | 9200.25 | 625.9 | 5192.71 | 450.6 | 162.12 | 140056 | 0.36 | 0.85 | 13.92 | 8.46 | 0.5 | 10
2 | 30 | CONCLUIDO | 0.9505 | 105.21 | 100.64 | 34.51 | 0.71 | 175 | 73.88 | 32.27 | 3 | 0 | 8.61 | 9346.23 | 586.99 | 5192.85 | 382.99 | 162.12 | 106504.14 | 0.42 | 0.87 | 14.05 | 6.65 | 0.5 | 10
0 | 15 | CONCLUIDO | 0.8853 | 112.96 | 107.36 | 18.35 | 0.43 | 351 | 39.78 | 19.54 | 1 | 41 | 4.24 | 5140 | 421.21 | 5193.32 | 601.17 | 162.12 | 214712.07 | 0.27 | 0.82 | 14.51 | 13.37 | 0.5 | 10
1 | 15 | CONCLUIDO | 0.8867 | 112.78 | 107.22 | 18.54 | 0.84 | 347 | 40.89 | 19.54 | 2 | 0 | 4.35 | 5277.26 | 430.94 | 5193.3 | 594.92 | 162.12 | 211609.71 | 0.27 | 0.82 | 14.55 | 13.23 | 0.5 | 10
0 | 70 | CONCLUIDO | 0.5771 | 173.29 | 138.3 | 7.32 | 0.12 | 1134 | 141.81 | 47.83 | 1 | 1132 | 22.98 | 17723.39 | 1559.6 | 5193.91 | 1649.97 | 162.12 | 735196.7 | 0.1 | 0.63 | 15.44 | 44.3 | 0.5 | 10
1 | 70 | CONCLUIDO | 0.7969 | 125.49 | 110.58 | 15.11 | 0.25 | 439 | 143.17 | 47.83 | 2 | 437 | 23.34 | 17891.86 | 1216.02 | 5193.03 | 722.28 | 162.12 | 274830.87 | 0.22 | 0.79 | 14.27 | 16.59 | 0.5 | 10
2 | 70 | CONCLUIDO | 0.8773 | 113.99 | 104.02 | 23.29 | 0.37 | 268 | 144.54 | 47.83 | 3 | 266 | 23.71 | 18060.85 | 1113.68 | 5192.88 | 503.51 | 162.12 | 166296.69 | 0.32 | 0.84 | 13.98 | 10.03 | 0.5 | 10
3 | 70 | CONCLUIDO | 0.9202 | 108.67 | 100.99 | 32.06 | 0.49 | 189 | 145.92 | 47.83 | 4 | 187 | 24.09 | 18230.35 | 1048.71 | 5192.75 | 402.51 | 162.12 | 116191.61 | 0.4 | 0.87 | 13.84 | 7 | 0.5 | 10
4 | 70 | CONCLUIDO | 0.9455 | 105.76 | 99.34 | 41.11 | 0.6 | 145 | 147.3 | 47.83 | 5 | 143 | 24.47 | 18400.38 | 999.13 | 5192.7 | 347.38 | 162.12 | 88849.28 | 0.47 | 0.88 | 13.78 | 5.36 | 0.5 | 10
5 | 70 | CONCLUIDO | 0.9633 | 103.81 | 98.26 | 51.27 | 0.71 | 115 | 148.68 | 47.83 | 6 | 113 | 24.85 | 18570.94 | 951.37 | 5192.74 | 310.85 | 162.12 | 70732.5 | 0.52 | 0.89 | 13.74 | 4.27 | 0.5 | 10
6 | 70 | CONCLUIDO | 0.9767 | 102.39 | 97.44 | 62.2 | 0.83 | 94 | 150.07 | 47.83 | 7 | 91 | 25.24 | 18742.03 | 906.9 | 5192.62 | 284.21 | 162.12 | 57518.04 | 0.57 | 0.9 | 13.69 | 3.46 | 0.5 | 10
7 | 70 | CONCLUIDO | 0.9852 | 101.5 | 96.97 | 72.72 | 0.94 | 80 | 151.46 | 47.83 | 8 | 54 | 25.63 | 18913.66 | 865.56 | 5192.53 | 267.09 | 162.12 | 49029.12 | 0.61 | 0.9 | 13.7 | 2.98 | 0.5 | 10
8 | 70 | CONCLUIDO | 0.9871 | 101.3 | 96.88 | 76.48 | 1.04 | 76 | 152.85 | 47.83 | 9 | 2 | 26.03 | 19085.83 | 858.43 | 5192.63 | 262.2 | 162.12 | 46601.62 | 0.62 | 0.9 | 13.76 | 2.9 | 0.5 | 10
9 | 70 | CONCLUIDO | 0.9872 | 101.29 | 96.87 | 76.48 | 1.15 | 76 | 154.25 | 47.83 | 10 | 0 | 26.43 | 19258.55 | 865.6 | 5192.58 | 261.82 | 162.12 | 46413.89 | 0.62 | 0.9 | 13.76 | 2.89 | 0.5 | 10
0 | 90 | CONCLUIDO | 0.4892 | 204.43 | 150.92 | 6.3 | 0.1 | 1437 | 176.73 | 52.44 | 1 | 1435 | 33.29 | 22031.19 | 1971.38 | 5194.38 | 2073.35 | 162.12 | 945375.9 | 0.08 | 0.58 | 15.94 | 56.9 | 0.5 | 10
1 | 90 | CONCLUIDO | 0.7387 | 135.38 | 114.11 | 12.92 | 0.2 | 530 | 178.21 | 52.44 | 2 | 528 | 33.77 | 22213.89 | 1466.42 | 5193.13 | 839.77 | 162.12 | 333117.73 | 0.19 | 0.77 | 14.43 | 20.12 | 0.5 | 10
2 | 90 | CONCLUIDO | 0.8338 | 119.93 | 106.06 | 19.76 | 0.3 | 322 | 179.7 | 52.44 | 3 | 320 | 34.26 | 22397.24 | 1339.86 | 5192.86 | 571.68 | 162.12 | 200113.62 | 0.28 | 0.82 | 14.06 | 12.07 | 0.5 | 10
3 | 90 | CONCLUIDO | 0.8838 | 113.15 | 102.55 | 26.75 | 0.39 | 230 | 181.19 | 52.44 | 4 | 228 | 34.75 | 22581.25 | 1272.07 | 5192.78 | 454.7 | 162.12 | 142084.56 | 0.36 | 0.85 | 13.9 | 8.56 | 0.5 | 10
4 | 90 | CONCLUIDO | 0.915 | 109.29 | 100.58 | 34.09 | 0.49 | 177 | 182.69 | 52.44 | 5 | 175 | 35.25 | 22766.06 | 1224.34 | 5192.68 | 388.32 | 162.12 | 109156.92 | 0.42 | 0.87 | 13.83 | 6.59 | 0.5 | 10
5 | 90 | CONCLUIDO | 0.9362 | 106.82 | 99.31 | 41.67 | 0.58 | 143 | 184.19 | 52.44 | 6 | 141 | 35.75 | 22951.43 | 1185.06 | 5192.64 | 345.97 | 162.12 | 88151.89 | 0.47 | 0.88 | 13.79 | 5.33 | 0.5 | 10
6 | 90 | CONCLUIDO | 0.9521 | 105.03 | 98.38 | 49.6 | 0.67 | 119 | 185.7 | 52.44 | 7 | 117 | 36.26 | 23137.49 | 1147.97 | 5192.72 | 315.23 | 162.12 | 72905.97 | 0.51 | 0.89 | 13.73 | 4.39 | 0.5 | 10
7 | 90 | CONCLUIDO | 0.9643 | 103.7 | 97.69 | 58.04 | 0.76 | 101 | 187.22 | 52.44 | 8 | 99 | 36.78 | 23324.24 | 1114.83 | 5192.61 | 292.87 | 162.12 | 61815.63 | 0.55 | 0.9 | 13.69 | 3.71 | 0.5 | 10
8 | 90 | CONCLUIDO | 0.9735 | 102.72 | 97.17 | 66.25 | 0.85 | 88 | 188.74 | 52.44 | 9 | 86 | 37.3 | 23511.69 | 1082.58 | 5192.64 | 275.12 | 162.12 | 53005.59 | 0.59 | 0.9 | 13.68 | 3.18 | 0.5 | 10
9 | 90 | CONCLUIDO | 0.9815 | 101.89 | 96.76 | 76.39 | 0.93 | 76 | 190.26 | 52.44 | 10 | 74 | 37.82 | 23699.85 | 1047.65 | 5192.65 | 261.94 | 162.12 | 46475.14 | 0.62 | 0.9 | 13.65 | 2.78 | 0.5 | 10
10 | 90 | CONCLUIDO | 0.9874 | 101.27 | 96.47 | 86.39 | 1.02 | 67 | 191.79 | 52.44 | 11 | 61 | 38.35 | 23888.73 | 1012.96 | 5192.64 | 251.33 | 162.12 | 41213.48 | 0.65 | 0.91 | 13.66 | 2.49 | 0.5 | 10
11 | 90 | CONCLUIDO | 0.9917 | 100.84 | 96.25 | 94.67 | 1.1 | 61 | 193.33 | 52.44 | 12 | 37 | 38.89 | 24078.33 | 985.88 | 5192.66 | 243.54 | 162.12 | 37350.56 | 0.67 | 0.91 | 13.66 | 2.26 | 0.5 | 10
12 | 90 | CONCLUIDO | 0.9929 | 100.71 | 96.19 | 97.82 | 1.18 | 59 | 194.88 | 52.44 | 13 | 4 | 39.43 | 24268.67 | 983.21 | 5192.68 | 240.59 | 162.12 | 35884.53 | 0.67 | 0.91 | 13.69 | 2.21 | 0.5 | 10
13 | 90 | CONCLUIDO | 0.9928 | 100.72 | 96.21 | 97.84 | 1.27 | 59 | 196.42 | 52.44 | 14 | 0 | 39.98 | 24459.75 | 990.05 | 5192.63 | 240.75 | 162.12 | 35962.75 | 0.67 | 0.91 | 13.7 | 2.22 | 0.5 | 10
0 | 10 | CONCLUIDO | 0.8245 | 121.29 | 113.86 | 13.14 | 0.64 | 520 | 26.11 | 12.1 | 1 | 0 | 3.01 | 3454.41 | 330.17 | 5193.68 | 808.29 | 162.12 | 317427.03 | 0.2 | 0.77 | 15.06 | 19.87 | 0.5 | 10
0 | 45 | CONCLUIDO | 0.7019 | 142.46 | 124.3 | 9.48 | 0.18 | 787 | 98.71 | 39.72 | 1 | 785 | 12.99 | 12407.75 | 1086.08 | 5193.67 | 1180.27 | 162.12 | 502083.02 | 0.14 | 0.7 | 14.87 | 30.3 | 0.5 | 10
1 | 45 | CONCLUIDO | 0.8741 | 114.41 | 105.9 | 20.04 | 0.35 | 317 | 99.95 | 39.72 | 2 | 315 | 13.24 | 12561.45 | 879.15 | 5192.92 | 566.13 | 162.12 | 197365.31 | 0.29 | 0.83 | 14.06 | 11.91 | 0.5 | 10
2 | 45 | CONCLUIDO | 0.9351 | 106.94 | 101.04 | 31.91 | 0.52 | 190 | 101.2 | 39.72 | 3 | 188 | 13.49 | 12715.54 | 787.54 | 5192.74 | 404.53 | 162.12 | 117198.08 | 0.4 | 0.87 | 13.84 | 7.06 | 0.5 | 10
3 | 45 | CONCLUIDO | 0.9666 | 103.45 | 98.79 | 45.6 | 0.69 | 130 | 102.45 | 39.72 | 4 | 110 | 13.74 | 12870.03 | 715.68 | 5192.75 | 328.37 | 162.12 | 79418.08 | 0.49 | 0.89 | 13.77 | 4.81 | 0.5 | 10
4 | 45 | CONCLUIDO | 0.9727 | 102.8 | 98.41 | 50.47 | 0.85 | 117 | 103.71 | 39.72 | 5 | 1 | 14 | 13024.91 | 698.63 | 5192.58 | 311.86 | 162.12 | 71230.65 | 0.52 | 0.89 | 13.87 | 4.43 | 0.5 | 10
5 | 45 | CONCLUIDO | 0.9727 | 102.81 | 98.42 | 50.47 | 1.01 | 117 | 104.97 | 39.72 | 6 | 0 | 14.25 | 13180.19 | 706.52 | 5192.59 | 311.9 | 162.12 | 71248.19 | 0.52 | 0.89 | 13.87 | 4.43 | 0.5 | 10
0 | 60 | CONCLUIDO | 0.6247 | 160.07 | 132.57 | 8.01 | 0.14 | 993 | 124.63 | 45 | 1 | 991 | 18.64 | 15605.44 | 1367.9 | 5194.01 | 1456.77 | 162.12 | 639304.41 | 0.11 | 0.66 | 15.22 | 38.56 | 0.5 | 10
1 | 60 | CONCLUIDO | 0.8268 | 120.94 | 108.79 | 16.65 | 0.28 | 392 | 125.95 | 45 | 2 | 390 | 18.95 | 15767.7 | 1087.2 | 5192.89 | 661.7 | 162.12 | 244775.2 | 0.25 | 0.8 | 14.21 | 14.8 | 0.5 | 10
2 | 60 | CONCLUIDO | 0.8995 | 111.18 | 102.94 | 25.84 | 0.42 | 239 | 127.27 | 45 | 3 | 237 | 19.27 | 15930.42 | 992.78 | 5192.8 | 467.75 | 162.12 | 148562.18 | 0.35 | 0.85 | 13.92 | 8.95 | 0.5 | 10
3 | 60 | CONCLUIDO | 0.9377 | 106.64 | 100.22 | 35.79 | 0.55 | 168 | 128.59 | 45 | 4 | 166 | 19.59 | 16093.6 | 927.69 | 5192.56 | 376.34 | 162.12 | 103214.12 | 0.43 | 0.87 | 13.82 | 6.23 | 0.5 | 10
4 | 60 | CONCLUIDO | 0.9617 | 103.98 | 98.63 | 46.97 | 0.68 | 126 | 129.92 | 45 | 5 | 124 | 19.92 | 16257.24 | 871.56 | 5192.65 | 323.28 | 162.12 | 76892.27 | 0.5 | 0.89 | 13.75 | 4.64 | 0.5 | 10
5 | 60 | CONCLUIDO | 0.9776 | 102.29 | 97.62 | 59.17 | 0.81 | 99 | 131.25 | 45 | 6 | 84 | 20.25 | 16421.36 | 817.97 | 5192.58 | 290.11 | 162.12 | 60443.07 | 0.56 | 0.9 | 13.7 | 3.64 | 0.5 | 10
6 | 60 | CONCLUIDO | 0.9833 | 101.7 | 97.31 | 66.35 | 0.93 | 88 | 132.58 | 45 | 7 | 12 | 20.59 | 16585.95 | 795.58 | 5192.67 | 276.67 | 162.12 | 53778.86 | 0.59 | 0.9 | 13.78 | 3.33 | 0.5 | 10
7 | 60 | CONCLUIDO | 0.9834 | 101.68 | 97.3 | 66.34 | 1.06 | 88 | 133.92 | 45 | 8 | 0 | 20.93 | 16751.02 | 802.7 | 5192.76 | 276.07 | 162.12 | 53479.4 | 0.59 | 0.9 | 13.78 | 3.32 | 0.5 | 10
0 | 80 | CONCLUIDO | 0.5319 | 188 | 144.4 | 6.76 | 0.11 | 1281 | 159.12 | 50.28 | 1 | 1279 | 27.84 | 19859.16 | 1759.53 | 5194.61 | 1854.86 | 162.12 | 836908.09 | 0.09 | 0.61 | 15.67 | 50.38 | 0.5 | 10
1 | 80 | CONCLUIDO | 0.7674 | 130.31 | 112.36 | 13.9 | 0.22 | 485 | 160.54 | 50.28 | 2 | 483 | 28.26 | 20034.4 | 1341.99 | 5193.05 | 781.71 | 162.12 | 304315.17 | 0.21 | 0.78 | 14.34 | 18.36 | 0.5 | 10
2 | 80 | CONCLUIDO | 0.8551 | 116.94 | 105.08 | 21.3 | 0.33 | 296 | 161.97 | 50.28 | 3 | 294 | 28.69 | 20210.21 | 1228.57 | 5192.75 | 538.69 | 162.12 | 183748.42 | 0.3 | 0.83 | 14.03 | 11.09 | 0.5 | 10
3 | 80 | CONCLUIDO | 0.9017 | 110.9 | 101.81 | 29.09 | 0.43 | 210 | 163.4 | 50.28 | 4 | 208 | 29.12 | 20386.62 | 1163.55 | 5192.87 | 429.85 | 162.12 | 129760.27 | 0.38 | 0.86 | 13.88 | 7.82 | 0.5 | 10
4 | 80 | CONCLUIDO | 0.9307 | 107.44 | 99.93 | 37.24 | 0.54 | 161 | 164.83 | 50.28 | 5 | 159 | 29.55 | 20563.61 | 1114.33 | 5192.62 | 367.14 | 162.12 | 98647.06 | 0.44 | 0.88 | 13.8 | 5.95 | 0.5 | 10
5 | 80 | CONCLUIDO | 0.9495 | 105.32 | 98.8 | 45.6 | 0.64 | 130 | 166.27 | 50.28 | 6 | 128 | 29.99 | 20741.2 | 1073.75 | 5192.74 | 328.74 | 162.12 | 79601.76 | 0.49 | 0.89 | 13.77 | 4.82 | 0.5 | 10
6 | 80 | CONCLUIDO | 0.9645 | 103.69 | 97.91 | 54.9 | 0.74 | 107 | 167.72 | 50.28 | 7 | 105 | 30.44 | 20919.39 | 1033.88 | 5192.57 | 299.71 | 162.12 | 65203.32 | 0.54 | 0.89 | 13.71 | 3.93 | 0.5 | 10
7 | 80 | CONCLUIDO | 0.9755 | 102.51 | 97.28 | 64.85 | 0.84 | 90 | 169.17 | 50.28 | 8 | 88 | 30.89 | 21098.19 | 992.91 | 5192.52 | 279.21 | 162.12 | 55037.97 | 0.58 | 0.9 | 13.67 | 3.3 | 0.5 | 10
8 | 80 | CONCLUIDO | 0.9834 | 101.69 | 96.85 | 74.5 | 0.94 | 78 | 170.62 | 50.28 | 9 | 73 | 31.34 | 21277.6 | 956.85 | 5192.49 | 264.67 | 162.12 | 47827.24 | 0.61 | 0.9 | 13.66 | 2.87 | 0.5 | 10
9 | 80 | CONCLUIDO | 0.9897 | 101.04 | 96.52 | 85.16 | 1.03 | 68 | 172.08 | 50.28 | 10 | 34 | 31.8 | 21457.64 | 922.17 | 5192.64 | 251.58 | 162.12 | 41333.53 | 0.64 | 0.91 | 13.7 | 2.54 | 0.5 | 10
10 | 80 | CONCLUIDO | 0.991 | 100.91 | 96.46 | 87.69 | 1.12 | 66 | 173.55 | 50.28 | 11 | 3 | 32.27 | 21638.31 | 919.5 | 5192.62 | 248.81 | 162.12 | 39960.33 | 0.65 | 0.91 | 13.72 | 2.47 | 0.5 | 10
11 | 80 | CONCLUIDO | 0.9909 | 100.92 | 96.46 | 87.69 | 1.22 | 66 | 175.02 | 50.28 | 12 | 0 | 32.74 | 21819.6 | 927.01 | 5192.61 | 248.88 | 162.12 | 39995.02 | 0.65 | 0.91 | 13.72 | 2.48 | 0.5 | 10
0 | 35 | CONCLUIDO | 0.7601 | 131.56 | 118.58 | 11.05 | 0.22 | 644 | 80.84 | 35.1 | 1 | 642 | 9.74 | 10204.21 | 890.28 | 5193.31 | 990.31 | 162.12 | 407820.5 | 0.16 | 0.74 | 14.59 | 24.58 | 0.5 | 10
1 | 35 | CONCLUIDO | 0.9091 | 110 | 103.65 | 24.01 | 0.43 | 259 | 82.04 | 35.1 | 2 | 257 | 9.94 | 10352.53 | 718.39 | 5192.87 | 491.11 | 162.12 | 160145.28 | 0.33 | 0.84 | 13.96 | 9.66 | 0.5 | 10
2 | 35 | CONCLUIDO | 0.9572 | 104.47 | 99.88 | 38.17 | 0.63 | 157 | 83.25 | 35.1 | 3 | 82 | 10.15 | 10501.19 | 630.29 | 5192.76 | 362.14 | 162.12 | 96171.04 | 0.45 | 0.88 | 13.89 | 5.89 | 0.5 | 10
3 | 35 | CONCLUIDO | 0.9602 | 104.14 | 99.67 | 39.87 | 0.83 | 150 | 84.46 | 35.1 | 4 | 0 | 10.36 | 10650.22 | 629.35 | 5192.66 | 351.95 | 162.12 | 91109.28 | 0.46 | 0.88 | 13.97 | 5.68 | 0.5 | 10
0 | 50 | CONCLUIDO | 0.6756 | 148.02 | 126.98 | 8.91 | 0.16 | 855 | 107.41 | 41.65 | 1 | 853 | 14.77 | 13481.73 | 1179.53 | 5193.45 | 1271.24 | 162.12 | 547229.92 | 0.13 | 0.69 | 14.96 | 32.99 | 0.5 | 10
1 | 50 | CONCLUIDO | 0.8582 | 116.52 | 106.87 | 18.69 | 0.32 | 343 | 108.68 | 41.65 | 2 | 341 | 15.03 | 13638.32 | 950.96 | 5192.9 | 598.81 | 162.12 | 213574.52 | 0.27 | 0.82 | 14.09 | 12.88 | 0.5 | 10
2 | 50 | CONCLUIDO | 0.9228 | 108.37 | 101.73 | 29.49 | 0.48 | 207 | 109.96 | 41.65 | 3 | 205 | 15.31 | 13795.21 | 860.65 | 5192.66 | 426.67 | 162.12 | 128184.3 | 0.38 | 0.86 | 13.89 | 7.75 | 0.5 | 10
3 | 50 | CONCLUIDO | 0.9568 | 104.51 | 99.3 | 41.66 | 0.63 | 143 | 111.23 | 41.65 | 4 | 141 | 15.58 | 13952.52 | 791.21 | 5192.62 | 346.41 | 162.12 | 88371.46 | 0.47 | 0.88 | 13.76 | 5.31 | 0.5 | 10
4 | 50 | CONCLUIDO | 0.9754 | 102.52 | 98.06 | 53.98 | 0.78 | 109 | 112.51 | 41.65 | 5 | 59 | 15.86 | 14110.24 | 735.86 | 5192.78 | 302.42 | 162.12 | 66547.42 | 0.54 | 0.89 | 13.78 | 4.07 | 0.5 | 10
5 | 50 | CONCLUIDO | 0.9773 | 102.32 | 97.95 | 55.97 | 0.93 | 105 | 113.79 | 41.65 | 6 | 0 | 16.14 | 14268.39 | 734.82 | 5192.78 | 296.84 | 162.12 | 63781.04 | 0.55 | 0.89 | 13.83 | 3.96 | 0.5 | 10
0 | 25 | CONCLUIDO | 0.8257 | 121.11 | 112.54 | 13.84 | 0.28 | 488 | 61.76 | 28.92 | 1 | 486 | 6.84 | 7851.41 | 675.13 | 5192.96 | 787.03 | 162.12 | 306958.66 | 0.21 | 0.78 | 14.37 | 18.55 | 0.5 | 10
1 | 25 | CONCLUIDO | 0.9364 | 106.79 | 102.05 | 28.88 | 0.55 | 212 | 62.92 | 28.92 | 2 | 42 | 7 | 7994.37 | 541.2 | 5192.91 | 430.65 | 162.12 | 130148.7 | 0.38 | 0.86 | 14.1 | 8.06 | 0.5 | 10
2 | 25 | CONCLUIDO | 0.9376 | 106.66 | 101.96 | 29.27 | 0.81 | 209 | 64.08 | 28.92 | 3 | 0 | 7.16 | 8137.65 | 547.73 | 5192.86 | 425.45 | 162.12 | 127563.81 | 0.38 | 0.86 | 14.15 | 7.97 | 0.5 | 10
0 | 85 | CONCLUIDO | 0.5103 | 195.97 | 147.57 | 6.52 | 0.11 | 1358 | 167.88 | 51.39 | 1 | 1356 | 30.49 | 20939.59 | 1863.49 | 5194.4 | 1961.98 | 162.12 | 890083.24 | 0.08 | 0.59 | 15.78 | 53.56 | 0.5 | 10
1 | 85 | CONCLUIDO | 0.7527 | 132.85 | 113.26 | 13.38 | 0.21 | 508 | 169.33 | 51.39 | 2 | 506 | 30.94 | 21118.46 | 1404.88 | 5193.34 | 811.85 | 162.12 | 319269.04 | 0.2 | 0.77 | 14.39 | 19.27 | 0.5 | 10
2 | 85 | CONCLUIDO | 0.8444 | 118.43 | 105.58 | 20.5 | 0.31 | 309 | 170.79 | 51.39 | 3 | 307 | 31.4 | 21297.94 | 1284.83 | 5192.87 | 555.44 | 162.12 | 192060.51 | 0.29 | 0.83 | 14.04 | 11.59 | 0.5 | 10
3 | 85 | CONCLUIDO | 0.8928 | 112 | 102.17 | 27.87 | 0.41 | 220 | 172.25 | 51.39 | 4 | 218 | 31.86 | 21478.05 | 1218.2 | 5192.78 | 442.38 | 162.12 | 135975.5 | 0.37 | 0.86 | 13.88 | 8.18 | 0.5 | 10
4 | 85 | CONCLUIDO | 0.9231 | 108.34 | 100.24 | 35.59 | 0.51 | 169 | 173.71 | 51.39 | 5 | 167 | 32.32 | 21658.78 | 1169.47 | 5192.67 | 377.74 | 162.12 | 103908.4 | 0.43 | 0.87 | 13.8 | 6.25 | 0.5 | 10
5 | 85 | CONCLUIDO | 0.9434 | 106 | 99.02 | 43.68 | 0.61 | 136 | 175.18 | 51.39 | 6 | 134 | 32.79 | 21840.16 | 1129.44 | 5192.54 | 336.24 | 162.12 | 83326.09 | 0.48 | 0.88 | 13.77 | 5.03 | 0.5 | 10
6 | 85 | CONCLUIDO | 0.9582 | 104.36 | 98.16 | 52.12 | 0.7 | 113 | 176.66 | 51.39 | 7 | 111 | 33.27 | 22022.17 | 1091.47 | 5192.62 | 307.61 | 162.12 | 69125.83 | 0.53 | 0.89 | 13.73 | 4.17 | 0.5 | 10
7 | 85 | CONCLUIDO | 0.9693 | 103.16 | 97.54 | 60.96 | 0.8 | 96 | 178.14 | 51.39 | 8 | 94 | 33.75 | 22204.83 | 1057.28 | 5192.66 | 286.98 | 162.12 | 58895.02 | 0.56 | 0.9 | 13.7 | 3.55 | 0.5 | 10
8 | 85 | CONCLUIDO | 0.9791 | 102.14 | 96.99 | 70.97 | 0.89 | 82 | 179.63 | 51.39 | 9 | 80 | 34.24 | 22388.15 | 1018.1 | 5192.54 | 269.31 | 162.12 | 50130.44 | 0.6 | 0.9 | 13.66 | 3 | 0.5 | 10
9 | 85 | CONCLUIDO | 0.9859 | 101.44 | 96.62 | 80.52 | 0.98 | 72 | 181.12 | 51.39 | 10 | 66 | 34.73 | 22572.13 | 983.81 | 5192.56 | 256.52 | 162.12 | 43784.81 | 0.63 | 0.91 | 13.66 | 2.64 | 0.5 | 10
10 | 85 | CONCLUIDO | 0.9903 | 100.98 | 96.4 | 88.98 | 1.07 | 65 | 182.62 | 51.39 | 11 | 34 | 35.22 | 22756.91 | 954.7 | 5192.6 | 248.27 | 162.12 | 39692.24 | 0.65 | 0.91 | 13.68 | 2.42 | 0.5 | 10
11 | 85 | CONCLUIDO | 0.9915 | 100.86 | 96.35 | 91.77 | 1.16 | 63 | 184.12 | 51.39 | 12 | 1 | 35.73 | 22942.24 | 949.59 | 5192.68 | 245.22 | 162.12 | 38177.2 | 0.66 | 0.91 | 13.72 | 2.37 | 0.5 | 10
12 | 85 | CONCLUIDO | 0.9915 | 100.86 | 96.35 | 91.77 | 1.24 | 63 | 185.63 | 51.39 | 13 | 0 | 36.24 | 23128.27 | 956.18 | 5192.68 | 245.13 | 162.12 | 38134.75 | 0.66 | 0.91 | 13.72 | 2.37 | 0.5 | 10
0 | 20 | CONCLUIDO | 0.8657 | 115.51 | 108.93 | 16.55 | 0.34 | 395 | 51.33 | 24.83 | 1 | 392 | 5.51 | 6564.78 | 546.98 | 5192.94 | 666.93 | 162.12 | 247374.6 | 0.24 | 0.8 | 14.21 | 14.94 | 0.5 | 10
1 | 20 | CONCLUIDO | 0.9182 | 108.91 | 103.97 | 23.9 | 0.66 | 261 | 52.47 | 24.83 | 2 | 0 | 5.64 | 6705.1 | 491.65 | 5193.29 | 489.4 | 162.12 | 159278.68 | 0.33 | 0.84 | 14.32 | 9.98 | 0.5 | 10
0 | 65 | CONCLUIDO | 0.6006 | 166.51 | 135.4 | 7.64 | 0.13 | 1063 | 133.21 | 46.47 | 1 | 1061 | 20.75 | 16663.42 | 1462.96 | 5193.76 | 1552.62 | 162.12 | 686876.59 | 0.1 | 0.65 | 15.32 | 41.39 | 0.5 | 10
1 | 65 | CONCLUIDO | 0.8117 | 123.2 | 109.69 | 15.82 | 0.26 | 416 | 134.55 | 46.47 | 2 | 414 | 21.09 | 16828.84 | 1151.98 | 5193 | 693.32 | 162.12 | 260461.85 | 0.23 | 0.8 | 14.21 | 15.7 | 0.5 | 10
2 | 65 | CONCLUIDO | 0.8889 | 112.5 | 103.44 | 24.53 | 0.39 | 253 | 135.9 | 46.47 | 3 | 251 | 21.43 | 16994.64 | 1052.89 | 5192.63 | 484.3 | 162.12 | 156768.24 | 0.33 | 0.85 | 13.94 | 9.45 | 0.5 | 10
3 | 65 | CONCLUIDO | 0.9285 | 107.71 | 100.65 | 33.74 | 0.52 | 179 | 137.25 | 46.47 | 4 | 177 | 21.78 | 17160.92 | 991.06 | 5192.8 | 390.72 | 162.12 | 110349.57 | 0.41 | 0.87 | 13.84 | 6.67 | 0.5 | 10
4 | 65 | CONCLUIDO | 0.9531 | 104.92 | 99.04 | 43.69 | 0.64 | 136 | 138.6 | 46.47 | 5 | 134 | 22.13 | 17327.69 | 937.63 | 5192.61 | 337.19 | 162.12 | 83798.64 | 0.48 | 0.88 | 13.76 | 5.05 | 0.5 | 10
5 | 65 | CONCLUIDO | 0.9701 | 103.08 | 97.96 | 54.42 | 0.76 | 108 | 139.95 | 46.47 | 6 | 106 | 22.49 | 17494.97 | 888.99 | 5192.6 | 301.25 | 162.12 | 65969.84 | 0.54 | 0.89 | 13.72 | 3.98 | 0.5 | 10
6 | 65 | CONCLUIDO | 0.9821 | 101.82 | 97.24 | 66.3 | 0.88 | 88 | 141.31 | 46.47 | 7 | 73 | 22.85 | 17662.75 | 839.91 | 5192.59 | 277.01 | 162.12 | 53950.31 | 0.59 | 0.9 | 13.7 | 3.26 | 0.5 | 10
7 | 65 | CONCLUIDO | 0.9853 | 101.5 | 97.08 | 71.04 | 0.99 | 82 | 142.68 | 46.47 | 8 | 6 | 23.21 | 17831.04 | 826.43 | 5192.66 | 268.9 | 162.12 | 49922.45 | 0.6 | 0.9 | 13.77 | 3.1 | 0.5 | 10
8 | 65 | CONCLUIDO | 0.9859 | 101.43 | 97.04 | 71.88 | 1.11 | 81 | 144.05 | 46.47 | 9 | 0 | 23.58 | 17999.83 | 832.6 | 5192.64 | 267.54 | 162.12 | 49250.14 | 0.61 | 0.9 | 13.77 | 3.06 | 0.5 | 10
0 | 75 | CONCLUIDO | 0.5545 | 180.35 | 141.22 | 7.03 | 0.12 | 1206 | 150.44 | 49.1 | 1 | 1204 | 25.34 | 18787.76 | 1657.22 | 5193.85 | 1750.44 | 162.12 | 785075.32 | 0.09 | 0.62 | 15.49 | 47.22 | 0.5 | 10
1 | 75 | CONCLUIDO | 0.7823 | 127.83 | 111.43 | 14.47 | 0.23 | 462 | 151.83 | 49.1 | 2 | 460 | 25.73 | 18959.54 | 1278.55 | 5192.99 | 752.53 | 162.12 | 289839.06 | 0.22 | 0.79 | 14.27 | 17.44 | 0.5 | 10
2 | 75 | CONCLUIDO | 0.8663 | 115.44 | 104.54 | 22.24 | 0.35 | 282 | 153.23 | 49.1 | 3 | 280 | 26.13 | 19131.85 | 1171.91 | 5192.89 | 521.55 | 162.12 | 175248.79 | 0.31 | 0.84 | 13.98 | 10.55 | 0.5 | 10
3 | 75 | CONCLUIDO | 0.9104 | 109.84 | 101.45 | 30.43 | 0.46 | 200 | 154.63 | 49.1 | 4 | 198 | 26.53 | 19304.72 | 1108.67 | 5192.75 | 417.39 | 162.12 | 123578.92 | 0.39 | 0.86 | 13.88 | 7.46 | 0.5 | 10
4 | 75 | CONCLUIDO | 0.9378 | 106.63 | 99.68 | 39.09 | 0.57 | 153 | 156.03 | 49.1 | 5 | 151 | 26.94 | 19478.15 | 1058.96 | 5192.75 | 358.18 | 162.12 | 94207.4 | 0.45 | 0.88 | 13.81 | 5.69 | 0.5 | 10
5 | 75 | CONCLUIDO | 0.9564 | 104.56 | 98.52 | 48.06 | 0.67 | 123 | 157.44 | 49.1 | 6 | 121 | 27.35 | 19652.13 | 1015.57 | 5192.65 | 320.6 | 162.12 | 75570.39 | 0.51 | 0.89 | 13.73 | 4.54 | 0.5 | 10
6 | 75 | CONCLUIDO | 0.9701 | 103.08 | 97.72 | 58.05 | 0.78 | 101 | 158.86 | 49.1 | 7 | 99 | 27.77 | 19826.68 | 973.7 | 5192.65 | 293.39 | 162.12 | 62071.39 | 0.55 | 0.9 | 13.7 | 3.74 | 0.5 | 10
7 | 75 | CONCLUIDO | 0.9804 | 102 | 97.13 | 68.56 | 0.88 | 85 | 160.28 | 49.1 | 8 | 80 | 28.19 | 20001.93 | 928 | 5192.53 | 273.83 | 162.12 | 52372.32 | 0.59 | 0.9 | 13.67 | 3.14 | 0.5 | 10
8 | 75 | CONCLUIDO | 0.9879 | 101.22 | 96.72 | 79.49 | 0.99 | 73 | 161.71 | 49.1 | 9 | 44 | 28.61 | 20177.64 | 893.29 | 5192.69 | 258.69 | 162.12 | 44862.73 | 0.63 | 0.9 | 13.7 | 2.73 | 0.5 | 10
9 | 75 | CONCLUIDO | 0.989 | 101.11 | 96.67 | 81.69 | 1.09 | 71 | 163.13 | 49.1 | 10 | 2 | 29.04 | 20353.94 | 891.33 | 5192.66 | 256.02 | 162.12 | 43539.23 | 0.63 | 0.91 | 13.72 | 2.68 | 0.5 | 10
10 | 75 | CONCLUIDO | 0.9888 | 101.13 | 96.68 | 81.7 | 1.18 | 71 | 164.57 | 49.1 | 11 | 0 | 29.47 | 20530.82 | 898.68 | 5192.61 | 256.22 | 162.12 | 43639.76 | 0.63 | 0.9 | 13.73 | 2.7 | 0.5 | 10
0 | 95 | CONCLUIDO | 0.4685 | 213.47 | 154.42 | 6.1 | 0.1 | 1520 | 185.69 | 53.44 | 1 | 1518 | 36.26 | 23136.14 | 2083.64 | 5194.47 | 2191.67 | 162.12 | 1004118.56 | 0.07 | 0.57 | 16.07 | 60.4 | 0.5 | 10
1 | 95 | CONCLUIDO | 0.7243 | 138.06 | 115.01 | 12.48 | 0.19 | 553 | 187.21 | 53.44 | 2 | 551 | 36.77 | 23322.88 | 1529.09 | 5193.21 | 869.83 | 162.12 | 348032.95 | 0.19 | 0.76 | 14.47 | 21.01 | 0.5 | 10
2 | 95 | CONCLUIDO | 0.8226 | 121.57 | 106.6 | 19.03 | 0.28 | 336 | 188.73 | 53.44 | 3 | 334 | 37.29 | 23510.33 | 1395.28 | 5192.89 | 589.47 | 162.12 | 208941.29 | 0.28 | 0.82 | 14.09 | 12.61 | 0.5 | 10
3 | 95 | CONCLUIDO | 0.8751 | 114.28 | 102.91 | 25.84 | 0.37 | 239 | 190.25 | 53.44 | 4 | 237 | 37.82 | 23698.48 | 1325.11 | 5192.66 | 466.7 | 162.12 | 148037.26 | 0.35 | 0.85 | 13.93 | 8.93 | 0.5 | 10
4 | 95 | CONCLUIDO | 0.9081 | 110.11 | 100.8 | 32.87 | 0.46 | 184 | 191.78 | 53.44 | 5 | 182 | 38.35 | 23887.36 | 1275.68 | 5192.66 | 396.54 | 162.12 | 113235.74 | 0.41 | 0.87 | 13.83 | 6.81 | 0.5 | 10
5 | 95 | CONCLUIDO | 0.9298 | 107.55 | 99.54 | 40.08 | 0.55 | 149 | 193.32 | 53.44 | 6 | 147 | 38.89 | 24076.95 | 1238.13 | 5192.67 | 353.74 | 162.12 | 92010.97 | 0.46 | 0.88 | 13.79 | 5.55 | 0.5 | 10
6 | 95 | CONCLUIDO | 0.9459 | 105.72 | 98.6 | 47.33 | 0.64 | 125 | 194.86 | 53.44 | 7 | 123 | 39.43 | 24267.28 | 1203.21 | 5192.88 | 322.81 | 162.12 | 76662.05 | 0.5 | 0.89 | 13.74 | 4.62 | 0.5 | 10
7 | 95 | CONCLUIDO | 0.9586 | 104.32 | 97.91 | 55.42 | 0.72 | 106 | 196.41 | 53.44 | 8 | 104 | 39.98 | 24458.36 | 1171.34 | 5192.64 | 299.22 | 162.12 | 64962.03 | 0.54 | 0.89 | 13.72 | 3.92 | 0.5 | 10
8 | 95 | CONCLUIDO | 0.9685 | 103.25 | 97.36 | 63.49 | 0.81 | 92 | 197.97 | 53.44 | 9 | 90 | 40.53 | 24650.18 | 1138.64 | 5192.62 | 281.47 | 162.12 | 56159.29 | 0.58 | 0.9 | 13.68 | 3.37 | 0.5 | 10
9 | 95 | CONCLUIDO | 0.9763 | 102.43 | 96.94 | 71.81 | 0.89 | 81 | 199.53 | 53.44 | 10 | 79 | 41.1 | 24842.77 | 1106.47 | 5192.68 | 267.35 | 162.12 | 49154.6 | 0.61 | 0.9 | 13.67 | 2.96 | 0.5 | 10
10 | 95 | CONCLUIDO | 0.9828 | 101.75 | 96.61 | 80.5 | 0.97 | 72 | 201.1 | 53.44 | 11 | 70 | 41.66 | 25036.12 | 1076.87 | 5192.53 | 256.52 | 162.12 | 43783.5 | 0.63 | 0.91 | 13.65 | 2.62 | 0.5 | 10
11 | 95 | CONCLUIDO | 0.9883 | 101.19 | 96.34 | 90.32 | 1.05 | 64 | 202.67 | 53.44 | 12 | 60 | 42.24 | 25230.25 | 1046.04 | 5192.63 | 247.23 | 162.12 | 39178.22 | 0.66 | 0.91 | 13.64 | 2.35 | 0.5 | 10
12 | 95 | CONCLUIDO | 0.9924 | 100.76 | 96.13 | 99.45 | 1.13 | 58 | 204.25 | 53.44 | 13 | 37 | 42.82 | 25425.3 | 1020.16 | 5192.5 | 239.67 | 162.12 | 35429.4 | 0.68 | 0.91 | 13.66 | 2.15 | 0.5 | 10
13 | 95 | CONCLUIDO | 0.994 | 100.6 | 96.05 | 102.91 | 1.21 | 56 | 205.84 | 53.44 | 14 | 4 | 43.4 | 25621.03 | 1013.03 | 5192.55 | 235.75 | 162.12 | 33476.98 | 0.69 | 0.91 | 13.68 | 2.06 | 0.5 | 10
14 | 95 | CONCLUIDO | 0.9938 | 100.62 | 96.07 | 102.93 | 1.28 | 56 | 207.43 | 53.44 | 15 | 0 | 44 | 25817.56 | 1020.45 | 5192.54 | 236.11 | 162.12 | 33657.21 | 0.69 | 0.91 | 13.7 | 2.09 | 0.5 | 10
0 | 55 | CONCLUIDO | 0.6503 | 153.77 | 129.64 | 8.43 | 0.15 | 923 | 116.05 | 43.4 | 1 | 921 | 16.65 | 14546.17 | 1272.37 | 5193.68 | 1361.34 | 162.12 | 591940.81 | 0.12 | 0.68 | 15.02 | 35.63 | 0.5 | 10
1 | 55 | CONCLUIDO | 0.8425 | 118.7 | 107.82 | 17.58 | 0.3 | 368 | 117.34 | 43.4 | 2 | 366 | 16.94 | 14705.49 | 1019.79 | 5193.17 | 630.5 | 162.12 | 229292.69 | 0.26 | 0.81 | 14.13 | 13.83 | 0.5 | 10
2 | 55 | CONCLUIDO | 0.9113 | 109.73 | 102.32 | 27.53 | 0.45 | 223 | 118.63 | 43.4 | 3 | 221 | 17.23 | 14865.24 | 928.24 | 5192.81 | 446.15 | 162.12 | 137844.2 | 0.36 | 0.86 | 13.92 | 8.33 | 0.5 | 10
3 | 55 | CONCLUIDO | 0.9472 | 105.57 | 99.76 | 38.37 | 0.59 | 156 | 119.93 | 43.4 | 4 | 154 | 17.53 | 15025.44 | 861.99 | 5192.57 | 361.73 | 162.12 | 95969.58 | 0.45 | 0.88 | 13.79 | 5.78 | 0.5 | 10
4 | 55 | CONCLUIDO | 0.9698 | 103.12 | 98.26 | 50.83 | 0.73 | 116 | 121.23 | 43.4 | 5 | 111 | 17.83 | 15186.08 | 801.59 | 5192.58 | 311.52 | 162.12 | 71065.99 | 0.52 | 0.89 | 13.72 | 4.28 | 0.5 | 10
5 | 55 | CONCLUIDO | 0.9798 | 102.07 | 97.66 | 60.41 | 0.86 | 97 | 122.54 | 43.4 | 6 | 21 | 18.14 | 15347.16 | 765.39 | 5192.63 | 288.31 | 162.12 | 59556.1 | 0.56 | 0.9 | 13.79 | 3.68 | 0.5 | 10
6 | 55 | CONCLUIDO | 0.9804 | 102 | 97.63 | 61.02 | 1 | 96 | 123.85 | 43.4 | 7 | 0 | 18.45 | 15508.69 | 768.4 | 5192.87 | 286.27 | 162.12 | 58540.34 | 0.57 | 0.9 | 13.81 | 3.64 | 0.5 | 10

## gráficos
Selecione o eixo X:
Selecione o eixo Y:
Selecione o eixo Z:
Eixo X | Eixo Y | Eixo Z

## hidden (hidden)
Unnamed: 0
Volume de calda [L]
STATUS
Capacidade operacional [ha/h]
Tempo de missao [h]
Tempo util [h]
Tempo por voo [min]
Autonomia Projetada [h]
N° Voos
MTOW [kg]
Massa Estrutura [kg]
Combustível [kg]
Abastecimentos
Massa gerador
Potência gerador [W]
Combustível consumido [L]
Calda cons [L]
Distância percorrida [km]
Distância Pulverizando [km]
RTL ACUMULADO[m]
EOC [km/km]
EOC [h/h]
Tempo de manobra [h]
Tempo rtl_rtw [h]
V pulv [m/s]
V desloc [m/s]