## RESULTADOS_18
Unnamed: 0 | Volume de calda [L] | STATUS | Capacidade operacional [ha/h] | Tempo de missao [h] | Tempo util [h] | Tempo por voo [min] | Autonomia Projetada [h] | N° Voos | MTOW [kg] | Massa Estrutura [kg] | Combustível [kg] | Abastecimentos | Massa gerador | Potência gerador [W] | Combustível consumido [L] | Calda cons [L] | Distância percorrida [km] | Distância Pulverizando [km] | RTL ACUMULADO[m] | EOC [km/km] | EOC [h/h] | Tempo de manobra [h] | Tempo rtl_rtw [h] | V pulv [m/s] | V desloc [m/s] | Preço Total por ha Simples [R$/ha] | Preço Total por ha Presumido [R$/ha] | Preço Total por ha Real [R$/ha] | Preço Total Simples [R$] | Preço Total Presumido [R$] | Prod CAPEX [ha/h/R$] | Dias Trabalhados | Preço Total Real [R$]
0 | 100 | CONCLUIDO | 0.7422 | 134.73 | 95.08 | 5.97 | 0.09 | 955 | 194.77 | 54.38 | 1 | 953 | 39.4 | 24256.19 | 1307 | 6520.12 | 1386.86 | 105.12 | 632842.15 | 0.08 | 0.55 | 6.33 | 38 | 0.5 | 10 | 3366.5773 | 4606.2996 | 4166.6809 | 3366577.3293 | 4606299.6249 | 6.9296e-07 | 2.8069 | 4166680.8537
1 | 100 | CONCLUIDO | 1.1706 | 85.43 | 69.84 | 12.47 | 0.18 | 336 | 196.32 | 54.38 | 2 | 334 | 39.95 | 24447.22 | 927.84 | 6519.2 | 537.88 | 105.12 | 211445.53 | 0.2 | 0.75 | 5.37 | 12.78 | 0.5 | 10 | 1533.3285 | 2097.9678 | 1897.7407 | 1533328.5425 | 2097967.7575 | 1.0929e-06 | 1.7798 | 1897740.6593
2 | 100 | CONCLUIDO | 1.3371 | 74.79 | 64.53 | 19.46 | 0.27 | 199 | 197.88 | 54.38 | 3 | 197 | 40.5 | 24639 | 825.82 | 6518.87 | 362.25 | 105.12 | 124315.7 | 0.29 | 0.81 | 5.09 | 7.47 | 0.5 | 10 | 1209.1447 | 1654.4051 | 1496.511 | 1209144.7084 | 1654405.1337 | 1.2484e-06 | 1.5581 | 1496511.0297
3 | 100 | CONCLUIDO | 1.4269 | 70.08 | 62.2 | 27.04 | 0.36 | 138 | 199.44 | 54.38 | 4 | 136 | 41.06 | 24831.54 | 762.39 | 6518.81 | 283.68 | 105.12 | 85334.44 | 0.37 | 0.85 | 5.01 | 5.14 | 0.5 | 10 | 1060.4851 | 1451.0025 | 1312.5208 | 1060485.0679 | 1451002.4552 | 1.3322e-06 | 1.46 | 1312520.8174
4 | 100 | CONCLUIDO | 1.4824 | 67.46 | 60.9 | 35.13 | 0.44 | 104 | 201.01 | 54.38 | 5 | 102 | 41.63 | 25024.84 | 713.51 | 6518.71 | 240.32 | 105.12 | 63828.23 | 0.44 | 0.86 | 4.95 | 3.84 | 0.5 | 10 | 969.4374 | 1326.427 | 1199.8347 | 969437.3709 | 1326426.9794 | 1.3841e-06 | 1.4054 | 1199834.6501
5 | 100 | CONCLUIDO | 1.5207 | 65.76 | 60.09 | 44.51 | 0.53 | 81 | 202.58 | 54.38 | 6 | 74 | 42.2 | 25218.93 | 667.94 | 6518.53 | 212.97 | 105.12 | 50264.75 | 0.49 | 0.88 | 4.93 | 3.03 | 0.5 | 10 | 900.3183 | 1231.8552 | 1114.2887 | 900318.3068 | 1231855.2267 | 1.4198e-06 | 1.37 | 1114288.6927
6 | 100 | CONCLUIDO | 1.5418 | 64.86 | 59.66 | 51.88 | 0.61 | 69 | 204.16 | 54.38 | 7 | 20 | 42.78 | 25413.94 | 630.77 | 6518.52 | 197.02 | 105.12 | 42349.25 | 0.53 | 0.88 | 4.96 | 2.6 | 0.5 | 10 | 853.1394 | 1167.3029 | 1055.8972 | 853139.3532 | 1167302.901 | 1.4395e-06 | 1.3513 | 1055897.1504
7 | 100 | CONCLUIDO | 1.5449 | 64.73 | 59.61 | 53.38 | 0.69 | 67 | 205.75 | 54.38 | 8 | 1 | 43.37 | 25609.61 | 629.88 | 6518.48 | 194.3 | 105.12 | 40998.79 | 0.54 | 0.88 | 4.98 | 2.55 | 0.5 | 10 | 850.4055 | 1163.5624 | 1052.5136 | 850405.5215 | 1163562.3518 | 1.4424e-06 | 1.3485 | 1052513.594
8 | 100 | CONCLUIDO | 1.5449 | 64.73 | 59.61 | 53.38 | 0.77 | 67 | 207.34 | 54.38 | 9 | 0 | 43.96 | 25806.1 | 634.4 | 6518.48 | 194.27 | 105.12 | 40983.7 | 0.54 | 0.88 | 4.98 | 2.55 | 0.5 | 10 | 854.386 | 1169.0086 | 1057.4401 | 854385.9819 | 1169008.5932 | 1.4424e-06 | 1.3485 | 1057440.0538

## RESULTADOS_6
Unnamed: 0 | Volume de calda [L] | STATUS | Capacidade operacional [ha/h] | Tempo de missao [h] | Tempo util [h] | Tempo por voo [min] | Autonomia Projetada [h] | N° Voos | MTOW [kg] | Massa Estrutura [kg] | Combustível [kg] | Abastecimentos | Massa gerador | Potência gerador [W] | Combustível consumido [L] | Calda cons [L] | Distância percorrida [km] | Distância Pulverizando [km] | RTL ACUMULADO[m] | EOC [km/km] | EOC [h/h] | Tempo de manobra [h] | Tempo rtl_rtw [h] | V pulv [m/s] | V desloc [m/s] | Preço Total por ha Simples [R$/ha] | Preço Total por ha Presumido [R$/ha] | Preço Total por ha Real [R$/ha] | Preço Total Simples [R$] | Preço Total Presumido [R$] | Prod CAPEX [ha/h/R$] | Dias Trabalhados | Preço Total Real [R$]
0 | 40 | CONCLUIDO | 1.2198 | 81.98 | 72.45 | 10.81 | 0.2 | 402 | 89.87 | 37.55 | 1 | 400 | 11.32 | 11317.98 | 554.76 | 6519.41 | 626.22 | 105.12 | 255283.41 | 0.17 | 0.73 | 5.44 | 15.38 | 0.5 | 10 | 933.66 | 1277.4748 | 1155.5544 | 933660.0025 | 1277474.8056 | 1.2937e-06 | 1.7079 | 1155554.4031
1 | 40 | CONCLUIDO | 1.4567 | 68.65 | 63.52 | 22.55 | 0.39 | 169 | 91.1 | 37.55 | 2 | 41 | 11.54 | 11468.97 | 419.69 | 6518.8 | 322.5 | 105.12 | 104590.77 | 0.33 | 0.83 | 5.22 | 6.46 | 0.5 | 10 | 624.3184 | 854.2199 | 772.6944 | 624318.3543 | 854219.9154 | 1.5449e-06 | 1.4302 | 772694.3656
2 | 40 | CONCLUIDO | 1.4623 | 68.39 | 63.35 | 23.18 | 0.57 | 164 | 92.32 | 37.55 | 3 | 0 | 11.77 | 11620.34 | 421.23 | 6518.96 | 314.42 | 105.12 | 100573.92 | 0.33 | 0.83 | 5.28 | 6.29 | 0.5 | 10 | 622.7672 | 852.0976 | 770.7746 | 622767.2371 | 852097.6084 | 1.5509e-06 | 1.4248 | 770774.6085

## RESULTADOS_4
Unnamed: 0 | Volume de calda [L] | STATUS | Capacidade operacional [ha/h] | Tempo de missao [h] | Tempo util [h] | Tempo por voo [min] | Autonomia Projetada [h] | N° Voos | MTOW [kg] | Massa Estrutura [kg] | Combustível [kg] | Abastecimentos | Massa gerador | Potência gerador [W] | Combustível consumido [L] | Calda cons [L] | Distância percorrida [km] | Distância Pulverizando [km] | RTL ACUMULADO[m] | EOC [km/km] | EOC [h/h] | Tempo de manobra [h] | Tempo rtl_rtw [h] | V pulv [m/s] | V desloc [m/s] | Preço Total por ha Simples [R$/ha] | Preço Total por ha Presumido [R$/ha] | Preço Total por ha Real [R$/ha] | Preço Total Simples [R$] | Preço Total Presumido [R$] | Prod CAPEX [ha/h/R$] | Dias Trabalhados | Preço Total Real [R$]
0 | 30 | CONCLUIDO | 1.3287 | 75.26 | 68.67 | 13.51 | 0.24 | 305 | 71.52 | 32.27 | 1 | 278 | 8.25 | 9054.6 | 420.26 | 6518.92 | 498.93 | 105.12 | 192124.82 | 0.21 | 0.77 | 5.32 | 11.61 | 0.5 | 10 | 675.5005 | 924.2495 | 836.0405 | 675500.4623 | 924249.5335 | 1.4577e-06 | 1.5679 | 836040.4553
1 | 30 | CONCLUIDO | 1.4156 | 70.64 | 65.41 | 18 | 0.48 | 218 | 72.7 | 32.27 | 2 | 0 | 8.43 | 9200.25 | 377.69 | 6518.74 | 381.51 | 105.12 | 133852.43 | 0.28 | 0.8 | 5.41 | 8.35 | 0.5 | 10 | 582.6453 | 797.2009 | 721.1172 | 582645.2601 | 797200.9493 | 1.5531e-06 | 1.4717 | 721117.2096

## RESULTADOS_1
Unnamed: 0 | Volume de calda [L] | STATUS | Capacidade operacional [ha/h] | Tempo de missao [h] | Tempo util [h] | Tempo por voo [min] | Autonomia Projetada [h] | N° Voos | MTOW [kg] | Massa Estrutura [kg] | Combustível [kg] | Abastecimentos | Massa gerador | Potência gerador [W] | Combustível consumido [L] | Calda cons [L] | Distância percorrida [km] | Distância Pulverizando [km] | RTL ACUMULADO[m] | EOC [km/km] | EOC [h/h] | Tempo de manobra [h] | Tempo rtl_rtw [h] | V pulv [m/s] | V desloc [m/s] | Preço Total por ha Simples [R$/ha] | Preço Total por ha Presumido [R$/ha] | Preço Total por ha Real [R$/ha] | Preço Total Simples [R$] | Preço Total Presumido [R$] | Prod CAPEX [ha/h/R$] | Dias Trabalhados | Preço Total Real [R$]
0 | 15 | CONCLUIDO | 1.2452 | 80.31 | 73.78 | 10.18 | 0.43 | 435 | 39.78 | 19.54 | 1 | 0 | 4.24 | 5140 | 289.53 | 6519.4 | 650.56 | 105.12 | 267289.61 | 0.16 | 0.71 | 6.06 | 16.71 | 0.5 | 10 | 529.9598 | 725.1143 | 655.9104 | 529959.7685 | 725114.3355 | 1.4663e-06 | 1.6731 | 655910.441

## RESULTADOS_12
Unnamed: 0 | Volume de calda [L] | STATUS | Capacidade operacional [ha/h] | Tempo de missao [h] | Tempo util [h] | Tempo por voo [min] | Autonomia Projetada [h] | N° Voos | MTOW [kg] | Massa Estrutura [kg] | Combustível [kg] | Abastecimentos | Massa gerador | Potência gerador [W] | Combustível consumido [L] | Calda cons [L] | Distância percorrida [km] | Distância Pulverizando [km] | RTL ACUMULADO[m] | EOC [km/km] | EOC [h/h] | Tempo de manobra [h] | Tempo rtl_rtw [h] | V pulv [m/s] | V desloc [m/s] | Preço Total por ha Simples [R$/ha] | Preço Total por ha Presumido [R$/ha] | Preço Total por ha Real [R$/ha] | Preço Total Simples [R$] | Preço Total Presumido [R$] | Prod CAPEX [ha/h/R$] | Dias Trabalhados | Preço Total Real [R$]
0 | 70 | CONCLUIDO | 0.9574 | 104.45 | 83.02 | 7.49 | 0.12 | 665 | 141.81 | 47.83 | 1 | 663 | 22.98 | 17723.39 | 914.38 | 6519.7 | 980.53 | 105.12 | 431128.31 | 0.11 | 0.63 | 5.88 | 25.95 | 0.5 | 10 | 1871.0935 | 2560.1126 | 2315.7791 | 1871093.4803 | 2560112.6465 | 9.4282e-07 | 2.176 | 2315779.0887
1 | 70 | CONCLUIDO | 1.3196 | 75.78 | 66.39 | 16.06 | 0.25 | 248 | 143.17 | 47.83 | 2 | 246 | 23.34 | 17891.86 | 685.32 | 6518.92 | 423.28 | 105.12 | 154584.1 | 0.25 | 0.79 | 5.2 | 9.33 | 0.5 | 10 | 1040.2015 | 1423.2495 | 1287.4166 | 1040201.4678 | 1423249.5387 | 1.2995e-06 | 1.5788 | 1287416.6003
2 | 70 | CONCLUIDO | 1.453 | 68.83 | 62.44 | 26.02 | 0.37 | 144 | 144.54 | 47.83 | 3 | 142 | 23.71 | 18060.85 | 594.98 | 6518.75 | 292.19 | 105.12 | 89561.94 | 0.36 | 0.84 | 5 | 5.38 | 0.5 | 10 | 842.6906 | 1153.0064 | 1042.9651 | 842690.5652 | 1153006.4082 | 1.4309e-06 | 1.434 | 1042965.0949
3 | 70 | CONCLUIDO | 1.5149 | 66.01 | 60.87 | 36.16 | 0.49 | 101 | 145.92 | 47.83 | 4 | 46 | 24.09 | 18230.35 | 534.16 | 6518.66 | 236.86 | 105.12 | 62110.97 | 0.44 | 0.86 | 5.02 | 3.81 | 0.5 | 10 | 747.0049 | 1022.085 | 924.5386 | 747004.8583 | 1022085.0026 | 1.4918e-06 | 1.3752 | 924538.6445
4 | 70 | CONCLUIDO | 1.5229 | 65.66 | 60.69 | 38.33 | 0.6 | 95 | 147.3 | 47.83 | 5 | 1 | 24.47 | 18400.38 | 526.67 | 6518.75 | 229.05 | 105.12 | 58237.61 | 0.46 | 0.87 | 5.07 | 3.63 | 0.5 | 10 | 735.634 | 1006.5269 | 910.4654 | 735634.0277 | 1006526.9306 | 1.4997e-06 | 1.3679 | 910465.413
5 | 70 | CONCLUIDO | 1.5229 | 65.67 | 60.69 | 38.33 | 0.71 | 95 | 148.68 | 47.83 | 6 | 0 | 24.85 | 18570.94 | 531.3 | 6518.75 | 229.01 | 105.12 | 58213.53 | 0.46 | 0.87 | 5.07 | 3.63 | 0.5 | 10 | 739.7711 | 1012.1875 | 915.5857 | 739771.0969 | 1012187.4512 | 1.4997e-06 | 1.3681 | 915585.7015

## RESULTADOS_16
Unnamed: 0 | Volume de calda [L] | STATUS | Capacidade operacional [ha/h] | Tempo de missao [h] | Tempo util [h] | Tempo por voo [min] | Autonomia Projetada [h] | N° Voos | MTOW [kg] | Massa Estrutura [kg] | Combustível [kg] | Abastecimentos | Massa gerador | Potência gerador [W] | Combustível consumido [L] | Calda cons [L] | Distância percorrida [km] | Distância Pulverizando [km] | RTL ACUMULADO[m] | EOC [km/km] | EOC [h/h] | Tempo de manobra [h] | Tempo rtl_rtw [h] | V pulv [m/s] | V desloc [m/s] | Preço Total por ha Simples [R$/ha] | Preço Total por ha Presumido [R$/ha] | Preço Total por ha Real [R$/ha] | Preço Total Simples [R$] | Preço Total Presumido [R$] | Prod CAPEX [ha/h/R$] | Dias Trabalhados | Preço Total Real [R$]
0 | 90 | CONCLUIDO | 0.8097 | 123.5 | 90.78 | 6.39 | 0.1 | 852 | 176.73 | 52.44 | 1 | 850 | 33.29 | 22031.19 | 1167.94 | 6520.09 | 1240.71 | 105.12 | 560282.54 | 0.08 | 0.58 | 6.21 | 33.71 | 0.5 | 10 | 2777.7761 | 3800.6759 | 3437.9447 | 2777776.1475 | 3800675.8719 | 7.6837e-07 | 2.5729 | 3437944.7009
1 | 90 | CONCLUIDO | 1.2204 | 81.94 | 68.64 | 13.46 | 0.2 | 306 | 178.21 | 52.44 | 2 | 304 | 33.77 | 22213.89 | 846.41 | 6518.79 | 499.34 | 105.12 | 192324.45 | 0.21 | 0.77 | 5.28 | 11.58 | 0.5 | 10 | 1355.1366 | 1854.1577 | 1677.1995 | 1355136.6253 | 1854157.7151 | 1.1581e-06 | 1.7071 | 1677199.5051
2 | 90 | CONCLUIDO | 1.3743 | 72.76 | 63.87 | 21.06 | 0.3 | 182 | 179.7 | 52.44 | 3 | 180 | 34.26 | 22397.24 | 752.9 | 6518.76 | 339.93 | 105.12 | 113239.8 | 0.31 | 0.82 | 5.08 | 6.81 | 0.5 | 10 | 1086.1628 | 1486.1358 | 1344.3011 | 1086162.7827 | 1486135.8375 | 1.3041e-06 | 1.5158 | 1344301.1189
3 | 90 | CONCLUIDO | 1.4584 | 68.57 | 61.7 | 29.62 | 0.39 | 125 | 181.19 | 52.44 | 4 | 123 | 34.75 | 22581.25 | 687.26 | 6518.75 | 267.79 | 105.12 | 77457.68 | 0.39 | 0.85 | 4.97 | 4.64 | 0.5 | 10 | 951.746 | 1302.2208 | 1177.9387 | 951745.9524 | 1302220.8001 | 1.384e-06 | 1.4285 | 1177938.6746
4 | 90 | CONCLUIDO | 1.5109 | 66.18 | 60.49 | 39.45 | 0.49 | 92 | 182.69 | 52.44 | 5 | 87 | 35.25 | 22766.06 | 633.06 | 6518.59 | 226.63 | 105.12 | 57039.01 | 0.46 | 0.87 | 4.94 | 3.43 | 0.5 | 10 | 864.1988 | 1182.4349 | 1069.585 | 864198.7904 | 1182434.9107 | 1.4338e-06 | 1.3787 | 1069584.9824
5 | 90 | CONCLUIDO | 1.5381 | 65.01 | 59.89 | 47.28 | 0.58 | 76 | 184.19 | 52.44 | 6 | 30 | 35.75 | 22951.43 | 595.48 | 6518.65 | 204.95 | 105.12 | 46279.58 | 0.51 | 0.88 | 4.96 | 2.83 | 0.5 | 10 | 812.9146 | 1112.2656 | 1006.1125 | 812914.5606 | 1112265.5651 | 1.4596e-06 | 1.3544 | 1006112.5006
6 | 90 | CONCLUIDO | 1.54 | 64.94 | 59.88 | 48.56 | 0.67 | 74 | 185.7 | 52.44 | 7 | 1 | 36.26 | 23137.49 | 596.75 | 6518.77 | 203.14 | 105.12 | 45385.28 | 0.52 | 0.88 | 5 | 2.83 | 0.5 | 10 | 812.9902 | 1112.369 | 1006.2061 | 812990.1878 | 1112369.0415 | 1.4614e-06 | 1.3529 | 1006206.1014
7 | 90 | CONCLUIDO | 1.5399 | 64.94 | 59.89 | 48.56 | 0.76 | 74 | 187.22 | 52.44 | 8 | 0 | 36.78 | 23324.24 | 601.4 | 6518.77 | 203.15 | 105.12 | 45389.92 | 0.52 | 0.88 | 5.01 | 2.83 | 0.5 | 10 | 817.1972 | 1118.1253 | 1011.413 | 817197.2371 | 1118125.312 | 1.4613e-06 | 1.3529 | 1011413.0015

## RESULTADOS_0
Unnamed: 0 | Volume de calda [L] | STATUS | Capacidade operacional [ha/h] | Tempo de missao [h] | Tempo util [h] | Tempo por voo [min] | Autonomia Projetada [h] | N° Voos | MTOW [kg] | Massa Estrutura [kg] | Combustível [kg] | Abastecimentos | Massa gerador | Potência gerador [W] | Combustível consumido [L] | Calda cons [L] | Distância percorrida [km] | Distância Pulverizando [km] | RTL ACUMULADO[m] | EOC [km/km] | EOC [h/h] | Tempo de manobra [h] | Tempo rtl_rtw [h] | V pulv [m/s] | V desloc [m/s] | Preço Total por ha Simples [R$/ha] | Preço Total por ha Presumido [R$/ha] | Preço Total por ha Real [R$/ha] | Preço Total Simples [R$] | Preço Total Presumido [R$] | Prod CAPEX [ha/h/R$] | Dias Trabalhados | Preço Total Real [R$]
0 | 10 | CONCLUIDO | 1.0996 | 90.94 | 82.07 | 7.58 | 0.64 | 650 | 26.11 | 12.1 | 1 | 0 | 3.01 | 3454.41 | 238.19 | 6520.07 | 917.15 | 105.12 | 399512.1 | 0.11 | 0.64 | 6.71 | 25.01 | 0.5 | 10 | 523.2705 | 715.9617 | 647.6313 | 523270.4543 | 715961.7207 | 1.3408e-06 | 1.8946 | 647631.3389

## RESULTADOS_7
Unnamed: 0 | Volume de calda [L] | STATUS | Capacidade operacional [ha/h] | Tempo de missao [h] | Tempo util [h] | Tempo por voo [min] | Autonomia Projetada [h] | N° Voos | MTOW [kg] | Massa Estrutura [kg] | Combustível [kg] | Abastecimentos | Massa gerador | Potência gerador [W] | Combustível consumido [L] | Calda cons [L] | Distância percorrida [km] | Distância Pulverizando [km] | RTL ACUMULADO[m] | EOC [km/km] | EOC [h/h] | Tempo de manobra [h] | Tempo rtl_rtw [h] | V pulv [m/s] | V desloc [m/s] | Preço Total por ha Simples [R$/ha] | Preço Total por ha Presumido [R$/ha] | Preço Total por ha Real [R$/ha] | Preço Total Simples [R$] | Preço Total Presumido [R$] | Prod CAPEX [ha/h/R$] | Dias Trabalhados | Preço Total Real [R$]
0 | 45 | CONCLUIDO | 1.1706 | 85.43 | 74.25 | 9.97 | 0.18 | 447 | 98.71 | 39.72 | 1 | 445 | 12.99 | 12407.75 | 616.52 | 6519.15 | 685.75 | 105.12 | 284826.85 | 0.15 | 0.71 | 5.55 | 17.19 | 0.5 | 10 | 1068.5499 | 1462.0372 | 1322.5024 | 1068549.9344 | 1462037.1613 | 1.2234e-06 | 1.7798 | 1322502.3866
1 | 45 | CONCLUIDO | 1.4506 | 68.94 | 63.48 | 22.54 | 0.35 | 169 | 99.95 | 39.72 | 2 | 113 | 13.24 | 12561.45 | 455.92 | 6519.07 | 323.8 | 105.12 | 105240.58 | 0.32 | 0.83 | 5.13 | 6.41 | 0.5 | 10 | 671.826 | 919.2219 | 831.4927 | 671825.9783 | 919221.9424 | 1.516e-06 | 1.4363 | 831492.6904
2 | 45 | CONCLUIDO | 1.4783 | 67.64 | 62.66 | 25.75 | 0.52 | 146 | 101.2 | 39.72 | 3 | 0 | 13.49 | 12715.54 | 437.65 | 6518.78 | 292.29 | 105.12 | 89599.42 | 0.36 | 0.84 | 5.22 | 5.6 | 0.5 | 10 | 639.4537 | 874.9288 | 791.4268 | 639453.7479 | 874928.8286 | 1.545e-06 | 1.4092 | 791426.8492

## RESULTADOS_10
Unnamed: 0 | Volume de calda [L] | STATUS | Capacidade operacional [ha/h] | Tempo de missao [h] | Tempo util [h] | Tempo por voo [min] | Autonomia Projetada [h] | N° Voos | MTOW [kg] | Massa Estrutura [kg] | Combustível [kg] | Abastecimentos | Massa gerador | Potência gerador [W] | Combustível consumido [L] | Calda cons [L] | Distância percorrida [km] | Distância Pulverizando [km] | RTL ACUMULADO[m] | EOC [km/km] | EOC [h/h] | Tempo de manobra [h] | Tempo rtl_rtw [h] | V pulv [m/s] | V desloc [m/s] | Preço Total por ha Simples [R$/ha] | Preço Total por ha Presumido [R$/ha] | Preço Total por ha Real [R$/ha] | Preço Total Simples [R$] | Preço Total Presumido [R$] | Prod CAPEX [ha/h/R$] | Dias Trabalhados | Preço Total Real [R$]
0 | 60 | CONCLUIDO | 1.0375 | 96.38 | 79.48 | 8.25 | 0.14 | 578 | 124.63 | 45 | 1 | 576 | 18.64 | 15605.44 | 795.38 | 6519.44 | 862.09 | 105.12 | 372341.92 | 0.12 | 0.66 | 5.73 | 22.41 | 0.5 | 10 | 1518.6559 | 2077.8919 | 1879.5808 | 1518655.8533 | 2077891.9368 | 1.044e-06 | 2.0079 | 1879580.8467
1 | 60 | CONCLUIDO | 1.3727 | 72.85 | 65.2 | 18.11 | 0.28 | 216 | 125.95 | 45 | 2 | 214 | 18.95 | 15767.7 | 598.31 | 6518.83 | 383.51 | 105.12 | 134860.65 | 0.27 | 0.81 | 5.15 | 8.14 | 0.5 | 10 | 889.5638 | 1217.1404 | 1100.9782 | 889563.7839 | 1217140.4139 | 1.3812e-06 | 1.5177 | 1100978.241
2 | 60 | CONCLUIDO | 1.4886 | 67.18 | 61.82 | 29.44 | 0.42 | 126 | 127.27 | 45 | 3 | 87 | 19.27 | 15930.42 | 510.27 | 6518.73 | 268.89 | 105.12 | 78000.15 | 0.39 | 0.85 | 5.06 | 4.76 | 0.5 | 10 | 726.1767 | 993.587 | 898.7605 | 726176.7328 | 993587.0425 | 1.4979e-06 | 1.3996 | 898760.4897
3 | 60 | CONCLUIDO | 1.5102 | 66.22 | 61.27 | 33.42 | 0.55 | 110 | 128.59 | 45 | 4 | 0 | 19.59 | 16093.6 | 490.51 | 6518.72 | 247.92 | 105.12 | 67597.48 | 0.42 | 0.86 | 5.11 | 4.22 | 0.5 | 10 | 695.801 | 952.0256 | 861.1656 | 695800.9887 | 952025.6093 | 1.5196e-06 | 1.3796 | 861165.6213

## RESULTADOS_14
Unnamed: 0 | Volume de calda [L] | STATUS | Capacidade operacional [ha/h] | Tempo de missao [h] | Tempo util [h] | Tempo por voo [min] | Autonomia Projetada [h] | N° Voos | MTOW [kg] | Massa Estrutura [kg] | Combustível [kg] | Abastecimentos | Massa gerador | Potência gerador [W] | Combustível consumido [L] | Calda cons [L] | Distância percorrida [km] | Distância Pulverizando [km] | RTL ACUMULADO[m] | EOC [km/km] | EOC [h/h] | Tempo de manobra [h] | Tempo rtl_rtw [h] | V pulv [m/s] | V desloc [m/s] | Preço Total por ha Simples [R$/ha] | Preço Total por ha Presumido [R$/ha] | Preço Total por ha Real [R$/ha] | Preço Total Simples [R$] | Preço Total Presumido [R$] | Prod CAPEX [ha/h/R$] | Dias Trabalhados | Preço Total Real [R$]
0 | 80 | CONCLUIDO | 0.8822 | 113.35 | 86.7 | 6.89 | 0.11 | 755 | 159.12 | 50.28 | 1 | 753 | 27.84 | 19859.16 | 1036.77 | 6519.71 | 1104.78 | 105.12 | 492798.89 | 0.1 | 0.61 | 6 | 29.63 | 0.5 | 10 | 2281.4796 | 3121.621 | 2823.6979 | 2281479.587 | 3121621.0227 | 8.5208e-07 | 2.3615 | 2823697.8936
1 | 80 | CONCLUIDO | 1.2681 | 78.86 | 67.58 | 14.58 | 0.22 | 278 | 160.54 | 50.28 | 2 | 276 | 28.26 | 20034.4 | 767.6 | 6518.79 | 462.97 | 105.12 | 174280.14 | 0.23 | 0.78 | 5.25 | 10.51 | 0.5 | 10 | 1195.8978 | 1636.2802 | 1480.1159 | 1195897.8439 | 1636280.1893 | 1.2248e-06 | 1.6429 | 1480115.9045
2 | 80 | CONCLUIDO | 1.4136 | 70.74 | 63.17 | 23.25 | 0.33 | 163 | 161.97 | 50.28 | 3 | 161 | 28.69 | 20210.21 | 676.45 | 6518.57 | 315.96 | 105.12 | 101351.71 | 0.33 | 0.83 | 5.05 | 6.11 | 0.5 | 10 | 963.9652 | 1318.9397 | 1193.0619 | 963965.1864 | 1318939.6951 | 1.3653e-06 | 1.4737 | 1193061.9418
3 | 80 | CONCLUIDO | 1.4924 | 67.01 | 61.14 | 33.35 | 0.43 | 110 | 163.4 | 50.28 | 4 | 107 | 29.12 | 20386.62 | 608.29 | 6518.72 | 248.07 | 105.12 | 67671.33 | 0.42 | 0.86 | 4.97 | 4.08 | 0.5 | 10 | 841.7399 | 1151.7057 | 1041.7885 | 841739.9432 | 1151705.7253 | 1.4414e-06 | 1.396 | 1041788.5473
4 | 80 | CONCLUIDO | 1.5288 | 65.41 | 60.31 | 42.08 | 0.54 | 86 | 164.83 | 50.28 | 5 | 35 | 29.55 | 20563.61 | 563.84 | 6518.56 | 218.72 | 105.12 | 53117.49 | 0.48 | 0.87 | 4.99 | 3.26 | 0.5 | 10 | 778.4779 | 1065.1478 | 963.4916 | 778477.8721 | 1065147.7687 | 1.4766e-06 | 1.3627 | 963491.5606
5 | 80 | CONCLUIDO | 1.5332 | 65.22 | 60.22 | 43.53 | 0.64 | 83 | 166.27 | 50.28 | 6 | 0 | 29.99 | 20741.2 | 560.24 | 6518.63 | 214.31 | 105.12 | 50926.41 | 0.49 | 0.87 | 5.02 | 3.17 | 0.5 | 10 | 772.6535 | 1057.1786 | 956.283 | 772653.5025 | 1057178.6092 | 1.4809e-06 | 1.3587 | 956282.9665

## RESULTADOS_5
Unnamed: 0 | Volume de calda [L] | STATUS | Capacidade operacional [ha/h] | Tempo de missao [h] | Tempo util [h] | Tempo por voo [min] | Autonomia Projetada [h] | N° Voos | MTOW [kg] | Massa Estrutura [kg] | Combustível [kg] | Abastecimentos | Massa gerador | Potência gerador [W] | Combustível consumido [L] | Calda cons [L] | Distância percorrida [km] | Distância Pulverizando [km] | RTL ACUMULADO[m] | EOC [km/km] | EOC [h/h] | Tempo de manobra [h] | Tempo rtl_rtw [h] | V pulv [m/s] | V desloc [m/s] | Preço Total por ha Simples [R$/ha] | Preço Total por ha Presumido [R$/ha] | Preço Total por ha Real [R$/ha] | Preço Total Simples [R$] | Preço Total Presumido [R$] | Prod CAPEX [ha/h/R$] | Dias Trabalhados | Preço Total Real [R$]
0 | 35 | CONCLUIDO | 1.2721 | 78.61 | 70.61 | 11.93 | 0.22 | 355 | 80.84 | 35.1 | 1 | 353 | 9.74 | 10204.21 | 490.22 | 6518.83 | 564.6 | 105.12 | 224712.91 | 0.19 | 0.74 | 5.37 | 13.55 | 0.5 | 10 | 803.7569 | 1099.7356 | 994.7784 | 803756.8533 | 1099735.5859 | 1.371e-06 | 1.6377 | 994778.365
1 | 35 | CONCLUIDO | 1.4405 | 69.42 | 64.29 | 20.52 | 0.43 | 188 | 82.04 | 35.1 | 2 | 3 | 9.94 | 10352.53 | 399.4 | 6519 | 344.82 | 105.12 | 115653.41 | 0.3 | 0.82 | 5.34 | 7.23 | 0.5 | 10 | 602.7683 | 824.7341 | 746.0227 | 602768.2592 | 824734.1244 | 1.5525e-06 | 1.4463 | 746022.6571
2 | 35 | CONCLUIDO | 1.4404 | 69.42 | 64.29 | 20.52 | 0.63 | 188 | 83.25 | 35.1 | 3 | 0 | 10.15 | 10501.19 | 404.92 | 6518.83 | 344.82 | 105.12 | 115656.33 | 0.3 | 0.82 | 5.35 | 7.23 | 0.5 | 10 | 608.0234 | 831.9244 | 752.5267 | 608023.3662 | 831924.3937 | 1.5524e-06 | 1.4463 | 752526.6972

## RESULTADOS_8
Unnamed: 0 | Volume de calda [L] | STATUS | Capacidade operacional [ha/h] | Tempo de missao [h] | Tempo util [h] | Tempo por voo [min] | Autonomia Projetada [h] | N° Voos | MTOW [kg] | Massa Estrutura [kg] | Combustível [kg] | Abastecimentos | Massa gerador | Potência gerador [W] | Combustível consumido [L] | Calda cons [L] | Distância percorrida [km] | Distância Pulverizando [km] | RTL ACUMULADO[m] | EOC [km/km] | EOC [h/h] | Tempo de manobra [h] | Tempo rtl_rtw [h] | V pulv [m/s] | V desloc [m/s] | Preço Total por ha Simples [R$/ha] | Preço Total por ha Presumido [R$/ha] | Preço Total por ha Real [R$/ha] | Preço Total Simples [R$] | Preço Total Presumido [R$] | Prod CAPEX [ha/h/R$] | Dias Trabalhados | Preço Total Real [R$]
0 | 50 | CONCLUIDO | 1.1243 | 88.94 | 76 | 9.29 | 0.16 | 491 | 107.41 | 41.65 | 1 | 489 | 14.77 | 13481.73 | 677.14 | 6519.46 | 745.05 | 105.12 | 314257.25 | 0.14 | 0.69 | 5.59 | 18.93 | 0.5 | 10 | 1210.221 | 1655.8778 | 1497.8431 | 1210220.9969 | 1655877.7591 | 1.1592e-06 | 1.8529 | 1497843.1098
1 | 50 | CONCLUIDO | 1.4291 | 69.97 | 63.89 | 21.06 | 0.32 | 182 | 108.68 | 41.65 | 2 | 174 | 15.03 | 13638.32 | 502.81 | 6518.74 | 339.88 | 105.12 | 113217.15 | 0.31 | 0.82 | 5.09 | 6.83 | 0.5 | 10 | 738.6624 | 1010.6704 | 914.2135 | 738662.3695 | 1010670.4415 | 1.4735e-06 | 1.4577 | 914213.473
2 | 50 | CONCLUIDO | 1.4908 | 67.08 | 62.11 | 28.23 | 0.48 | 132 | 109.96 | 41.65 | 3 | 8 | 15.31 | 13795.21 | 456.76 | 6518.63 | 274.76 | 105.12 | 80906.28 | 0.38 | 0.85 | 5.17 | 5.05 | 0.5 | 10 | 659.3972 | 902.2163 | 816.1101 | 659397.1823 | 902216.3154 | 1.5371e-06 | 1.3975 | 816110.0565
3 | 50 | CONCLUIDO | 1.4904 | 67.09 | 62.12 | 28.24 | 0.63 | 132 | 111.23 | 41.65 | 4 | 0 | 15.58 | 13952.52 | 462.19 | 6518.65 | 275.32 | 105.12 | 81185.23 | 0.38 | 0.85 | 5.17 | 5.07 | 0.5 | 10 | 664.5676 | 909.2907 | 822.5093 | 664567.618 | 909290.7337 | 1.5367e-06 | 1.3977 | 822509.3022

## RESULTADOS_3
Unnamed: 0 | Volume de calda [L] | STATUS | Capacidade operacional [ha/h] | Tempo de missao [h] | Tempo util [h] | Tempo por voo [min] | Autonomia Projetada [h] | N° Voos | MTOW [kg] | Massa Estrutura [kg] | Combustível [kg] | Abastecimentos | Massa gerador | Potência gerador [W] | Combustível consumido [L] | Calda cons [L] | Distância percorrida [km] | Distância Pulverizando [km] | RTL ACUMULADO[m] | EOC [km/km] | EOC [h/h] | Tempo de manobra [h] | Tempo rtl_rtw [h] | V pulv [m/s] | V desloc [m/s] | Preço Total por ha Simples [R$/ha] | Preço Total por ha Presumido [R$/ha] | Preço Total por ha Real [R$/ha] | Preço Total Simples [R$] | Preço Total Presumido [R$] | Prod CAPEX [ha/h/R$] | Dias Trabalhados | Preço Total Real [R$]
0 | 25 | CONCLUIDO | 1.3566 | 73.72 | 67.96 | 14.31 | 0.28 | 285 | 61.76 | 28.92 | 1 | 108 | 6.84 | 7851.41 | 361.33 | 6518.98 | 468.54 | 105.12 | 177029.34 | 0.22 | 0.77 | 5.47 | 10.9 | 0.5 | 10 | 583.7293 | 798.6842 | 722.4589 | 583729.2831 | 798684.1575 | 1.5185e-06 | 1.5358 | 722458.8624
1 | 25 | CONCLUIDO | 1.3788 | 72.53 | 67.09 | 15.36 | 0.55 | 262 | 62.92 | 28.92 | 2 | 0 | 7 | 7994.37 | 356.99 | 6519.29 | 435.65 | 105.12 | 160698.97 | 0.24 | 0.78 | 5.54 | 10.03 | 0.5 | 10 | 567.3823 | 776.3175 | 702.2268 | 567382.2852 | 776317.4738 | 1.5433e-06 | 1.511 | 702226.8236

## RESULTADOS_15
Unnamed: 0 | Volume de calda [L] | STATUS | Capacidade operacional [ha/h] | Tempo de missao [h] | Tempo util [h] | Tempo por voo [min] | Autonomia Projetada [h] | N° Voos | MTOW [kg] | Massa Estrutura [kg] | Combustível [kg] | Abastecimentos | Massa gerador | Potência gerador [W] | Combustível consumido [L] | Calda cons [L] | Distância percorrida [km] | Distância Pulverizando [km] | RTL ACUMULADO[m] | EOC [km/km] | EOC [h/h] | Tempo de manobra [h] | Tempo rtl_rtw [h] | V pulv [m/s] | V desloc [m/s] | Preço Total por ha Simples [R$/ha] | Preço Total por ha Presumido [R$/ha] | Preço Total por ha Real [R$/ha] | Preço Total Simples [R$] | Preço Total Presumido [R$] | Prod CAPEX [ha/h/R$] | Dias Trabalhados | Preço Total Real [R$]
0 | 85 | CONCLUIDO | 0.8452 | 118.31 | 88.73 | 6.63 | 0.11 | 803 | 167.88 | 51.39 | 1 | 801 | 30.49 | 20939.59 | 1101.5 | 6520.07 | 1172.18 | 105.12 | 526258.78 | 0.09 | 0.59 | 6.1 | 31.66 | 0.5 | 10 | 2519.6752 | 3447.5308 | 3118.5033 | 2519675.1891 | 3447530.754 | 8.0901e-07 | 2.4648 | 3118503.2574
1 | 85 | CONCLUIDO | 1.244 | 80.39 | 68.12 | 14 | 0.21 | 292 | 169.33 | 51.39 | 2 | 290 | 30.94 | 21118.46 | 807.7 | 6519.07 | 480.39 | 105.12 | 182920.89 | 0.22 | 0.77 | 5.29 | 11.06 | 0.5 | 10 | 1275.1531 | 1744.7207 | 1578.207 | 1275153.099 | 1744720.7258 | 1.1907e-06 | 1.6748 | 1578207.0284
2 | 85 | CONCLUIDO | 1.3953 | 71.67 | 63.47 | 22.14 | 0.31 | 172 | 170.79 | 51.39 | 3 | 170 | 31.4 | 21297.94 | 714.26 | 6518.79 | 326.59 | 105.12 | 106621.02 | 0.32 | 0.83 | 5.05 | 6.41 | 0.5 | 10 | 1022.6503 | 1399.2352 | 1265.6942 | 1022650.2787 | 1399235.2274 | 1.3356e-06 | 1.4931 | 1265694.1812
3 | 85 | CONCLUIDO | 1.4748 | 67.81 | 61.43 | 31.24 | 0.41 | 118 | 172.25 | 51.39 | 4 | 116 | 31.86 | 21478.05 | 650.85 | 6518.68 | 257.88 | 105.12 | 72536.16 | 0.41 | 0.86 | 4.98 | 4.38 | 0.5 | 10 | 899.4479 | 1230.6643 | 1113.2114 | 899447.8711 | 1230664.2581 | 1.4117e-06 | 1.4127 | 1113211.3886
4 | 85 | CONCLUIDO | 1.524 | 65.62 | 60.3 | 41.58 | 0.51 | 87 | 173.71 | 51.39 | 5 | 61 | 32.32 | 21658.78 | 591.34 | 6518.81 | 218.91 | 105.12 | 53204.72 | 0.48 | 0.87 | 4.96 | 3.24 | 0.5 | 10 | 812.1557 | 1111.2272 | 1005.1733 | 812155.6898 | 1111227.2446 | 1.4587e-06 | 1.3671 | 1005173.276
5 | 85 | CONCLUIDO | 1.5381 | 65.01 | 60 | 46.15 | 0.61 | 78 | 175.18 | 51.39 | 6 | 6 | 32.79 | 21840.16 | 574.56 | 6518.51 | 207.28 | 105.12 | 47433.94 | 0.51 | 0.88 | 5 | 2.94 | 0.5 | 10 | 788.5193 | 1078.8869 | 975.9195 | 788519.3068 | 1078886.9026 | 1.4722e-06 | 1.3544 | 975919.4508
6 | 85 | CONCLUIDO | 1.5365 | 65.08 | 60.07 | 46.21 | 0.7 | 78 | 176.66 | 51.39 | 7 | 0 | 33.27 | 22022.17 | 581.49 | 6518.61 | 208.91 | 105.12 | 48251.59 | 0.5 | 0.88 | 5.02 | 3.01 | 0.5 | 10 | 795.7936 | 1088.84 | 984.9226 | 795793.6407 | 1088839.9671 | 1.4707e-06 | 1.3558 | 984922.6088

## RESULTADOS_2
Unnamed: 0 | Volume de calda [L] | STATUS | Capacidade operacional [ha/h] | Tempo de missao [h] | Tempo util [h] | Tempo por voo [min] | Autonomia Projetada [h] | N° Voos | MTOW [kg] | Massa Estrutura [kg] | Combustível [kg] | Abastecimentos | Massa gerador | Potência gerador [W] | Combustível consumido [L] | Calda cons [L] | Distância percorrida [km] | Distância Pulverizando [km] | RTL ACUMULADO[m] | EOC [km/km] | EOC [h/h] | Tempo de manobra [h] | Tempo rtl_rtw [h] | V pulv [m/s] | V desloc [m/s] | Preço Total por ha Simples [R$/ha] | Preço Total por ha Presumido [R$/ha] | Preço Total por ha Real [R$/ha] | Preço Total Simples [R$] | Preço Total Presumido [R$] | Prod CAPEX [ha/h/R$] | Dias Trabalhados | Preço Total Real [R$]
0 | 20 | CONCLUIDO | 1.3259 | 75.42 | 69.67 | 12.74 | 0.34 | 328 | 51.33 | 24.83 | 1 | 8 | 5.51 | 6564.78 | 323.84 | 6519.52 | 518.9 | 105.12 | 201994.12 | 0.2 | 0.75 | 5.73 | 12.6 | 0.5 | 10 | 544.8289 | 745.4589 | 674.3134 | 544828.9063 | 745458.9458 | 1.5188e-06 | 1.5713 | 674313.3902
1 | 20 | CONCLUIDO | 1.3266 | 75.38 | 69.63 | 12.78 | 0.66 | 327 | 52.47 | 24.83 | 2 | 0 | 5.64 | 6705.1 | 329.78 | 6519.25 | 516.81 | 105.12 | 200955.66 | 0.2 | 0.76 | 5.76 | 12.57 | 0.5 | 10 | 550.5164 | 753.2408 | 681.3526 | 550516.4091 | 753240.838 | 1.5196e-06 | 1.5704 | 681352.5896

## RESULTADOS_11
Unnamed: 0 | Volume de calda [L] | STATUS | Capacidade operacional [ha/h] | Tempo de missao [h] | Tempo util [h] | Tempo por voo [min] | Autonomia Projetada [h] | N° Voos | MTOW [kg] | Massa Estrutura [kg] | Combustível [kg] | Abastecimentos | Massa gerador | Potência gerador [W] | Combustível consumido [L] | Calda cons [L] | Distância percorrida [km] | Distância Pulverizando [km] | RTL ACUMULADO[m] | EOC [km/km] | EOC [h/h] | Tempo de manobra [h] | Tempo rtl_rtw [h] | V pulv [m/s] | V desloc [m/s] | Preço Total por ha Simples [R$/ha] | Preço Total por ha Presumido [R$/ha] | Preço Total por ha Real [R$/ha] | Preço Total Simples [R$] | Preço Total Presumido [R$] | Prod CAPEX [ha/h/R$] | Dias Trabalhados | Preço Total Real [R$]
0 | 65 | CONCLUIDO | 0.9968 | 100.32 | 81.24 | 7.85 | 0.13 | 621 | 133.21 | 46.47 | 1 | 619 | 20.75 | 16663.42 | 854.66 | 6519.85 | 920.03 | 105.12 | 401095.92 | 0.11 | 0.65 | 5.83 | 24.16 | 0.5 | 10 | 1688.5557 | 2310.3564 | 2089.8592 | 1688555.6965 | 2310356.3977 | 9.9195e-07 | 2.09 | 2089859.2258
1 | 65 | CONCLUIDO | 1.3445 | 74.38 | 65.85 | 16.96 | 0.26 | 233 | 134.55 | 46.47 | 2 | 231 | 21.09 | 16828.84 | 643.17 | 6518.85 | 405.55 | 105.12 | 145793.97 | 0.26 | 0.8 | 5.17 | 8.79 | 0.5 | 10 | 966.3395 | 1322.1884 | 1196.0006 | 966339.514 | 1322188.3549 | 1.338e-06 | 1.5496 | 1196000.5541
2 | 65 | CONCLUIDO | 1.4742 | 67.84 | 62.03 | 27.99 | 0.39 | 133 | 135.9 | 46.47 | 3 | 125 | 21.43 | 16994.64 | 548.98 | 6518.61 | 278.36 | 105.12 | 82698.78 | 0.38 | 0.85 | 5 | 4.98 | 0.5 | 10 | 778.2845 | 1064.8831 | 963.2522 | 778284.4563 | 1064883.1285 | 1.467e-06 | 1.4133 | 963252.1773
3 | 65 | CONCLUIDO | 1.5172 | 65.91 | 60.93 | 35.49 | 0.52 | 103 | 137.25 | 46.47 | 4 | 14 | 21.78 | 17160.92 | 507.31 | 6518.64 | 237.36 | 105.12 | 62352.27 | 0.44 | 0.86 | 5.06 | 3.87 | 0.5 | 10 | 714.3586 | 977.417 | 884.1337 | 714358.6149 | 977416.9721 | 1.5098e-06 | 1.3731 | 884133.6681
4 | 65 | CONCLUIDO | 1.5169 | 65.92 | 60.97 | 35.86 | 0.64 | 102 | 138.6 | 46.47 | 5 | 0 | 22.13 | 17327.69 | 511.51 | 6518.68 | 238 | 105.12 | 62677.5 | 0.44 | 0.86 | 5.09 | 3.91 | 0.5 | 10 | 718.4318 | 982.9901 | 889.1749 | 718431.795 | 982990.0769 | 1.5095e-06 | 1.3733 | 889174.8836

## RESULTADOS_13
Unnamed: 0 | Volume de calda [L] | STATUS | Capacidade operacional [ha/h] | Tempo de missao [h] | Tempo util [h] | Tempo por voo [min] | Autonomia Projetada [h] | N° Voos | MTOW [kg] | Massa Estrutura [kg] | Combustível [kg] | Abastecimentos | Massa gerador | Potência gerador [W] | Combustível consumido [L] | Calda cons [L] | Distância percorrida [km] | Distância Pulverizando [km] | RTL ACUMULADO[m] | EOC [km/km] | EOC [h/h] | Tempo de manobra [h] | Tempo rtl_rtw [h] | V pulv [m/s] | V desloc [m/s] | Preço Total por ha Simples [R$/ha] | Preço Total por ha Presumido [R$/ha] | Preço Total por ha Real [R$/ha] | Preço Total Simples [R$] | Preço Total Presumido [R$] | Prod CAPEX [ha/h/R$] | Dias Trabalhados | Preço Total Real [R$]
0 | 75 | CONCLUIDO | 0.9185 | 108.88 | 84.91 | 7.18 | 0.12 | 710 | 150.44 | 49.1 | 1 | 708 | 25.34 | 18787.76 | 975.93 | 6519.49 | 1042.72 | 105.12 | 461997.9 | 0.1 | 0.62 | 5.99 | 27.84 | 0.5 | 10 | 2071.6831 | 2834.5683 | 2564.0411 | 2071683.1453 | 2834568.2755 | 8.9557e-07 | 2.2683 | 2564041.0577
1 | 75 | CONCLUIDO | 1.2938 | 77.29 | 66.98 | 15.28 | 0.23 | 263 | 151.83 | 49.1 | 2 | 261 | 25.73 | 18959.54 | 726.74 | 6518.78 | 444.16 | 105.12 | 164949.33 | 0.24 | 0.79 | 5.2 | 9.92 | 0.5 | 10 | 1116.9151 | 1528.2125 | 1382.362 | 1116915.0533 | 1528212.4507 | 1.2615e-06 | 1.6102 | 1382361.9993
2 | 75 | CONCLUIDO | 1.4338 | 69.74 | 62.79 | 24.62 | 0.35 | 153 | 153.23 | 49.1 | 3 | 151 | 26.13 | 19131.85 | 635.4 | 6518.89 | 303.17 | 105.12 | 95005.61 | 0.35 | 0.84 | 5.05 | 5.73 | 0.5 | 10 | 901.9226 | 1234.0503 | 1116.2743 | 901922.6066 | 1234050.3003 | 1.398e-06 | 1.4529 | 1116274.2717
3 | 75 | CONCLUIDO | 1.5061 | 66.4 | 60.94 | 35.16 | 0.46 | 104 | 154.63 | 49.1 | 4 | 81 | 26.53 | 19304.72 | 567.07 | 6518.58 | 240.95 | 105.12 | 64140.15 | 0.44 | 0.86 | 4.98 | 3.88 | 0.5 | 10 | 788.8182 | 1079.2958 | 976.2893 | 788818.1752 | 1079295.8275 | 1.4685e-06 | 1.3833 | 976289.3485
4 | 75 | CONCLUIDO | 1.5284 | 65.43 | 60.43 | 40.74 | 0.57 | 89 | 156.03 | 49.1 | 5 | 5 | 26.94 | 19478.15 | 538.43 | 6518.76 | 221.3 | 105.12 | 54388.64 | 0.48 | 0.87 | 5.04 | 3.37 | 0.5 | 10 | 749.6218 | 1025.6657 | 927.7776 | 749621.8478 | 1025665.6831 | 1.4902e-06 | 1.3631 | 927777.5899
5 | 75 | CONCLUIDO | 1.5299 | 65.36 | 60.4 | 41.18 | 0.67 | 88 | 157.44 | 49.1 | 6 | 0 | 27.35 | 19652.13 | 542.28 | 6518.77 | 219.77 | 105.12 | 53628.98 | 0.48 | 0.87 | 5.04 | 3.34 | 0.5 | 10 | 752.1814 | 1029.1678 | 930.9454 | 752181.3837 | 1029167.7531 | 1.4917e-06 | 1.3617 | 930945.4272

## RESULTADOS_17
Unnamed: 0 | Volume de calda [L] | STATUS | Capacidade operacional [ha/h] | Tempo de missao [h] | Tempo util [h] | Tempo por voo [min] | Autonomia Projetada [h] | N° Voos | MTOW [kg] | Massa Estrutura [kg] | Combustível [kg] | Abastecimentos | Massa gerador | Potência gerador [W] | Combustível consumido [L] | Calda cons [L] | Distância percorrida [km] | Distância Pulverizando [km] | RTL ACUMULADO[m] | EOC [km/km] | EOC [h/h] | Tempo de manobra [h] | Tempo rtl_rtw [h] | V pulv [m/s] | V desloc [m/s] | Preço Total por ha Simples [R$/ha] | Preço Total por ha Presumido [R$/ha] | Preço Total por ha Real [R$/ha] | Preço Total Simples [R$] | Preço Total Presumido [R$] | Prod CAPEX [ha/h/R$] | Dias Trabalhados | Preço Total Real [R$]
0 | 95 | CONCLUIDO | 0.7757 | 128.92 | 92.88 | 6.18 | 0.1 | 902 | 185.69 | 53.44 | 1 | 900 | 36.26 | 23136.14 | 1235.98 | 6520.42 | 1312 | 105.12 | 595677.47 | 0.08 | 0.57 | 6.27 | 35.8 | 0.5 | 10 | 3057.1356 | 4182.9078 | 3783.697 | 3057135.6324 | 4182907.8436 | 7.3003e-07 | 2.6858 | 3783696.9897
1 | 95 | CONCLUIDO | 1.1957 | 83.64 | 69.22 | 12.94 | 0.19 | 321 | 187.21 | 53.44 | 2 | 319 | 36.77 | 23322.88 | 886.61 | 6518.89 | 518.66 | 105.12 | 201909.48 | 0.2 | 0.76 | 5.3 | 12.16 | 0.5 | 10 | 1441.4921 | 1972.3131 | 1784.0783 | 1441492.1152 | 1972313.1062 | 1.1253e-06 | 1.7425 | 1784078.3115
2 | 95 | CONCLUIDO | 1.3571 | 73.69 | 64.15 | 20.26 | 0.28 | 190 | 188.73 | 53.44 | 3 | 188 | 37.29 | 23510.33 | 788.85 | 6518.84 | 348.88 | 105.12 | 117673.77 | 0.3 | 0.82 | 5.09 | 7.09 | 0.5 | 10 | 1144.9268 | 1566.5393 | 1417.031 | 1144926.7825 | 1566539.3344 | 1.2772e-06 | 1.5352 | 1417031.019
3 | 95 | CONCLUIDO | 1.442 | 69.35 | 61.97 | 28.17 | 0.37 | 132 | 190.25 | 53.44 | 4 | 130 | 37.82 | 23698.48 | 725.75 | 6518.87 | 275.86 | 105.12 | 81457.1 | 0.38 | 0.85 | 5 | 4.91 | 0.5 | 10 | 1007.0273 | 1377.8592 | 1246.3582 | 1007027.296 | 1377859.1733 | 1.3571e-06 | 1.4448 | 1246358.2276
4 | 95 | CONCLUIDO | 1.4971 | 66.8 | 60.68 | 37.15 | 0.46 | 98 | 191.78 | 53.44 | 5 | 96 | 38.35 | 23887.36 | 673.56 | 6518.63 | 233.28 | 105.12 | 60333.88 | 0.45 | 0.87 | 4.94 | 3.62 | 0.5 | 10 | 916.2976 | 1253.7188 | 1134.0656 | 916297.586 | 1253718.7814 | 1.409e-06 | 1.3917 | 1134065.6205
5 | 95 | CONCLUIDO | 1.5324 | 65.26 | 59.92 | 46.69 | 0.55 | 77 | 193.32 | 53.44 | 6 | 53 | 38.89 | 24076.95 | 625.79 | 6518.68 | 207.27 | 105.12 | 47433.92 | 0.51 | 0.88 | 4.93 | 2.86 | 0.5 | 10 | 849.1911 | 1161.9008 | 1051.0106 | 849191.1337 | 1161900.7728 | 1.4422e-06 | 1.3596 | 1051010.5938
6 | 95 | CONCLUIDO | 1.5435 | 64.79 | 59.72 | 51.18 | 0.64 | 70 | 194.86 | 53.44 | 7 | 6 | 39.43 | 24267.28 | 608.14 | 6518.53 | 198.63 | 105.12 | 43152.46 | 0.53 | 0.88 | 4.97 | 2.66 | 0.5 | 10 | 826.5917 | 1130.9792 | 1023.0401 | 826591.6527 | 1130979.1659 | 1.4526e-06 | 1.3498 | 1023040.1017
7 | 95 | CONCLUIDO | 1.5429 | 64.81 | 59.74 | 51.2 | 0.72 | 70 | 196.41 | 53.44 | 8 | 0 | 39.98 | 24458.36 | 610.69 | 6518.64 | 198.71 | 105.12 | 43192.2 | 0.53 | 0.88 | 4.99 | 2.68 | 0.5 | 10 | 829.2553 | 1134.6237 | 1026.3368 | 829255.3266 | 1134623.722 | 1.4521e-06 | 1.3502 | 1026336.8265

## RESULTADOS_9
Unnamed: 0 | Volume de calda [L] | STATUS | Capacidade operacional [ha/h] | Tempo de missao [h] | Tempo util [h] | Tempo por voo [min] | Autonomia Projetada [h] | N° Voos | MTOW [kg] | Massa Estrutura [kg] | Combustível [kg] | Abastecimentos | Massa gerador | Potência gerador [W] | Combustível consumido [L] | Calda cons [L] | Distância percorrida [km] | Distância Pulverizando [km] | RTL ACUMULADO[m] | EOC [km/km] | EOC [h/h] | Tempo de manobra [h] | Tempo rtl_rtw [h] | V pulv [m/s] | V desloc [m/s] | Preço Total por ha Simples [R$/ha] | Preço Total por ha Presumido [R$/ha] | Preço Total por ha Real [R$/ha] | Preço Total Simples [R$] | Preço Total Presumido [R$] | Prod CAPEX [ha/h/R$] | Dias Trabalhados | Preço Total Real [R$]
0 | 55 | CONCLUIDO | 1.0795 | 92.63 | 77.77 | 8.72 | 0.15 | 535 | 116.05 | 43.4 | 1 | 533 | 16.65 | 14546.17 | 736.77 | 6519.26 | 804.3 | 105.12 | 343659.7 | 0.13 | 0.68 | 5.67 | 20.7 | 0.5 | 10 | 1360.8054 | 1861.914 | 1684.2156 | 1360805.4307 | 1861914.0247 | 1.0991e-06 | 1.9298 | 1684215.5634
1 | 55 | CONCLUIDO | 1.4001 | 71.42 | 64.56 | 19.37 | 0.3 | 200 | 117.34 | 43.4 | 2 | 198 | 16.94 | 14705.49 | 551.97 | 6518.79 | 363.06 | 105.12 | 124717.28 | 0.29 | 0.81 | 5.1 | 7.5 | 0.5 | 10 | 814.6609 | 1114.655 | 1008.2739 | 814660.8994 | 1114654.9829 | 1.4255e-06 | 1.4879 | 1008273.8758
2 | 55 | CONCLUIDO | 1.4969 | 66.81 | 61.76 | 29.88 | 0.45 | 124 | 118.63 | 43.4 | 3 | 34 | 17.23 | 14865.24 | 476.45 | 6518.82 | 265.4 | 105.12 | 76267.83 | 0.4 | 0.85 | 5.1 | 4.7 | 0.5 | 10 | 682.4786 | 933.7973 | 844.677 | 682478.5881 | 933797.3131 | 1.5241e-06 | 1.3919 | 844677.0081
3 | 55 | CONCLUIDO | 1.5022 | 66.57 | 61.62 | 30.81 | 0.59 | 120 | 119.93 | 43.4 | 4 | 0 | 17.53 | 15025.44 | 475.85 | 6518.75 | 259.4 | 105.12 | 73286.86 | 0.41 | 0.85 | 5.13 | 4.56 | 0.5 | 10 | 678.9862 | 929.0189 | 840.3547 | 678986.2464 | 929018.937 | 1.5295e-06 | 1.3869 | 840354.6736

## resultados
Unnamed: 0 | Volume de calda [L] | STATUS | Capacidade operacional [ha/h] | Tempo de missao [h] | Tempo util [h] | Tempo por voo [min] | Autonomia Projetada [h] | N° Voos | MTOW [kg] | Massa Estrutura [kg] | Combustível [kg] | Abastecimentos | Massa gerador | Potência gerador [W] | Combustível consumido [L] | Calda cons [L] | Distância percorrida [km] | Distância Pulverizando [km] | RTL ACUMULADO[m] | EOC [km/km] | EOC [h/h] | Tempo de manobra [h] | Tempo rtl_rtw [h] | V pulv [m/s] | V desloc [m/s]
0 | 100 | CONCLUIDO | 0.7422 | 134.73 | 95.08 | 5.97 | 0.09 | 955 | 194.77 | 54.38 | 1 | 953 | 39.4 | 24256.19 | 1307 | 6520.12 | 1386.86 | 105.12 | 632842.15 | 0.08 | 0.55 | 6.33 | 38 | 0.5 | 10
1 | 100 | CONCLUIDO | 1.1706 | 85.43 | 69.84 | 12.47 | 0.18 | 336 | 196.32 | 54.38 | 2 | 334 | 39.95 | 24447.22 | 927.84 | 6519.2 | 537.88 | 105.12 | 211445.53 | 0.2 | 0.75 | 5.37 | 12.78 | 0.5 | 10
2 | 100 | CONCLUIDO | 1.3371 | 74.79 | 64.53 | 19.46 | 0.27 | 199 | 197.88 | 54.38 | 3 | 197 | 40.5 | 24639 | 825.82 | 6518.87 | 362.25 | 105.12 | 124315.7 | 0.29 | 0.81 | 5.09 | 7.47 | 0.5 | 10
3 | 100 | CONCLUIDO | 1.4269 | 70.08 | 62.2 | 27.04 | 0.36 | 138 | 199.44 | 54.38 | 4 | 136 | 41.06 | 24831.54 | 762.39 | 6518.81 | 283.68 | 105.12 | 85334.44 | 0.37 | 0.85 | 5.01 | 5.14 | 0.5 | 10
4 | 100 | CONCLUIDO | 1.4824 | 67.46 | 60.9 | 35.13 | 0.44 | 104 | 201.01 | 54.38 | 5 | 102 | 41.63 | 25024.84 | 713.51 | 6518.71 | 240.32 | 105.12 | 63828.23 | 0.44 | 0.86 | 4.95 | 3.84 | 0.5 | 10
5 | 100 | CONCLUIDO | 1.5207 | 65.76 | 60.09 | 44.51 | 0.53 | 81 | 202.58 | 54.38 | 6 | 74 | 42.2 | 25218.93 | 667.94 | 6518.53 | 212.97 | 105.12 | 50264.75 | 0.49 | 0.88 | 4.93 | 3.03 | 0.5 | 10
6 | 100 | CONCLUIDO | 1.5418 | 64.86 | 59.66 | 51.88 | 0.61 | 69 | 204.16 | 54.38 | 7 | 20 | 42.78 | 25413.94 | 630.77 | 6518.52 | 197.02 | 105.12 | 42349.25 | 0.53 | 0.88 | 4.96 | 2.6 | 0.5 | 10
7 | 100 | CONCLUIDO | 1.5449 | 64.73 | 59.61 | 53.38 | 0.69 | 67 | 205.75 | 54.38 | 8 | 1 | 43.37 | 25609.61 | 629.88 | 6518.48 | 194.3 | 105.12 | 40998.79 | 0.54 | 0.88 | 4.98 | 2.55 | 0.5 | 10
8 | 100 | CONCLUIDO | 1.5449 | 64.73 | 59.61 | 53.38 | 0.77 | 67 | 207.34 | 54.38 | 9 | 0 | 43.96 | 25806.1 | 634.4 | 6518.48 | 194.27 | 105.12 | 40983.7 | 0.54 | 0.88 | 4.98 | 2.55 | 0.5 | 10
0 | 40 | CONCLUIDO | 1.2198 | 81.98 | 72.45 | 10.81 | 0.2 | 402 | 89.87 | 37.55 | 1 | 400 | 11.32 | 11317.98 | 554.76 | 6519.41 | 626.22 | 105.12 | 255283.41 | 0.17 | 0.73 | 5.44 | 15.38 | 0.5 | 10
1 | 40 | CONCLUIDO | 1.4567 | 68.65 | 63.52 | 22.55 | 0.39 | 169 | 91.1 | 37.55 | 2 | 41 | 11.54 | 11468.97 | 419.69 | 6518.8 | 322.5 | 105.12 | 104590.77 | 0.33 | 0.83 | 5.22 | 6.46 | 0.5 | 10
2 | 40 | CONCLUIDO | 1.4623 | 68.39 | 63.35 | 23.18 | 0.57 | 164 | 92.32 | 37.55 | 3 | 0 | 11.77 | 11620.34 | 421.23 | 6518.96 | 314.42 | 105.12 | 100573.92 | 0.33 | 0.83 | 5.28 | 6.29 | 0.5 | 10
0 | 30 | CONCLUIDO | 1.3287 | 75.26 | 68.67 | 13.51 | 0.24 | 305 | 71.52 | 32.27 | 1 | 278 | 8.25 | 9054.6 | 420.26 | 6518.92 | 498.93 | 105.12 | 192124.82 | 0.21 | 0.77 | 5.32 | 11.61 | 0.5 | 10
1 | 30 | CONCLUIDO | 1.4156 | 70.64 | 65.41 | 18 | 0.48 | 218 | 72.7 | 32.27 | 2 | 0 | 8.43 | 9200.25 | 377.69 | 6518.74 | 381.51 | 105.12 | 133852.43 | 0.28 | 0.8 | 5.41 | 8.35 | 0.5 | 10
0 | 15 | CONCLUIDO | 1.2452 | 80.31 | 73.78 | 10.18 | 0.43 | 435 | 39.78 | 19.54 | 1 | 0 | 4.24 | 5140 | 289.53 | 6519.4 | 650.56 | 105.12 | 267289.61 | 0.16 | 0.71 | 6.06 | 16.71 | 0.5 | 10
0 | 70 | CONCLUIDO | 0.9574 | 104.45 | 83.02 | 7.49 | 0.12 | 665 | 141.81 | 47.83 | 1 | 663 | 22.98 | 17723.39 | 914.38 | 6519.7 | 980.53 | 105.12 | 431128.31 | 0.11 | 0.63 | 5.88 | 25.95 | 0.5 | 10
1 | 70 | CONCLUIDO | 1.3196 | 75.78 | 66.39 | 16.06 | 0.25 | 248 | 143.17 | 47.83 | 2 | 246 | 23.34 | 17891.86 | 685.32 | 6518.92 | 423.28 | 105.12 | 154584.1 | 0.25 | 0.79 | 5.2 | 9.33 | 0.5 | 10
2 | 70 | CONCLUIDO | 1.453 | 68.83 | 62.44 | 26.02 | 0.37 | 144 | 144.54 | 47.83 | 3 | 142 | 23.71 | 18060.85 | 594.98 | 6518.75 | 292.19 | 105.12 | 89561.94 | 0.36 | 0.84 | 5 | 5.38 | 0.5 | 10
3 | 70 | CONCLUIDO | 1.5149 | 66.01 | 60.87 | 36.16 | 0.49 | 101 | 145.92 | 47.83 | 4 | 46 | 24.09 | 18230.35 | 534.16 | 6518.66 | 236.86 | 105.12 | 62110.97 | 0.44 | 0.86 | 5.02 | 3.81 | 0.5 | 10
4 | 70 | CONCLUIDO | 1.5229 | 65.66 | 60.69 | 38.33 | 0.6 | 95 | 147.3 | 47.83 | 5 | 1 | 24.47 | 18400.38 | 526.67 | 6518.75 | 229.05 | 105.12 | 58237.61 | 0.46 | 0.87 | 5.07 | 3.63 | 0.5 | 10
5 | 70 | CONCLUIDO | 1.5229 | 65.67 | 60.69 | 38.33 | 0.71 | 95 | 148.68 | 47.83 | 6 | 0 | 24.85 | 18570.94 | 531.3 | 6518.75 | 229.01 | 105.12 | 58213.53 | 0.46 | 0.87 | 5.07 | 3.63 | 0.5 | 10
0 | 90 | CONCLUIDO | 0.8097 | 123.5 | 90.78 | 6.39 | 0.1 | 852 | 176.73 | 52.44 | 1 | 850 | 33.29 | 22031.19 | 1167.94 | 6520.09 | 1240.71 | 105.12 | 560282.54 | 0.08 | 0.58 | 6.21 | 33.71 | 0.5 | 10
1 | 90 | CONCLUIDO | 1.2204 | 81.94 | 68.64 | 13.46 | 0.2 | 306 | 178.21 | 52.44 | 2 | 304 | 33.77 | 22213.89 | 846.41 | 6518.79 | 499.34 | 105.12 | 192324.45 | 0.21 | 0.77 | 5.28 | 11.58 | 0.5 | 10
2 | 90 | CONCLUIDO | 1.3743 | 72.76 | 63.87 | 21.06 | 0.3 | 182 | 179.7 | 52.44 | 3 | 180 | 34.26 | 22397.24 | 752.9 | 6518.76 | 339.93 | 105.12 | 113239.8 | 0.31 | 0.82 | 5.08 | 6.81 | 0.5 | 10
3 | 90 | CONCLUIDO | 1.4584 | 68.57 | 61.7 | 29.62 | 0.39 | 125 | 181.19 | 52.44 | 4 | 123 | 34.75 | 22581.25 | 687.26 | 6518.75 | 267.79 | 105.12 | 77457.68 | 0.39 | 0.85 | 4.97 | 4.64 | 0.5 | 10
4 | 90 | CONCLUIDO | 1.5109 | 66.18 | 60.49 | 39.45 | 0.49 | 92 | 182.69 | 52.44 | 5 | 87 | 35.25 | 22766.06 | 633.06 | 6518.59 | 226.63 | 105.12 | 57039.01 | 0.46 | 0.87 | 4.94 | 3.43 | 0.5 | 10
5 | 90 | CONCLUIDO | 1.5381 | 65.01 | 59.89 | 47.28 | 0.58 | 76 | 184.19 | 52.44 | 6 | 30 | 35.75 | 22951.43 | 595.48 | 6518.65 | 204.95 | 105.12 | 46279.58 | 0.51 | 0.88 | 4.96 | 2.83 | 0.5 | 10
6 | 90 | CONCLUIDO | 1.54 | 64.94 | 59.88 | 48.56 | 0.67 | 74 | 185.7 | 52.44 | 7 | 1 | 36.26 | 23137.49 | 596.75 | 6518.77 | 203.14 | 105.12 | 45385.28 | 0.52 | 0.88 | 5 | 2.83 | 0.5 | 10
7 | 90 | CONCLUIDO | 1.5399 | 64.94 | 59.89 | 48.56 | 0.76 | 74 | 187.22 | 52.44 | 8 | 0 | 36.78 | 23324.24 | 601.4 | 6518.77 | 203.15 | 105.12 | 45389.92 | 0.52 | 0.88 | 5.01 | 2.83 | 0.5 | 10
0 | 10 | CONCLUIDO | 1.0996 | 90.94 | 82.07 | 7.58 | 0.64 | 650 | 26.11 | 12.1 | 1 | 0 | 3.01 | 3454.41 | 238.19 | 6520.07 | 917.15 | 105.12 | 399512.1 | 0.11 | 0.64 | 6.71 | 25.01 | 0.5 | 10
0 | 45 | CONCLUIDO | 1.1706 | 85.43 | 74.25 | 9.97 | 0.18 | 447 | 98.71 | 39.72 | 1 | 445 | 12.99 | 12407.75 | 616.52 | 6519.15 | 685.75 | 105.12 | 284826.85 | 0.15 | 0.71 | 5.55 | 17.19 | 0.5 | 10
1 | 45 | CONCLUIDO | 1.4506 | 68.94 | 63.48 | 22.54 | 0.35 | 169 | 99.95 | 39.72 | 2 | 113 | 13.24 | 12561.45 | 455.92 | 6519.07 | 323.8 | 105.12 | 105240.58 | 0.32 | 0.83 | 5.13 | 6.41 | 0.5 | 10
2 | 45 | CONCLUIDO | 1.4783 | 67.64 | 62.66 | 25.75 | 0.52 | 146 | 101.2 | 39.72 | 3 | 0 | 13.49 | 12715.54 | 437.65 | 6518.78 | 292.29 | 105.12 | 89599.42 | 0.36 | 0.84 | 5.22 | 5.6 | 0.5 | 10
0 | 60 | CONCLUIDO | 1.0375 | 96.38 | 79.48 | 8.25 | 0.14 | 578 | 124.63 | 45 | 1 | 576 | 18.64 | 15605.44 | 795.38 | 6519.44 | 862.09 | 105.12 | 372341.92 | 0.12 | 0.66 | 5.73 | 22.41 | 0.5 | 10
1 | 60 | CONCLUIDO | 1.3727 | 72.85 | 65.2 | 18.11 | 0.28 | 216 | 125.95 | 45 | 2 | 214 | 18.95 | 15767.7 | 598.31 | 6518.83 | 383.51 | 105.12 | 134860.65 | 0.27 | 0.81 | 5.15 | 8.14 | 0.5 | 10
2 | 60 | CONCLUIDO | 1.4886 | 67.18 | 61.82 | 29.44 | 0.42 | 126 | 127.27 | 45 | 3 | 87 | 19.27 | 15930.42 | 510.27 | 6518.73 | 268.89 | 105.12 | 78000.15 | 0.39 | 0.85 | 5.06 | 4.76 | 0.5 | 10
3 | 60 | CONCLUIDO | 1.5102 | 66.22 | 61.27 | 33.42 | 0.55 | 110 | 128.59 | 45 | 4 | 0 | 19.59 | 16093.6 | 490.51 | 6518.72 | 247.92 | 105.12 | 67597.48 | 0.42 | 0.86 | 5.11 | 4.22 | 0.5 | 10
0 | 80 | CONCLUIDO | 0.8822 | 113.35 | 86.7 | 6.89 | 0.11 | 755 | 159.12 | 50.28 | 1 | 753 | 27.84 | 19859.16 | 1036.77 | 6519.71 | 1104.78 | 105.12 | 492798.89 | 0.1 | 0.61 | 6 | 29.63 | 0.5 | 10
1 | 80 | CONCLUIDO | 1.2681 | 78.86 | 67.58 | 14.58 | 0.22 | 278 | 160.54 | 50.28 | 2 | 276 | 28.26 | 20034.4 | 767.6 | 6518.79 | 462.97 | 105.12 | 174280.14 | 0.23 | 0.78 | 5.25 | 10.51 | 0.5 | 10
2 | 80 | CONCLUIDO | 1.4136 | 70.74 | 63.17 | 23.25 | 0.33 | 163 | 161.97 | 50.28 | 3 | 161 | 28.69 | 20210.21 | 676.45 | 6518.57 | 315.96 | 105.12 | 101351.71 | 0.33 | 0.83 | 5.05 | 6.11 | 0.5 | 10
3 | 80 | CONCLUIDO | 1.4924 | 67.01 | 61.14 | 33.35 | 0.43 | 110 | 163.4 | 50.28 | 4 | 107 | 29.12 | 20386.62 | 608.29 | 6518.72 | 248.07 | 105.12 | 67671.33 | 0.42 | 0.86 | 4.97 | 4.08 | 0.5 | 10
4 | 80 | CONCLUIDO | 1.5288 | 65.41 | 60.31 | 42.08 | 0.54 | 86 | 164.83 | 50.28 | 5 | 35 | 29.55 | 20563.61 | 563.84 | 6518.56 | 218.72 | 105.12 | 53117.49 | 0.48 | 0.87 | 4.99 | 3.26 | 0.5 | 10
5 | 80 | CONCLUIDO | 1.5332 | 65.22 | 60.22 | 43.53 | 0.64 | 83 | 166.27 | 50.28 | 6 | 0 | 29.99 | 20741.2 | 560.24 | 6518.63 | 214.31 | 105.12 | 50926.41 | 0.49 | 0.87 | 5.02 | 3.17 | 0.5 | 10
0 | 35 | CONCLUIDO | 1.2721 | 78.61 | 70.61 | 11.93 | 0.22 | 355 | 80.84 | 35.1 | 1 | 353 | 9.74 | 10204.21 | 490.22 | 6518.83 | 564.6 | 105.12 | 224712.91 | 0.19 | 0.74 | 5.37 | 13.55 | 0.5 | 10
1 | 35 | CONCLUIDO | 1.4405 | 69.42 | 64.29 | 20.52 | 0.43 | 188 | 82.04 | 35.1 | 2 | 3 | 9.94 | 10352.53 | 399.4 | 6519 | 344.82 | 105.12 | 115653.41 | 0.3 | 0.82 | 5.34 | 7.23 | 0.5 | 10
2 | 35 | CONCLUIDO | 1.4404 | 69.42 | 64.29 | 20.52 | 0.63 | 188 | 83.25 | 35.1 | 3 | 0 | 10.15 | 10501.19 | 404.92 | 6518.83 | 344.82 | 105.12 | 115656.33 | 0.3 | 0.82 | 5.35 | 7.23 | 0.5 | 10
0 | 50 | CONCLUIDO | 1.1243 | 88.94 | 76 | 9.29 | 0.16 | 491 | 107.41 | 41.65 | 1 | 489 | 14.77 | 13481.73 | 677.14 | 6519.46 | 745.05 | 105.12 | 314257.25 | 0.14 | 0.69 | 5.59 | 18.93 | 0.5 | 10
1 | 50 | CONCLUIDO | 1.4291 | 69.97 | 63.89 | 21.06 | 0.32 | 182 | 108.68 | 41.65 | 2 | 174 | 15.03 | 13638.32 | 502.81 | 6518.74 | 339.88 | 105.12 | 113217.15 | 0.31 | 0.82 | 5.09 | 6.83 | 0.5 | 10
2 | 50 | CONCLUIDO | 1.4908 | 67.08 | 62.11 | 28.23 | 0.48 | 132 | 109.96 | 41.65 | 3 | 8 | 15.31 | 13795.21 | 456.76 | 6518.63 | 274.76 | 105.12 | 80906.28 | 0.38 | 0.85 | 5.17 | 5.05 | 0.5 | 10
3 | 50 | CONCLUIDO | 1.4904 | 67.09 | 62.12 | 28.24 | 0.63 | 132 | 111.23 | 41.65 | 4 | 0 | 15.58 | 13952.52 | 462.19 | 6518.65 | 275.32 | 105.12 | 81185.23 | 0.38 | 0.85 | 5.17 | 5.07 | 0.5 | 10
0 | 25 | CONCLUIDO | 1.3566 | 73.72 | 67.96 | 14.31 | 0.28 | 285 | 61.76 | 28.92 | 1 | 108 | 6.84 | 7851.41 | 361.33 | 6518.98 | 468.54 | 105.12 | 177029.34 | 0.22 | 0.77 | 5.47 | 10.9 | 0.5 | 10
1 | 25 | CONCLUIDO | 1.3788 | 72.53 | 67.09 | 15.36 | 0.55 | 262 | 62.92 | 28.92 | 2 | 0 | 7 | 7994.37 | 356.99 | 6519.29 | 435.65 | 105.12 | 160698.97 | 0.24 | 0.78 | 5.54 | 10.03 | 0.5 | 10
0 | 85 | CONCLUIDO | 0.8452 | 118.31 | 88.73 | 6.63 | 0.11 | 803 | 167.88 | 51.39 | 1 | 801 | 30.49 | 20939.59 | 1101.5 | 6520.07 | 1172.18 | 105.12 | 526258.78 | 0.09 | 0.59 | 6.1 | 31.66 | 0.5 | 10
1 | 85 | CONCLUIDO | 1.244 | 80.39 | 68.12 | 14 | 0.21 | 292 | 169.33 | 51.39 | 2 | 290 | 30.94 | 21118.46 | 807.7 | 6519.07 | 480.39 | 105.12 | 182920.89 | 0.22 | 0.77 | 5.29 | 11.06 | 0.5 | 10
2 | 85 | CONCLUIDO | 1.3953 | 71.67 | 63.47 | 22.14 | 0.31 | 172 | 170.79 | 51.39 | 3 | 170 | 31.4 | 21297.94 | 714.26 | 6518.79 | 326.59 | 105.12 | 106621.02 | 0.32 | 0.83 | 5.05 | 6.41 | 0.5 | 10
3 | 85 | CONCLUIDO | 1.4748 | 67.81 | 61.43 | 31.24 | 0.41 | 118 | 172.25 | 51.39 | 4 | 116 | 31.86 | 21478.05 | 650.85 | 6518.68 | 257.88 | 105.12 | 72536.16 | 0.41 | 0.86 | 4.98 | 4.38 | 0.5 | 10
4 | 85 | CONCLUIDO | 1.524 | 65.62 | 60.3 | 41.58 | 0.51 | 87 | 173.71 | 51.39 | 5 | 61 | 32.32 | 21658.78 | 591.34 | 6518.81 | 218.91 | 105.12 | 53204.72 | 0.48 | 0.87 | 4.96 | 3.24 | 0.5 | 10
5 | 85 | CONCLUIDO | 1.5381 | 65.01 | 60 | 46.15 | 0.61 | 78 | 175.18 | 51.39 | 6 | 6 | 32.79 | 21840.16 | 574.56 | 6518.51 | 207.28 | 105.12 | 47433.94 | 0.51 | 0.88 | 5 | 2.94 | 0.5 | 10
6 | 85 | CONCLUIDO | 1.5365 | 65.08 | 60.07 | 46.21 | 0.7 | 78 | 176.66 | 51.39 | 7 | 0 | 33.27 | 22022.17 | 581.49 | 6518.61 | 208.91 | 105.12 | 48251.59 | 0.5 | 0.88 | 5.02 | 3.01 | 0.5 | 10
0 | 20 | CONCLUIDO | 1.3259 | 75.42 | 69.67 | 12.74 | 0.34 | 328 | 51.33 | 24.83 | 1 | 8 | 5.51 | 6564.78 | 323.84 | 6519.52 | 518.9 | 105.12 | 201994.12 | 0.2 | 0.75 | 5.73 | 12.6 | 0.5 | 10
1 | 20 | CONCLUIDO | 1.3266 | 75.38 | 69.63 | 12.78 | 0.66 | 327 | 52.47 | 24.83 | 2 | 0 | 5.64 | 6705.1 | 329.78 | 6519.25 | 516.81 | 105.12 | 200955.66 | 0.2 | 0.76 | 5.76 | 12.57 | 0.5 | 10
0 | 65 | CONCLUIDO | 0.9968 | 100.32 | 81.24 | 7.85 | 0.13 | 621 | 133.21 | 46.47 | 1 | 619 | 20.75 | 16663.42 | 854.66 | 6519.85 | 920.03 | 105.12 | 401095.92 | 0.11 | 0.65 | 5.83 | 24.16 | 0.5 | 10
1 | 65 | CONCLUIDO | 1.3445 | 74.38 | 65.85 | 16.96 | 0.26 | 233 | 134.55 | 46.47 | 2 | 231 | 21.09 | 16828.84 | 643.17 | 6518.85 | 405.55 | 105.12 | 145793.97 | 0.26 | 0.8 | 5.17 | 8.79 | 0.5 | 10
2 | 65 | CONCLUIDO | 1.4742 | 67.84 | 62.03 | 27.99 | 0.39 | 133 | 135.9 | 46.47 | 3 | 125 | 21.43 | 16994.64 | 548.98 | 6518.61 | 278.36 | 105.12 | 82698.78 | 0.38 | 0.85 | 5 | 4.98 | 0.5 | 10
3 | 65 | CONCLUIDO | 1.5172 | 65.91 | 60.93 | 35.49 | 0.52 | 103 | 137.25 | 46.47 | 4 | 14 | 21.78 | 17160.92 | 507.31 | 6518.64 | 237.36 | 105.12 | 62352.27 | 0.44 | 0.86 | 5.06 | 3.87 | 0.5 | 10
4 | 65 | CONCLUIDO | 1.5169 | 65.92 | 60.97 | 35.86 | 0.64 | 102 | 138.6 | 46.47 | 5 | 0 | 22.13 | 17327.69 | 511.51 | 6518.68 | 238 | 105.12 | 62677.5 | 0.44 | 0.86 | 5.09 | 3.91 | 0.5 | 10
0 | 75 | CONCLUIDO | 0.9185 | 108.88 | 84.91 | 7.18 | 0.12 | 710 | 150.44 | 49.1 | 1 | 708 | 25.34 | 18787.76 | 975.93 | 6519.49 | 1042.72 | 105.12 | 461997.9 | 0.1 | 0.62 | 5.99 | 27.84 | 0.5 | 10
1 | 75 | CONCLUIDO | 1.2938 | 77.29 | 66.98 | 15.28 | 0.23 | 263 | 151.83 | 49.1 | 2 | 261 | 25.73 | 18959.54 | 726.74 | 6518.78 | 444.16 | 105.12 | 164949.33 | 0.24 | 0.79 | 5.2 | 9.92 | 0.5 | 10
2 | 75 | CONCLUIDO | 1.4338 | 69.74 | 62.79 | 24.62 | 0.35 | 153 | 153.23 | 49.1 | 3 | 151 | 26.13 | 19131.85 | 635.4 | 6518.89 | 303.17 | 105.12 | 95005.61 | 0.35 | 0.84 | 5.05 | 5.73 | 0.5 | 10
3 | 75 | CONCLUIDO | 1.5061 | 66.4 | 60.94 | 35.16 | 0.46 | 104 | 154.63 | 49.1 | 4 | 81 | 26.53 | 19304.72 | 567.07 | 6518.58 | 240.95 | 105.12 | 64140.15 | 0.44 | 0.86 | 4.98 | 3.88 | 0.5 | 10
4 | 75 | CONCLUIDO | 1.5284 | 65.43 | 60.43 | 40.74 | 0.57 | 89 | 156.03 | 49.1 | 5 | 5 | 26.94 | 19478.15 | 538.43 | 6518.76 | 221.3 | 105.12 | 54388.64 | 0.48 | 0.87 | 5.04 | 3.37 | 0.5 | 10
5 | 75 | CONCLUIDO | 1.5299 | 65.36 | 60.4 | 41.18 | 0.67 | 88 | 157.44 | 49.1 | 6 | 0 | 27.35 | 19652.13 | 542.28 | 6518.77 | 219.77 | 105.12 | 53628.98 | 0.48 | 0.87 | 5.04 | 3.34 | 0.5 | 10
0 | 95 | CONCLUIDO | 0.7757 | 128.92 | 92.88 | 6.18 | 0.1 | 902 | 185.69 | 53.44 | 1 | 900 | 36.26 | 23136.14 | 1235.98 | 6520.42 | 1312 | 105.12 | 595677.47 | 0.08 | 0.57 | 6.27 | 35.8 | 0.5 | 10
1 | 95 | CONCLUIDO | 1.1957 | 83.64 | 69.22 | 12.94 | 0.19 | 321 | 187.21 | 53.44 | 2 | 319 | 36.77 | 23322.88 | 886.61 | 6518.89 | 518.66 | 105.12 | 201909.48 | 0.2 | 0.76 | 5.3 | 12.16 | 0.5 | 10
2 | 95 | CONCLUIDO | 1.3571 | 73.69 | 64.15 | 20.26 | 0.28 | 190 | 188.73 | 53.44 | 3 | 188 | 37.29 | 23510.33 | 788.85 | 6518.84 | 348.88 | 105.12 | 117673.77 | 0.3 | 0.82 | 5.09 | 7.09 | 0.5 | 10
3 | 95 | CONCLUIDO | 1.442 | 69.35 | 61.97 | 28.17 | 0.37 | 132 | 190.25 | 53.44 | 4 | 130 | 37.82 | 23698.48 | 725.75 | 6518.87 | 275.86 | 105.12 | 81457.1 | 0.38 | 0.85 | 5 | 4.91 | 0.5 | 10
4 | 95 | CONCLUIDO | 1.4971 | 66.8 | 60.68 | 37.15 | 0.46 | 98 | 191.78 | 53.44 | 5 | 96 | 38.35 | 23887.36 | 673.56 | 6518.63 | 233.28 | 105.12 | 60333.88 | 0.45 | 0.87 | 4.94 | 3.62 | 0.5 | 10
5 | 95 | CONCLUIDO | 1.5324 | 65.26 | 59.92 | 46.69 | 0.55 | 77 | 193.32 | 53.44 | 6 | 53 | 38.89 | 24076.95 | 625.79 | 6518.68 | 207.27 | 105.12 | 47433.92 | 0.51 | 0.88 | 4.93 | 2.86 | 0.5 | 10
6 | 95 | CONCLUIDO | 1.5435 | 64.79 | 59.72 | 51.18 | 0.64 | 70 | 194.86 | 53.44 | 7 | 6 | 39.43 | 24267.28 | 608.14 | 6518.53 | 198.63 | 105.12 | 43152.46 | 0.53 | 0.88 | 4.97 | 2.66 | 0.5 | 10
7 | 95 | CONCLUIDO | 1.5429 | 64.81 | 59.74 | 51.2 | 0.72 | 70 | 196.41 | 53.44 | 8 | 0 | 39.98 | 24458.36 | 610.69 | 6518.64 | 198.71 | 105.12 | 43192.2 | 0.53 | 0.88 | 4.99 | 2.68 | 0.5 | 10
0 | 55 | CONCLUIDO | 1.0795 | 92.63 | 77.77 | 8.72 | 0.15 | 535 | 116.05 | 43.4 | 1 | 533 | 16.65 | 14546.17 | 736.77 | 6519.26 | 804.3 | 105.12 | 343659.7 | 0.13 | 0.68 | 5.67 | 20.7 | 0.5 | 10
1 | 55 | CONCLUIDO | 1.4001 | 71.42 | 64.56 | 19.37 | 0.3 | 200 | 117.34 | 43.4 | 2 | 198 | 16.94 | 14705.49 | 551.97 | 6518.79 | 363.06 | 105.12 | 124717.28 | 0.29 | 0.81 | 5.1 | 7.5 | 0.5 | 10
2 | 55 | CONCLUIDO | 1.4969 | 66.81 | 61.76 | 29.88 | 0.45 | 124 | 118.63 | 43.4 | 3 | 34 | 17.23 | 14865.24 | 476.45 | 6518.82 | 265.4 | 105.12 | 76267.83 | 0.4 | 0.85 | 5.1 | 4.7 | 0.5 | 10
3 | 55 | CONCLUIDO | 1.5022 | 66.57 | 61.62 | 30.81 | 0.59 | 120 | 119.93 | 43.4 | 4 | 0 | 17.53 | 15025.44 | 475.85 | 6518.75 | 259.4 | 105.12 | 73286.86 | 0.41 | 0.85 | 5.13 | 4.56 | 0.5 | 10

## gráficos
Selecione o eixo X:
Selecione o eixo Y:
Selecione o eixo Z:
Eixo X | Eixo Y | Eixo Z

## hidden (hidden)
Unnamed: 0
Volume de calda [L]
STATUS
Capacidade operacional [ha/h]
Tempo de missao [h]
Tempo util [h]
Tempo por voo [min]
Autonomia Projetada [h]
N° Voos
MTOW [kg]
Massa Estrutura [kg]
Combustível [kg]
Abastecimentos
Massa gerador
Potência gerador [W]
Combustível consumido [L]
Calda cons [L]
Distância percorrida [km]
Distância Pulverizando [km]
RTL ACUMULADO[m]
EOC [km/km]
EOC [h/h]
Tempo de manobra [h]
Tempo rtl_rtw [h]
V pulv [m/s]
V desloc [m/s]