## RESULTADOS_18
Unnamed: 0 | Volume de calda [L] | STATUS | Capacidade operacional [ha/h] | Tempo de missao [h] | Tempo util [h] | Tempo por voo [min] | Autonomia Projetada [h] | N° Voos | MTOW [kg] | Massa Estrutura [kg] | Combustível [kg] | Abastecimentos | Massa gerador | Potência gerador [W] | Combustível consumido [L] | Calda cons [L] | Distância percorrida [km] | Distância Pulverizando [km] | RTL ACUMULADO[m] | EOC [km/km] | EOC [h/h] | Tempo de manobra [h] | Tempo rtl_rtw [h] | V pulv [m/s] | V desloc [m/s] | Preço Total por ha Simples [R$/ha] | Preço Total por ha Presumido [R$/ha] | Preço Total por ha Real [R$/ha] | Preço Total Simples [R$] | Preço Total Presumido [R$] | Prod CAPEX [ha/h/R$] | Dias Trabalhados | Preço Total Real [R$]
0 | 100 | CONCLUIDO | 0.6939 | 144.1 | 101.84 | 5.98 | 0.09 | 1022 | 194.77 | 54.38 | 1 | 1020 | 39.4 | 24256.19 | 1397.77 | 6530.1 | 1479.47 | 107.99 | 681027.81 | 0.07 | 0.6 | 1.86 | 40.86 | 0.5 | 10 | 3851.6939 | 5270.0575 | 4767.0906 | 3851693.9122 | 5270057.5354 | 6.4787e-07 | 3.0021 | 4767090.6408
1 | 100 | CONCLUIDO | 1.0974 | 91.13 | 74.65 | 12.48 | 0.18 | 359 | 196.32 | 54.38 | 2 | 357 | 39.95 | 24447.22 | 991.07 | 6529.69 | 565.35 | 107.99 | 227287.15 | 0.19 | 0.82 | 0.8 | 13.68 | 0.5 | 10 | 1746.62 | 2389.8025 | 2161.7231 | 1746619.9945 | 2389802.5319 | 1.0246e-06 | 1.8985 | 2161723.1324
2 | 100 | CONCLUIDO | 1.2551 | 79.68 | 68.88 | 19.4 | 0.27 | 213 | 197.88 | 54.38 | 3 | 211 | 40.5 | 24639 | 882.49 | 6529.27 | 372.28 | 107.99 | 131478.12 | 0.29 | 0.88 | 0.56 | 7.91 | 0.5 | 10 | 1375.346 | 1881.8091 | 1702.2119 | 1375346.0227 | 1881809.1042 | 1.1718e-06 | 1.66 | 1702211.8844
3 | 100 | CONCLUIDO | 1.3366 | 74.82 | 66.5 | 26.78 | 0.36 | 149 | 199.44 | 54.38 | 4 | 147 | 41.06 | 24831.54 | 820.43 | 6529.35 | 292.78 | 107.99 | 92049.31 | 0.37 | 0.92 | 0.46 | 5.53 | 0.5 | 10 | 1215.1213 | 1662.5826 | 1503.908 | 1215121.3056 | 1662582.5776 | 1.2479e-06 | 1.5588 | 1503908.0299
4 | 100 | CONCLUIDO | 1.3896 | 71.96 | 65.09 | 34.87 | 0.44 | 112 | 201.01 | 54.38 | 5 | 110 | 41.63 | 25024.84 | 769.01 | 6529.2 | 245.57 | 107.99 | 68629.07 | 0.44 | 0.94 | 0.4 | 4.12 | 0.5 | 10 | 1110.921 | 1520.0111 | 1374.9433 | 1110920.9566 | 1520011.0632 | 1.2974e-06 | 1.4992 | 1374943.3407
5 | 100 | CONCLUIDO | 1.4281 | 70.02 | 64.12 | 44.22 | 0.53 | 87 | 202.58 | 54.38 | 6 | 85 | 42.2 | 25218.93 | 719.48 | 6529.2 | 213.19 | 107.99 | 52564.98 | 0.51 | 0.95 | 0.36 | 3.15 | 0.5 | 10 | 1028.7609 | 1407.5961 | 1273.2571 | 1028760.921 | 1407596.0778 | 1.3334e-06 | 1.4587 | 1273257.0837
6 | 100 | CONCLUIDO | 1.46 | 68.5 | 63.26 | 54.22 | 0.61 | 70 | 204.16 | 54.38 | 7 | 48 | 42.78 | 25413.94 | 668.27 | 6529.15 | 182.02 | 107.99 | 37066.4 | 0.59 | 0.96 | 0.38 | 2.29 | 0.5 | 10 | 954.2032 | 1305.5829 | 1180.9799 | 954203.2243 | 1305582.9479 | 1.3631e-06 | 1.4271 | 1180979.9438
7 | 100 | CONCLUIDO | 1.4588 | 68.55 | 63.43 | 56.8 | 0.69 | 67 | 205.75 | 54.38 | 8 | 1 | 43.37 | 25609.61 | 661.82 | 6529.23 | 187.47 | 107.99 | 39806.19 | 0.58 | 0.96 | 0.4 | 2.46 | 0.5 | 10 | 949.8414 | 1299.6149 | 1175.5815 | 949841.3841 | 1299614.8857 | 1.362e-06 | 1.4281 | 1175581.4651
8 | 100 | CONCLUIDO | 1.4588 | 68.55 | 63.43 | 56.8 | 0.77 | 67 | 207.34 | 54.38 | 9 | 0 | 43.96 | 25806.1 | 666.65 | 6529.21 | 187.34 | 107.99 | 39739.11 | 0.58 | 0.96 | 0.4 | 2.46 | 0.5 | 10 | 954.3459 | 1305.7781 | 1181.1565 | 954345.8843 | 1305778.1417 | 1.362e-06 | 1.4281 | 1181156.5085

## RESULTADOS_6
Unnamed: 0 | Volume de calda [L] | STATUS | Capacidade operacional [ha/h] | Tempo de missao [h] | Tempo util [h] | Tempo por voo [min] | Autonomia Projetada [h] | N° Voos | MTOW [kg] | Massa Estrutura [kg] | Combustível [kg] | Abastecimentos | Massa gerador | Potência gerador [W] | Combustível consumido [L] | Calda cons [L] | Distância percorrida [km] | Distância Pulverizando [km] | RTL ACUMULADO[m] | EOC [km/km] | EOC [h/h] | Tempo de manobra [h] | Tempo rtl_rtw [h] | V pulv [m/s] | V desloc [m/s] | Preço Total por ha Simples [R$/ha] | Preço Total por ha Presumido [R$/ha] | Preço Total por ha Real [R$/ha] | Preço Total Simples [R$] | Preço Total Presumido [R$] | Prod CAPEX [ha/h/R$] | Dias Trabalhados | Preço Total Real [R$]
0 | 40 | CONCLUIDO | 1.142 | 87.56 | 77.48 | 10.79 | 0.2 | 431 | 89.87 | 37.55 | 1 | 429 | 11.32 | 11317.98 | 594.89 | 6529.63 | 660.39 | 107.99 | 274446.31 | 0.16 | 0.79 | 0.91 | 16.51 | 0.5 | 10 | 1067.6891 | 1460.8593 | 1321.437 | 1067689.0958 | 1460859.324 | 1.2112e-06 | 1.8242 | 1321436.9605
1 | 40 | CONCLUIDO | 1.3805 | 72.44 | 67.34 | 24.2 | 0.39 | 167 | 91.1 | 37.55 | 2 | 43 | 11.54 | 11468.97 | 439.33 | 6529.26 | 315.28 | 107.99 | 103210.38 | 0.34 | 0.9 | 0.66 | 6.37 | 0.5 | 10 | 692.3198 | 947.2625 | 856.8571 | 692319.8261 | 947262.5291 | 1.4641e-06 | 1.5092 | 856857.1228
2 | 40 | CONCLUIDO | 1.3824 | 72.34 | 67.28 | 24.47 | 0.57 | 165 | 92.32 | 37.55 | 3 | 0 | 11.77 | 11620.34 | 442.61 | 6529.32 | 311.5 | 107.99 | 101331.82 | 0.35 | 0.91 | 0.7 | 6.31 | 0.5 | 10 | 694.3747 | 950.0741 | 859.4003 | 694374.683 | 950074.0749 | 1.4661e-06 | 1.5071 | 859400.3386

## RESULTADOS_4
Unnamed: 0 | Volume de calda [L] | STATUS | Capacidade operacional [ha/h] | Tempo de missao [h] | Tempo util [h] | Tempo por voo [min] | Autonomia Projetada [h] | N° Voos | MTOW [kg] | Massa Estrutura [kg] | Combustível [kg] | Abastecimentos | Massa gerador | Potência gerador [W] | Combustível consumido [L] | Calda cons [L] | Distância percorrida [km] | Distância Pulverizando [km] | RTL ACUMULADO[m] | EOC [km/km] | EOC [h/h] | Tempo de manobra [h] | Tempo rtl_rtw [h] | V pulv [m/s] | V desloc [m/s] | Preço Total por ha Simples [R$/ha] | Preço Total por ha Presumido [R$/ha] | Preço Total por ha Real [R$/ha] | Preço Total Simples [R$] | Preço Total Presumido [R$] | Prod CAPEX [ha/h/R$] | Dias Trabalhados | Preço Total Real [R$]
0 | 30 | CONCLUIDO | 1.2445 | 80.35 | 73.42 | 13.47 | 0.24 | 327 | 71.52 | 32.27 | 1 | 325 | 8.25 | 9054.6 | 452.13 | 6529.68 | 524.3 | 107.99 | 206918.36 | 0.21 | 0.83 | 0.75 | 12.45 | 0.5 | 10 | 773.4664 | 1058.2909 | 957.2891 | 773466.4124 | 1058290.8684 | 1.3654e-06 | 1.674 | 957289.0732
1 | 30 | CONCLUIDO | 1.34 | 74.63 | 69.37 | 19.01 | 0.48 | 219 | 72.7 | 32.27 | 2 | 0 | 8.43 | 9200.25 | 397 | 6529.69 | 378.92 | 107.99 | 134767.55 | 0.28 | 0.88 | 0.86 | 8.4 | 0.5 | 10 | 648.6053 | 887.4504 | 802.7533 | 648605.2853 | 887450.3658 | 1.4701e-06 | 1.5548 | 802753.3485

## RESULTADOS_1
Unnamed: 0 | Volume de calda [L] | STATUS | Capacidade operacional [ha/h] | Tempo de missao [h] | Tempo util [h] | Tempo por voo [min] | Autonomia Projetada [h] | N° Voos | MTOW [kg] | Massa Estrutura [kg] | Combustível [kg] | Abastecimentos | Massa gerador | Potência gerador [W] | Combustível consumido [L] | Calda cons [L] | Distância percorrida [km] | Distância Pulverizando [km] | RTL ACUMULADO[m] | EOC [km/km] | EOC [h/h] | Tempo de manobra [h] | Tempo rtl_rtw [h] | V pulv [m/s] | V desloc [m/s] | Preço Total por ha Simples [R$/ha] | Preço Total por ha Presumido [R$/ha] | Preço Total por ha Real [R$/ha] | Preço Total Simples [R$] | Preço Total Presumido [R$] | Prod CAPEX [ha/h/R$] | Dias Trabalhados | Preço Total Real [R$]
0 | 15 | CONCLUIDO | 1.1865 | 84.28 | 77.74 | 10.7 | 0.43 | 436 | 39.78 | 19.54 | 1 | 0 | 4.24 | 5140 | 304.1 | 6529.63 | 648.3 | 107.99 | 268376.13 | 0.17 | 0.78 | 1.5 | 16.77 | 0.5 | 10 | 584.3956 | 799.5959 | 723.2836 | 584395.6334 | 799595.8874 | 1.3972e-06 | 1.7558 | 723283.5781

## RESULTADOS_12
Unnamed: 0 | Volume de calda [L] | STATUS | Capacidade operacional [ha/h] | Tempo de missao [h] | Tempo util [h] | Tempo por voo [min] | Autonomia Projetada [h] | N° Voos | MTOW [kg] | Massa Estrutura [kg] | Combustível [kg] | Abastecimentos | Massa gerador | Potência gerador [W] | Combustível consumido [L] | Calda cons [L] | Distância percorrida [km] | Distância Pulverizando [km] | RTL ACUMULADO[m] | EOC [km/km] | EOC [h/h] | Tempo de manobra [h] | Tempo rtl_rtw [h] | V pulv [m/s] | V desloc [m/s] | Preço Total por ha Simples [R$/ha] | Preço Total por ha Presumido [R$/ha] | Preço Total por ha Real [R$/ha] | Preço Total Simples [R$] | Preço Total Presumido [R$] | Prod CAPEX [ha/h/R$] | Dias Trabalhados | Preço Total Real [R$]
0 | 70 | CONCLUIDO | 0.8963 | 111.56 | 88.8 | 7.49 | 0.12 | 711 | 141.81 | 47.83 | 1 | 709 | 22.98 | 17723.39 | 976.68 | 6530.29 | 1040.16 | 107.99 | 462930.61 | 0.1 | 0.69 | 1.36 | 27.82 | 0.5 | 10 | 2134.7951 | 2920.9209 | 2642.1523 | 2134795.1217 | 2920920.866 | 8.8265e-07 | 2.3242 | 2642152.2781
1 | 70 | CONCLUIDO | 1.2361 | 80.9 | 70.99 | 16.01 | 0.25 | 266 | 143.17 | 47.83 | 2 | 264 | 23.34 | 17891.86 | 734.53 | 6529.47 | 442.88 | 107.99 | 166515.32 | 0.24 | 0.86 | 0.64 | 10.02 | 0.5 | 10 | 1188.5848 | 1626.2742 | 1471.0648 | 1188584.8017 | 1626274.1624 | 1.2173e-06 | 1.6854 | 1471064.8388
2 | 70 | CONCLUIDO | 1.3616 | 73.44 | 66.74 | 25.83 | 0.37 | 155 | 144.54 | 47.83 | 3 | 153 | 23.71 | 18060.85 | 641.12 | 6529.37 | 300.69 | 107.99 | 95976.81 | 0.36 | 0.91 | 0.46 | 5.77 | 0.5 | 10 | 965.6699 | 1321.2721 | 1195.1717 | 965669.8503 | 1321272.0915 | 1.3409e-06 | 1.53 | 1195171.7375
3 | 70 | CONCLUIDO | 1.4285 | 70 | 64.8 | 37.75 | 0.49 | 103 | 145.92 | 47.83 | 4 | 87 | 24.09 | 18230.35 | 566.8 | 6529.18 | 235.27 | 107.99 | 63525.63 | 0.46 | 0.94 | 0.41 | 3.83 | 0.5 | 10 | 840.9617 | 1150.6409 | 1040.8254 | 840961.7349 | 1150640.9463 | 1.4067e-06 | 1.4583 | 1040825.3893
4 | 70 | CONCLUIDO | 1.4375 | 69.57 | 64.59 | 40.8 | 0.6 | 95 | 147.3 | 47.83 | 5 | 0 | 24.47 | 18400.38 | 554.37 | 6529.26 | 224.89 | 107.99 | 58375.02 | 0.48 | 0.94 | 0.5 | 3.62 | 0.5 | 10 | 822.9993 | 1126.064 | 1018.594 | 822999.3329 | 1126063.9955 | 1.4156e-06 | 1.4494 | 1018594.0282

## RESULTADOS_16
Unnamed: 0 | Volume de calda [L] | STATUS | Capacidade operacional [ha/h] | Tempo de missao [h] | Tempo util [h] | Tempo por voo [min] | Autonomia Projetada [h] | N° Voos | MTOW [kg] | Massa Estrutura [kg] | Combustível [kg] | Abastecimentos | Massa gerador | Potência gerador [W] | Combustível consumido [L] | Calda cons [L] | Distância percorrida [km] | Distância Pulverizando [km] | RTL ACUMULADO[m] | EOC [km/km] | EOC [h/h] | Tempo de manobra [h] | Tempo rtl_rtw [h] | V pulv [m/s] | V desloc [m/s] | Preço Total por ha Simples [R$/ha] | Preço Total por ha Presumido [R$/ha] | Preço Total por ha Real [R$/ha] | Preço Total Simples [R$] | Preço Total Presumido [R$] | Prod CAPEX [ha/h/R$] | Dias Trabalhados | Preço Total Real [R$]
0 | 90 | CONCLUIDO | 0.7579 | 131.95 | 97.14 | 6.4 | 0.1 | 911 | 176.73 | 52.44 | 1 | 909 | 33.29 | 22031.19 | 1247.74 | 6530.34 | 1320.48 | 107.99 | 602088.88 | 0.08 | 0.63 | 1.69 | 36.16 | 0.5 | 10 | 3170.8246 | 4338.4621 | 3924.4054 | 3170824.6166 | 4338462.1273 | 7.1921e-07 | 2.749 | 3924405.391
1 | 90 | CONCLUIDO | 1.1431 | 87.48 | 73.4 | 13.43 | 0.2 | 328 | 178.21 | 52.44 | 2 | 326 | 33.77 | 22213.89 | 905.62 | 6529.46 | 523.79 | 107.99 | 206660.08 | 0.21 | 0.83 | 0.74 | 12.43 | 0.5 | 10 | 1546.9383 | 2116.5892 | 1914.5849 | 1546938.2663 | 2116589.182 | 1.0847e-06 | 1.8225 | 1914584.8811
2 | 90 | CONCLUIDO | 1.2884 | 77.61 | 68.26 | 21 | 0.3 | 195 | 179.7 | 52.44 | 3 | 193 | 34.26 | 22397.24 | 807.07 | 6529.37 | 351.77 | 107.99 | 121314.49 | 0.31 | 0.89 | 0.53 | 7.29 | 0.5 | 10 | 1240.0561 | 1696.6995 | 1534.7689 | 1240056.1465 | 1696699.5271 | 1.2226e-06 | 1.6169 | 1534768.9055
3 | 90 | CONCLUIDO | 1.3654 | 73.24 | 66.02 | 29.34 | 0.39 | 135 | 181.19 | 52.44 | 4 | 133 | 34.75 | 22581.25 | 743.46 | 6529.21 | 276.99 | 107.99 | 84225.3 | 0.39 | 0.92 | 0.43 | 5.05 | 0.5 | 10 | 1095.0996 | 1498.3636 | 1355.3619 | 1095099.5919 | 1498363.574 | 1.2957e-06 | 1.5258 | 1355361.8574
4 | 90 | CONCLUIDO | 1.4161 | 70.62 | 64.64 | 38.79 | 0.49 | 100 | 182.69 | 52.44 | 5 | 98 | 35.25 | 22766.06 | 685.37 | 6529.18 | 230.6 | 107.99 | 61202.74 | 0.47 | 0.94 | 0.38 | 3.67 | 0.5 | 10 | 993.1708 | 1358.9001 | 1229.2085 | 993170.7665 | 1358900.0583 | 1.3438e-06 | 1.4712 | 1229208.544
5 | 90 | CONCLUIDO | 1.4503 | 68.95 | 63.79 | 49.71 | 0.58 | 77 | 184.19 | 52.44 | 6 | 49 | 35.75 | 22951.43 | 630.84 | 6529.11 | 200.98 | 107.99 | 46508.45 | 0.54 | 0.95 | 0.38 | 2.82 | 0.5 | 10 | 914.4431 | 1251.1813 | 1131.7703 | 914443.0566 | 1251181.3324 | 1.3763e-06 | 1.4365 | 1131770.3421
6 | 90 | CONCLUIDO | 1.4521 | 68.87 | 63.81 | 51.74 | 0.67 | 74 | 185.7 | 52.44 | 7 | 0 | 36.26 | 23137.49 | 627.11 | 6529.11 | 199.75 | 107.99 | 45907.68 | 0.54 | 0.95 | 0.44 | 2.84 | 0.5 | 10 | 909.9162 | 1244.9874 | 1126.1676 | 909916.1683 | 1244987.4441 | 1.378e-06 | 1.4348 | 1126167.5898

## RESULTADOS_0
Unnamed: 0 | Volume de calda [L] | STATUS | Capacidade operacional [ha/h] | Tempo de missao [h] | Tempo util [h] | Tempo por voo [min] | Autonomia Projetada [h] | N° Voos | MTOW [kg] | Massa Estrutura [kg] | Combustível [kg] | Abastecimentos | Massa gerador | Potência gerador [W] | Combustível consumido [L] | Calda cons [L] | Distância percorrida [km] | Distância Pulverizando [km] | RTL ACUMULADO[m] | EOC [km/km] | EOC [h/h] | Tempo de manobra [h] | Tempo rtl_rtw [h] | V pulv [m/s] | V desloc [m/s] | Preço Total por ha Simples [R$/ha] | Preço Total por ha Presumido [R$/ha] | Preço Total por ha Real [R$/ha] | Preço Total Simples [R$] | Preço Total Presumido [R$] | Prod CAPEX [ha/h/R$] | Dias Trabalhados | Preço Total Real [R$]
0 | 10 | CONCLUIDO | 1.0524 | 95.02 | 86.11 | 7.91 | 0.64 | 653 | 26.11 | 12.1 | 1 | 0 | 3.01 | 3454.41 | 250.29 | 6530.26 | 917.88 | 107.99 | 402081.93 | 0.12 | 0.71 | 2.13 | 25.14 | 0.5 | 10 | 573.6297 | 784.8655 | 709.9591 | 573629.7405 | 784865.5177 | 1.2832e-06 | 1.9796 | 709959.0542

## RESULTADOS_7
Unnamed: 0 | Volume de calda [L] | STATUS | Capacidade operacional [ha/h] | Tempo de missao [h] | Tempo util [h] | Tempo por voo [min] | Autonomia Projetada [h] | N° Voos | MTOW [kg] | Massa Estrutura [kg] | Combustível [kg] | Abastecimentos | Massa gerador | Potência gerador [W] | Combustível consumido [L] | Calda cons [L] | Distância percorrida [km] | Distância Pulverizando [km] | RTL ACUMULADO[m] | EOC [km/km] | EOC [h/h] | Tempo de manobra [h] | Tempo rtl_rtw [h] | V pulv [m/s] | V desloc [m/s] | Preço Total por ha Simples [R$/ha] | Preço Total por ha Presumido [R$/ha] | Preço Total por ha Real [R$/ha] | Preço Total Simples [R$] | Preço Total Presumido [R$] | Prod CAPEX [ha/h/R$] | Dias Trabalhados | Preço Total Real [R$]
0 | 45 | CONCLUIDO | 1.096 | 91.24 | 79.41 | 9.95 | 0.18 | 479 | 98.71 | 39.72 | 1 | 477 | 12.99 | 12407.75 | 660.57 | 6529.58 | 724.71 | 107.99 | 306365.21 | 0.15 | 0.77 | 1 | 18.44 | 0.5 | 10 | 1221.3259 | 1671.0719 | 1511.5872 | 1221325.8785 | 1671071.948 | 1.1454e-06 | 1.9008 | 1511587.1867
1 | 45 | CONCLUIDO | 1.3672 | 73.14 | 67.53 | 23.02 | 0.35 | 176 | 99.95 | 39.72 | 2 | 170 | 13.24 | 12561.45 | 486.99 | 6529.44 | 327.21 | 107.99 | 109131.86 | 0.33 | 0.9 | 0.5 | 6.56 | 0.5 | 10 | 759.6512 | 1039.3883 | 940.1905 | 759651.2045 | 1039388.2915 | 1.4289e-06 | 1.5237 | 940190.5317
2 | 45 | CONCLUIDO | 1.3963 | 71.62 | 66.61 | 27.19 | 0.52 | 147 | 101.2 | 39.72 | 3 | 0 | 13.49 | 12715.54 | 461.07 | 6529.18 | 289.81 | 107.99 | 90573.72 | 0.37 | 0.91 | 0.65 | 5.64 | 0.5 | 10 | 715.0352 | 978.3428 | 884.9711 | 715035.2459 | 978342.7686 | 1.4593e-06 | 1.4921 | 884971.1079

## RESULTADOS_10
Unnamed: 0 | Volume de calda [L] | STATUS | Capacidade operacional [ha/h] | Tempo de missao [h] | Tempo util [h] | Tempo por voo [min] | Autonomia Projetada [h] | N° Voos | MTOW [kg] | Massa Estrutura [kg] | Combustível [kg] | Abastecimentos | Massa gerador | Potência gerador [W] | Combustível consumido [L] | Calda cons [L] | Distância percorrida [km] | Distância Pulverizando [km] | RTL ACUMULADO[m] | EOC [km/km] | EOC [h/h] | Tempo de manobra [h] | Tempo rtl_rtw [h] | V pulv [m/s] | V desloc [m/s] | Preço Total por ha Simples [R$/ha] | Preço Total por ha Presumido [R$/ha] | Preço Total por ha Real [R$/ha] | Preço Total Simples [R$] | Preço Total Presumido [R$] | Prod CAPEX [ha/h/R$] | Dias Trabalhados | Preço Total Real [R$]
0 | 60 | CONCLUIDO | 0.9716 | 102.92 | 85 | 8.25 | 0.14 | 618 | 124.63 | 45 | 1 | 616 | 18.64 | 15605.44 | 850.05 | 6529.98 | 912.54 | 107.99 | 399583.91 | 0.12 | 0.72 | 1.21 | 24.02 | 0.5 | 10 | 1732.6197 | 2370.6467 | 2144.3955 | 1732619.7195 | 2370646.738 | 9.7765e-07 | 2.1442 | 2144395.5405
1 | 60 | CONCLUIDO | 1.2851 | 77.82 | 69.73 | 17.96 | 0.28 | 233 | 125.95 | 45 | 2 | 231 | 18.95 | 15767.7 | 643.25 | 6529.45 | 400.6 | 107.99 | 145541.01 | 0.27 | 0.87 | 0.59 | 8.76 | 0.5 | 10 | 1019.0864 | 1394.359 | 1261.2833 | 1019086.4178 | 1394358.9957 | 1.2931e-06 | 1.6213 | 1261283.3301
2 | 60 | CONCLUIDO | 1.4009 | 71.38 | 65.88 | 29.94 | 0.42 | 132 | 127.27 | 45 | 3 | 129 | 19.27 | 15930.42 | 546.73 | 6529.36 | 271.7 | 107.99 | 81596.66 | 0.4 | 0.92 | 0.43 | 4.9 | 0.5 | 10 | 824.5519 | 1128.1883 | 1020.5156 | 824551.9103 | 1128188.3004 | 1.4096e-06 | 1.4871 | 1020515.5924
3 | 60 | CONCLUIDO | 1.4263 | 70.11 | 65.17 | 35.55 | 0.55 | 110 | 128.59 | 45 | 4 | 0 | 19.59 | 16093.6 | 516.51 | 6529.11 | 243.41 | 107.99 | 67561.99 | 0.44 | 0.93 | 0.54 | 4.2 | 0.5 | 10 | 778.0482 | 1064.5599 | 962.9598 | 778048.2043 | 1064559.8782 | 1.4352e-06 | 1.4606 | 962959.7775

## RESULTADOS_14
Unnamed: 0 | Volume de calda [L] | STATUS | Capacidade operacional [ha/h] | Tempo de missao [h] | Tempo util [h] | Tempo por voo [min] | Autonomia Projetada [h] | N° Voos | MTOW [kg] | Massa Estrutura [kg] | Combustível [kg] | Abastecimentos | Massa gerador | Potência gerador [W] | Combustível consumido [L] | Calda cons [L] | Distância percorrida [km] | Distância Pulverizando [km] | RTL ACUMULADO[m] | EOC [km/km] | EOC [h/h] | Tempo de manobra [h] | Tempo rtl_rtw [h] | V pulv [m/s] | V desloc [m/s] | Preço Total por ha Simples [R$/ha] | Preço Total por ha Presumido [R$/ha] | Preço Total por ha Real [R$/ha] | Preço Total Simples [R$] | Preço Total Presumido [R$] | Prod CAPEX [ha/h/R$] | Dias Trabalhados | Preço Total Real [R$]
0 | 80 | CONCLUIDO | 0.8253 | 121.17 | 92.81 | 6.89 | 0.11 | 808 | 159.12 | 50.28 | 1 | 806 | 27.84 | 19859.16 | 1108.18 | 6530.23 | 1175.31 | 107.99 | 530021.4 | 0.09 | 0.66 | 1.51 | 31.83 | 0.5 | 10 | 2606.9057 | 3566.8834 | 3226.4651 | 2606905.726 | 3566883.4228 | 7.9712e-07 | 2.5244 | 3226465.0751
1 | 80 | CONCLUIDO | 1.1891 | 84.1 | 72.2 | 14.59 | 0.22 | 297 | 160.54 | 50.28 | 2 | 295 | 28.26 | 20034.4 | 821.18 | 6529.61 | 483.32 | 107.99 | 186579.02 | 0.22 | 0.84 | 0.7 | 11.23 | 0.5 | 10 | 1363.0601 | 1864.999 | 1687.0061 | 1363060.1222 | 1864998.9932 | 1.1485e-06 | 1.7521 | 1687006.1069
2 | 80 | CONCLUIDO | 1.3255 | 75.44 | 67.48 | 23.14 | 0.33 | 175 | 161.97 | 50.28 | 3 | 173 | 28.69 | 20210.21 | 726.78 | 6529.19 | 325.62 | 107.99 | 108340.69 | 0.33 | 0.9 | 0.5 | 6.51 | 0.5 | 10 | 1101.7752 | 1507.4975 | 1363.624 | 1101775.2142 | 1507497.455 | 1.2802e-06 | 1.5717 | 1363624.0137
3 | 80 | CONCLUIDO | 1.3984 | 71.51 | 65.35 | 32.95 | 0.43 | 119 | 163.4 | 50.28 | 4 | 117 | 29.12 | 20386.62 | 658.47 | 6529.18 | 254.39 | 107.99 | 73005.37 | 0.42 | 0.93 | 0.41 | 4.38 | 0.5 | 10 | 967.5749 | 1323.8787 | 1197.5295 | 967574.901 | 1323878.6659 | 1.3507e-06 | 1.4898 | 1197529.5441
4 | 80 | CONCLUIDO | 1.4414 | 69.38 | 64.22 | 43.79 | 0.54 | 88 | 164.83 | 50.28 | 5 | 63 | 29.55 | 20563.61 | 596.63 | 6529.17 | 215.37 | 107.99 | 53648.43 | 0.5 | 0.95 | 0.39 | 3.25 | 0.5 | 10 | 875.0428 | 1197.2722 | 1083.0062 | 875042.7938 | 1197272.1546 | 1.3922e-06 | 1.4454 | 1083006.1805
5 | 80 | CONCLUIDO | 1.4467 | 69.12 | 64.13 | 46.36 | 0.64 | 83 | 166.27 | 50.28 | 6 | 0 | 29.99 | 20741.2 | 589.46 | 6529.35 | 209.75 | 107.99 | 50862.63 | 0.51 | 0.95 | 0.46 | 3.16 | 0.5 | 10 | 864.6757 | 1183.0874 | 1070.1752 | 864675.6884 | 1183087.4237 | 1.3973e-06 | 1.44 | 1070175.2205

## RESULTADOS_5
Unnamed: 0 | Volume de calda [L] | STATUS | Capacidade operacional [ha/h] | Tempo de missao [h] | Tempo util [h] | Tempo por voo [min] | Autonomia Projetada [h] | N° Voos | MTOW [kg] | Massa Estrutura [kg] | Combustível [kg] | Abastecimentos | Massa gerador | Potência gerador [W] | Combustível consumido [L] | Calda cons [L] | Distância percorrida [km] | Distância Pulverizando [km] | RTL ACUMULADO[m] | EOC [km/km] | EOC [h/h] | Tempo de manobra [h] | Tempo rtl_rtw [h] | V pulv [m/s] | V desloc [m/s] | Preço Total por ha Simples [R$/ha] | Preço Total por ha Presumido [R$/ha] | Preço Total por ha Real [R$/ha] | Preço Total Simples [R$] | Preço Total Presumido [R$] | Prod CAPEX [ha/h/R$] | Dias Trabalhados | Preço Total Real [R$]
0 | 35 | CONCLUIDO | 1.1909 | 83.97 | 75.52 | 11.89 | 0.22 | 381 | 80.84 | 35.1 | 1 | 379 | 9.74 | 10204.21 | 526.5 | 6529.52 | 594.27 | 107.99 | 241635.45 | 0.18 | 0.81 | 0.84 | 14.55 | 0.5 | 10 | 920.0515 | 1258.8551 | 1138.7117 | 920051.5387 | 1258855.1051 | 1.2835e-06 | 1.7494 | 1138711.7407
1 | 35 | CONCLUIDO | 1.3643 | 73.3 | 68.17 | 21.75 | 0.43 | 188 | 82.04 | 35.1 | 2 | 0 | 9.94 | 10352.53 | 417.91 | 6529.43 | 339.83 | 107.99 | 115382.24 | 0.32 | 0.89 | 0.77 | 7.19 | 0.5 | 10 | 668.704 | 914.9504 | 827.6288 | 668704.0446 | 914950.375 | 1.4704e-06 | 1.5271 | 827628.7953

## RESULTADOS_8
Unnamed: 0 | Volume de calda [L] | STATUS | Capacidade operacional [ha/h] | Tempo de missao [h] | Tempo util [h] | Tempo por voo [min] | Autonomia Projetada [h] | N° Voos | MTOW [kg] | Massa Estrutura [kg] | Combustível [kg] | Abastecimentos | Massa gerador | Potência gerador [W] | Combustível consumido [L] | Calda cons [L] | Distância percorrida [km] | Distância Pulverizando [km] | RTL ACUMULADO[m] | EOC [km/km] | EOC [h/h] | Tempo de manobra [h] | Tempo rtl_rtw [h] | V pulv [m/s] | V desloc [m/s] | Preço Total por ha Simples [R$/ha] | Preço Total por ha Presumido [R$/ha] | Preço Total por ha Real [R$/ha] | Preço Total Simples [R$] | Preço Total Presumido [R$] | Prod CAPEX [ha/h/R$] | Dias Trabalhados | Preço Total Real [R$]
0 | 50 | CONCLUIDO | 1.0534 | 94.93 | 81.23 | 9.28 | 0.16 | 525 | 107.41 | 41.65 | 1 | 523 | 14.77 | 13481.73 | 723.8 | 6529.92 | 786.23 | 107.99 | 336892.75 | 0.14 | 0.75 | 1.05 | 20.26 | 0.5 | 10 | 1379.8619 | 1887.9879 | 1707.801 | 1379861.9105 | 1887987.9412 | 1.0861e-06 | 1.9777 | 1707801.0219
1 | 50 | CONCLUIDO | 1.3384 | 74.72 | 68.33 | 20.92 | 0.32 | 196 | 108.68 | 41.65 | 2 | 194 | 15.03 | 13638.32 | 542.62 | 6529.46 | 353.98 | 107.99 | 122416.52 | 0.31 | 0.89 | 0.53 | 7.35 | 0.5 | 10 | 847.8038 | 1160.0025 | 1049.2935 | 847803.7835 | 1160002.5391 | 1.38e-06 | 1.5567 | 1049293.5248
2 | 50 | CONCLUIDO | 1.409 | 70.97 | 66 | 30 | 0.48 | 132 | 109.96 | 41.65 | 3 | 1 | 15.31 | 13795.21 | 478.27 | 6529.31 | 270.36 | 107.99 | 80926.07 | 0.4 | 0.92 | 0.6 | 5.04 | 0.5 | 10 | 733.9379 | 1004.2062 | 908.3662 | 733937.8829 | 1004206.1905 | 1.4528e-06 | 1.4785 | 908366.1611
3 | 50 | CONCLUIDO | 1.4089 | 70.98 | 66.01 | 30 | 0.63 | 132 | 111.23 | 41.65 | 4 | 0 | 15.58 | 13952.52 | 483.62 | 6529.36 | 270.39 | 107.99 | 80940.49 | 0.4 | 0.92 | 0.6 | 5.04 | 0.5 | 10 | 739.1965 | 1011.4013 | 914.8746 | 739196.5135 | 1011401.2808 | 1.4527e-06 | 1.4788 | 914874.5621

## RESULTADOS_3
Unnamed: 0 | Volume de calda [L] | STATUS | Capacidade operacional [ha/h] | Tempo de missao [h] | Tempo util [h] | Tempo por voo [min] | Autonomia Projetada [h] | N° Voos | MTOW [kg] | Massa Estrutura [kg] | Combustível [kg] | Abastecimentos | Massa gerador | Potência gerador [W] | Combustível consumido [L] | Calda cons [L] | Distância percorrida [km] | Distância Pulverizando [km] | RTL ACUMULADO[m] | EOC [km/km] | EOC [h/h] | Tempo de manobra [h] | Tempo rtl_rtw [h] | V pulv [m/s] | V desloc [m/s] | Preço Total por ha Simples [R$/ha] | Preço Total por ha Presumido [R$/ha] | Preço Total por ha Real [R$/ha] | Preço Total Simples [R$] | Preço Total Presumido [R$] | Prod CAPEX [ha/h/R$] | Dias Trabalhados | Preço Total Real [R$]
0 | 25 | CONCLUIDO | 1.2945 | 77.25 | 71.59 | 15.45 | 0.28 | 278 | 61.76 | 28.92 | 1 | 152 | 6.84 | 7851.41 | 374.94 | 6529.58 | 456.91 | 107.99 | 173471.9 | 0.24 | 0.85 | 0.84 | 10.62 | 0.5 | 10 | 637.925 | 872.8372 | 789.5348 | 637925.0485 | 872837.1947 | 1.449e-06 | 1.6094 | 789534.8378
1 | 25 | CONCLUIDO | 1.3083 | 76.44 | 71 | 16.26 | 0.55 | 262 | 62.92 | 28.92 | 2 | 0 | 7 | 7994.37 | 373.26 | 6529.52 | 431.28 | 107.99 | 160735.21 | 0.25 | 0.86 | 0.99 | 10.03 | 0.5 | 10 | 627.5425 | 858.6314 | 776.6848 | 627542.5494 | 858631.4013 | 1.4644e-06 | 1.5925 | 776684.8255

## RESULTADOS_15
Unnamed: 0 | Volume de calda [L] | STATUS | Capacidade operacional [ha/h] | Tempo de missao [h] | Tempo util [h] | Tempo por voo [min] | Autonomia Projetada [h] | N° Voos | MTOW [kg] | Massa Estrutura [kg] | Combustível [kg] | Abastecimentos | Massa gerador | Potência gerador [W] | Combustível consumido [L] | Calda cons [L] | Distância percorrida [km] | Distância Pulverizando [km] | RTL ACUMULADO[m] | EOC [km/km] | EOC [h/h] | Tempo de manobra [h] | Tempo rtl_rtw [h] | V pulv [m/s] | V desloc [m/s] | Preço Total por ha Simples [R$/ha] | Preço Total por ha Presumido [R$/ha] | Preço Total por ha Real [R$/ha] | Preço Total Simples [R$] | Preço Total Presumido [R$] | Prod CAPEX [ha/h/R$] | Dias Trabalhados | Preço Total Real [R$]
0 | 85 | CONCLUIDO | 0.7914 | 126.36 | 94.91 | 6.64 | 0.11 | 858 | 167.88 | 51.39 | 1 | 856 | 30.49 | 20939.59 | 1176.59 | 6530.25 | 1245.43 | 107.99 | 564828.34 | 0.09 | 0.64 | 1.6 | 33.93 | 0.5 | 10 | 2874.555 | 3933.093 | 3557.7241 | 2874555.0032 | 3933092.9718 | 7.5751e-07 | 2.6325 | 3557724.0987
1 | 85 | CONCLUIDO | 1.1653 | 85.81 | 72.83 | 13.96 | 0.21 | 313 | 169.33 | 51.39 | 2 | 311 | 30.94 | 21118.46 | 864.13 | 6529.54 | 504.79 | 107.99 | 197236.16 | 0.21 | 0.84 | 0.71 | 11.86 | 0.5 | 10 | 1455.3117 | 1991.2217 | 1801.1823 | 1455311.6981 | 1991221.6692 | 1.1154e-06 | 1.7877 | 1801182.2678
2 | 85 | CONCLUIDO | 1.307 | 76.51 | 67.87 | 22.01 | 0.31 | 185 | 170.79 | 51.39 | 3 | 183 | 31.4 | 21297.94 | 767.11 | 6529.14 | 338.58 | 107.99 | 114768.91 | 0.32 | 0.9 | 0.51 | 6.9 | 0.5 | 10 | 1170.1852 | 1601.099 | 1448.2924 | 1170185.1903 | 1601099.0022 | 1.251e-06 | 1.594 | 1448292.3606
3 | 85 | CONCLUIDO | 1.3817 | 72.37 | 65.7 | 31.04 | 0.41 | 127 | 172.25 | 51.39 | 4 | 125 | 31.86 | 21478.05 | 701.72 | 6529.19 | 265.59 | 107.99 | 78565.28 | 0.41 | 0.93 | 0.43 | 4.73 | 0.5 | 10 | 1031.6429 | 1411.5393 | 1276.824 | 1031642.884 | 1411539.3068 | 1.3225e-06 | 1.5077 | 1276823.9764
4 | 85 | CONCLUIDO | 1.4305 | 69.91 | 64.38 | 41.54 | 0.51 | 93 | 173.71 | 51.39 | 5 | 90 | 32.32 | 21658.78 | 640.09 | 6529.23 | 221.85 | 107.99 | 56863.68 | 0.49 | 0.95 | 0.37 | 3.41 | 0.5 | 10 | 931.4417 | 1274.4396 | 1152.8089 | 931441.7162 | 1274439.6484 | 1.3692e-06 | 1.4565 | 1152808.9171
5 | 85 | CONCLUIDO | 1.4485 | 69.04 | 63.99 | 48.6 | 0.61 | 79 | 175.18 | 51.39 | 6 | 6 | 32.79 | 21840.16 | 606.77 | 6529.24 | 205.47 | 107.99 | 48746.55 | 0.53 | 0.95 | 0.45 | 3.02 | 0.5 | 10 | 886.71 | 1213.2357 | 1097.4462 | 886709.9994 | 1213235.74 | 1.3865e-06 | 1.4383 | 1097446.2238
6 | 85 | CONCLUIDO | 1.4501 | 68.96 | 63.95 | 49.19 | 0.7 | 78 | 176.66 | 51.39 | 7 | 0 | 33.27 | 22022.17 | 610.59 | 6529.17 | 203.84 | 107.99 | 47934.94 | 0.53 | 0.95 | 0.45 | 2.98 | 0.5 | 10 | 889.1242 | 1216.539 | 1100.4342 | 889124.2297 | 1216538.9964 | 1.388e-06 | 1.4367 | 1100434.222

## RESULTADOS_2
Unnamed: 0 | Volume de calda [L] | STATUS | Capacidade operacional [ha/h] | Tempo de missao [h] | Tempo util [h] | Tempo por voo [min] | Autonomia Projetada [h] | N° Voos | MTOW [kg] | Massa Estrutura [kg] | Combustível [kg] | Abastecimentos | Massa gerador | Potência gerador [W] | Combustível consumido [L] | Calda cons [L] | Distância percorrida [km] | Distância Pulverizando [km] | RTL ACUMULADO[m] | EOC [km/km] | EOC [h/h] | Tempo de manobra [h] | Tempo rtl_rtw [h] | V pulv [m/s] | V desloc [m/s] | Preço Total por ha Simples [R$/ha] | Preço Total por ha Presumido [R$/ha] | Preço Total por ha Real [R$/ha] | Preço Total Simples [R$] | Preço Total Presumido [R$] | Prod CAPEX [ha/h/R$] | Dias Trabalhados | Preço Total Real [R$]
0 | 20 | CONCLUIDO | 1.2603 | 79.34 | 73.59 | 13.46 | 0.34 | 328 | 51.33 | 24.83 | 1 | 0 | 5.51 | 6564.78 | 339.16 | 6529.78 | 514.47 | 107.99 | 201999.54 | 0.21 | 0.83 | 1.18 | 12.61 | 0.5 | 10 | 601.7719 | 823.3709 | 744.7896 | 601771.9388 | 823370.915 | 1.4437e-06 | 1.6529 | 744789.5505

## RESULTADOS_11
Unnamed: 0 | Volume de calda [L] | STATUS | Capacidade operacional [ha/h] | Tempo de missao [h] | Tempo util [h] | Tempo por voo [min] | Autonomia Projetada [h] | N° Voos | MTOW [kg] | Massa Estrutura [kg] | Combustível [kg] | Abastecimentos | Massa gerador | Potência gerador [W] | Combustível consumido [L] | Calda cons [L] | Distância percorrida [km] | Distância Pulverizando [km] | RTL ACUMULADO[m] | EOC [km/km] | EOC [h/h] | Tempo de manobra [h] | Tempo rtl_rtw [h] | V pulv [m/s] | V desloc [m/s] | Preço Total por ha Simples [R$/ha] | Preço Total por ha Presumido [R$/ha] | Preço Total por ha Real [R$/ha] | Preço Total Simples [R$] | Preço Total Presumido [R$] | Prod CAPEX [ha/h/R$] | Dias Trabalhados | Preço Total Real [R$]
0 | 65 | CONCLUIDO | 0.9334 | 107.14 | 86.88 | 7.85 | 0.13 | 664 | 133.21 | 46.47 | 1 | 662 | 20.75 | 16663.42 | 912.89 | 6529.84 | 975.6 | 107.99 | 430886.05 | 0.11 | 0.7 | 1.28 | 25.91 | 0.5 | 10 | 1925.9304 | 2635.1429 | 2383.6486 | 1925930.3688 | 2635142.8967 | 9.2886e-07 | 2.2321 | 2383648.5571
1 | 65 | CONCLUIDO | 1.2611 | 79.29 | 70.34 | 16.95 | 0.26 | 249 | 134.55 | 46.47 | 2 | 247 | 21.09 | 16828.84 | 689.14 | 6529.41 | 421.07 | 107.99 | 155696.56 | 0.26 | 0.87 | 0.62 | 9.37 | 0.5 | 10 | 1102.0754 | 1507.9082 | 1363.9955 | 1102075.393 | 1507908.1729 | 1.255e-06 | 1.6519 | 1363995.5332
2 | 65 | CONCLUIDO | 1.381 | 72.41 | 66.31 | 27.63 | 0.39 | 144 | 135.9 | 46.47 | 3 | 142 | 21.43 | 16994.64 | 595.66 | 6529.27 | 286.35 | 107.99 | 88859.47 | 0.38 | 0.92 | 0.45 | 5.34 | 0.5 | 10 | 896.1335 | 1226.1294 | 1109.1093 | 896133.5109 | 1226129.4042 | 1.3743e-06 | 1.5085 | 1109109.3348
3 | 65 | CONCLUIDO | 1.4318 | 69.84 | 64.86 | 37.78 | 0.52 | 103 | 137.25 | 46.47 | 4 | 15 | 21.78 | 17160.92 | 533.63 | 6529.28 | 233.59 | 107.99 | 62686.74 | 0.46 | 0.94 | 0.51 | 3.89 | 0.5 | 10 | 799.1032 | 1093.3682 | 989.0187 | 799103.1757 | 1093368.219 | 1.4248e-06 | 1.455 | 989018.6907
4 | 65 | CONCLUIDO | 1.4326 | 69.8 | 64.85 | 38.15 | 0.64 | 102 | 138.6 | 46.47 | 5 | 0 | 22.13 | 17327.69 | 538.84 | 6529.28 | 233.08 | 107.99 | 62434.79 | 0.46 | 0.94 | 0.51 | 3.88 | 0.5 | 10 | 803.5618 | 1099.4687 | 994.5369 | 803561.7829 | 1099468.682 | 1.4256e-06 | 1.4542 | 994536.9341

## RESULTADOS_13
Unnamed: 0 | Volume de calda [L] | STATUS | Capacidade operacional [ha/h] | Tempo de missao [h] | Tempo util [h] | Tempo por voo [min] | Autonomia Projetada [h] | N° Voos | MTOW [kg] | Massa Estrutura [kg] | Combustível [kg] | Abastecimentos | Massa gerador | Potência gerador [W] | Combustível consumido [L] | Calda cons [L] | Distância percorrida [km] | Distância Pulverizando [km] | RTL ACUMULADO[m] | EOC [km/km] | EOC [h/h] | Tempo de manobra [h] | Tempo rtl_rtw [h] | V pulv [m/s] | V desloc [m/s] | Preço Total por ha Simples [R$/ha] | Preço Total por ha Presumido [R$/ha] | Preço Total por ha Real [R$/ha] | Preço Total Simples [R$] | Preço Total Presumido [R$] | Prod CAPEX [ha/h/R$] | Dias Trabalhados | Preço Total Real [R$]
0 | 75 | CONCLUIDO | 0.8602 | 116.26 | 90.79 | 7.18 | 0.12 | 759 | 150.44 | 49.1 | 1 | 757 | 25.34 | 18787.76 | 1041.82 | 6530.22 | 1107.08 | 107.99 | 496150.72 | 0.1 | 0.67 | 1.44 | 29.81 | 0.5 | 10 | 2361.6414 | 3231.302 | 2922.9111 | 2361641.4399 | 3231302.0063 | 8.3872e-07 | 2.4221 | 2922911.078
1 | 75 | CONCLUIDO | 1.2117 | 82.53 | 71.64 | 15.24 | 0.23 | 282 | 151.83 | 49.1 | 2 | 280 | 25.73 | 18959.54 | 778.74 | 6529.46 | 464.45 | 107.99 | 177220.91 | 0.23 | 0.85 | 0.67 | 10.66 | 0.5 | 10 | 1276.4397 | 1746.4811 | 1579.7994 | 1276439.7253 | 1746481.1447 | 1.1814e-06 | 1.7194 | 1579799.4355
2 | 75 | CONCLUIDO | 1.3437 | 74.42 | 67.1 | 24.4 | 0.35 | 165 | 153.23 | 49.1 | 3 | 163 | 26.13 | 19131.85 | 684.51 | 6529.27 | 313.03 | 107.99 | 102093.4 | 0.34 | 0.91 | 0.48 | 6.13 | 0.5 | 10 | 1033.3404 | 1413.8619 | 1278.9249 | 1033340.4114 | 1413861.9386 | 1.3102e-06 | 1.5504 | 1278924.9396
3 | 75 | CONCLUIDO | 1.414 | 70.72 | 65.05 | 35.16 | 0.46 | 111 | 154.63 | 49.1 | 4 | 109 | 26.53 | 19304.72 | 613.65 | 6529.28 | 244.29 | 107.99 | 67993.96 | 0.44 | 0.94 | 0.4 | 4.08 | 0.5 | 10 | 904.2326 | 1237.2109 | 1119.1332 | 904232.5503 | 1237210.8673 | 1.3787e-06 | 1.4733 | 1119133.1986
4 | 75 | CONCLUIDO | 1.4422 | 69.34 | 64.34 | 43.38 | 0.57 | 89 | 156.03 | 49.1 | 5 | 6 | 26.94 | 19478.15 | 570.47 | 6529.23 | 217.18 | 107.99 | 54547.65 | 0.5 | 0.95 | 0.47 | 3.38 | 0.5 | 10 | 842.5787 | 1152.8533 | 1042.8266 | 842578.6772 | 1152853.3181 | 1.4062e-06 | 1.4446 | 1042826.6155
5 | 75 | CONCLUIDO | 1.4418 | 69.36 | 64.36 | 43.39 | 0.67 | 89 | 157.44 | 49.1 | 6 | 0 | 27.35 | 19652.13 | 575.11 | 6529.22 | 217.44 | 107.99 | 54680.86 | 0.5 | 0.95 | 0.48 | 3.39 | 0.5 | 10 | 847.2826 | 1159.2894 | 1048.6485 | 847282.6031 | 1159289.437 | 1.4058e-06 | 1.445 | 1048648.4802

## RESULTADOS_17
Unnamed: 0 | Volume de calda [L] | STATUS | Capacidade operacional [ha/h] | Tempo de missao [h] | Tempo util [h] | Tempo por voo [min] | Autonomia Projetada [h] | N° Voos | MTOW [kg] | Massa Estrutura [kg] | Combustível [kg] | Abastecimentos | Massa gerador | Potência gerador [W] | Combustível consumido [L] | Calda cons [L] | Distância percorrida [km] | Distância Pulverizando [km] | RTL ACUMULADO[m] | EOC [km/km] | EOC [h/h] | Tempo de manobra [h] | Tempo rtl_rtw [h] | V pulv [m/s] | V desloc [m/s] | Preço Total por ha Simples [R$/ha] | Preço Total por ha Presumido [R$/ha] | Preço Total por ha Real [R$/ha] | Preço Total Simples [R$] | Preço Total Presumido [R$] | Prod CAPEX [ha/h/R$] | Dias Trabalhados | Preço Total Real [R$]
0 | 95 | CONCLUIDO | 0.7256 | 137.81 | 99.42 | 6.18 | 0.1 | 965 | 185.69 | 53.44 | 1 | 963 | 36.26 | 23136.14 | 1320.96 | 6530.56 | 1397.54 | 107.99 | 640348.08 | 0.08 | 0.61 | 1.77 | 38.44 | 0.5 | 10 | 3493.3756 | 4779.7906 | 4323.6141 | 3493375.6154 | 4779790.6339 | 6.8288e-07 | 2.871 | 4323614.1243
1 | 95 | CONCLUIDO | 1.1208 | 89.22 | 73.99 | 12.94 | 0.19 | 343 | 187.21 | 53.44 | 2 | 341 | 36.77 | 23322.88 | 948.02 | 6529.69 | 543.17 | 107.99 | 216272.72 | 0.2 | 0.82 | 0.77 | 13.01 | 0.5 | 10 | 1643.3884 | 2248.5565 | 2033.9574 | 1643388.4091 | 2248556.5226 | 1.0548e-06 | 1.8587 | 2033957.4439
2 | 95 | CONCLUIDO | 1.2711 | 78.67 | 68.61 | 20.18 | 0.28 | 204 | 188.73 | 53.44 | 3 | 202 | 37.29 | 23510.33 | 845.49 | 6529.28 | 363.81 | 107.99 | 127291.25 | 0.3 | 0.89 | 0.53 | 7.64 | 0.5 | 10 | 1308.5673 | 1790.4396 | 1619.5625 | 1308567.3491 | 1790439.5769 | 1.1963e-06 | 1.639 | 1619562.5366
3 | 95 | CONCLUIDO | 1.3533 | 73.9 | 66.18 | 28.16 | 0.37 | 141 | 190.25 | 53.44 | 4 | 139 | 37.82 | 23698.48 | 780.25 | 6529.33 | 281.85 | 107.99 | 86623.5 | 0.38 | 0.92 | 0.45 | 5.21 | 0.5 | 10 | 1150.4682 | 1574.1213 | 1423.8894 | 1150468.1729 | 1574121.3093 | 1.2736e-06 | 1.5396 | 1423889.3808
4 | 95 | CONCLUIDO | 1.4032 | 71.27 | 64.85 | 36.71 | 0.46 | 106 | 191.78 | 53.44 | 5 | 104 | 38.35 | 23887.36 | 727.86 | 6529.41 | 237.52 | 107.99 | 64635.63 | 0.45 | 0.94 | 0.39 | 3.88 | 0.5 | 10 | 1051.8882 | 1439.2399 | 1301.8809 | 1051888.2497 | 1439239.9093 | 1.3206e-06 | 1.4848 | 1301880.8723
5 | 95 | CONCLUIDO | 1.4396 | 69.46 | 63.94 | 46.79 | 0.55 | 82 | 193.32 | 53.44 | 6 | 79 | 38.89 | 24076.95 | 674.17 | 6529.21 | 207.04 | 107.99 | 49512.96 | 0.52 | 0.95 | 0.36 | 2.97 | 0.5 | 10 | 969.9711 | 1327.1572 | 1200.4952 | 969971.0695 | 1327157.2093 | 1.3548e-06 | 1.4471 | 1200495.188
6 | 95 | CONCLUIDO | 1.4537 | 68.79 | 63.68 | 53.81 | 0.64 | 71 | 194.86 | 53.44 | 7 | 11 | 39.43 | 24267.28 | 644.11 | 6529.22 | 195.91 | 107.99 | 44004.83 | 0.55 | 0.96 | 0.42 | 2.71 | 0.5 | 10 | 931.1394 | 1274.026 | 1152.4347 | 931139.3689 | 1274025.9635 | 1.3681e-06 | 1.4331 | 1152434.7137
7 | 95 | CONCLUIDO | 1.4531 | 68.82 | 63.74 | 54.64 | 0.72 | 70 | 196.41 | 53.44 | 8 | 0 | 39.98 | 24458.36 | 648.45 | 6529.19 | 197.66 | 107.99 | 44886.57 | 0.55 | 0.96 | 0.43 | 2.77 | 0.5 | 10 | 935.8888 | 1280.5243 | 1158.3129 | 935888.7985 | 1280524.3426 | 1.3675e-06 | 1.4338 | 1158312.8965

## RESULTADOS_9
Unnamed: 0 | Volume de calda [L] | STATUS | Capacidade operacional [ha/h] | Tempo de missao [h] | Tempo util [h] | Tempo por voo [min] | Autonomia Projetada [h] | N° Voos | MTOW [kg] | Massa Estrutura [kg] | Combustível [kg] | Abastecimentos | Massa gerador | Potência gerador [W] | Combustível consumido [L] | Calda cons [L] | Distância percorrida [km] | Distância Pulverizando [km] | RTL ACUMULADO[m] | EOC [km/km] | EOC [h/h] | Tempo de manobra [h] | Tempo rtl_rtw [h] | V pulv [m/s] | V desloc [m/s] | Preço Total por ha Simples [R$/ha] | Preço Total por ha Presumido [R$/ha] | Preço Total por ha Real [R$/ha] | Preço Total Simples [R$] | Preço Total Presumido [R$] | Prod CAPEX [ha/h/R$] | Dias Trabalhados | Preço Total Real [R$]
0 | 55 | CONCLUIDO | 1.0114 | 98.87 | 83.12 | 8.72 | 0.15 | 572 | 116.05 | 43.4 | 1 | 570 | 16.65 | 14546.17 | 787.29 | 6529.94 | 849.72 | 107.99 | 368406.21 | 0.13 | 0.73 | 1.14 | 22.15 | 0.5 | 10 | 1551.4888 | 2122.8155 | 1920.2169 | 1551488.8219 | 2122815.453 | 1.0298e-06 | 2.0598 | 1920216.9256
1 | 55 | CONCLUIDO | 1.3125 | 76.19 | 68.97 | 19.25 | 0.3 | 215 | 117.34 | 43.4 | 2 | 213 | 16.94 | 14705.49 | 593.54 | 6529.32 | 375.26 | 107.99 | 132960.19 | 0.29 | 0.88 | 0.56 | 8 | 0.5 | 10 | 931.7267 | 1274.8296 | 1153.1616 | 931726.6921 | 1274829.565 | 1.3363e-06 | 1.5873 | 1153161.6206
2 | 55 | CONCLUIDO | 1.4146 | 70.69 | 65.64 | 31.76 | 0.45 | 124 | 118.63 | 43.4 | 3 | 58 | 17.23 | 14865.24 | 500.96 | 6529.18 | 261.37 | 107.99 | 76468.54 | 0.41 | 0.93 | 0.5 | 4.67 | 0.5 | 10 | 761.7518 | 1042.2624 | 942.7904 | 761751.8181 | 1042262.4436 | 1.4403e-06 | 1.4727 | 942790.3788
3 | 55 | CONCLUIDO | 1.4187 | 70.49 | 65.54 | 32.77 | 0.59 | 120 | 119.93 | 43.4 | 4 | 0 | 17.53 | 15025.44 | 500.01 | 6529.13 | 255.19 | 107.99 | 73402.14 | 0.42 | 0.93 | 0.57 | 4.57 | 0.5 | 10 | 758.2312 | 1037.4453 | 938.433 | 758231.1619 | 1037445.3265 | 1.4445e-06 | 1.4685 | 938433.0006

## resultados
Unnamed: 0 | Volume de calda [L] | STATUS | Capacidade operacional [ha/h] | Tempo de missao [h] | Tempo util [h] | Tempo por voo [min] | Autonomia Projetada [h] | N° Voos | MTOW [kg] | Massa Estrutura [kg] | Combustível [kg] | Abastecimentos | Massa gerador | Potência gerador [W] | Combustível consumido [L] | Calda cons [L] | Distância percorrida [km] | Distância Pulverizando [km] | RTL ACUMULADO[m] | EOC [km/km] | EOC [h/h] | Tempo de manobra [h] | Tempo rtl_rtw [h] | V pulv [m/s] | V desloc [m/s]
0 | 100 | CONCLUIDO | 0.6939 | 144.1 | 101.84 | 5.98 | 0.09 | 1022 | 194.77 | 54.38 | 1 | 1020 | 39.4 | 24256.19 | 1397.77 | 6530.1 | 1479.47 | 107.99 | 681027.81 | 0.07 | 0.6 | 1.86 | 40.86 | 0.5 | 10
1 | 100 | CONCLUIDO | 1.0974 | 91.13 | 74.65 | 12.48 | 0.18 | 359 | 196.32 | 54.38 | 2 | 357 | 39.95 | 24447.22 | 991.07 | 6529.69 | 565.35 | 107.99 | 227287.15 | 0.19 | 0.82 | 0.8 | 13.68 | 0.5 | 10
2 | 100 | CONCLUIDO | 1.2551 | 79.68 | 68.88 | 19.4 | 0.27 | 213 | 197.88 | 54.38 | 3 | 211 | 40.5 | 24639 | 882.49 | 6529.27 | 372.28 | 107.99 | 131478.12 | 0.29 | 0.88 | 0.56 | 7.91 | 0.5 | 10
3 | 100 | CONCLUIDO | 1.3366 | 74.82 | 66.5 | 26.78 | 0.36 | 149 | 199.44 | 54.38 | 4 | 147 | 41.06 | 24831.54 | 820.43 | 6529.35 | 292.78 | 107.99 | 92049.31 | 0.37 | 0.92 | 0.46 | 5.53 | 0.5 | 10
4 | 100 | CONCLUIDO | 1.3896 | 71.96 | 65.09 | 34.87 | 0.44 | 112 | 201.01 | 54.38 | 5 | 110 | 41.63 | 25024.84 | 769.01 | 6529.2 | 245.57 | 107.99 | 68629.07 | 0.44 | 0.94 | 0.4 | 4.12 | 0.5 | 10
5 | 100 | CONCLUIDO | 1.4281 | 70.02 | 64.12 | 44.22 | 0.53 | 87 | 202.58 | 54.38 | 6 | 85 | 42.2 | 25218.93 | 719.48 | 6529.2 | 213.19 | 107.99 | 52564.98 | 0.51 | 0.95 | 0.36 | 3.15 | 0.5 | 10
6 | 100 | CONCLUIDO | 1.46 | 68.5 | 63.26 | 54.22 | 0.61 | 70 | 204.16 | 54.38 | 7 | 48 | 42.78 | 25413.94 | 668.27 | 6529.15 | 182.02 | 107.99 | 37066.4 | 0.59 | 0.96 | 0.38 | 2.29 | 0.5 | 10
7 | 100 | CONCLUIDO | 1.4588 | 68.55 | 63.43 | 56.8 | 0.69 | 67 | 205.75 | 54.38 | 8 | 1 | 43.37 | 25609.61 | 661.82 | 6529.23 | 187.47 | 107.99 | 39806.19 | 0.58 | 0.96 | 0.4 | 2.46 | 0.5 | 10
8 | 100 | CONCLUIDO | 1.4588 | 68.55 | 63.43 | 56.8 | 0.77 | 67 | 207.34 | 54.38 | 9 | 0 | 43.96 | 25806.1 | 666.65 | 6529.21 | 187.34 | 107.99 | 39739.11 | 0.58 | 0.96 | 0.4 | 2.46 | 0.5 | 10
0 | 40 | CONCLUIDO | 1.142 | 87.56 | 77.48 | 10.79 | 0.2 | 431 | 89.87 | 37.55 | 1 | 429 | 11.32 | 11317.98 | 594.89 | 6529.63 | 660.39 | 107.99 | 274446.31 | 0.16 | 0.79 | 0.91 | 16.51 | 0.5 | 10
1 | 40 | CONCLUIDO | 1.3805 | 72.44 | 67.34 | 24.2 | 0.39 | 167 | 91.1 | 37.55 | 2 | 43 | 11.54 | 11468.97 | 439.33 | 6529.26 | 315.28 | 107.99 | 103210.38 | 0.34 | 0.9 | 0.66 | 6.37 | 0.5 | 10
2 | 40 | CONCLUIDO | 1.3824 | 72.34 | 67.28 | 24.47 | 0.57 | 165 | 92.32 | 37.55 | 3 | 0 | 11.77 | 11620.34 | 442.61 | 6529.32 | 311.5 | 107.99 | 101331.82 | 0.35 | 0.91 | 0.7 | 6.31 | 0.5 | 10
0 | 30 | CONCLUIDO | 1.2445 | 80.35 | 73.42 | 13.47 | 0.24 | 327 | 71.52 | 32.27 | 1 | 325 | 8.25 | 9054.6 | 452.13 | 6529.68 | 524.3 | 107.99 | 206918.36 | 0.21 | 0.83 | 0.75 | 12.45 | 0.5 | 10
1 | 30 | CONCLUIDO | 1.34 | 74.63 | 69.37 | 19.01 | 0.48 | 219 | 72.7 | 32.27 | 2 | 0 | 8.43 | 9200.25 | 397 | 6529.69 | 378.92 | 107.99 | 134767.55 | 0.28 | 0.88 | 0.86 | 8.4 | 0.5 | 10
0 | 15 | CONCLUIDO | 1.1865 | 84.28 | 77.74 | 10.7 | 0.43 | 436 | 39.78 | 19.54 | 1 | 0 | 4.24 | 5140 | 304.1 | 6529.63 | 648.3 | 107.99 | 268376.13 | 0.17 | 0.78 | 1.5 | 16.77 | 0.5 | 10
0 | 70 | CONCLUIDO | 0.8963 | 111.56 | 88.8 | 7.49 | 0.12 | 711 | 141.81 | 47.83 | 1 | 709 | 22.98 | 17723.39 | 976.68 | 6530.29 | 1040.16 | 107.99 | 462930.61 | 0.1 | 0.69 | 1.36 | 27.82 | 0.5 | 10
1 | 70 | CONCLUIDO | 1.2361 | 80.9 | 70.99 | 16.01 | 0.25 | 266 | 143.17 | 47.83 | 2 | 264 | 23.34 | 17891.86 | 734.53 | 6529.47 | 442.88 | 107.99 | 166515.32 | 0.24 | 0.86 | 0.64 | 10.02 | 0.5 | 10
2 | 70 | CONCLUIDO | 1.3616 | 73.44 | 66.74 | 25.83 | 0.37 | 155 | 144.54 | 47.83 | 3 | 153 | 23.71 | 18060.85 | 641.12 | 6529.37 | 300.69 | 107.99 | 95976.81 | 0.36 | 0.91 | 0.46 | 5.77 | 0.5 | 10
3 | 70 | CONCLUIDO | 1.4285 | 70 | 64.8 | 37.75 | 0.49 | 103 | 145.92 | 47.83 | 4 | 87 | 24.09 | 18230.35 | 566.8 | 6529.18 | 235.27 | 107.99 | 63525.63 | 0.46 | 0.94 | 0.41 | 3.83 | 0.5 | 10
4 | 70 | CONCLUIDO | 1.4375 | 69.57 | 64.59 | 40.8 | 0.6 | 95 | 147.3 | 47.83 | 5 | 0 | 24.47 | 18400.38 | 554.37 | 6529.26 | 224.89 | 107.99 | 58375.02 | 0.48 | 0.94 | 0.5 | 3.62 | 0.5 | 10
0 | 90 | CONCLUIDO | 0.7579 | 131.95 | 97.14 | 6.4 | 0.1 | 911 | 176.73 | 52.44 | 1 | 909 | 33.29 | 22031.19 | 1247.74 | 6530.34 | 1320.48 | 107.99 | 602088.88 | 0.08 | 0.63 | 1.69 | 36.16 | 0.5 | 10
1 | 90 | CONCLUIDO | 1.1431 | 87.48 | 73.4 | 13.43 | 0.2 | 328 | 178.21 | 52.44 | 2 | 326 | 33.77 | 22213.89 | 905.62 | 6529.46 | 523.79 | 107.99 | 206660.08 | 0.21 | 0.83 | 0.74 | 12.43 | 0.5 | 10
2 | 90 | CONCLUIDO | 1.2884 | 77.61 | 68.26 | 21 | 0.3 | 195 | 179.7 | 52.44 | 3 | 193 | 34.26 | 22397.24 | 807.07 | 6529.37 | 351.77 | 107.99 | 121314.49 | 0.31 | 0.89 | 0.53 | 7.29 | 0.5 | 10
3 | 90 | CONCLUIDO | 1.3654 | 73.24 | 66.02 | 29.34 | 0.39 | 135 | 181.19 | 52.44 | 4 | 133 | 34.75 | 22581.25 | 743.46 | 6529.21 | 276.99 | 107.99 | 84225.3 | 0.39 | 0.92 | 0.43 | 5.05 | 0.5 | 10
4 | 90 | CONCLUIDO | 1.4161 | 70.62 | 64.64 | 38.79 | 0.49 | 100 | 182.69 | 52.44 | 5 | 98 | 35.25 | 22766.06 | 685.37 | 6529.18 | 230.6 | 107.99 | 61202.74 | 0.47 | 0.94 | 0.38 | 3.67 | 0.5 | 10
5 | 90 | CONCLUIDO | 1.4503 | 68.95 | 63.79 | 49.71 | 0.58 | 77 | 184.19 | 52.44 | 6 | 49 | 35.75 | 22951.43 | 630.84 | 6529.11 | 200.98 | 107.99 | 46508.45 | 0.54 | 0.95 | 0.38 | 2.82 | 0.5 | 10
6 | 90 | CONCLUIDO | 1.4521 | 68.87 | 63.81 | 51.74 | 0.67 | 74 | 185.7 | 52.44 | 7 | 0 | 36.26 | 23137.49 | 627.11 | 6529.11 | 199.75 | 107.99 | 45907.68 | 0.54 | 0.95 | 0.44 | 2.84 | 0.5 | 10
0 | 10 | CONCLUIDO | 1.0524 | 95.02 | 86.11 | 7.91 | 0.64 | 653 | 26.11 | 12.1 | 1 | 0 | 3.01 | 3454.41 | 250.29 | 6530.26 | 917.88 | 107.99 | 402081.93 | 0.12 | 0.71 | 2.13 | 25.14 | 0.5 | 10
0 | 45 | CONCLUIDO | 1.096 | 91.24 | 79.41 | 9.95 | 0.18 | 479 | 98.71 | 39.72 | 1 | 477 | 12.99 | 12407.75 | 660.57 | 6529.58 | 724.71 | 107.99 | 306365.21 | 0.15 | 0.77 | 1 | 18.44 | 0.5 | 10
1 | 45 | CONCLUIDO | 1.3672 | 73.14 | 67.53 | 23.02 | 0.35 | 176 | 99.95 | 39.72 | 2 | 170 | 13.24 | 12561.45 | 486.99 | 6529.44 | 327.21 | 107.99 | 109131.86 | 0.33 | 0.9 | 0.5 | 6.56 | 0.5 | 10
2 | 45 | CONCLUIDO | 1.3963 | 71.62 | 66.61 | 27.19 | 0.52 | 147 | 101.2 | 39.72 | 3 | 0 | 13.49 | 12715.54 | 461.07 | 6529.18 | 289.81 | 107.99 | 90573.72 | 0.37 | 0.91 | 0.65 | 5.64 | 0.5 | 10
0 | 60 | CONCLUIDO | 0.9716 | 102.92 | 85 | 8.25 | 0.14 | 618 | 124.63 | 45 | 1 | 616 | 18.64 | 15605.44 | 850.05 | 6529.98 | 912.54 | 107.99 | 399583.91 | 0.12 | 0.72 | 1.21 | 24.02 | 0.5 | 10
1 | 60 | CONCLUIDO | 1.2851 | 77.82 | 69.73 | 17.96 | 0.28 | 233 | 125.95 | 45 | 2 | 231 | 18.95 | 15767.7 | 643.25 | 6529.45 | 400.6 | 107.99 | 145541.01 | 0.27 | 0.87 | 0.59 | 8.76 | 0.5 | 10
2 | 60 | CONCLUIDO | 1.4009 | 71.38 | 65.88 | 29.94 | 0.42 | 132 | 127.27 | 45 | 3 | 129 | 19.27 | 15930.42 | 546.73 | 6529.36 | 271.7 | 107.99 | 81596.66 | 0.4 | 0.92 | 0.43 | 4.9 | 0.5 | 10
3 | 60 | CONCLUIDO | 1.4263 | 70.11 | 65.17 | 35.55 | 0.55 | 110 | 128.59 | 45 | 4 | 0 | 19.59 | 16093.6 | 516.51 | 6529.11 | 243.41 | 107.99 | 67561.99 | 0.44 | 0.93 | 0.54 | 4.2 | 0.5 | 10
0 | 80 | CONCLUIDO | 0.8253 | 121.17 | 92.81 | 6.89 | 0.11 | 808 | 159.12 | 50.28 | 1 | 806 | 27.84 | 19859.16 | 1108.18 | 6530.23 | 1175.31 | 107.99 | 530021.4 | 0.09 | 0.66 | 1.51 | 31.83 | 0.5 | 10
1 | 80 | CONCLUIDO | 1.1891 | 84.1 | 72.2 | 14.59 | 0.22 | 297 | 160.54 | 50.28 | 2 | 295 | 28.26 | 20034.4 | 821.18 | 6529.61 | 483.32 | 107.99 | 186579.02 | 0.22 | 0.84 | 0.7 | 11.23 | 0.5 | 10
2 | 80 | CONCLUIDO | 1.3255 | 75.44 | 67.48 | 23.14 | 0.33 | 175 | 161.97 | 50.28 | 3 | 173 | 28.69 | 20210.21 | 726.78 | 6529.19 | 325.62 | 107.99 | 108340.69 | 0.33 | 0.9 | 0.5 | 6.51 | 0.5 | 10
3 | 80 | CONCLUIDO | 1.3984 | 71.51 | 65.35 | 32.95 | 0.43 | 119 | 163.4 | 50.28 | 4 | 117 | 29.12 | 20386.62 | 658.47 | 6529.18 | 254.39 | 107.99 | 73005.37 | 0.42 | 0.93 | 0.41 | 4.38 | 0.5 | 10
4 | 80 | CONCLUIDO | 1.4414 | 69.38 | 64.22 | 43.79 | 0.54 | 88 | 164.83 | 50.28 | 5 | 63 | 29.55 | 20563.61 | 596.63 | 6529.17 | 215.37 | 107.99 | 53648.43 | 0.5 | 0.95 | 0.39 | 3.25 | 0.5 | 10
5 | 80 | CONCLUIDO | 1.4467 | 69.12 | 64.13 | 46.36 | 0.64 | 83 | 166.27 | 50.28 | 6 | 0 | 29.99 | 20741.2 | 589.46 | 6529.35 | 209.75 | 107.99 | 50862.63 | 0.51 | 0.95 | 0.46 | 3.16 | 0.5 | 10
0 | 35 | CONCLUIDO | 1.1909 | 83.97 | 75.52 | 11.89 | 0.22 | 381 | 80.84 | 35.1 | 1 | 379 | 9.74 | 10204.21 | 526.5 | 6529.52 | 594.27 | 107.99 | 241635.45 | 0.18 | 0.81 | 0.84 | 14.55 | 0.5 | 10
1 | 35 | CONCLUIDO | 1.3643 | 73.3 | 68.17 | 21.75 | 0.43 | 188 | 82.04 | 35.1 | 2 | 0 | 9.94 | 10352.53 | 417.91 | 6529.43 | 339.83 | 107.99 | 115382.24 | 0.32 | 0.89 | 0.77 | 7.19 | 0.5 | 10
0 | 50 | CONCLUIDO | 1.0534 | 94.93 | 81.23 | 9.28 | 0.16 | 525 | 107.41 | 41.65 | 1 | 523 | 14.77 | 13481.73 | 723.8 | 6529.92 | 786.23 | 107.99 | 336892.75 | 0.14 | 0.75 | 1.05 | 20.26 | 0.5 | 10
1 | 50 | CONCLUIDO | 1.3384 | 74.72 | 68.33 | 20.92 | 0.32 | 196 | 108.68 | 41.65 | 2 | 194 | 15.03 | 13638.32 | 542.62 | 6529.46 | 353.98 | 107.99 | 122416.52 | 0.31 | 0.89 | 0.53 | 7.35 | 0.5 | 10
2 | 50 | CONCLUIDO | 1.409 | 70.97 | 66 | 30 | 0.48 | 132 | 109.96 | 41.65 | 3 | 1 | 15.31 | 13795.21 | 478.27 | 6529.31 | 270.36 | 107.99 | 80926.07 | 0.4 | 0.92 | 0.6 | 5.04 | 0.5 | 10
3 | 50 | CONCLUIDO | 1.4089 | 70.98 | 66.01 | 30 | 0.63 | 132 | 111.23 | 41.65 | 4 | 0 | 15.58 | 13952.52 | 483.62 | 6529.36 | 270.39 | 107.99 | 80940.49 | 0.4 | 0.92 | 0.6 | 5.04 | 0.5 | 10
0 | 25 | CONCLUIDO | 1.2945 | 77.25 | 71.59 | 15.45 | 0.28 | 278 | 61.76 | 28.92 | 1 | 152 | 6.84 | 7851.41 | 374.94 | 6529.58 | 456.91 | 107.99 | 173471.9 | 0.24 | 0.85 | 0.84 | 10.62 | 0.5 | 10
1 | 25 | CONCLUIDO | 1.3083 | 76.44 | 71 | 16.26 | 0.55 | 262 | 62.92 | 28.92 | 2 | 0 | 7 | 7994.37 | 373.26 | 6529.52 | 431.28 | 107.99 | 160735.21 | 0.25 | 0.86 | 0.99 | 10.03 | 0.5 | 10
0 | 85 | CONCLUIDO | 0.7914 | 126.36 | 94.91 | 6.64 | 0.11 | 858 | 167.88 | 51.39 | 1 | 856 | 30.49 | 20939.59 | 1176.59 | 6530.25 | 1245.43 | 107.99 | 564828.34 | 0.09 | 0.64 | 1.6 | 33.93 | 0.5 | 10
1 | 85 | CONCLUIDO | 1.1653 | 85.81 | 72.83 | 13.96 | 0.21 | 313 | 169.33 | 51.39 | 2 | 311 | 30.94 | 21118.46 | 864.13 | 6529.54 | 504.79 | 107.99 | 197236.16 | 0.21 | 0.84 | 0.71 | 11.86 | 0.5 | 10
2 | 85 | CONCLUIDO | 1.307 | 76.51 | 67.87 | 22.01 | 0.31 | 185 | 170.79 | 51.39 | 3 | 183 | 31.4 | 21297.94 | 767.11 | 6529.14 | 338.58 | 107.99 | 114768.91 | 0.32 | 0.9 | 0.51 | 6.9 | 0.5 | 10
3 | 85 | CONCLUIDO | 1.3817 | 72.37 | 65.7 | 31.04 | 0.41 | 127 | 172.25 | 51.39 | 4 | 125 | 31.86 | 21478.05 | 701.72 | 6529.19 | 265.59 | 107.99 | 78565.28 | 0.41 | 0.93 | 0.43 | 4.73 | 0.5 | 10
4 | 85 | CONCLUIDO | 1.4305 | 69.91 | 64.38 | 41.54 | 0.51 | 93 | 173.71 | 51.39 | 5 | 90 | 32.32 | 21658.78 | 640.09 | 6529.23 | 221.85 | 107.99 | 56863.68 | 0.49 | 0.95 | 0.37 | 3.41 | 0.5 | 10
5 | 85 | CONCLUIDO | 1.4485 | 69.04 | 63.99 | 48.6 | 0.61 | 79 | 175.18 | 51.39 | 6 | 6 | 32.79 | 21840.16 | 606.77 | 6529.24 | 205.47 | 107.99 | 48746.55 | 0.53 | 0.95 | 0.45 | 3.02 | 0.5 | 10
6 | 85 | CONCLUIDO | 1.4501 | 68.96 | 63.95 | 49.19 | 0.7 | 78 | 176.66 | 51.39 | 7 | 0 | 33.27 | 22022.17 | 610.59 | 6529.17 | 203.84 | 107.99 | 47934.94 | 0.53 | 0.95 | 0.45 | 2.98 | 0.5 | 10
0 | 20 | CONCLUIDO | 1.2603 | 79.34 | 73.59 | 13.46 | 0.34 | 328 | 51.33 | 24.83 | 1 | 0 | 5.51 | 6564.78 | 339.16 | 6529.78 | 514.47 | 107.99 | 201999.54 | 0.21 | 0.83 | 1.18 | 12.61 | 0.5 | 10
0 | 65 | CONCLUIDO | 0.9334 | 107.14 | 86.88 | 7.85 | 0.13 | 664 | 133.21 | 46.47 | 1 | 662 | 20.75 | 16663.42 | 912.89 | 6529.84 | 975.6 | 107.99 | 430886.05 | 0.11 | 0.7 | 1.28 | 25.91 | 0.5 | 10
1 | 65 | CONCLUIDO | 1.2611 | 79.29 | 70.34 | 16.95 | 0.26 | 249 | 134.55 | 46.47 | 2 | 247 | 21.09 | 16828.84 | 689.14 | 6529.41 | 421.07 | 107.99 | 155696.56 | 0.26 | 0.87 | 0.62 | 9.37 | 0.5 | 10
2 | 65 | CONCLUIDO | 1.381 | 72.41 | 66.31 | 27.63 | 0.39 | 144 | 135.9 | 46.47 | 3 | 142 | 21.43 | 16994.64 | 595.66 | 6529.27 | 286.35 | 107.99 | 88859.47 | 0.38 | 0.92 | 0.45 | 5.34 | 0.5 | 10
3 | 65 | CONCLUIDO | 1.4318 | 69.84 | 64.86 | 37.78 | 0.52 | 103 | 137.25 | 46.47 | 4 | 15 | 21.78 | 17160.92 | 533.63 | 6529.28 | 233.59 | 107.99 | 62686.74 | 0.46 | 0.94 | 0.51 | 3.89 | 0.5 | 10
4 | 65 | CONCLUIDO | 1.4326 | 69.8 | 64.85 | 38.15 | 0.64 | 102 | 138.6 | 46.47 | 5 | 0 | 22.13 | 17327.69 | 538.84 | 6529.28 | 233.08 | 107.99 | 62434.79 | 0.46 | 0.94 | 0.51 | 3.88 | 0.5 | 10
0 | 75 | CONCLUIDO | 0.8602 | 116.26 | 90.79 | 7.18 | 0.12 | 759 | 150.44 | 49.1 | 1 | 757 | 25.34 | 18787.76 | 1041.82 | 6530.22 | 1107.08 | 107.99 | 496150.72 | 0.1 | 0.67 | 1.44 | 29.81 | 0.5 | 10
1 | 75 | CONCLUIDO | 1.2117 | 82.53 | 71.64 | 15.24 | 0.23 | 282 | 151.83 | 49.1 | 2 | 280 | 25.73 | 18959.54 | 778.74 | 6529.46 | 464.45 | 107.99 | 177220.91 | 0.23 | 0.85 | 0.67 | 10.66 | 0.5 | 10
2 | 75 | CONCLUIDO | 1.3437 | 74.42 | 67.1 | 24.4 | 0.35 | 165 | 153.23 | 49.1 | 3 | 163 | 26.13 | 19131.85 | 684.51 | 6529.27 | 313.03 | 107.99 | 102093.4 | 0.34 | 0.91 | 0.48 | 6.13 | 0.5 | 10
3 | 75 | CONCLUIDO | 1.414 | 70.72 | 65.05 | 35.16 | 0.46 | 111 | 154.63 | 49.1 | 4 | 109 | 26.53 | 19304.72 | 613.65 | 6529.28 | 244.29 | 107.99 | 67993.96 | 0.44 | 0.94 | 0.4 | 4.08 | 0.5 | 10
4 | 75 | CONCLUIDO | 1.4422 | 69.34 | 64.34 | 43.38 | 0.57 | 89 | 156.03 | 49.1 | 5 | 6 | 26.94 | 19478.15 | 570.47 | 6529.23 | 217.18 | 107.99 | 54547.65 | 0.5 | 0.95 | 0.47 | 3.38 | 0.5 | 10
5 | 75 | CONCLUIDO | 1.4418 | 69.36 | 64.36 | 43.39 | 0.67 | 89 | 157.44 | 49.1 | 6 | 0 | 27.35 | 19652.13 | 575.11 | 6529.22 | 217.44 | 107.99 | 54680.86 | 0.5 | 0.95 | 0.48 | 3.39 | 0.5 | 10
0 | 95 | CONCLUIDO | 0.7256 | 137.81 | 99.42 | 6.18 | 0.1 | 965 | 185.69 | 53.44 | 1 | 963 | 36.26 | 23136.14 | 1320.96 | 6530.56 | 1397.54 | 107.99 | 640348.08 | 0.08 | 0.61 | 1.77 | 38.44 | 0.5 | 10
1 | 95 | CONCLUIDO | 1.1208 | 89.22 | 73.99 | 12.94 | 0.19 | 343 | 187.21 | 53.44 | 2 | 341 | 36.77 | 23322.88 | 948.02 | 6529.69 | 543.17 | 107.99 | 216272.72 | 0.2 | 0.82 | 0.77 | 13.01 | 0.5 | 10
2 | 95 | CONCLUIDO | 1.2711 | 78.67 | 68.61 | 20.18 | 0.28 | 204 | 188.73 | 53.44 | 3 | 202 | 37.29 | 23510.33 | 845.49 | 6529.28 | 363.81 | 107.99 | 127291.25 | 0.3 | 0.89 | 0.53 | 7.64 | 0.5 | 10
3 | 95 | CONCLUIDO | 1.3533 | 73.9 | 66.18 | 28.16 | 0.37 | 141 | 190.25 | 53.44 | 4 | 139 | 37.82 | 23698.48 | 780.25 | 6529.33 | 281.85 | 107.99 | 86623.5 | 0.38 | 0.92 | 0.45 | 5.21 | 0.5 | 10
4 | 95 | CONCLUIDO | 1.4032 | 71.27 | 64.85 | 36.71 | 0.46 | 106 | 191.78 | 53.44 | 5 | 104 | 38.35 | 23887.36 | 727.86 | 6529.41 | 237.52 | 107.99 | 64635.63 | 0.45 | 0.94 | 0.39 | 3.88 | 0.5 | 10
5 | 95 | CONCLUIDO | 1.4396 | 69.46 | 63.94 | 46.79 | 0.55 | 82 | 193.32 | 53.44 | 6 | 79 | 38.89 | 24076.95 | 674.17 | 6529.21 | 207.04 | 107.99 | 49512.96 | 0.52 | 0.95 | 0.36 | 2.97 | 0.5 | 10
6 | 95 | CONCLUIDO | 1.4537 | 68.79 | 63.68 | 53.81 | 0.64 | 71 | 194.86 | 53.44 | 7 | 11 | 39.43 | 24267.28 | 644.11 | 6529.22 | 195.91 | 107.99 | 44004.83 | 0.55 | 0.96 | 0.42 | 2.71 | 0.5 | 10
7 | 95 | CONCLUIDO | 1.4531 | 68.82 | 63.74 | 54.64 | 0.72 | 70 | 196.41 | 53.44 | 8 | 0 | 39.98 | 24458.36 | 648.45 | 6529.19 | 197.66 | 107.99 | 44886.57 | 0.55 | 0.96 | 0.43 | 2.77 | 0.5 | 10
0 | 55 | CONCLUIDO | 1.0114 | 98.87 | 83.12 | 8.72 | 0.15 | 572 | 116.05 | 43.4 | 1 | 570 | 16.65 | 14546.17 | 787.29 | 6529.94 | 849.72 | 107.99 | 368406.21 | 0.13 | 0.73 | 1.14 | 22.15 | 0.5 | 10
1 | 55 | CONCLUIDO | 1.3125 | 76.19 | 68.97 | 19.25 | 0.3 | 215 | 117.34 | 43.4 | 2 | 213 | 16.94 | 14705.49 | 593.54 | 6529.32 | 375.26 | 107.99 | 132960.19 | 0.29 | 0.88 | 0.56 | 8 | 0.5 | 10
2 | 55 | CONCLUIDO | 1.4146 | 70.69 | 65.64 | 31.76 | 0.45 | 124 | 118.63 | 43.4 | 3 | 58 | 17.23 | 14865.24 | 500.96 | 6529.18 | 261.37 | 107.99 | 76468.54 | 0.41 | 0.93 | 0.5 | 4.67 | 0.5 | 10
3 | 55 | CONCLUIDO | 1.4187 | 70.49 | 65.54 | 32.77 | 0.59 | 120 | 119.93 | 43.4 | 4 | 0 | 17.53 | 15025.44 | 500.01 | 6529.13 | 255.19 | 107.99 | 73402.14 | 0.42 | 0.93 | 0.57 | 4.57 | 0.5 | 10

## gráficos
Selecione o eixo X:
Selecione o eixo Y:
Selecione o eixo Z:
Eixo X | Eixo Y | Eixo Z

## hidden (hidden)
Unnamed: 0
Volume de calda [L]
STATUS
Capacidade operacional [ha/h]
Tempo de missao [h]
Tempo util [h]
Tempo por voo [min]
Autonomia Projetada [h]
N° Voos
MTOW [kg]
Massa Estrutura [kg]
Combustível [kg]
Abastecimentos
Massa gerador
Potência gerador [W]
Combustível consumido [L]
Calda cons [L]
Distância percorrida [km]
Distância Pulverizando [km]
RTL ACUMULADO[m]
EOC [km/km]
EOC [h/h]
Tempo de manobra [h]
Tempo rtl_rtw [h]
V pulv [m/s]
V desloc [m/s]