## RESULTADOS_18
Unnamed: 0 | Volume de calda [L] | STATUS | Capacidade operacional [ha/h] | Tempo de missao [h] | Tempo util [h] | Tempo por voo [min] | Autonomia Projetada [h] | N° Voos | MTOW [kg] | Massa Estrutura [kg] | Combustível [kg] | Abastecimentos | Massa gerador | Potência gerador [W] | Combustível consumido [L] | Calda cons [L] | Distância percorrida [km] | Distância Pulverizando [km] | RTL ACUMULADO[m] | EOC [km/km] | EOC [h/h] | Tempo de manobra [h] | Tempo rtl_rtw [h] | V pulv [m/s] | V desloc [m/s] | Preço Total por ha Simples [R$/ha] | Preço Total por ha Presumido [R$/ha] | Preço Total por ha Real [R$/ha] | Preço Total Simples [R$] | Preço Total Presumido [R$] | Prod CAPEX [ha/h/R$] | Dias Trabalhados | Preço Total Real [R$]
0 | 100 | CONCLUIDO | 0.6899 | 144.95 | 102.18 | 5.92 | 0.09 | 1035 | 194.77 | 54.38 | 1 | 1033 | 39.4 | 24256.19 | 1402.79 | 8287.36 | 1972.63 | 156.71 | 897272.74 | 0.08 | 0.43 | 9.03 | 52.99 | 1 | 10 | 2493.3871 | 3411.5622 | 3085.9675 | 2493387.053 | 3411562.1663 | 1.0065e-06 | 3.0198 | 3085967.4613
1 | 100 | CONCLUIDO | 1.2917 | 77.42 | 63.27 | 12.7 | 0.18 | 299 | 196.32 | 54.38 | 2 | 297 | 39.95 | 24447.22 | 823.26 | 8284.19 | 646.72 | 156.71 | 237996.87 | 0.24 | 0.7 | 7.79 | 14.11 | 1 | 10 | 797.7028 | 1091.4522 | 987.2856 | 797702.8497 | 1091452.2312 | 1.8844e-06 | 1.6129 | 987285.5621
2 | 100 | CONCLUIDO | 1.5154 | 65.99 | 56.94 | 20.34 | 0.27 | 168 | 197.88 | 54.38 | 3 | 166 | 40.5 | 24639 | 695.41 | 8283.43 | 431.57 | 156.71 | 131077.52 | 0.36 | 0.78 | 7.58 | 7.78 | 1 | 10 | 586.7821 | 802.8612 | 726.2373 | 586782.1316 | 802861.1994 | 2.2107e-06 | 1.3748 | 726237.2533
3 | 100 | CONCLUIDO | 1.6366 | 61.1 | 54.27 | 29.34 | 0.36 | 111 | 199.44 | 54.38 | 4 | 108 | 41.06 | 24831.54 | 612.41 | 8283.15 | 342.11 | 156.71 | 86632.58 | 0.46 | 0.82 | 7.46 | 5.11 | 1 | 10 | 491.5022 | 672.495 | 608.313 | 491502.1918 | 672494.9824 | 2.3875e-06 | 1.2729 | 608313.0051
4 | 100 | CONCLUIDO | 1.6956 | 58.98 | 53.12 | 37.06 | 0.44 | 86 | 201.01 | 54.38 | 5 | 22 | 41.63 | 25024.84 | 560.43 | 8283.21 | 299.56 | 156.71 | 65481.24 | 0.52 | 0.84 | 7.52 | 3.96 | 1 | 10 | 444.528 | 608.2228 | 550.1748 | 444527.9544 | 608222.7584 | 2.4736e-06 | 1.2288 | 550174.832
5 | 100 | CONCLUIDO | 1.7001 | 58.82 | 53.04 | 37.88 | 0.53 | 84 | 202.58 | 54.38 | 6 | 0 | 42.2 | 25218.93 | 560.51 | 8283.12 | 296.13 | 156.71 | 63778.11 | 0.53 | 0.84 | 7.53 | 3.88 | 1 | 10 | 443.1717 | 606.3671 | 548.4963 | 443171.7493 | 606367.1388 | 2.4802e-06 | 1.2254 | 548496.3101

## RESULTADOS_6
Unnamed: 0 | Volume de calda [L] | STATUS | Capacidade operacional [ha/h] | Tempo de missao [h] | Tempo util [h] | Tempo por voo [min] | Autonomia Projetada [h] | N° Voos | MTOW [kg] | Massa Estrutura [kg] | Combustível [kg] | Abastecimentos | Massa gerador | Potência gerador [W] | Combustível consumido [L] | Calda cons [L] | Distância percorrida [km] | Distância Pulverizando [km] | RTL ACUMULADO[m] | EOC [km/km] | EOC [h/h] | Tempo de manobra [h] | Tempo rtl_rtw [h] | V pulv [m/s] | V desloc [m/s] | Preço Total por ha Simples [R$/ha] | Preço Total por ha Presumido [R$/ha] | Preço Total por ha Real [R$/ha] | Preço Total Simples [R$] | Preço Total Presumido [R$] | Prod CAPEX [ha/h/R$] | Dias Trabalhados | Preço Total Real [R$]
0 | 40 | CONCLUIDO | 1.3421 | 74.51 | 65.94 | 11.27 | 0.2 | 351 | 89.87 | 37.55 | 1 | 345 | 11.32 | 11317.98 | 482.98 | 8284.09 | 737.24 | 156.71 | 282997.98 | 0.21 | 0.67 | 7.88 | 16.77 | 1 | 10 | 483.3747 | 661.3746 | 598.2539 | 483374.7051 | 661374.5965 | 2.2241e-06 | 1.5523 | 598253.9333
1 | 40 | CONCLUIDO | 1.5455 | 64.7 | 58.83 | 16.97 | 0.39 | 208 | 91.1 | 37.55 | 2 | 0 | 11.54 | 11468.97 | 389.64 | 8283.96 | 486.16 | 156.71 | 158173.65 | 0.32 | 0.75 | 7.92 | 9.67 | 1 | 10 | 352.2098 | 481.909 | 435.9163 | 352209.7947 | 481908.9795 | 2.5611e-06 | 1.3479 | 435916.2628

## RESULTADOS_4
Unnamed: 0 | Volume de calda [L] | STATUS | Capacidade operacional [ha/h] | Tempo de missao [h] | Tempo util [h] | Tempo por voo [min] | Autonomia Projetada [h] | N° Voos | MTOW [kg] | Massa Estrutura [kg] | Combustível [kg] | Abastecimentos | Massa gerador | Potência gerador [W] | Combustível consumido [L] | Calda cons [L] | Distância percorrida [km] | Distância Pulverizando [km] | RTL ACUMULADO[m] | EOC [km/km] | EOC [h/h] | Tempo de manobra [h] | Tempo rtl_rtw [h] | V pulv [m/s] | V desloc [m/s] | Preço Total por ha Simples [R$/ha] | Preço Total por ha Presumido [R$/ha] | Preço Total por ha Real [R$/ha] | Preço Total Simples [R$] | Preço Total Presumido [R$] | Prod CAPEX [ha/h/R$] | Dias Trabalhados | Preço Total Real [R$]
0 | 30 | CONCLUIDO | 1.4435 | 69.27 | 62.87 | 12.87 | 0.24 | 293 | 71.52 | 32.27 | 1 | 87 | 8.25 | 9054.6 | 365.36 | 8284.5 | 624.26 | 156.71 | 226795.07 | 0.25 | 0.71 | 8.02 | 13.71 | 1 | 10 | 355.6683 | 486.6411 | 440.1968 | 355668.3272 | 486641.0963 | 2.4745e-06 | 1.4431 | 440196.7531
1 | 30 | CONCLUIDO | 1.4645 | 68.28 | 62.13 | 13.46 | 0.48 | 277 | 72.7 | 32.27 | 2 | 0 | 8.43 | 9200.25 | 361.58 | 8285.09 | 594.41 | 156.71 | 211953.48 | 0.26 | 0.71 | 8.13 | 12.96 | 1 | 10 | 346.8605 | 474.5898 | 429.2956 | 346860.4584 | 474589.7816 | 2.5105e-06 | 1.4225 | 429295.5989

## RESULTADOS_1
Unnamed: 0 | Volume de calda [L] | STATUS | Capacidade operacional [ha/h] | Tempo de missao [h] | Tempo util [h] | Tempo por voo [min] | Autonomia Projetada [h] | N° Voos | MTOW [kg] | Massa Estrutura [kg] | Combustível [kg] | Abastecimentos | Massa gerador | Potência gerador [W] | Combustível consumido [L] | Calda cons [L] | Distância percorrida [km] | Distância Pulverizando [km] | RTL ACUMULADO[m] | EOC [km/km] | EOC [h/h] | Tempo de manobra [h] | Tempo rtl_rtw [h] | V pulv [m/s] | V desloc [m/s] | Preço Total por ha Simples [R$/ha] | Preço Total por ha Presumido [R$/ha] | Preço Total por ha Real [R$/ha] | Preço Total Simples [R$] | Preço Total Presumido [R$] | Prod CAPEX [ha/h/R$] | Dias Trabalhados | Preço Total Real [R$]
0 | 15 | CONCLUIDO | 1.2078 | 82.79 | 74.96 | 8.15 | 0.43 | 552 | 39.78 | 19.54 | 1 | 0 | 4.24 | 5140 | 295.26 | 8288.15 | 1016.05 | 156.71 | 421398.07 | 0.15 | 0.59 | 8.92 | 25.79 | 1 | 10 | 358.7784 | 490.8964 | 444.046 | 358778.3944 | 490896.4274 | 2.2222e-06 | 1.7248 | 444045.9613

## RESULTADOS_12
Unnamed: 0 | Volume de calda [L] | STATUS | Capacidade operacional [ha/h] | Tempo de missao [h] | Tempo util [h] | Tempo por voo [min] | Autonomia Projetada [h] | N° Voos | MTOW [kg] | Massa Estrutura [kg] | Combustível [kg] | Abastecimentos | Massa gerador | Potência gerador [W] | Combustível consumido [L] | Calda cons [L] | Distância percorrida [km] | Distância Pulverizando [km] | RTL ACUMULADO[m] | EOC [km/km] | EOC [h/h] | Tempo de manobra [h] | Tempo rtl_rtw [h] | V pulv [m/s] | V desloc [m/s] | Preço Total por ha Simples [R$/ha] | Preço Total por ha Presumido [R$/ha] | Preço Total por ha Real [R$/ha] | Preço Total Simples [R$] | Preço Total Presumido [R$] | Prod CAPEX [ha/h/R$] | Dias Trabalhados | Preço Total Real [R$]
0 | 70 | CONCLUIDO | 0.9806 | 101.97 | 81.03 | 7.5 | 0.12 | 648 | 141.81 | 47.83 | 1 | 646 | 22.98 | 17723.39 | 884.29 | 8285.56 | 1251.67 | 156.71 | 538726.62 | 0.13 | 0.55 | 8.34 | 31.85 | 1 | 10 | 1137.8622 | 1556.8732 | 1408.2874 | 1137862.1804 | 1556873.2341 | 1.5088e-06 | 2.1244 | 1408287.4377
1 | 70 | CONCLUIDO | 1.4884 | 67.18 | 58.92 | 16.91 | 0.25 | 209 | 143.17 | 47.83 | 2 | 207 | 23.34 | 17891.86 | 577.03 | 8283.54 | 499 | 156.71 | 164585.8 | 0.31 | 0.75 | 7.64 | 9.75 | 1 | 10 | 508.9034 | 696.3041 | 629.8498 | 508903.429 | 696304.1228 | 2.2902e-06 | 1.3996 | 629849.8346
2 | 70 | CONCLUIDO | 1.6461 | 60.75 | 54.94 | 26.58 | 0.37 | 124 | 144.54 | 47.83 | 3 | 32 | 23.71 | 18060.85 | 478.82 | 8283.97 | 360.03 | 156.71 | 95527.81 | 0.44 | 0.81 | 7.62 | 5.78 | 1 | 10 | 398.3626 | 545.0573 | 493.0378 | 398362.6238 | 545057.3164 | 2.5328e-06 | 1.2656 | 493037.8112
3 | 70 | CONCLUIDO | 1.6549 | 60.42 | 54.73 | 27.37 | 0.49 | 120 | 145.92 | 47.83 | 4 | 0 | 24.09 | 18230.35 | 475.76 | 8284.18 | 351.86 | 156.71 | 91463.17 | 0.45 | 0.81 | 7.64 | 5.57 | 1 | 10 | 394.1179 | 539.2495 | 487.7843 | 394117.8985 | 539249.496 | 2.5464e-06 | 1.2588 | 487784.2809

## RESULTADOS_16
Unnamed: 0 | Volume de calda [L] | STATUS | Capacidade operacional [ha/h] | Tempo de missao [h] | Tempo util [h] | Tempo por voo [min] | Autonomia Projetada [h] | N° Voos | MTOW [kg] | Massa Estrutura [kg] | Combustível [kg] | Abastecimentos | Massa gerador | Potência gerador [W] | Combustível consumido [L] | Calda cons [L] | Distância percorrida [km] | Distância Pulverizando [km] | RTL ACUMULADO[m] | EOC [km/km] | EOC [h/h] | Tempo de manobra [h] | Tempo rtl_rtw [h] | V pulv [m/s] | V desloc [m/s] | Preço Total por ha Simples [R$/ha] | Preço Total por ha Presumido [R$/ha] | Preço Total por ha Real [R$/ha] | Preço Total Simples [R$] | Preço Total Presumido [R$] | Prod CAPEX [ha/h/R$] | Dias Trabalhados | Preço Total Real [R$]
0 | 90 | CONCLUIDO | 0.7821 | 127.87 | 93.91 | 6.35 | 0.1 | 887 | 176.73 | 52.44 | 1 | 885 | 33.29 | 22031.19 | 1204.71 | 8287.36 | 1689.72 | 156.71 | 756554.62 | 0.09 | 0.47 | 8.78 | 44.72 | 1 | 10 | 1904.4224 | 2605.7147 | 2357.029 | 1904422.3894 | 2605714.7304 | 1.1596e-06 | 2.664 | 2357028.9737
1 | 90 | CONCLUIDO | 1.3532 | 73.9 | 61.88 | 13.75 | 0.2 | 270 | 178.21 | 52.44 | 2 | 268 | 33.77 | 22213.89 | 743.18 | 8284.04 | 599.59 | 156.71 | 214577.84 | 0.26 | 0.72 | 7.74 | 12.71 | 1 | 10 | 695.9144 | 952.1808 | 861.306 | 695914.4318 | 952180.8271 | 2.0064e-06 | 1.5396 | 861306.0254
2 | 90 | CONCLUIDO | 1.5669 | 63.82 | 56.07 | 22.43 | 0.3 | 150 | 179.7 | 52.44 | 3 | 148 | 34.26 | 22397.24 | 620.1 | 8283.17 | 402.93 | 156.71 | 116848.97 | 0.39 | 0.79 | 7.53 | 6.91 | 1 | 10 | 515.863 | 705.8265 | 638.4634 | 515862.986 | 705826.4957 | 2.3233e-06 | 1.3296 | 638463.4056
3 | 90 | CONCLUIDO | 1.6704 | 59.87 | 53.85 | 31.99 | 0.39 | 101 | 181.19 | 52.44 | 4 | 63 | 34.75 | 22581.25 | 544.09 | 8283.25 | 325.99 | 156.71 | 78621.28 | 0.48 | 0.82 | 7.5 | 4.69 | 1 | 10 | 438.3005 | 599.7021 | 542.4674 | 438300.5442 | 599702.141 | 2.4768e-06 | 1.2473 | 542467.4103
4 | 90 | CONCLUIDO | 1.6898 | 59.18 | 53.45 | 34.49 | 0.49 | 93 | 182.69 | 52.44 | 5 | 1 | 35.25 | 22766.06 | 528.74 | 8283.49 | 309.89 | 156.71 | 70610.59 | 0.51 | 0.83 | 7.56 | 4.29 | 1 | 10 | 424.2948 | 580.5389 | 525.1331 | 424294.8479 | 580538.9295 | 2.5055e-06 | 1.2329 | 525133.1089
5 | 90 | CONCLUIDO | 1.6897 | 59.18 | 53.45 | 34.49 | 0.58 | 93 | 184.19 | 52.44 | 6 | 0 | 35.75 | 22951.43 | 532.91 | 8283.52 | 309.88 | 156.71 | 70607.78 | 0.51 | 0.83 | 7.56 | 4.29 | 1 | 10 | 426.4684 | 583.5128 | 527.8232 | 426468.3781 | 583512.8493 | 2.5054e-06 | 1.2329 | 527823.202

## RESULTADOS_0
Unnamed: 0 | Volume de calda [L] | STATUS | Capacidade operacional [ha/h] | Tempo de missao [h] | Tempo util [h] | Tempo por voo [min] | Autonomia Projetada [h] | N° Voos | MTOW [kg] | Massa Estrutura [kg] | Combustível [kg] | Abastecimentos | Massa gerador | Potência gerador [W] | Combustível consumido [L] | Calda cons [L] | Distância percorrida [km] | Distância Pulverizando [km] | RTL ACUMULADO[m] | EOC [km/km] | EOC [h/h] | Tempo de manobra [h] | Tempo rtl_rtw [h] | V pulv [m/s] | V desloc [m/s] | Preço Total por ha Simples [R$/ha] | Preço Total por ha Presumido [R$/ha] | Preço Total por ha Real [R$/ha] | Preço Total Simples [R$] | Preço Total Presumido [R$] | Prod CAPEX [ha/h/R$] | Dias Trabalhados | Preço Total Real [R$]
0 | 10 | CONCLUIDO | 1.0145 | 98.57 | 87.74 | 6.37 | 0.64 | 826 | 26.11 | 12.1 | 1 | 0 | 3.01 | 3454.41 | 253.83 | 8288.21 | 1435.64 | 156.71 | 629822.88 | 0.11 | 0.51 | 9.75 | 38.56 | 1 | 10 | 390.2234 | 533.9208 | 482.9642 | 390223.3753 | 533920.8376 | 1.9329e-06 | 2.0535 | 482964.1822

## RESULTADOS_7
Unnamed: 0 | Volume de calda [L] | STATUS | Capacidade operacional [ha/h] | Tempo de missao [h] | Tempo util [h] | Tempo por voo [min] | Autonomia Projetada [h] | N° Voos | MTOW [kg] | Massa Estrutura [kg] | Combustível [kg] | Abastecimentos | Massa gerador | Potência gerador [W] | Combustível consumido [L] | Calda cons [L] | Distância percorrida [km] | Distância Pulverizando [km] | RTL ACUMULADO[m] | EOC [km/km] | EOC [h/h] | Tempo de manobra [h] | Tempo rtl_rtw [h] | V pulv [m/s] | V desloc [m/s] | Preço Total por ha Simples [R$/ha] | Preço Total por ha Presumido [R$/ha] | Preço Total por ha Real [R$/ha] | Preço Total Simples [R$] | Preço Total Presumido [R$] | Prod CAPEX [ha/h/R$] | Dias Trabalhados | Preço Total Real [R$]
0 | 45 | CONCLUIDO | 1.2733 | 78.54 | 68.33 | 10.25 | 0.18 | 400 | 98.71 | 39.72 | 1 | 397 | 12.99 | 12407.75 | 550 | 8284.99 | 818.29 | 156.71 | 323274.35 | 0.19 | 0.65 | 7.96 | 19.16 | 1 | 10 | 570.123 | 780.0674 | 705.6188 | 570122.9515 | 780067.3743 | 2.0793e-06 | 1.6362 | 705618.839
1 | 45 | CONCLUIDO | 1.5717 | 63.62 | 57.81 | 18.65 | 0.35 | 186 | 99.95 | 39.72 | 2 | 5 | 13.24 | 12561.45 | 405.67 | 8284.53 | 452.83 | 156.71 | 141617.17 | 0.35 | 0.77 | 7.84 | 8.65 | 1 | 10 | 359.0737 | 491.3004 | 444.4114 | 359073.676 | 491300.4447 | 2.5666e-06 | 1.3254 | 444411.4198
2 | 45 | CONCLUIDO | 1.5739 | 63.54 | 57.75 | 18.73 | 0.52 | 185 | 101.2 | 39.72 | 3 | 0 | 13.49 | 12715.54 | 409.45 | 8284.25 | 450.64 | 156.71 | 140526.88 | 0.35 | 0.77 | 7.84 | 8.58 | 1 | 10 | 360.5341 | 493.2986 | 446.2189 | 360534.0903 | 493298.648 | 2.5702e-06 | 1.3237 | 446218.9174

## RESULTADOS_10
Unnamed: 0 | Volume de calda [L] | STATUS | Capacidade operacional [ha/h] | Tempo de missao [h] | Tempo util [h] | Tempo por voo [min] | Autonomia Projetada [h] | N° Voos | MTOW [kg] | Massa Estrutura [kg] | Combustível [kg] | Abastecimentos | Massa gerador | Potência gerador [W] | Combustível consumido [L] | Calda cons [L] | Distância percorrida [km] | Distância Pulverizando [km] | RTL ACUMULADO[m] | EOC [km/km] | EOC [h/h] | Tempo de manobra [h] | Tempo rtl_rtw [h] | V pulv [m/s] | V desloc [m/s] | Preço Total por ha Simples [R$/ha] | Preço Total por ha Presumido [R$/ha] | Preço Total por ha Real [R$/ha] | Preço Total Simples [R$] | Preço Total Presumido [R$] | Prod CAPEX [ha/h/R$] | Dias Trabalhados | Preço Total Real [R$]
0 | 60 | CONCLUIDO | 1.0885 | 91.87 | 75.78 | 8.33 | 0.14 | 546 | 124.63 | 45 | 1 | 544 | 18.64 | 15605.44 | 747.36 | 8285.26 | 1071.46 | 156.71 | 449129.91 | 0.15 | 0.59 | 8.22 | 26.61 | 1 | 10 | 878.0874 | 1201.4379 | 1086.7744 | 878087.3874 | 1201437.9019 | 1.7114e-06 | 1.914 | 1086774.3548
1 | 60 | CONCLUIDO | 1.5586 | 64.16 | 57.48 | 19.37 | 0.28 | 178 | 125.95 | 45 | 2 | 159 | 18.95 | 15767.7 | 488.96 | 8283.54 | 449.27 | 156.71 | 139877.17 | 0.35 | 0.77 | 7.62 | 8.32 | 1 | 10 | 423.7447 | 579.7862 | 524.4522 | 423744.6797 | 579786.165 | 2.4505e-06 | 1.3367 | 524452.1872
2 | 60 | CONCLUIDO | 1.6287 | 61.4 | 55.69 | 23.87 | 0.42 | 140 | 127.27 | 45 | 3 | 2 | 19.27 | 15930.42 | 447.28 | 8284.06 | 383.19 | 156.71 | 107027.5 | 0.41 | 0.8 | 7.71 | 6.52 | 1 | 10 | 379.0255 | 518.5994 | 469.105 | 379025.5269 | 518599.4473 | 2.5607e-06 | 1.2792 | 469105.0439
3 | 60 | CONCLUIDO | 1.631 | 61.31 | 55.63 | 24.01 | 0.55 | 139 | 128.59 | 45 | 4 | 0 | 19.59 | 16093.6 | 450.49 | 8284.47 | 381.25 | 156.71 | 106059.34 | 0.41 | 0.8 | 7.7 | 6.46 | 1 | 10 | 380.0638 | 520.0201 | 470.3901 | 380063.823 | 520020.0898 | 2.5643e-06 | 1.2773 | 470390.1023

## RESULTADOS_14
Unnamed: 0 | Volume de calda [L] | STATUS | Capacidade operacional [ha/h] | Tempo de missao [h] | Tempo util [h] | Tempo por voo [min] | Autonomia Projetada [h] | N° Voos | MTOW [kg] | Massa Estrutura [kg] | Combustível [kg] | Abastecimentos | Massa gerador | Potência gerador [W] | Combustível consumido [L] | Calda cons [L] | Distância percorrida [km] | Distância Pulverizando [km] | RTL ACUMULADO[m] | EOC [km/km] | EOC [h/h] | Tempo de manobra [h] | Tempo rtl_rtw [h] | V pulv [m/s] | V desloc [m/s] | Preço Total por ha Simples [R$/ha] | Preço Total por ha Presumido [R$/ha] | Preço Total por ha Real [R$/ha] | Preço Total Simples [R$] | Preço Total Presumido [R$] | Prod CAPEX [ha/h/R$] | Dias Trabalhados | Preço Total Real [R$]
0 | 80 | CONCLUIDO | 0.8786 | 113.81 | 87 | 6.87 | 0.11 | 760 | 159.12 | 50.28 | 1 | 758 | 27.84 | 19859.16 | 1034.88 | 8286.48 | 1454.03 | 156.71 | 639344.73 | 0.11 | 0.51 | 8.56 | 37.82 | 1 | 10 | 1469.9372 | 2011.2329 | 1819.2837 | 1469937.2107 | 2011232.9408 | 1.3259e-06 | 2.371 | 1819283.6917
1 | 80 | CONCLUIDO | 1.4191 | 70.47 | 60.41 | 15.1 | 0.22 | 240 | 160.54 | 50.28 | 2 | 238 | 28.26 | 20034.4 | 660.91 | 8284.04 | 550.18 | 156.71 | 190023.37 | 0.28 | 0.73 | 7.68 | 11.24 | 1 | 10 | 599.3238 | 820.0213 | 741.7596 | 599323.806 | 820021.2717 | 2.1416e-06 | 1.4681 | 741759.5924
2 | 80 | CONCLUIDO | 1.6166 | 61.86 | 55.28 | 25.13 | 0.33 | 132 | 161.97 | 50.28 | 3 | 123 | 28.69 | 20210.21 | 544.28 | 8283.54 | 375.23 | 156.71 | 103085.82 | 0.42 | 0.8 | 7.53 | 6.12 | 1 | 10 | 449.6402 | 615.2176 | 556.5021 | 449640.2355 | 615217.607 | 2.4397e-06 | 1.2888 | 556502.102
3 | 80 | CONCLUIDO | 1.6744 | 59.72 | 54.01 | 30.86 | 0.43 | 105 | 163.4 | 50.28 | 4 | 3 | 29.12 | 20386.62 | 502.65 | 8283.72 | 328.04 | 156.71 | 79625.42 | 0.48 | 0.82 | 7.6 | 4.85 | 1 | 10 | 409.218 | 559.9101 | 506.4731 | 409217.9967 | 559910.1166 | 2.5269e-06 | 1.2442 | 506473.0809
4 | 80 | CONCLUIDO | 1.6742 | 59.73 | 54.02 | 30.87 | 0.54 | 105 | 164.83 | 50.28 | 5 | 0 | 29.55 | 20563.61 | 506.47 | 8283.91 | 328.29 | 156.71 | 79749.78 | 0.48 | 0.82 | 7.61 | 4.86 | 1 | 10 | 411.2797 | 562.731 | 509.0248 | 411279.7058 | 562731.0379 | 2.5266e-06 | 1.2444 | 509024.7774

## RESULTADOS_5
Unnamed: 0 | Volume de calda [L] | STATUS | Capacidade operacional [ha/h] | Tempo de missao [h] | Tempo util [h] | Tempo por voo [min] | Autonomia Projetada [h] | N° Voos | MTOW [kg] | Massa Estrutura [kg] | Combustível [kg] | Abastecimentos | Massa gerador | Potência gerador [W] | Combustível consumido [L] | Calda cons [L] | Distância percorrida [km] | Distância Pulverizando [km] | RTL ACUMULADO[m] | EOC [km/km] | EOC [h/h] | Tempo de manobra [h] | Tempo rtl_rtw [h] | V pulv [m/s] | V desloc [m/s] | Preço Total por ha Simples [R$/ha] | Preço Total por ha Presumido [R$/ha] | Preço Total por ha Real [R$/ha] | Preço Total Simples [R$] | Preço Total Presumido [R$] | Prod CAPEX [ha/h/R$] | Dias Trabalhados | Preço Total Real [R$]
0 | 35 | CONCLUIDO | 1.4121 | 70.82 | 63.66 | 12.48 | 0.22 | 306 | 80.84 | 35.1 | 1 | 249 | 9.74 | 10204.21 | 415.66 | 8284.54 | 657.09 | 156.71 | 243145.49 | 0.24 | 0.7 | 7.88 | 14.49 | 1 | 10 | 404.7806 | 553.8387 | 500.9811 | 404780.6205 | 553838.7026 | 2.378e-06 | 1.4754 | 500981.1141
1 | 35 | CONCLUIDO | 1.5093 | 66.26 | 60.27 | 15.19 | 0.43 | 238 | 82.04 | 35.1 | 2 | 0 | 9.94 | 10352.53 | 376.7 | 8284.22 | 532.97 | 156.71 | 181424.49 | 0.29 | 0.74 | 8.01 | 11.1 | 1 | 10 | 349.321 | 477.9563 | 432.3409 | 349320.9595 | 477956.3478 | 2.5417e-06 | 1.3804 | 432340.8648

## RESULTADOS_8
Unnamed: 0 | Volume de calda [L] | STATUS | Capacidade operacional [ha/h] | Tempo de missao [h] | Tempo util [h] | Tempo por voo [min] | Autonomia Projetada [h] | N° Voos | MTOW [kg] | Massa Estrutura [kg] | Combustível [kg] | Abastecimentos | Massa gerador | Potência gerador [W] | Combustível consumido [L] | Calda cons [L] | Distância percorrida [km] | Distância Pulverizando [km] | RTL ACUMULADO[m] | EOC [km/km] | EOC [h/h] | Tempo de manobra [h] | Tempo rtl_rtw [h] | V pulv [m/s] | V desloc [m/s] | Preço Total por ha Simples [R$/ha] | Preço Total por ha Presumido [R$/ha] | Preço Total por ha Real [R$/ha] | Preço Total Simples [R$] | Preço Total Presumido [R$] | Prod CAPEX [ha/h/R$] | Dias Trabalhados | Preço Total Real [R$]
0 | 50 | CONCLUIDO | 1.2071 | 82.84 | 70.83 | 9.46 | 0.16 | 449 | 107.41 | 41.65 | 1 | 447 | 14.77 | 13481.73 | 615.79 | 8284.86 | 902.71 | 156.71 | 365242.74 | 0.17 | 0.63 | 8.06 | 21.66 | 1 | 10 | 664.8164 | 909.6311 | 822.8172 | 664816.3536 | 909631.0647 | 1.9447e-06 | 1.7258 | 822817.1526
1 | 50 | CONCLUIDO | 1.588 | 62.97 | 57.14 | 20.05 | 0.32 | 171 | 108.68 | 41.65 | 2 | 32 | 15.03 | 13638.32 | 422.29 | 8283.93 | 432.54 | 156.71 | 131548.97 | 0.36 | 0.78 | 7.75 | 7.97 | 1 | 10 | 368.522 | 504.2281 | 456.1053 | 368522.0234 | 504228.0905 | 2.5583e-06 | 1.3119 | 456105.2692
2 | 50 | CONCLUIDO | 1.596 | 62.66 | 56.91 | 20.45 | 0.48 | 167 | 109.96 | 41.65 | 3 | 0 | 15.31 | 13795.21 | 421.89 | 8283.98 | 423.06 | 156.71 | 126824.47 | 0.37 | 0.78 | 7.79 | 7.74 | 1 | 10 | 365.9451 | 500.7022 | 452.9159 | 365945.0938 | 500702.2217 | 2.5712e-06 | 1.3054 | 452915.9044

## RESULTADOS_3
Unnamed: 0 | Volume de calda [L] | STATUS | Capacidade operacional [ha/h] | Tempo de missao [h] | Tempo util [h] | Tempo por voo [min] | Autonomia Projetada [h] | N° Voos | MTOW [kg] | Massa Estrutura [kg] | Combustível [kg] | Abastecimentos | Massa gerador | Potência gerador [W] | Combustível consumido [L] | Calda cons [L] | Distância percorrida [km] | Distância Pulverizando [km] | RTL ACUMULADO[m] | EOC [km/km] | EOC [h/h] | Tempo de manobra [h] | Tempo rtl_rtw [h] | V pulv [m/s] | V desloc [m/s] | Preço Total por ha Simples [R$/ha] | Preço Total por ha Presumido [R$/ha] | Preço Total por ha Real [R$/ha] | Preço Total Simples [R$] | Preço Total Presumido [R$] | Prod CAPEX [ha/h/R$] | Dias Trabalhados | Preço Total Real [R$]
0 | 25 | CONCLUIDO | 1.4061 | 71.12 | 64.7 | 11.66 | 0.28 | 333 | 61.76 | 28.92 | 1 | 7 | 6.84 | 7851.41 | 340.27 | 8284.93 | 679.03 | 156.71 | 253983.76 | 0.23 | 0.69 | 8.28 | 15.53 | 1 | 10 | 343.694 | 470.2573 | 425.3766 | 343693.9883 | 470257.2776 | 2.4592e-06 | 1.4817 | 425376.583
1 | 25 | CONCLUIDO | 1.4078 | 71.03 | 64.63 | 11.68 | 0.55 | 332 | 62.92 | 28.92 | 2 | 0 | 7 | 7994.37 | 345.76 | 8284.49 | 676.36 | 156.71 | 252650.69 | 0.23 | 0.69 | 8.29 | 15.46 | 1 | 10 | 346.5404 | 474.1519 | 428.8995 | 346540.4347 | 474151.911 | 2.4622e-06 | 1.4798 | 428899.5181

## RESULTADOS_15
Unnamed: 0 | Volume de calda [L] | STATUS | Capacidade operacional [ha/h] | Tempo de missao [h] | Tempo util [h] | Tempo por voo [min] | Autonomia Projetada [h] | N° Voos | MTOW [kg] | Massa Estrutura [kg] | Combustível [kg] | Abastecimentos | Massa gerador | Potência gerador [W] | Combustível consumido [L] | Calda cons [L] | Distância percorrida [km] | Distância Pulverizando [km] | RTL ACUMULADO[m] | EOC [km/km] | EOC [h/h] | Tempo de manobra [h] | Tempo rtl_rtw [h] | V pulv [m/s] | V desloc [m/s] | Preço Total por ha Simples [R$/ha] | Preço Total por ha Presumido [R$/ha] | Preço Total por ha Real [R$/ha] | Preço Total Simples [R$] | Preço Total Presumido [R$] | Prod CAPEX [ha/h/R$] | Dias Trabalhados | Preço Total Real [R$]
0 | 85 | CONCLUIDO | 0.8307 | 120.38 | 90.22 | 6.6 | 0.11 | 820 | 167.88 | 51.39 | 1 | 818 | 30.49 | 20939.59 | 1115.28 | 8286.9 | 1564.66 | 156.71 | 694363.04 | 0.1 | 0.49 | 8.64 | 41.03 | 1 | 10 | 1667.6146 | 2281.7038 | 2063.9412 | 1667614.567 | 2281703.8206 | 1.2424e-06 | 2.5079 | 2063941.2103
1 | 85 | CONCLUIDO | 1.3858 | 72.16 | 61.15 | 14.39 | 0.21 | 255 | 169.33 | 51.39 | 2 | 253 | 30.94 | 21118.46 | 702.23 | 8284.22 | 574.4 | 156.71 | 202056.93 | 0.27 | 0.73 | 7.72 | 11.98 | 1 | 10 | 646.7928 | 884.9705 | 800.5101 | 646792.8161 | 884970.4655 | 2.0726e-06 | 1.5033 | 800510.1263
2 | 85 | CONCLUIDO | 1.5907 | 62.86 | 55.71 | 23.71 | 0.31 | 141 | 170.79 | 51.39 | 3 | 138 | 31.4 | 21297.94 | 582.85 | 8283.23 | 390 | 156.71 | 110425.07 | 0.4 | 0.8 | 7.54 | 6.55 | 1 | 10 | 483.0507 | 660.9312 | 597.8529 | 483050.6578 | 660931.2207 | 2.379e-06 | 1.3096 | 597852.8726
3 | 85 | CONCLUIDO | 1.677 | 59.63 | 53.83 | 31.98 | 0.41 | 101 | 172.25 | 51.39 | 4 | 24 | 31.86 | 21478.05 | 520.53 | 8283.53 | 323.27 | 156.71 | 77262.3 | 0.48 | 0.82 | 7.56 | 4.67 | 1 | 10 | 420.9086 | 575.9057 | 520.942 | 420908.5653 | 575905.6682 | 2.5081e-06 | 1.2423 | 520942.0395
4 | 85 | CONCLUIDO | 1.6818 | 59.46 | 53.73 | 32.56 | 0.51 | 99 | 173.71 | 51.39 | 5 | 0 | 32.32 | 21658.78 | 517.32 | 8283.62 | 318.88 | 156.71 | 75076.84 | 0.49 | 0.83 | 7.58 | 4.57 | 1 | 10 | 417.7843 | 571.6309 | 517.0752 | 417784.2584 | 571630.8536 | 2.5153e-06 | 1.2388 | 517075.2072

## RESULTADOS_2
Unnamed: 0 | Volume de calda [L] | STATUS | Capacidade operacional [ha/h] | Tempo de missao [h] | Tempo util [h] | Tempo por voo [min] | Autonomia Projetada [h] | N° Voos | MTOW [kg] | Massa Estrutura [kg] | Combustível [kg] | Abastecimentos | Massa gerador | Potência gerador [W] | Combustível consumido [L] | Calda cons [L] | Distância percorrida [km] | Distância Pulverizando [km] | RTL ACUMULADO[m] | EOC [km/km] | EOC [h/h] | Tempo de manobra [h] | Tempo rtl_rtw [h] | V pulv [m/s] | V desloc [m/s] | Preço Total por ha Simples [R$/ha] | Preço Total por ha Presumido [R$/ha] | Preço Total por ha Real [R$/ha] | Preço Total Simples [R$] | Preço Total Presumido [R$] | Prod CAPEX [ha/h/R$] | Dias Trabalhados | Preço Total Real [R$]
0 | 20 | CONCLUIDO | 1.3275 | 75.33 | 68.51 | 9.9 | 0.34 | 415 | 51.33 | 24.83 | 1 | 0 | 5.51 | 6564.78 | 319.54 | 8286.73 | 804.17 | 156.71 | 316141.71 | 0.19 | 0.65 | 8.52 | 19.34 | 1 | 10 | 345.9457 | 473.3382 | 428.1634 | 345945.7068 | 473338.1781 | 2.376e-06 | 1.5694 | 428163.4467

## RESULTADOS_11
Unnamed: 0 | Volume de calda [L] | STATUS | Capacidade operacional [ha/h] | Tempo de missao [h] | Tempo util [h] | Tempo por voo [min] | Autonomia Projetada [h] | N° Voos | MTOW [kg] | Massa Estrutura [kg] | Combustível [kg] | Abastecimentos | Massa gerador | Potência gerador [W] | Combustível consumido [L] | Calda cons [L] | Distância percorrida [km] | Distância Pulverizando [km] | RTL ACUMULADO[m] | EOC [km/km] | EOC [h/h] | Tempo de manobra [h] | Tempo rtl_rtw [h] | V pulv [m/s] | V desloc [m/s] | Preço Total por ha Simples [R$/ha] | Preço Total por ha Presumido [R$/ha] | Preço Total por ha Real [R$/ha] | Preço Total Simples [R$] | Preço Total Presumido [R$] | Prod CAPEX [ha/h/R$] | Dias Trabalhados | Preço Total Real [R$]
0 | 65 | CONCLUIDO | 1.0338 | 96.73 | 78.32 | 7.88 | 0.13 | 596 | 133.21 | 46.47 | 1 | 594 | 20.75 | 16663.42 | 814.59 | 8285.39 | 1159.3 | 156.71 | 492800.73 | 0.14 | 0.57 | 8.27 | 29.15 | 1 | 10 | 1000.5478 | 1368.9937 | 1238.3389 | 1000547.8442 | 1368993.7014 | 1.6075e-06 | 2.0152 | 1238338.864
1 | 65 | CONCLUIDO | 1.5245 | 65.59 | 58.16 | 18.08 | 0.26 | 193 | 134.55 | 46.47 | 2 | 191 | 21.09 | 16828.84 | 532.81 | 8283.25 | 473.98 | 156.71 | 152158.14 | 0.33 | 0.76 | 7.59 | 9 | 1 | 10 | 464.8793 | 636.0683 | 575.3629 | 464879.2668 | 636068.3219 | 2.3704e-06 | 1.3665 | 575362.854
2 | 65 | CONCLUIDO | 1.6426 | 60.88 | 55.19 | 25.67 | 0.39 | 129 | 135.9 | 46.47 | 3 | 6 | 21.43 | 16994.64 | 460.43 | 8283.69 | 367.28 | 156.71 | 99126.9 | 0.43 | 0.8 | 7.66 | 6.03 | 1 | 10 | 385.9519 | 528.0764 | 477.6775 | 385951.8766 | 528076.3846 | 2.5541e-06 | 1.2683 | 477677.5156
3 | 65 | CONCLUIDO | 1.6432 | 60.86 | 55.16 | 25.66 | 0.52 | 129 | 137.25 | 46.47 | 4 | 0 | 21.78 | 17160.92 | 464.49 | 8283.3 | 366 | 156.71 | 98485.93 | 0.43 | 0.8 | 7.67 | 6 | 1 | 10 | 387.8898 | 530.7279 | 480.076 | 387889.7733 | 530727.9003 | 2.555e-06 | 1.2679 | 480075.9744

## RESULTADOS_13
Unnamed: 0 | Volume de calda [L] | STATUS | Capacidade operacional [ha/h] | Tempo de missao [h] | Tempo util [h] | Tempo por voo [min] | Autonomia Projetada [h] | N° Voos | MTOW [kg] | Massa Estrutura [kg] | Combustível [kg] | Abastecimentos | Massa gerador | Potência gerador [W] | Combustível consumido [L] | Calda cons [L] | Distância percorrida [km] | Distância Pulverizando [km] | RTL ACUMULADO[m] | EOC [km/km] | EOC [h/h] | Tempo de manobra [h] | Tempo rtl_rtw [h] | V pulv [m/s] | V desloc [m/s] | Preço Total por ha Simples [R$/ha] | Preço Total por ha Presumido [R$/ha] | Preço Total por ha Real [R$/ha] | Preço Total Simples [R$] | Preço Total Presumido [R$] | Prod CAPEX [ha/h/R$] | Dias Trabalhados | Preço Total Real [R$]
0 | 75 | CONCLUIDO | 0.9293 | 107.61 | 83.88 | 7.17 | 0.12 | 702 | 150.44 | 49.1 | 1 | 700 | 25.34 | 18787.76 | 957.08 | 8285.33 | 1348.16 | 156.71 | 586703.4 | 0.12 | 0.53 | 8.46 | 34.71 | 1 | 10 | 1292.0826 | 1767.8845 | 1599.1601 | 1292082.6355 | 1767884.4646 | 1.4158e-06 | 2.2419 | 1599160.0525
1 | 75 | CONCLUIDO | 1.4526 | 68.84 | 59.69 | 15.92 | 0.23 | 225 | 151.83 | 49.1 | 2 | 223 | 25.73 | 18959.54 | 620.57 | 8283.64 | 525.9 | 156.71 | 177956.32 | 0.3 | 0.74 | 7.65 | 10.53 | 1 | 10 | 554.5405 | 758.7468 | 686.3331 | 554540.5211 | 758746.8056 | 2.213e-06 | 1.4342 | 686333.0754
2 | 75 | CONCLUIDO | 1.6375 | 61.07 | 54.97 | 26.39 | 0.35 | 125 | 153.23 | 49.1 | 3 | 86 | 26.13 | 19131.85 | 505.87 | 8283.81 | 363.41 | 156.71 | 97210.16 | 0.43 | 0.81 | 7.55 | 5.81 | 1 | 10 | 418.8662 | 573.1112 | 518.4143 | 418866.2176 | 573111.2381 | 2.4947e-06 | 1.2723 | 518414.3059
3 | 75 | CONCLUIDO | 1.6658 | 60.03 | 54.33 | 29.11 | 0.46 | 112 | 154.63 | 49.1 | 4 | 1 | 26.53 | 19304.72 | 488.05 | 8283.79 | 339.02 | 156.71 | 85082.81 | 0.46 | 0.82 | 7.61 | 5.17 | 1 | 10 | 400.8304 | 548.4338 | 496.092 | 400830.372 | 548433.7984 | 2.5378e-06 | 1.2506 | 496092.0464
4 | 75 | CONCLUIDO | 1.666 | 60.02 | 54.33 | 29.1 | 0.57 | 112 | 156.03 | 49.1 | 5 | 0 | 26.94 | 19478.15 | 492.11 | 8283.61 | 339.02 | 156.71 | 85082.84 | 0.46 | 0.82 | 7.6 | 5.16 | 1 | 10 | 402.9041 | 551.2712 | 498.6587 | 402904.1404 | 551271.2197 | 2.5381e-06 | 1.2504 | 498658.6682

## RESULTADOS_17
Unnamed: 0 | Volume de calda [L] | STATUS | Capacidade operacional [ha/h] | Tempo de missao [h] | Tempo util [h] | Tempo por voo [min] | Autonomia Projetada [h] | N° Voos | MTOW [kg] | Massa Estrutura [kg] | Combustível [kg] | Abastecimentos | Massa gerador | Potência gerador [W] | Combustível consumido [L] | Calda cons [L] | Distância percorrida [km] | Distância Pulverizando [km] | RTL ACUMULADO[m] | EOC [km/km] | EOC [h/h] | Tempo de manobra [h] | Tempo rtl_rtw [h] | V pulv [m/s] | V desloc [m/s] | Preço Total por ha Simples [R$/ha] | Preço Total por ha Presumido [R$/ha] | Preço Total por ha Real [R$/ha] | Preço Total Simples [R$] | Preço Total Presumido [R$] | Prod CAPEX [ha/h/R$] | Dias Trabalhados | Preço Total Real [R$]
0 | 95 | CONCLUIDO | 0.7366 | 135.76 | 97.71 | 6.13 | 0.1 | 956 | 185.69 | 53.44 | 1 | 954 | 36.26 | 23136.14 | 1297.39 | 8286.8 | 1819.98 | 156.71 | 821343.03 | 0.09 | 0.45 | 8.88 | 48.52 | 1 | 10 | 2168.6076 | 2967.1846 | 2684.0007 | 2168607.6115 | 2967184.6063 | 1.0832e-06 | 2.8283 | 2684000.6719
1 | 95 | CONCLUIDO | 1.3228 | 75.59 | 62.55 | 13.22 | 0.19 | 284 | 187.21 | 53.44 | 2 | 282 | 36.77 | 23322.88 | 782.54 | 8283.98 | 622.37 | 156.71 | 225895.91 | 0.25 | 0.71 | 7.76 | 13.39 | 1 | 10 | 744.9138 | 1019.224 | 921.9507 | 744913.8277 | 1019223.9623 | 1.9452e-06 | 1.5748 | 921950.6579
2 | 95 | CONCLUIDO | 1.5381 | 65.02 | 56.59 | 21.22 | 0.28 | 160 | 188.73 | 53.44 | 3 | 158 | 37.29 | 23510.33 | 660.36 | 8283.38 | 420.45 | 156.71 | 125556.14 | 0.37 | 0.78 | 7.55 | 7.43 | 1 | 10 | 553.5823 | 757.4357 | 685.1471 | 553582.3074 | 757435.7353 | 2.2618e-06 | 1.3546 | 685147.1318
3 | 95 | CONCLUIDO | 1.659 | 60.28 | 53.94 | 31.12 | 0.37 | 104 | 190.25 | 53.44 | 4 | 92 | 37.82 | 23698.48 | 568.62 | 8283.57 | 330.08 | 156.71 | 80653.55 | 0.47 | 0.82 | 7.48 | 4.78 | 1 | 10 | 457.7411 | 626.3016 | 566.5282 | 457741.1084 | 626301.5786 | 2.4396e-06 | 1.2558 | 566528.235
4 | 95 | CONCLUIDO | 1.693 | 59.07 | 53.29 | 35.92 | 0.46 | 89 | 191.78 | 53.44 | 5 | 7 | 38.35 | 23887.36 | 543.7 | 8283.48 | 304.85 | 156.71 | 68111.3 | 0.51 | 0.83 | 7.54 | 4.13 | 1 | 10 | 433.9702 | 593.7771 | 537.1079 | 433970.1809 | 593777.147 | 2.4896e-06 | 1.2306 | 537107.8894
5 | 95 | CONCLUIDO | 1.6925 | 59.09 | 53.3 | 35.94 | 0.55 | 89 | 193.32 | 53.44 | 6 | 0 | 38.89 | 24076.95 | 547.5 | 8284.07 | 305.15 | 156.71 | 68261.36 | 0.51 | 0.83 | 7.55 | 4.14 | 1 | 10 | 436.0807 | 596.6648 | 539.72 | 436080.6698 | 596664.8109 | 2.4888e-06 | 1.231 | 539719.9588

## RESULTADOS_9
Unnamed: 0 | Volume de calda [L] | STATUS | Capacidade operacional [ha/h] | Tempo de missao [h] | Tempo util [h] | Tempo por voo [min] | Autonomia Projetada [h] | N° Voos | MTOW [kg] | Massa Estrutura [kg] | Combustível [kg] | Abastecimentos | Massa gerador | Potência gerador [W] | Combustível consumido [L] | Calda cons [L] | Distância percorrida [km] | Distância Pulverizando [km] | RTL ACUMULADO[m] | EOC [km/km] | EOC [h/h] | Tempo de manobra [h] | Tempo rtl_rtw [h] | V pulv [m/s] | V desloc [m/s] | Preço Total por ha Simples [R$/ha] | Preço Total por ha Presumido [R$/ha] | Preço Total por ha Real [R$/ha] | Preço Total Simples [R$] | Preço Total Presumido [R$] | Prod CAPEX [ha/h/R$] | Dias Trabalhados | Preço Total Real [R$]
0 | 55 | CONCLUIDO | 1.147 | 87.19 | 73.23 | 8.84 | 0.15 | 497 | 116.05 | 43.4 | 1 | 495 | 16.65 | 14546.17 | 680.66 | 8284.91 | 985.88 | 156.71 | 406587.52 | 0.16 | 0.61 | 8.1 | 24.06 | 1 | 10 | 765.4796 | 1047.3629 | 947.4041 | 765479.566 | 1047362.9127 | 1.8247e-06 | 1.8165 | 947404.0663
1 | 55 | CONCLUIDO | 1.586 | 63.05 | 56.98 | 20.47 | 0.3 | 167 | 117.34 | 43.4 | 2 | 90 | 16.94 | 14705.49 | 448.09 | 8283.51 | 429.97 | 156.71 | 130281.31 | 0.36 | 0.78 | 7.66 | 7.81 | 1 | 10 | 387.9233 | 530.7737 | 480.1174 | 387923.2735 | 530773.7367 | 2.5231e-06 | 1.3135 | 480117.4363
2 | 55 | CONCLUIDO | 1.6146 | 61.93 | 56.22 | 22.19 | 0.45 | 152 | 118.63 | 43.4 | 3 | 0 | 17.23 | 14865.24 | 434.39 | 8284.21 | 400.56 | 156.71 | 115653.48 | 0.39 | 0.79 | 7.74 | 7.05 | 1 | 10 | 371.9271 | 508.8871 | 460.3196 | 371927.1254 | 508887.1012 | 2.5686e-06 | 1.2902 | 460319.6305

## resultados
Unnamed: 0 | Volume de calda [L] | STATUS | Capacidade operacional [ha/h] | Tempo de missao [h] | Tempo util [h] | Tempo por voo [min] | Autonomia Projetada [h] | N° Voos | MTOW [kg] | Massa Estrutura [kg] | Combustível [kg] | Abastecimentos | Massa gerador | Potência gerador [W] | Combustível consumido [L] | Calda cons [L] | Distância percorrida [km] | Distância Pulverizando [km] | RTL ACUMULADO[m] | EOC [km/km] | EOC [h/h] | Tempo de manobra [h] | Tempo rtl_rtw [h] | V pulv [m/s] | V desloc [m/s]
0 | 100 | CONCLUIDO | 0.6899 | 144.95 | 102.18 | 5.92 | 0.09 | 1035 | 194.77 | 54.38 | 1 | 1033 | 39.4 | 24256.19 | 1402.79 | 8287.36 | 1972.63 | 156.71 | 897272.74 | 0.08 | 0.43 | 9.03 | 52.99 | 1 | 10
1 | 100 | CONCLUIDO | 1.2917 | 77.42 | 63.27 | 12.7 | 0.18 | 299 | 196.32 | 54.38 | 2 | 297 | 39.95 | 24447.22 | 823.26 | 8284.19 | 646.72 | 156.71 | 237996.87 | 0.24 | 0.7 | 7.79 | 14.11 | 1 | 10
2 | 100 | CONCLUIDO | 1.5154 | 65.99 | 56.94 | 20.34 | 0.27 | 168 | 197.88 | 54.38 | 3 | 166 | 40.5 | 24639 | 695.41 | 8283.43 | 431.57 | 156.71 | 131077.52 | 0.36 | 0.78 | 7.58 | 7.78 | 1 | 10
3 | 100 | CONCLUIDO | 1.6366 | 61.1 | 54.27 | 29.34 | 0.36 | 111 | 199.44 | 54.38 | 4 | 108 | 41.06 | 24831.54 | 612.41 | 8283.15 | 342.11 | 156.71 | 86632.58 | 0.46 | 0.82 | 7.46 | 5.11 | 1 | 10
4 | 100 | CONCLUIDO | 1.6956 | 58.98 | 53.12 | 37.06 | 0.44 | 86 | 201.01 | 54.38 | 5 | 22 | 41.63 | 25024.84 | 560.43 | 8283.21 | 299.56 | 156.71 | 65481.24 | 0.52 | 0.84 | 7.52 | 3.96 | 1 | 10
5 | 100 | CONCLUIDO | 1.7001 | 58.82 | 53.04 | 37.88 | 0.53 | 84 | 202.58 | 54.38 | 6 | 0 | 42.2 | 25218.93 | 560.51 | 8283.12 | 296.13 | 156.71 | 63778.11 | 0.53 | 0.84 | 7.53 | 3.88 | 1 | 10
0 | 40 | CONCLUIDO | 1.3421 | 74.51 | 65.94 | 11.27 | 0.2 | 351 | 89.87 | 37.55 | 1 | 345 | 11.32 | 11317.98 | 482.98 | 8284.09 | 737.24 | 156.71 | 282997.98 | 0.21 | 0.67 | 7.88 | 16.77 | 1 | 10
1 | 40 | CONCLUIDO | 1.5455 | 64.7 | 58.83 | 16.97 | 0.39 | 208 | 91.1 | 37.55 | 2 | 0 | 11.54 | 11468.97 | 389.64 | 8283.96 | 486.16 | 156.71 | 158173.65 | 0.32 | 0.75 | 7.92 | 9.67 | 1 | 10
0 | 30 | CONCLUIDO | 1.4435 | 69.27 | 62.87 | 12.87 | 0.24 | 293 | 71.52 | 32.27 | 1 | 87 | 8.25 | 9054.6 | 365.36 | 8284.5 | 624.26 | 156.71 | 226795.07 | 0.25 | 0.71 | 8.02 | 13.71 | 1 | 10
1 | 30 | CONCLUIDO | 1.4645 | 68.28 | 62.13 | 13.46 | 0.48 | 277 | 72.7 | 32.27 | 2 | 0 | 8.43 | 9200.25 | 361.58 | 8285.09 | 594.41 | 156.71 | 211953.48 | 0.26 | 0.71 | 8.13 | 12.96 | 1 | 10
0 | 15 | CONCLUIDO | 1.2078 | 82.79 | 74.96 | 8.15 | 0.43 | 552 | 39.78 | 19.54 | 1 | 0 | 4.24 | 5140 | 295.26 | 8288.15 | 1016.05 | 156.71 | 421398.07 | 0.15 | 0.59 | 8.92 | 25.79 | 1 | 10
0 | 70 | CONCLUIDO | 0.9806 | 101.97 | 81.03 | 7.5 | 0.12 | 648 | 141.81 | 47.83 | 1 | 646 | 22.98 | 17723.39 | 884.29 | 8285.56 | 1251.67 | 156.71 | 538726.62 | 0.13 | 0.55 | 8.34 | 31.85 | 1 | 10
1 | 70 | CONCLUIDO | 1.4884 | 67.18 | 58.92 | 16.91 | 0.25 | 209 | 143.17 | 47.83 | 2 | 207 | 23.34 | 17891.86 | 577.03 | 8283.54 | 499 | 156.71 | 164585.8 | 0.31 | 0.75 | 7.64 | 9.75 | 1 | 10
2 | 70 | CONCLUIDO | 1.6461 | 60.75 | 54.94 | 26.58 | 0.37 | 124 | 144.54 | 47.83 | 3 | 32 | 23.71 | 18060.85 | 478.82 | 8283.97 | 360.03 | 156.71 | 95527.81 | 0.44 | 0.81 | 7.62 | 5.78 | 1 | 10
3 | 70 | CONCLUIDO | 1.6549 | 60.42 | 54.73 | 27.37 | 0.49 | 120 | 145.92 | 47.83 | 4 | 0 | 24.09 | 18230.35 | 475.76 | 8284.18 | 351.86 | 156.71 | 91463.17 | 0.45 | 0.81 | 7.64 | 5.57 | 1 | 10
0 | 90 | CONCLUIDO | 0.7821 | 127.87 | 93.91 | 6.35 | 0.1 | 887 | 176.73 | 52.44 | 1 | 885 | 33.29 | 22031.19 | 1204.71 | 8287.36 | 1689.72 | 156.71 | 756554.62 | 0.09 | 0.47 | 8.78 | 44.72 | 1 | 10
1 | 90 | CONCLUIDO | 1.3532 | 73.9 | 61.88 | 13.75 | 0.2 | 270 | 178.21 | 52.44 | 2 | 268 | 33.77 | 22213.89 | 743.18 | 8284.04 | 599.59 | 156.71 | 214577.84 | 0.26 | 0.72 | 7.74 | 12.71 | 1 | 10
2 | 90 | CONCLUIDO | 1.5669 | 63.82 | 56.07 | 22.43 | 0.3 | 150 | 179.7 | 52.44 | 3 | 148 | 34.26 | 22397.24 | 620.1 | 8283.17 | 402.93 | 156.71 | 116848.97 | 0.39 | 0.79 | 7.53 | 6.91 | 1 | 10
3 | 90 | CONCLUIDO | 1.6704 | 59.87 | 53.85 | 31.99 | 0.39 | 101 | 181.19 | 52.44 | 4 | 63 | 34.75 | 22581.25 | 544.09 | 8283.25 | 325.99 | 156.71 | 78621.28 | 0.48 | 0.82 | 7.5 | 4.69 | 1 | 10
4 | 90 | CONCLUIDO | 1.6898 | 59.18 | 53.45 | 34.49 | 0.49 | 93 | 182.69 | 52.44 | 5 | 1 | 35.25 | 22766.06 | 528.74 | 8283.49 | 309.89 | 156.71 | 70610.59 | 0.51 | 0.83 | 7.56 | 4.29 | 1 | 10
5 | 90 | CONCLUIDO | 1.6897 | 59.18 | 53.45 | 34.49 | 0.58 | 93 | 184.19 | 52.44 | 6 | 0 | 35.75 | 22951.43 | 532.91 | 8283.52 | 309.88 | 156.71 | 70607.78 | 0.51 | 0.83 | 7.56 | 4.29 | 1 | 10
0 | 10 | CONCLUIDO | 1.0145 | 98.57 | 87.74 | 6.37 | 0.64 | 826 | 26.11 | 12.1 | 1 | 0 | 3.01 | 3454.41 | 253.83 | 8288.21 | 1435.64 | 156.71 | 629822.88 | 0.11 | 0.51 | 9.75 | 38.56 | 1 | 10
0 | 45 | CONCLUIDO | 1.2733 | 78.54 | 68.33 | 10.25 | 0.18 | 400 | 98.71 | 39.72 | 1 | 397 | 12.99 | 12407.75 | 550 | 8284.99 | 818.29 | 156.71 | 323274.35 | 0.19 | 0.65 | 7.96 | 19.16 | 1 | 10
1 | 45 | CONCLUIDO | 1.5717 | 63.62 | 57.81 | 18.65 | 0.35 | 186 | 99.95 | 39.72 | 2 | 5 | 13.24 | 12561.45 | 405.67 | 8284.53 | 452.83 | 156.71 | 141617.17 | 0.35 | 0.77 | 7.84 | 8.65 | 1 | 10
2 | 45 | CONCLUIDO | 1.5739 | 63.54 | 57.75 | 18.73 | 0.52 | 185 | 101.2 | 39.72 | 3 | 0 | 13.49 | 12715.54 | 409.45 | 8284.25 | 450.64 | 156.71 | 140526.88 | 0.35 | 0.77 | 7.84 | 8.58 | 1 | 10
0 | 60 | CONCLUIDO | 1.0885 | 91.87 | 75.78 | 8.33 | 0.14 | 546 | 124.63 | 45 | 1 | 544 | 18.64 | 15605.44 | 747.36 | 8285.26 | 1071.46 | 156.71 | 449129.91 | 0.15 | 0.59 | 8.22 | 26.61 | 1 | 10
1 | 60 | CONCLUIDO | 1.5586 | 64.16 | 57.48 | 19.37 | 0.28 | 178 | 125.95 | 45 | 2 | 159 | 18.95 | 15767.7 | 488.96 | 8283.54 | 449.27 | 156.71 | 139877.17 | 0.35 | 0.77 | 7.62 | 8.32 | 1 | 10
2 | 60 | CONCLUIDO | 1.6287 | 61.4 | 55.69 | 23.87 | 0.42 | 140 | 127.27 | 45 | 3 | 2 | 19.27 | 15930.42 | 447.28 | 8284.06 | 383.19 | 156.71 | 107027.5 | 0.41 | 0.8 | 7.71 | 6.52 | 1 | 10
3 | 60 | CONCLUIDO | 1.631 | 61.31 | 55.63 | 24.01 | 0.55 | 139 | 128.59 | 45 | 4 | 0 | 19.59 | 16093.6 | 450.49 | 8284.47 | 381.25 | 156.71 | 106059.34 | 0.41 | 0.8 | 7.7 | 6.46 | 1 | 10
0 | 80 | CONCLUIDO | 0.8786 | 113.81 | 87 | 6.87 | 0.11 | 760 | 159.12 | 50.28 | 1 | 758 | 27.84 | 19859.16 | 1034.88 | 8286.48 | 1454.03 | 156.71 | 639344.73 | 0.11 | 0.51 | 8.56 | 37.82 | 1 | 10
1 | 80 | CONCLUIDO | 1.4191 | 70.47 | 60.41 | 15.1 | 0.22 | 240 | 160.54 | 50.28 | 2 | 238 | 28.26 | 20034.4 | 660.91 | 8284.04 | 550.18 | 156.71 | 190023.37 | 0.28 | 0.73 | 7.68 | 11.24 | 1 | 10
2 | 80 | CONCLUIDO | 1.6166 | 61.86 | 55.28 | 25.13 | 0.33 | 132 | 161.97 | 50.28 | 3 | 123 | 28.69 | 20210.21 | 544.28 | 8283.54 | 375.23 | 156.71 | 103085.82 | 0.42 | 0.8 | 7.53 | 6.12 | 1 | 10
3 | 80 | CONCLUIDO | 1.6744 | 59.72 | 54.01 | 30.86 | 0.43 | 105 | 163.4 | 50.28 | 4 | 3 | 29.12 | 20386.62 | 502.65 | 8283.72 | 328.04 | 156.71 | 79625.42 | 0.48 | 0.82 | 7.6 | 4.85 | 1 | 10
4 | 80 | CONCLUIDO | 1.6742 | 59.73 | 54.02 | 30.87 | 0.54 | 105 | 164.83 | 50.28 | 5 | 0 | 29.55 | 20563.61 | 506.47 | 8283.91 | 328.29 | 156.71 | 79749.78 | 0.48 | 0.82 | 7.61 | 4.86 | 1 | 10
0 | 35 | CONCLUIDO | 1.4121 | 70.82 | 63.66 | 12.48 | 0.22 | 306 | 80.84 | 35.1 | 1 | 249 | 9.74 | 10204.21 | 415.66 | 8284.54 | 657.09 | 156.71 | 243145.49 | 0.24 | 0.7 | 7.88 | 14.49 | 1 | 10
1 | 35 | CONCLUIDO | 1.5093 | 66.26 | 60.27 | 15.19 | 0.43 | 238 | 82.04 | 35.1 | 2 | 0 | 9.94 | 10352.53 | 376.7 | 8284.22 | 532.97 | 156.71 | 181424.49 | 0.29 | 0.74 | 8.01 | 11.1 | 1 | 10
0 | 50 | CONCLUIDO | 1.2071 | 82.84 | 70.83 | 9.46 | 0.16 | 449 | 107.41 | 41.65 | 1 | 447 | 14.77 | 13481.73 | 615.79 | 8284.86 | 902.71 | 156.71 | 365242.74 | 0.17 | 0.63 | 8.06 | 21.66 | 1 | 10
1 | 50 | CONCLUIDO | 1.588 | 62.97 | 57.14 | 20.05 | 0.32 | 171 | 108.68 | 41.65 | 2 | 32 | 15.03 | 13638.32 | 422.29 | 8283.93 | 432.54 | 156.71 | 131548.97 | 0.36 | 0.78 | 7.75 | 7.97 | 1 | 10
2 | 50 | CONCLUIDO | 1.596 | 62.66 | 56.91 | 20.45 | 0.48 | 167 | 109.96 | 41.65 | 3 | 0 | 15.31 | 13795.21 | 421.89 | 8283.98 | 423.06 | 156.71 | 126824.47 | 0.37 | 0.78 | 7.79 | 7.74 | 1 | 10
0 | 25 | CONCLUIDO | 1.4061 | 71.12 | 64.7 | 11.66 | 0.28 | 333 | 61.76 | 28.92 | 1 | 7 | 6.84 | 7851.41 | 340.27 | 8284.93 | 679.03 | 156.71 | 253983.76 | 0.23 | 0.69 | 8.28 | 15.53 | 1 | 10
1 | 25 | CONCLUIDO | 1.4078 | 71.03 | 64.63 | 11.68 | 0.55 | 332 | 62.92 | 28.92 | 2 | 0 | 7 | 7994.37 | 345.76 | 8284.49 | 676.36 | 156.71 | 252650.69 | 0.23 | 0.69 | 8.29 | 15.46 | 1 | 10
0 | 85 | CONCLUIDO | 0.8307 | 120.38 | 90.22 | 6.6 | 0.11 | 820 | 167.88 | 51.39 | 1 | 818 | 30.49 | 20939.59 | 1115.28 | 8286.9 | 1564.66 | 156.71 | 694363.04 | 0.1 | 0.49 | 8.64 | 41.03 | 1 | 10
1 | 85 | CONCLUIDO | 1.3858 | 72.16 | 61.15 | 14.39 | 0.21 | 255 | 169.33 | 51.39 | 2 | 253 | 30.94 | 21118.46 | 702.23 | 8284.22 | 574.4 | 156.71 | 202056.93 | 0.27 | 0.73 | 7.72 | 11.98 | 1 | 10
2 | 85 | CONCLUIDO | 1.5907 | 62.86 | 55.71 | 23.71 | 0.31 | 141 | 170.79 | 51.39 | 3 | 138 | 31.4 | 21297.94 | 582.85 | 8283.23 | 390 | 156.71 | 110425.07 | 0.4 | 0.8 | 7.54 | 6.55 | 1 | 10
3 | 85 | CONCLUIDO | 1.677 | 59.63 | 53.83 | 31.98 | 0.41 | 101 | 172.25 | 51.39 | 4 | 24 | 31.86 | 21478.05 | 520.53 | 8283.53 | 323.27 | 156.71 | 77262.3 | 0.48 | 0.82 | 7.56 | 4.67 | 1 | 10
4 | 85 | CONCLUIDO | 1.6818 | 59.46 | 53.73 | 32.56 | 0.51 | 99 | 173.71 | 51.39 | 5 | 0 | 32.32 | 21658.78 | 517.32 | 8283.62 | 318.88 | 156.71 | 75076.84 | 0.49 | 0.83 | 7.58 | 4.57 | 1 | 10
0 | 20 | CONCLUIDO | 1.3275 | 75.33 | 68.51 | 9.9 | 0.34 | 415 | 51.33 | 24.83 | 1 | 0 | 5.51 | 6564.78 | 319.54 | 8286.73 | 804.17 | 156.71 | 316141.71 | 0.19 | 0.65 | 8.52 | 19.34 | 1 | 10
0 | 65 | CONCLUIDO | 1.0338 | 96.73 | 78.32 | 7.88 | 0.13 | 596 | 133.21 | 46.47 | 1 | 594 | 20.75 | 16663.42 | 814.59 | 8285.39 | 1159.3 | 156.71 | 492800.73 | 0.14 | 0.57 | 8.27 | 29.15 | 1 | 10
1 | 65 | CONCLUIDO | 1.5245 | 65.59 | 58.16 | 18.08 | 0.26 | 193 | 134.55 | 46.47 | 2 | 191 | 21.09 | 16828.84 | 532.81 | 8283.25 | 473.98 | 156.71 | 152158.14 | 0.33 | 0.76 | 7.59 | 9 | 1 | 10
2 | 65 | CONCLUIDO | 1.6426 | 60.88 | 55.19 | 25.67 | 0.39 | 129 | 135.9 | 46.47 | 3 | 6 | 21.43 | 16994.64 | 460.43 | 8283.69 | 367.28 | 156.71 | 99126.9 | 0.43 | 0.8 | 7.66 | 6.03 | 1 | 10
3 | 65 | CONCLUIDO | 1.6432 | 60.86 | 55.16 | 25.66 | 0.52 | 129 | 137.25 | 46.47 | 4 | 0 | 21.78 | 17160.92 | 464.49 | 8283.3 | 366 | 156.71 | 98485.93 | 0.43 | 0.8 | 7.67 | 6 | 1 | 10
0 | 75 | CONCLUIDO | 0.9293 | 107.61 | 83.88 | 7.17 | 0.12 | 702 | 150.44 | 49.1 | 1 | 700 | 25.34 | 18787.76 | 957.08 | 8285.33 | 1348.16 | 156.71 | 586703.4 | 0.12 | 0.53 | 8.46 | 34.71 | 1 | 10
1 | 75 | CONCLUIDO | 1.4526 | 68.84 | 59.69 | 15.92 | 0.23 | 225 | 151.83 | 49.1 | 2 | 223 | 25.73 | 18959.54 | 620.57 | 8283.64 | 525.9 | 156.71 | 177956.32 | 0.3 | 0.74 | 7.65 | 10.53 | 1 | 10
2 | 75 | CONCLUIDO | 1.6375 | 61.07 | 54.97 | 26.39 | 0.35 | 125 | 153.23 | 49.1 | 3 | 86 | 26.13 | 19131.85 | 505.87 | 8283.81 | 363.41 | 156.71 | 97210.16 | 0.43 | 0.81 | 7.55 | 5.81 | 1 | 10
3 | 75 | CONCLUIDO | 1.6658 | 60.03 | 54.33 | 29.11 | 0.46 | 112 | 154.63 | 49.1 | 4 | 1 | 26.53 | 19304.72 | 488.05 | 8283.79 | 339.02 | 156.71 | 85082.81 | 0.46 | 0.82 | 7.61 | 5.17 | 1 | 10
4 | 75 | CONCLUIDO | 1.666 | 60.02 | 54.33 | 29.1 | 0.57 | 112 | 156.03 | 49.1 | 5 | 0 | 26.94 | 19478.15 | 492.11 | 8283.61 | 339.02 | 156.71 | 85082.84 | 0.46 | 0.82 | 7.6 | 5.16 | 1 | 10
0 | 95 | CONCLUIDO | 0.7366 | 135.76 | 97.71 | 6.13 | 0.1 | 956 | 185.69 | 53.44 | 1 | 954 | 36.26 | 23136.14 | 1297.39 | 8286.8 | 1819.98 | 156.71 | 821343.03 | 0.09 | 0.45 | 8.88 | 48.52 | 1 | 10
1 | 95 | CONCLUIDO | 1.3228 | 75.59 | 62.55 | 13.22 | 0.19 | 284 | 187.21 | 53.44 | 2 | 282 | 36.77 | 23322.88 | 782.54 | 8283.98 | 622.37 | 156.71 | 225895.91 | 0.25 | 0.71 | 7.76 | 13.39 | 1 | 10
2 | 95 | CONCLUIDO | 1.5381 | 65.02 | 56.59 | 21.22 | 0.28 | 160 | 188.73 | 53.44 | 3 | 158 | 37.29 | 23510.33 | 660.36 | 8283.38 | 420.45 | 156.71 | 125556.14 | 0.37 | 0.78 | 7.55 | 7.43 | 1 | 10
3 | 95 | CONCLUIDO | 1.659 | 60.28 | 53.94 | 31.12 | 0.37 | 104 | 190.25 | 53.44 | 4 | 92 | 37.82 | 23698.48 | 568.62 | 8283.57 | 330.08 | 156.71 | 80653.55 | 0.47 | 0.82 | 7.48 | 4.78 | 1 | 10
4 | 95 | CONCLUIDO | 1.693 | 59.07 | 53.29 | 35.92 | 0.46 | 89 | 191.78 | 53.44 | 5 | 7 | 38.35 | 23887.36 | 543.7 | 8283.48 | 304.85 | 156.71 | 68111.3 | 0.51 | 0.83 | 7.54 | 4.13 | 1 | 10
5 | 95 | CONCLUIDO | 1.6925 | 59.09 | 53.3 | 35.94 | 0.55 | 89 | 193.32 | 53.44 | 6 | 0 | 38.89 | 24076.95 | 547.5 | 8284.07 | 305.15 | 156.71 | 68261.36 | 0.51 | 0.83 | 7.55 | 4.14 | 1 | 10
0 | 55 | CONCLUIDO | 1.147 | 87.19 | 73.23 | 8.84 | 0.15 | 497 | 116.05 | 43.4 | 1 | 495 | 16.65 | 14546.17 | 680.66 | 8284.91 | 985.88 | 156.71 | 406587.52 | 0.16 | 0.61 | 8.1 | 24.06 | 1 | 10
1 | 55 | CONCLUIDO | 1.586 | 63.05 | 56.98 | 20.47 | 0.3 | 167 | 117.34 | 43.4 | 2 | 90 | 16.94 | 14705.49 | 448.09 | 8283.51 | 429.97 | 156.71 | 130281.31 | 0.36 | 0.78 | 7.66 | 7.81 | 1 | 10
2 | 55 | CONCLUIDO | 1.6146 | 61.93 | 56.22 | 22.19 | 0.45 | 152 | 118.63 | 43.4 | 3 | 0 | 17.23 | 14865.24 | 434.39 | 8284.21 | 400.56 | 156.71 | 115653.48 | 0.39 | 0.79 | 7.74 | 7.05 | 1 | 10

## gráficos
Selecione o eixo X:
Selecione o eixo Y:
Selecione o eixo Z:
Eixo X | Eixo Y | Eixo Z

## hidden (hidden)
Unnamed: 0
Volume de calda [L]
STATUS
Capacidade operacional [ha/h]
Tempo de missao [h]
Tempo util [h]
Tempo por voo [min]
Autonomia Projetada [h]
N° Voos
MTOW [kg]
Massa Estrutura [kg]
Combustível [kg]
Abastecimentos
Massa gerador
Potência gerador [W]
Combustível consumido [L]
Calda cons [L]
Distância percorrida [km]
Distância Pulverizando [km]
RTL ACUMULADO[m]
EOC [km/km]
EOC [h/h]
Tempo de manobra [h]
Tempo rtl_rtw [h]
V pulv [m/s]
V desloc [m/s]