## RESULTADOS_18
Unnamed: 0 | Volume de calda [L] | STATUS | Capacidade operacional [ha/h] | Tempo de missao [h] | Tempo util [h] | Tempo por voo [min] | Autonomia Projetada [h] | N° Voos | MTOW [kg] | Massa Estrutura [kg] | Combustível [kg] | Abastecimentos | Massa gerador | Potência gerador [W] | Combustível consumido [L] | Calda cons [L] | Distância percorrida [km] | Distância Pulverizando [km] | RTL ACUMULADO[m] | EOC [km/km] | EOC [h/h] | Tempo de manobra [h] | Tempo rtl_rtw [h] | V pulv [m/s] | V desloc [m/s] | Preço Total por ha Simples [R$/ha] | Preço Total por ha Presumido [R$/ha] | Preço Total por ha Real [R$/ha] | Preço Total Simples [R$] | Preço Total Presumido [R$] | Prod CAPEX [ha/h/R$] | Dias Trabalhados | Preço Total Real [R$]
0 | 100 | CONCLUIDO | 0.7157 | 139.72 | 98.51 | 5.94 | 0.09 | 995 | 194.77 | 54.38 | 1 | 993 | 39.4 | 24256.19 | 1346.51 | 7966.45 | 1909.15 | 167.86 | 866311.89 | 0.09 | 0.48 | 1.88 | 51.07 | 1 | 10 | 2310.4227 | 3161.2223 | 2859.5197 | 2310422.7094 | 3161222.2796 | 1.0441e-06 | 2.9108 | 2859519.6621
1 | 100 | CONCLUIDO | 1.345 | 74.35 | 60.75 | 12.79 | 0.18 | 285 | 196.32 | 54.38 | 2 | 283 | 39.95 | 24447.22 | 783.42 | 7962.53 | 620.58 | 167.86 | 225577.6 | 0.27 | 0.78 | 0.72 | 13.33 | 1 | 10 | 731.4131 | 1000.7516 | 905.2413 | 731413.05 | 1000751.6027 | 1.9621e-06 | 1.549 | 905241.2743
2 | 100 | CONCLUIDO | 1.5738 | 63.54 | 54.8 | 20.55 | 0.27 | 160 | 197.88 | 54.38 | 3 | 158 | 40.5 | 24639 | 662.29 | 7962.42 | 418.52 | 167.86 | 125174.7 | 0.4 | 0.86 | 0.53 | 7.39 | 1 | 10 | 540.2496 | 739.1933 | 668.6457 | 540249.5671 | 739193.2919 | 2.2959e-06 | 1.3237 | 668645.7216
3 | 100 | CONCLUIDO | 1.7054 | 58.64 | 52.04 | 29.74 | 0.36 | 105 | 199.44 | 54.38 | 4 | 103 | 41.06 | 24831.54 | 578.42 | 7962.31 | 324.47 | 167.86 | 78423.54 | 0.52 | 0.91 | 0.45 | 4.63 | 1 | 10 | 448.1409 | 613.1661 | 554.6464 | 448140.8689 | 613166.1074 | 2.4879e-06 | 1.2217 | 554646.3947
4 | 100 | CONCLUIDO | 1.7572 | 56.91 | 51.2 | 37.47 | 0.44 | 82 | 201.01 | 54.38 | 5 | 10 | 41.63 | 25024.84 | 529.34 | 7962.17 | 293.49 | 167.86 | 63047.83 | 0.57 | 0.92 | 0.5 | 3.79 | 1 | 10 | 408.378 | 558.7607 | 505.4334 | 408377.9515 | 558760.7296 | 2.5635e-06 | 1.1856 | 505433.3898
5 | 100 | CONCLUIDO | 1.7605 | 56.8 | 51.14 | 37.88 | 0.53 | 81 | 202.58 | 54.38 | 6 | 0 | 42.2 | 25218.93 | 531.7 | 7962.23 | 291 | 167.86 | 61804.94 | 0.58 | 0.92 | 0.5 | 3.73 | 1 | 10 | 408.6198 | 559.0917 | 505.7327 | 408619.8138 | 559091.6563 | 2.5683e-06 | 1.1833 | 505732.7333

## RESULTADOS_6
Unnamed: 0 | Volume de calda [L] | STATUS | Capacidade operacional [ha/h] | Tempo de missao [h] | Tempo util [h] | Tempo por voo [min] | Autonomia Projetada [h] | N° Voos | MTOW [kg] | Massa Estrutura [kg] | Combustível [kg] | Abastecimentos | Massa gerador | Potência gerador [W] | Combustível consumido [L] | Calda cons [L] | Distância percorrida [km] | Distância Pulverizando [km] | RTL ACUMULADO[m] | EOC [km/km] | EOC [h/h] | Tempo de manobra [h] | Tempo rtl_rtw [h] | V pulv [m/s] | V desloc [m/s] | Preço Total por ha Simples [R$/ha] | Preço Total por ha Presumido [R$/ha] | Preço Total por ha Real [R$/ha] | Preço Total Simples [R$] | Preço Total Presumido [R$] | Prod CAPEX [ha/h/R$] | Dias Trabalhados | Preço Total Real [R$]
0 | 40 | CONCLUIDO | 1.3985 | 71.51 | 63.28 | 11.4 | 0.2 | 333 | 89.87 | 37.55 | 1 | 331 | 11.32 | 11317.98 | 458.07 | 7963.47 | 706.48 | 167.86 | 268286.95 | 0.24 | 0.75 | 0.81 | 15.86 | 1 | 10 | 442.1606 | 604.9836 | 547.2448 | 442160.5562 | 604983.5798 | 2.3175e-06 | 1.4898 | 547244.796
1 | 40 | CONCLUIDO | 1.602 | 62.42 | 56.71 | 17.01 | 0.39 | 200 | 91.1 | 37.55 | 2 | 0 | 11.54 | 11468.97 | 370.99 | 7962.69 | 473.85 | 167.86 | 152635.85 | 0.35 | 0.83 | 0.86 | 9.29 | 1 | 10 | 325.3428 | 445.1484 | 402.6641 | 325342.8479 | 445148.4376 | 2.6548e-06 | 1.3004 | 402664.0955

## RESULTADOS_4
Unnamed: 0 | Volume de calda [L] | STATUS | Capacidade operacional [ha/h] | Tempo de missao [h] | Tempo util [h] | Tempo por voo [min] | Autonomia Projetada [h] | N° Voos | MTOW [kg] | Massa Estrutura [kg] | Combustível [kg] | Abastecimentos | Massa gerador | Potência gerador [W] | Combustível consumido [L] | Calda cons [L] | Distância percorrida [km] | Distância Pulverizando [km] | RTL ACUMULADO[m] | EOC [km/km] | EOC [h/h] | Tempo de manobra [h] | Tempo rtl_rtw [h] | V pulv [m/s] | V desloc [m/s] | Preço Total por ha Simples [R$/ha] | Preço Total por ha Presumido [R$/ha] | Preço Total por ha Real [R$/ha] | Preço Total Simples [R$] | Preço Total Presumido [R$] | Prod CAPEX [ha/h/R$] | Dias Trabalhados | Preço Total Real [R$]
0 | 30 | CONCLUIDO | 1.5122 | 66.13 | 60.07 | 13.3 | 0.24 | 271 | 71.52 | 32.27 | 1 | 45 | 8.25 | 9054.6 | 341.95 | 7963.26 | 586.75 | 167.86 | 208734.04 | 0.29 | 0.79 | 1 | 12.65 | 1 | 10 | 320.666 | 438.7494 | 396.8757 | 320665.9871 | 438749.3503 | 2.5923e-06 | 1.3777 | 396875.7281
1 | 30 | CONCLUIDO | 1.5176 | 65.89 | 59.9 | 13.46 | 0.48 | 267 | 72.7 | 32.27 | 2 | 0 | 8.43 | 9200.25 | 344.58 | 7963.23 | 578.99 | 167.86 | 204871.34 | 0.29 | 0.79 | 1.05 | 12.48 | 1 | 10 | 320.7104 | 438.8102 | 396.9307 | 320710.4247 | 438810.1518 | 2.6015e-06 | 1.3727 | 396930.7268

## RESULTADOS_1
Unnamed: 0 | Volume de calda [L] | STATUS | Capacidade operacional [ha/h] | Tempo de missao [h] | Tempo util [h] | Tempo por voo [min] | Autonomia Projetada [h] | N° Voos | MTOW [kg] | Massa Estrutura [kg] | Combustível [kg] | Abastecimentos | Massa gerador | Potência gerador [W] | Combustível consumido [L] | Calda cons [L] | Distância percorrida [km] | Distância Pulverizando [km] | RTL ACUMULADO[m] | EOC [km/km] | EOC [h/h] | Tempo de manobra [h] | Tempo rtl_rtw [h] | V pulv [m/s] | V desloc [m/s] | Preço Total por ha Simples [R$/ha] | Preço Total por ha Presumido [R$/ha] | Preço Total por ha Real [R$/ha] | Preço Total Simples [R$] | Preço Total Presumido [R$] | Prod CAPEX [ha/h/R$] | Dias Trabalhados | Preço Total Real [R$]
0 | 15 | CONCLUIDO | 1.2516 | 79.9 | 72.29 | 8.15 | 0.43 | 532 | 39.78 | 19.54 | 1 | 0 | 4.24 | 5140 | 282.91 | 7965.54 | 985.53 | 167.86 | 406818.99 | 0.17 | 0.65 | 1.84 | 24.86 | 1 | 10 | 332.9497 | 455.5564 | 412.0788 | 332949.6711 | 455556.4287 | 2.3028e-06 | 1.6646 | 412078.7625

## RESULTADOS_12
Unnamed: 0 | Volume de calda [L] | STATUS | Capacidade operacional [ha/h] | Tempo de missao [h] | Tempo util [h] | Tempo por voo [min] | Autonomia Projetada [h] | N° Voos | MTOW [kg] | Massa Estrutura [kg] | Combustível [kg] | Abastecimentos | Massa gerador | Potência gerador [W] | Combustível consumido [L] | Calda cons [L] | Distância percorrida [km] | Distância Pulverizando [km] | RTL ACUMULADO[m] | EOC [km/km] | EOC [h/h] | Tempo de manobra [h] | Tempo rtl_rtw [h] | V pulv [m/s] | V desloc [m/s] | Preço Total por ha Simples [R$/ha] | Preço Total por ha Presumido [R$/ha] | Preço Total por ha Real [R$/ha] | Preço Total Simples [R$] | Preço Total Presumido [R$] | Prod CAPEX [ha/h/R$] | Dias Trabalhados | Preço Total Real [R$]
0 | 70 | CONCLUIDO | 1.0205 | 97.99 | 77.88 | 7.55 | 0.12 | 619 | 141.81 | 47.83 | 1 | 617 | 22.98 | 17723.39 | 844.34 | 7964.63 | 1203.98 | 167.86 | 515608.25 | 0.14 | 0.61 | 1.26 | 30.45 | 1 | 10 | 1046.5841 | 1431.9826 | 1295.3162 | 1046584.1217 | 1431982.5674 | 1.5702e-06 | 2.0415 | 1295316.161
1 | 70 | CONCLUIDO | 1.5481 | 64.6 | 56.62 | 17.07 | 0.25 | 199 | 143.17 | 47.83 | 2 | 197 | 23.34 | 17891.86 | 548.45 | 7962.59 | 480.4 | 167.86 | 155915.44 | 0.35 | 0.83 | 0.59 | 9.21 | 1 | 10 | 467.1226 | 639.1378 | 578.1394 | 467122.6222 | 639137.7797 | 2.3821e-06 | 1.3458 | 578139.367
2 | 70 | CONCLUIDO | 1.7131 | 58.38 | 52.8 | 27.31 | 0.37 | 116 | 144.54 | 47.83 | 3 | 16 | 23.71 | 18060.85 | 449.55 | 7962.63 | 345.96 | 167.86 | 89111.52 | 0.49 | 0.89 | 0.59 | 5.38 | 1 | 10 | 362.8041 | 496.4046 | 449.0284 | 362804.11 | 496404.5891 | 2.6359e-06 | 1.2163 | 449028.4318
3 | 70 | CONCLUIDO | 1.7149 | 58.31 | 52.76 | 27.53 | 0.49 | 115 | 145.92 | 47.83 | 4 | 0 | 24.09 | 18230.35 | 452.25 | 7963 | 343.96 | 167.86 | 88114.75 | 0.49 | 0.89 | 0.61 | 5.35 | 1 | 10 | 363.6988 | 497.6287 | 450.1357 | 363698.7672 | 497628.6985 | 2.6387e-06 | 1.2148 | 450135.7139

## RESULTADOS_16
Unnamed: 0 | Volume de calda [L] | STATUS | Capacidade operacional [ha/h] | Tempo de missao [h] | Tempo util [h] | Tempo por voo [min] | Autonomia Projetada [h] | N° Voos | MTOW [kg] | Massa Estrutura [kg] | Combustível [kg] | Abastecimentos | Massa gerador | Potência gerador [W] | Combustível consumido [L] | Calda cons [L] | Distância percorrida [km] | Distância Pulverizando [km] | RTL ACUMULADO[m] | EOC [km/km] | EOC [h/h] | Tempo de manobra [h] | Tempo rtl_rtw [h] | V pulv [m/s] | V desloc [m/s] | Preço Total por ha Simples [R$/ha] | Preço Total por ha Presumido [R$/ha] | Preço Total por ha Real [R$/ha] | Preço Total Simples [R$] | Preço Total Presumido [R$] | Prod CAPEX [ha/h/R$] | Dias Trabalhados | Preço Total Real [R$]
0 | 90 | CONCLUIDO | 0.8137 | 122.9 | 90.29 | 6.38 | 0.1 | 849 | 176.73 | 52.44 | 1 | 847 | 33.29 | 22031.19 | 1152.21 | 7965.92 | 1627.86 | 167.86 | 726396.77 | 0.1 | 0.52 | 1.64 | 42.85 | 1 | 10 | 1753.976 | 2399.8673 | 2170.8273 | 1753975.9595 | 2399867.2877 | 1.2065e-06 | 2.5604 | 2170827.322
1 | 90 | CONCLUIDO | 1.4076 | 71.04 | 59.48 | 13.89 | 0.2 | 257 | 178.21 | 52.44 | 2 | 255 | 33.77 | 22213.89 | 707.99 | 7962.95 | 577.19 | 167.86 | 204024.42 | 0.29 | 0.79 | 0.69 | 12.07 | 1 | 10 | 639.5076 | 875.0026 | 791.4936 | 639507.6472 | 875002.576 | 2.0871e-06 | 1.48 | 791493.5583
2 | 90 | CONCLUIDO | 1.6274 | 61.45 | 53.94 | 22.63 | 0.3 | 143 | 179.7 | 52.44 | 3 | 141 | 34.26 | 22397.24 | 589.87 | 7962.28 | 389.24 | 167.86 | 110615.05 | 0.43 | 0.87 | 0.51 | 6.53 | 1 | 10 | 474.581 | 649.3426 | 587.3703 | 474580.9786 | 649342.6319 | 2.413e-06 | 1.2802 | 587370.2825
3 | 90 | CONCLUIDO | 1.744 | 57.34 | 51.58 | 32.92 | 0.39 | 94 | 181.19 | 52.44 | 4 | 46 | 34.75 | 22581.25 | 506.31 | 7962.39 | 306.58 | 167.86 | 69530.92 | 0.55 | 0.91 | 0.49 | 4.17 | 1 | 10 | 395.0527 | 540.5286 | 488.9413 | 395052.719 | 540528.5586 | 2.5859e-06 | 1.1946 | 488941.2716
4 | 90 | CONCLUIDO | 1.7502 | 57.14 | 51.51 | 34.34 | 0.49 | 90 | 182.69 | 52.44 | 5 | 0 | 35.25 | 22766.06 | 502.89 | 7962.21 | 303.08 | 167.86 | 67801.98 | 0.55 | 0.92 | 0.53 | 4.11 | 1 | 10 | 391.7752 | 536.0441 | 484.8848 | 391775.2195 | 536044.1393 | 2.5951e-06 | 1.1904 | 484884.8389

## RESULTADOS_0
Unnamed: 0 | Volume de calda [L] | STATUS | Capacidade operacional [ha/h] | Tempo de missao [h] | Tempo util [h] | Tempo por voo [min] | Autonomia Projetada [h] | N° Voos | MTOW [kg] | Massa Estrutura [kg] | Combustível [kg] | Abastecimentos | Massa gerador | Potência gerador [W] | Combustível consumido [L] | Calda cons [L] | Distância percorrida [km] | Distância Pulverizando [km] | RTL ACUMULADO[m] | EOC [km/km] | EOC [h/h] | Tempo de manobra [h] | Tempo rtl_rtw [h] | V pulv [m/s] | V desloc [m/s] | Preço Total por ha Simples [R$/ha] | Preço Total por ha Presumido [R$/ha] | Preço Total por ha Real [R$/ha] | Preço Total Simples [R$] | Preço Total Presumido [R$] | Prod CAPEX [ha/h/R$] | Dias Trabalhados | Preço Total Real [R$]
0 | 10 | CONCLUIDO | 1.0514 | 95.11 | 84.62 | 6.38 | 0.64 | 796 | 26.11 | 12.1 | 1 | 0 | 3.01 | 3454.41 | 244.87 | 7966.24 | 1390.89 | 167.86 | 608176.51 | 0.12 | 0.56 | 2.62 | 37.19 | 1 | 10 | 363.4017 | 497.2222 | 449.768 | 363401.6603 | 497222.1838 | 2.0032e-06 | 1.9815 | 449767.9965

## RESULTADOS_7
Unnamed: 0 | Volume de calda [L] | STATUS | Capacidade operacional [ha/h] | Tempo de missao [h] | Tempo util [h] | Tempo por voo [min] | Autonomia Projetada [h] | N° Voos | MTOW [kg] | Massa Estrutura [kg] | Combustível [kg] | Abastecimentos | Massa gerador | Potência gerador [W] | Combustível consumido [L] | Calda cons [L] | Distância percorrida [km] | Distância Pulverizando [km] | RTL ACUMULADO[m] | EOC [km/km] | EOC [h/h] | Tempo de manobra [h] | Tempo rtl_rtw [h] | V pulv [m/s] | V desloc [m/s] | Preço Total por ha Simples [R$/ha] | Preço Total por ha Presumido [R$/ha] | Preço Total por ha Real [R$/ha] | Preço Total Simples [R$] | Preço Total Presumido [R$] | Prod CAPEX [ha/h/R$] | Dias Trabalhados | Preço Total Real [R$]
0 | 45 | CONCLUIDO | 1.325 | 75.47 | 65.65 | 10.34 | 0.18 | 381 | 98.71 | 39.72 | 1 | 379 | 12.99 | 12407.75 | 522.81 | 7963.6 | 787.85 | 167.86 | 308731.9 | 0.21 | 0.72 | 0.87 | 18.23 | 1 | 10 | 523.0718 | 715.6899 | 647.3855 | 523071.8235 | 715689.9452 | 2.1637e-06 | 1.5723 | 647385.5013
1 | 45 | CONCLUIDO | 1.6269 | 61.46 | 55.8 | 18.7 | 0.35 | 179 | 99.95 | 39.72 | 2 | 1 | 13.24 | 12561.45 | 384.76 | 7962.6 | 444.04 | 167.86 | 137835.29 | 0.38 | 0.85 | 0.8 | 8.39 | 1 | 10 | 331.48 | 453.5456 | 410.2598 | 331480.0135 | 453545.5783 | 2.6567e-06 | 1.2804 | 410259.8249
2 | 45 | CONCLUIDO | 1.6295 | 61.37 | 55.72 | 18.78 | 0.52 | 178 | 101.2 | 39.72 | 3 | 0 | 13.49 | 12715.54 | 388.5 | 7962.6 | 441.35 | 167.86 | 136499.22 | 0.38 | 0.85 | 0.8 | 8.31 | 1 | 10 | 332.783 | 455.3284 | 411.8725 | 332782.9815 | 455328.3567 | 2.661e-06 | 1.2785 | 411872.4574

## RESULTADOS_10
Unnamed: 0 | Volume de calda [L] | STATUS | Capacidade operacional [ha/h] | Tempo de missao [h] | Tempo util [h] | Tempo por voo [min] | Autonomia Projetada [h] | N° Voos | MTOW [kg] | Massa Estrutura [kg] | Combustível [kg] | Abastecimentos | Massa gerador | Potência gerador [W] | Combustível consumido [L] | Calda cons [L] | Distância percorrida [km] | Distância Pulverizando [km] | RTL ACUMULADO[m] | EOC [km/km] | EOC [h/h] | Tempo de manobra [h] | Tempo rtl_rtw [h] | V pulv [m/s] | V desloc [m/s] | Preço Total por ha Simples [R$/ha] | Preço Total por ha Presumido [R$/ha] | Preço Total por ha Real [R$/ha] | Preço Total Simples [R$] | Preço Total Presumido [R$] | Prod CAPEX [ha/h/R$] | Dias Trabalhados | Preço Total Real [R$]
0 | 60 | CONCLUIDO | 1.135 | 88.11 | 72.69 | 8.39 | 0.14 | 520 | 124.63 | 45 | 1 | 518 | 18.64 | 15605.44 | 711.46 | 7963.78 | 1026.79 | 167.86 | 427507.63 | 0.16 | 0.65 | 1.11 | 25.27 | 1 | 10 | 804.0534 | 1100.1413 | 995.1454 | 804053.375 | 1100141.3 | 1.7845e-06 | 1.8356 | 995145.3584
1 | 60 | CONCLUIDO | 1.6284 | 61.41 | 55.03 | 19.89 | 0.28 | 166 | 125.95 | 45 | 2 | 164 | 18.95 | 15767.7 | 458.6 | 7962.35 | 426.33 | 167.86 | 129045.46 | 0.39 | 0.86 | 0.54 | 7.62 | 1 | 10 | 383.5707 | 524.8184 | 474.7305 | 383570.7339 | 524818.4 | 2.5602e-06 | 1.2794 | 474730.4685
2 | 60 | CONCLUIDO | 1.6896 | 59.19 | 53.63 | 24.01 | 0.42 | 134 | 127.27 | 45 | 3 | 0 | 19.27 | 15930.42 | 424.96 | 7962.36 | 372.62 | 167.86 | 102352.38 | 0.45 | 0.88 | 0.67 | 6.22 | 1 | 10 | 349.1829 | 477.7674 | 432.17 | 349182.8722 | 477767.4105 | 2.6564e-06 | 1.2331 | 432169.9594

## RESULTADOS_14
Unnamed: 0 | Volume de calda [L] | STATUS | Capacidade operacional [ha/h] | Tempo de missao [h] | Tempo util [h] | Tempo por voo [min] | Autonomia Projetada [h] | N° Voos | MTOW [kg] | Massa Estrutura [kg] | Combustível [kg] | Abastecimentos | Massa gerador | Potência gerador [W] | Combustível consumido [L] | Calda cons [L] | Distância percorrida [km] | Distância Pulverizando [km] | RTL ACUMULADO[m] | EOC [km/km] | EOC [h/h] | Tempo de manobra [h] | Tempo rtl_rtw [h] | V pulv [m/s] | V desloc [m/s] | Preço Total por ha Simples [R$/ha] | Preço Total por ha Presumido [R$/ha] | Preço Total por ha Real [R$/ha] | Preço Total Simples [R$] | Preço Total Presumido [R$] | Prod CAPEX [ha/h/R$] | Dias Trabalhados | Preço Total Real [R$]
0 | 80 | CONCLUIDO | 0.9151 | 109.28 | 83.56 | 6.91 | 0.11 | 726 | 159.12 | 50.28 | 1 | 724 | 27.84 | 19859.16 | 987.98 | 7965.14 | 1398.15 | 167.86 | 612159.33 | 0.12 | 0.56 | 1.43 | 36.13 | 1 | 10 | 1350.3347 | 1847.5874 | 1671.2563 | 1350334.6566 | 1847587.4498 | 1.381e-06 | 2.2767 | 1671256.2967
1 | 80 | CONCLUIDO | 1.4774 | 67.69 | 58.02 | 15.27 | 0.22 | 228 | 160.54 | 50.28 | 2 | 226 | 28.26 | 20034.4 | 628.7 | 7962.85 | 527.64 | 167.86 | 179391.93 | 0.32 | 0.81 | 0.64 | 10.6 | 1 | 10 | 549.6929 | 752.1141 | 680.3334 | 549692.8999 | 752114.0764 | 2.2296e-06 | 1.4102 | 680333.3645
2 | 80 | CONCLUIDO | 1.6851 | 59.34 | 53.02 | 25.66 | 0.33 | 124 | 161.97 | 50.28 | 3 | 119 | 28.69 | 20210.21 | 512.05 | 7962.75 | 358.16 | 167.86 | 95171.98 | 0.47 | 0.89 | 0.47 | 5.61 | 1 | 10 | 408.9208 | 559.5035 | 506.1053 | 408920.8094 | 559503.4917 | 2.5431e-06 | 1.2363 | 506105.2637
3 | 80 | CONCLUIDO | 1.7336 | 57.68 | 52.1 | 30.95 | 0.43 | 101 | 163.4 | 50.28 | 4 | 0 | 29.12 | 20386.62 | 475.93 | 7962.35 | 322.43 | 167.86 | 77424.17 | 0.52 | 0.9 | 0.57 | 4.69 | 1 | 10 | 377.0706 | 515.9246 | 466.6855 | 377070.609 | 515924.6424 | 2.6163e-06 | 1.2017 | 466685.5187

## RESULTADOS_5
Unnamed: 0 | Volume de calda [L] | STATUS | Capacidade operacional [ha/h] | Tempo de missao [h] | Tempo util [h] | Tempo por voo [min] | Autonomia Projetada [h] | N° Voos | MTOW [kg] | Massa Estrutura [kg] | Combustível [kg] | Abastecimentos | Massa gerador | Potência gerador [W] | Combustível consumido [L] | Calda cons [L] | Distância percorrida [km] | Distância Pulverizando [km] | RTL ACUMULADO[m] | EOC [km/km] | EOC [h/h] | Tempo de manobra [h] | Tempo rtl_rtw [h] | V pulv [m/s] | V desloc [m/s] | Preço Total por ha Simples [R$/ha] | Preço Total por ha Presumido [R$/ha] | Preço Total por ha Real [R$/ha] | Preço Total Simples [R$] | Preço Total Presumido [R$] | Prod CAPEX [ha/h/R$] | Dias Trabalhados | Preço Total Real [R$]
0 | 35 | CONCLUIDO | 1.4796 | 67.59 | 60.8 | 12.85 | 0.22 | 284 | 80.84 | 35.1 | 1 | 256 | 9.74 | 10204.21 | 389.74 | 7963.27 | 621.43 | 167.86 | 226008.96 | 0.27 | 0.78 | 0.76 | 13.39 | 1 | 10 | 365.0919 | 499.5348 | 451.8599 | 365091.8621 | 499534.7925 | 2.4916e-06 | 1.4081 | 451859.893
1 | 35 | CONCLUIDO | 1.5645 | 63.92 | 58.08 | 15.22 | 0.43 | 229 | 82.04 | 35.1 | 2 | 0 | 9.94 | 10352.53 | 358.43 | 7963.11 | 519.03 | 167.86 | 175081.91 | 0.32 | 0.81 | 0.94 | 10.67 | 1 | 10 | 322.509 | 441.271 | 399.1567 | 322508.9777 | 441271.0114 | 2.6346e-06 | 1.3317 | 399156.7254

## RESULTADOS_8
Unnamed: 0 | Volume de calda [L] | STATUS | Capacidade operacional [ha/h] | Tempo de missao [h] | Tempo util [h] | Tempo por voo [min] | Autonomia Projetada [h] | N° Voos | MTOW [kg] | Massa Estrutura [kg] | Combustível [kg] | Abastecimentos | Massa gerador | Potência gerador [W] | Combustível consumido [L] | Calda cons [L] | Distância percorrida [km] | Distância Pulverizando [km] | RTL ACUMULADO[m] | EOC [km/km] | EOC [h/h] | Tempo de manobra [h] | Tempo rtl_rtw [h] | V pulv [m/s] | V desloc [m/s] | Preço Total por ha Simples [R$/ha] | Preço Total por ha Presumido [R$/ha] | Preço Total por ha Real [R$/ha] | Preço Total Simples [R$] | Preço Total Presumido [R$] | Prod CAPEX [ha/h/R$] | Dias Trabalhados | Preço Total Real [R$]
0 | 50 | CONCLUIDO | 1.2583 | 79.47 | 67.95 | 9.55 | 0.16 | 427 | 107.41 | 41.65 | 1 | 425 | 14.77 | 13481.73 | 585.54 | 7963.77 | 865.32 | 167.86 | 347239.62 | 0.19 | 0.69 | 0.96 | 20.53 | 1 | 10 | 608.632 | 832.7572 | 753.28 | 608632.01 | 832757.167 | 2.0272e-06 | 1.6556 | 753279.9918
1 | 50 | CONCLUIDO | 1.6531 | 60.49 | 54.88 | 20.45 | 0.32 | 161 | 108.68 | 41.65 | 2 | 5 | 15.03 | 13638.32 | 395.76 | 7962.7 | 414.04 | 167.86 | 122925.93 | 0.41 | 0.86 | 0.73 | 7.47 | 1 | 10 | 335.1644 | 458.5867 | 414.8198 | 335164.3528 | 458586.6539 | 2.6632e-06 | 1.2602 | 414819.7873
2 | 50 | CONCLUIDO | 1.6528 | 60.5 | 54.89 | 20.46 | 0.48 | 161 | 109.96 | 41.65 | 3 | 0 | 15.31 | 13795.21 | 399.96 | 7962.52 | 414.03 | 167.86 | 122924.16 | 0.41 | 0.86 | 0.74 | 7.48 | 1 | 10 | 337.4593 | 461.7266 | 417.6601 | 337459.2611 | 461726.6487 | 2.6627e-06 | 1.2604 | 417660.1054

## RESULTADOS_3
Unnamed: 0 | Volume de calda [L] | STATUS | Capacidade operacional [ha/h] | Tempo de missao [h] | Tempo util [h] | Tempo por voo [min] | Autonomia Projetada [h] | N° Voos | MTOW [kg] | Massa Estrutura [kg] | Combustível [kg] | Abastecimentos | Massa gerador | Potência gerador [W] | Combustível consumido [L] | Calda cons [L] | Distância percorrida [km] | Distância Pulverizando [km] | RTL ACUMULADO[m] | EOC [km/km] | EOC [h/h] | Tempo de manobra [h] | Tempo rtl_rtw [h] | V pulv [m/s] | V desloc [m/s] | Preço Total por ha Simples [R$/ha] | Preço Total por ha Presumido [R$/ha] | Preço Total por ha Real [R$/ha] | Preço Total Simples [R$] | Preço Total Presumido [R$] | Prod CAPEX [ha/h/R$] | Dias Trabalhados | Preço Total Real [R$]
0 | 25 | CONCLUIDO | 1.4585 | 68.56 | 62.32 | 11.69 | 0.28 | 320 | 61.76 | 28.92 | 1 | 1 | 6.84 | 7851.41 | 323.49 | 7963.72 | 658.6 | 167.86 | 244413.76 | 0.25 | 0.76 | 1.2 | 14.91 | 1 | 10 | 316.9326 | 433.6411 | 392.255 | 316932.5629 | 433641.1146 | 2.5509e-06 | 1.4283 | 392255.0153
1 | 25 | CONCLUIDO | 1.4583 | 68.57 | 62.33 | 11.69 | 0.55 | 320 | 62.92 | 28.92 | 2 | 0 | 7 | 7994.37 | 329.06 | 7963.72 | 658.83 | 167.86 | 244526.62 | 0.25 | 0.76 | 1.2 | 14.91 | 1 | 10 | 320.3203 | 438.2763 | 396.4479 | 320320.2739 | 438276.3303 | 2.5505e-06 | 1.4285 | 396447.8525

## RESULTADOS_15
Unnamed: 0 | Volume de calda [L] | STATUS | Capacidade operacional [ha/h] | Tempo de missao [h] | Tempo util [h] | Tempo por voo [min] | Autonomia Projetada [h] | N° Voos | MTOW [kg] | Massa Estrutura [kg] | Combustível [kg] | Abastecimentos | Massa gerador | Potência gerador [W] | Combustível consumido [L] | Calda cons [L] | Distância percorrida [km] | Distância Pulverizando [km] | RTL ACUMULADO[m] | EOC [km/km] | EOC [h/h] | Tempo de manobra [h] | Tempo rtl_rtw [h] | V pulv [m/s] | V desloc [m/s] | Preço Total por ha Simples [R$/ha] | Preço Total por ha Presumido [R$/ha] | Preço Total por ha Real [R$/ha] | Preço Total Simples [R$] | Preço Total Presumido [R$] | Prod CAPEX [ha/h/R$] | Dias Trabalhados | Preço Total Real [R$]
0 | 85 | CONCLUIDO | 0.8631 | 115.86 | 86.85 | 6.63 | 0.11 | 786 | 167.88 | 51.39 | 1 | 784 | 30.49 | 20939.59 | 1068.02 | 7966.08 | 1509.81 | 167.86 | 667684.77 | 0.11 | 0.54 | 1.54 | 39.41 | 1 | 10 | 1539.9268 | 2106.9958 | 1905.907 | 1539926.7756 | 2106995.7512 | 1.2909e-06 | 2.4137 | 1905907.0339
1 | 85 | CONCLUIDO | 1.4418 | 69.36 | 58.75 | 14.51 | 0.21 | 243 | 169.33 | 51.39 | 2 | 241 | 30.94 | 21118.46 | 669.04 | 7962.96 | 552.59 | 167.86 | 191793.25 | 0.3 | 0.8 | 0.66 | 11.33 | 1 | 10 | 594.2439 | 813.0707 | 735.4724 | 594243.8813 | 813070.6946 | 2.1564e-06 | 1.445 | 735472.3687
2 | 85 | CONCLUIDO | 1.6545 | 60.44 | 53.53 | 23.97 | 0.31 | 134 | 170.79 | 51.39 | 3 | 132 | 31.4 | 21297.94 | 552.37 | 7962.41 | 375.34 | 167.86 | 103711.25 | 0.45 | 0.88 | 0.49 | 6.12 | 1 | 10 | 442.5525 | 605.5198 | 547.7299 | 442552.4898 | 605519.8406 | 2.4745e-06 | 1.2592 | 547729.8769
3 | 85 | CONCLUIDO | 1.741 | 57.44 | 51.81 | 32.38 | 0.41 | 96 | 172.25 | 51.39 | 4 | 5 | 31.86 | 21478.05 | 488.18 | 7962.57 | 313.11 | 167.86 | 72786.96 | 0.54 | 0.91 | 0.54 | 4.4 | 1 | 10 | 384.1277 | 525.5805 | 475.4199 | 384127.7484 | 525580.5318 | 2.6038e-06 | 1.1967 | 475419.8635
4 | 85 | CONCLUIDO | 1.7435 | 57.36 | 51.76 | 32.69 | 0.51 | 95 | 173.71 | 51.39 | 5 | 0 | 32.32 | 21658.78 | 491.33 | 7962.46 | 311.19 | 167.86 | 71833.44 | 0.54 | 0.91 | 0.55 | 4.35 | 1 | 10 | 385.0244 | 526.8074 | 476.5297 | 385024.4464 | 526807.4336 | 2.6076e-06 | 1.195 | 476529.6715

## RESULTADOS_2
Unnamed: 0 | Volume de calda [L] | STATUS | Capacidade operacional [ha/h] | Tempo de missao [h] | Tempo util [h] | Tempo por voo [min] | Autonomia Projetada [h] | N° Voos | MTOW [kg] | Massa Estrutura [kg] | Combustível [kg] | Abastecimentos | Massa gerador | Potência gerador [W] | Combustível consumido [L] | Calda cons [L] | Distância percorrida [km] | Distância Pulverizando [km] | RTL ACUMULADO[m] | EOC [km/km] | EOC [h/h] | Tempo de manobra [h] | Tempo rtl_rtw [h] | V pulv [m/s] | V desloc [m/s] | Preço Total por ha Simples [R$/ha] | Preço Total por ha Presumido [R$/ha] | Preço Total por ha Real [R$/ha] | Preço Total Simples [R$] | Preço Total Presumido [R$] | Prod CAPEX [ha/h/R$] | Dias Trabalhados | Preço Total Real [R$]
0 | 20 | CONCLUIDO | 1.377 | 72.62 | 66 | 9.92 | 0.34 | 399 | 51.33 | 24.83 | 1 | 0 | 5.51 | 6564.78 | 305.35 | 7964.28 | 779.26 | 167.86 | 304347.42 | 0.22 | 0.71 | 1.44 | 18.58 | 1 | 10 | 320.0482 | 437.9041 | 396.1112 | 320048.2273 | 437904.1041 | 2.4646e-06 | 1.5129 | 396111.151

## RESULTADOS_11
Unnamed: 0 | Volume de calda [L] | STATUS | Capacidade operacional [ha/h] | Tempo de missao [h] | Tempo util [h] | Tempo por voo [min] | Autonomia Projetada [h] | N° Voos | MTOW [kg] | Massa Estrutura [kg] | Combustível [kg] | Abastecimentos | Massa gerador | Potência gerador [W] | Combustível consumido [L] | Calda cons [L] | Distância percorrida [km] | Distância Pulverizando [km] | RTL ACUMULADO[m] | EOC [km/km] | EOC [h/h] | Tempo de manobra [h] | Tempo rtl_rtw [h] | V pulv [m/s] | V desloc [m/s] | Preço Total por ha Simples [R$/ha] | Preço Total por ha Presumido [R$/ha] | Preço Total por ha Real [R$/ha] | Preço Total Simples [R$] | Preço Total Presumido [R$] | Prod CAPEX [ha/h/R$] | Dias Trabalhados | Preço Total Real [R$]
0 | 65 | CONCLUIDO | 1.0762 | 92.92 | 75.25 | 7.94 | 0.13 | 569 | 133.21 | 46.47 | 1 | 567 | 20.75 | 16663.42 | 777.06 | 7964.72 | 1114.22 | 167.86 | 470978.77 | 0.15 | 0.63 | 1.18 | 27.83 | 1 | 10 | 919.2078 | 1257.7006 | 1137.6674 | 919207.753 | 1257700.6003 | 1.6734e-06 | 1.9358 | 1137667.4202
1 | 65 | CONCLUIDO | 1.5864 | 63.03 | 55.87 | 18.32 | 0.26 | 183 | 134.55 | 46.47 | 2 | 181 | 21.09 | 16828.84 | 504.87 | 7962.65 | 454.77 | 167.86 | 143183.21 | 0.37 | 0.84 | 0.57 | 8.46 | 1 | 10 | 425.6742 | 582.4262 | 526.8402 | 425674.1715 | 582426.1809 | 2.4667e-06 | 1.3131 | 526840.2437
2 | 65 | CONCLUIDO | 1.7033 | 58.71 | 53.16 | 25.72 | 0.39 | 124 | 135.9 | 46.47 | 3 | 1 | 21.43 | 16994.64 | 436.4 | 7962.83 | 357.02 | 167.86 | 94600.88 | 0.47 | 0.89 | 0.63 | 5.74 | 1 | 10 | 355.1887 | 485.9848 | 439.6031 | 355188.6505 | 485984.7814 | 2.6485e-06 | 1.2231 | 439603.076
3 | 65 | CONCLUIDO | 1.7032 | 58.71 | 53.16 | 25.72 | 0.52 | 124 | 137.25 | 46.47 | 4 | 0 | 21.78 | 17160.92 | 440.64 | 7962.95 | 357.04 | 167.86 | 94613.09 | 0.47 | 0.89 | 0.64 | 5.74 | 1 | 10 | 357.3767 | 488.9786 | 442.3111 | 357376.6938 | 488978.5588 | 2.6483e-06 | 1.2231 | 442311.1314

## RESULTADOS_13
Unnamed: 0 | Volume de calda [L] | STATUS | Capacidade operacional [ha/h] | Tempo de missao [h] | Tempo util [h] | Tempo por voo [min] | Autonomia Projetada [h] | N° Voos | MTOW [kg] | Massa Estrutura [kg] | Combustível [kg] | Abastecimentos | Massa gerador | Potência gerador [W] | Combustível consumido [L] | Calda cons [L] | Distância percorrida [km] | Distância Pulverizando [km] | RTL ACUMULADO[m] | EOC [km/km] | EOC [h/h] | Tempo de manobra [h] | Tempo rtl_rtw [h] | V pulv [m/s] | V desloc [m/s] | Preço Total por ha Simples [R$/ha] | Preço Total por ha Presumido [R$/ha] | Preço Total por ha Real [R$/ha] | Preço Total Simples [R$] | Preço Total Presumido [R$] | Prod CAPEX [ha/h/R$] | Dias Trabalhados | Preço Total Real [R$]
0 | 75 | CONCLUIDO | 0.9671 | 103.4 | 80.62 | 7.21 | 0.12 | 671 | 150.44 | 49.1 | 1 | 669 | 25.34 | 18787.76 | 914.28 | 7964.79 | 1297.79 | 167.86 | 562252.68 | 0.13 | 0.59 | 1.35 | 33.2 | 1 | 10 | 1188.7714 | 1626.5295 | 1471.2958 | 1188771.4301 | 1626529.5156 | 1.4734e-06 | 2.1542 | 1471295.8215
1 | 75 | CONCLUIDO | 1.511 | 66.18 | 57.37 | 16.08 | 0.23 | 214 | 151.83 | 49.1 | 2 | 212 | 25.73 | 18959.54 | 589.88 | 7962.77 | 505.53 | 167.86 | 168404.96 | 0.33 | 0.82 | 0.62 | 9.95 | 1 | 10 | 508.9553 | 696.3751 | 629.914 | 508955.3105 | 696375.1093 | 2.302e-06 | 1.3787 | 629914.0462
2 | 75 | CONCLUIDO | 1.7115 | 58.43 | 52.64 | 27.46 | 0.35 | 115 | 153.23 | 49.1 | 3 | 72 | 26.13 | 19131.85 | 472.01 | 7962.44 | 343.08 | 167.86 | 87678.46 | 0.49 | 0.9 | 0.52 | 5.23 | 1 | 10 | 377.8117 | 516.9386 | 467.6027 | 377811.7013 | 516938.6376 | 2.6075e-06 | 1.2173 | 467602.7396
3 | 75 | CONCLUIDO | 1.7247 | 57.98 | 52.4 | 29.11 | 0.46 | 108 | 154.63 | 49.1 | 4 | 0 | 26.53 | 19304.72 | 464.26 | 7962.7 | 332.33 | 167.86 | 82339.7 | 0.51 | 0.9 | 0.58 | 4.99 | 1 | 10 | 370.4287 | 506.8368 | 458.465 | 370428.6574 | 506836.8312 | 2.6276e-06 | 1.2079 | 458465.0354

## RESULTADOS_17
Unnamed: 0 | Volume de calda [L] | STATUS | Capacidade operacional [ha/h] | Tempo de missao [h] | Tempo util [h] | Tempo por voo [min] | Autonomia Projetada [h] | N° Voos | MTOW [kg] | Massa Estrutura [kg] | Combustível [kg] | Abastecimentos | Massa gerador | Potência gerador [W] | Combustível consumido [L] | Calda cons [L] | Distância percorrida [km] | Distância Pulverizando [km] | RTL ACUMULADO[m] | EOC [km/km] | EOC [h/h] | Tempo de manobra [h] | Tempo rtl_rtw [h] | V pulv [m/s] | V desloc [m/s] | Preço Total por ha Simples [R$/ha] | Preço Total por ha Presumido [R$/ha] | Preço Total por ha Real [R$/ha] | Preço Total Simples [R$] | Preço Total Presumido [R$] | Prod CAPEX [ha/h/R$] | Dias Trabalhados | Preço Total Real [R$]
0 | 95 | CONCLUIDO | 0.7647 | 130.77 | 94.13 | 6.15 | 0.1 | 918 | 185.69 | 53.44 | 1 | 916 | 36.26 | 23136.14 | 1244.18 | 7965.84 | 1759.37 | 167.86 | 791805.78 | 0.1 | 0.5 | 1.75 | 46.7 | 1 | 10 | 2006.4791 | 2745.3532 | 2483.3405 | 2006479.0588 | 2745353.1679 | 1.1245e-06 | 2.7244 | 2483340.5147
1 | 95 | CONCLUIDO | 1.3764 | 72.66 | 60.1 | 13.31 | 0.19 | 271 | 187.21 | 53.44 | 2 | 269 | 36.77 | 23322.88 | 745.65 | 7963.23 | 598.38 | 167.86 | 214547.51 | 0.28 | 0.78 | 0.7 | 12.68 | 1 | 10 | 684.3035 | 936.2943 | 846.9357 | 684303.5218 | 936294.2678 | 2.024e-06 | 1.5137 | 846935.657
2 | 95 | CONCLUIDO | 1.5997 | 62.51 | 54.39 | 21.47 | 0.28 | 152 | 188.73 | 53.44 | 3 | 150 | 37.29 | 23510.33 | 627.35 | 7962.73 | 404.18 | 167.86 | 118042.18 | 0.42 | 0.87 | 0.52 | 6.97 | 1 | 10 | 507.9261 | 694.967 | 628.6403 | 507926.1426 | 694966.9564 | 2.3524e-06 | 1.3023 | 628640.2855
3 | 95 | CONCLUIDO | 1.7311 | 57.77 | 51.65 | 31.62 | 0.37 | 98 | 190.25 | 53.44 | 4 | 92 | 37.82 | 23698.48 | 538.89 | 7962.49 | 310.85 | 167.86 | 71647.6 | 0.54 | 0.91 | 0.44 | 4.24 | 1 | 10 | 417.6023 | 571.3819 | 516.85 | 417602.2982 | 571381.8878 | 2.5456e-06 | 1.2035 | 516850.0023
4 | 95 | CONCLUIDO | 1.7453 | 57.3 | 51.63 | 36.02 | 0.46 | 86 | 191.78 | 53.44 | 5 | 2 | 38.35 | 23887.36 | 518.22 | 7962.67 | 306.22 | 167.86 | 69390.14 | 0.55 | 0.91 | 0.56 | 4.22 | 1 | 10 | 403.8536 | 552.5703 | 499.8337 | 403853.5709 | 552570.2724 | 2.5665e-06 | 1.1938 | 499833.7412
5 | 95 | CONCLUIDO | 1.7489 | 57.18 | 51.55 | 36.39 | 0.55 | 85 | 193.32 | 53.44 | 6 | 0 | 38.89 | 24076.95 | 521.09 | 7962.56 | 303.37 | 167.86 | 67970.47 | 0.55 | 0.91 | 0.56 | 4.14 | 1 | 10 | 404.2404 | 553.0996 | 500.3125 | 404240.4335 | 553099.5949 | 2.5718e-06 | 1.1912 | 500312.5458

## RESULTADOS_9
Unnamed: 0 | Volume de calda [L] | STATUS | Capacidade operacional [ha/h] | Tempo de missao [h] | Tempo util [h] | Tempo por voo [min] | Autonomia Projetada [h] | N° Voos | MTOW [kg] | Massa Estrutura [kg] | Combustível [kg] | Abastecimentos | Massa gerador | Potência gerador [W] | Combustível consumido [L] | Calda cons [L] | Distância percorrida [km] | Distância Pulverizando [km] | RTL ACUMULADO[m] | EOC [km/km] | EOC [h/h] | Tempo de manobra [h] | Tempo rtl_rtw [h] | V pulv [m/s] | V desloc [m/s] | Preço Total por ha Simples [R$/ha] | Preço Total por ha Presumido [R$/ha] | Preço Total por ha Real [R$/ha] | Preço Total Simples [R$] | Preço Total Presumido [R$] | Prod CAPEX [ha/h/R$] | Dias Trabalhados | Preço Total Real [R$]
0 | 55 | CONCLUIDO | 1.1955 | 83.65 | 70.26 | 8.91 | 0.15 | 473 | 116.05 | 43.4 | 1 | 471 | 16.65 | 14546.17 | 647.85 | 7963.58 | 944.9 | 167.86 | 386794.87 | 0.18 | 0.67 | 1.02 | 22.84 | 1 | 10 | 701.2685 | 959.5065 | 867.9325 | 701268.4894 | 959506.485 | 1.9019e-06 | 1.7427 | 867932.5327
1 | 55 | CONCLUIDO | 1.6575 | 60.33 | 54.57 | 21.26 | 0.3 | 154 | 117.34 | 43.4 | 2 | 77 | 16.94 | 14705.49 | 418 | 7962.88 | 406.88 | 167.86 | 119381.83 | 0.41 | 0.86 | 0.63 | 7.15 | 1 | 10 | 349.9979 | 478.8826 | 433.1787 | 349997.9472 | 478882.6322 | 2.6369e-06 | 1.2569 | 433178.7459
2 | 55 | CONCLUIDO | 1.6739 | 59.74 | 54.17 | 22.26 | 0.45 | 146 | 118.63 | 43.4 | 3 | 0 | 17.23 | 14865.24 | 412.3 | 7962.55 | 390.26 | 167.86 | 111114.57 | 0.43 | 0.87 | 0.7 | 6.76 | 1 | 10 | 342.7239 | 468.93 | 424.1759 | 342723.9015 | 468929.962 | 2.6629e-06 | 1.2446 | 424175.9445

## resultados
Unnamed: 0 | Volume de calda [L] | STATUS | Capacidade operacional [ha/h] | Tempo de missao [h] | Tempo util [h] | Tempo por voo [min] | Autonomia Projetada [h] | N° Voos | MTOW [kg] | Massa Estrutura [kg] | Combustível [kg] | Abastecimentos | Massa gerador | Potência gerador [W] | Combustível consumido [L] | Calda cons [L] | Distância percorrida [km] | Distância Pulverizando [km] | RTL ACUMULADO[m] | EOC [km/km] | EOC [h/h] | Tempo de manobra [h] | Tempo rtl_rtw [h] | V pulv [m/s] | V desloc [m/s]
0 | 100 | CONCLUIDO | 0.7157 | 139.72 | 98.51 | 5.94 | 0.09 | 995 | 194.77 | 54.38 | 1 | 993 | 39.4 | 24256.19 | 1346.51 | 7966.45 | 1909.15 | 167.86 | 866311.89 | 0.09 | 0.48 | 1.88 | 51.07 | 1 | 10
1 | 100 | CONCLUIDO | 1.345 | 74.35 | 60.75 | 12.79 | 0.18 | 285 | 196.32 | 54.38 | 2 | 283 | 39.95 | 24447.22 | 783.42 | 7962.53 | 620.58 | 167.86 | 225577.6 | 0.27 | 0.78 | 0.72 | 13.33 | 1 | 10
2 | 100 | CONCLUIDO | 1.5738 | 63.54 | 54.8 | 20.55 | 0.27 | 160 | 197.88 | 54.38 | 3 | 158 | 40.5 | 24639 | 662.29 | 7962.42 | 418.52 | 167.86 | 125174.7 | 0.4 | 0.86 | 0.53 | 7.39 | 1 | 10
3 | 100 | CONCLUIDO | 1.7054 | 58.64 | 52.04 | 29.74 | 0.36 | 105 | 199.44 | 54.38 | 4 | 103 | 41.06 | 24831.54 | 578.42 | 7962.31 | 324.47 | 167.86 | 78423.54 | 0.52 | 0.91 | 0.45 | 4.63 | 1 | 10
4 | 100 | CONCLUIDO | 1.7572 | 56.91 | 51.2 | 37.47 | 0.44 | 82 | 201.01 | 54.38 | 5 | 10 | 41.63 | 25024.84 | 529.34 | 7962.17 | 293.49 | 167.86 | 63047.83 | 0.57 | 0.92 | 0.5 | 3.79 | 1 | 10
5 | 100 | CONCLUIDO | 1.7605 | 56.8 | 51.14 | 37.88 | 0.53 | 81 | 202.58 | 54.38 | 6 | 0 | 42.2 | 25218.93 | 531.7 | 7962.23 | 291 | 167.86 | 61804.94 | 0.58 | 0.92 | 0.5 | 3.73 | 1 | 10
0 | 40 | CONCLUIDO | 1.3985 | 71.51 | 63.28 | 11.4 | 0.2 | 333 | 89.87 | 37.55 | 1 | 331 | 11.32 | 11317.98 | 458.07 | 7963.47 | 706.48 | 167.86 | 268286.95 | 0.24 | 0.75 | 0.81 | 15.86 | 1 | 10
1 | 40 | CONCLUIDO | 1.602 | 62.42 | 56.71 | 17.01 | 0.39 | 200 | 91.1 | 37.55 | 2 | 0 | 11.54 | 11468.97 | 370.99 | 7962.69 | 473.85 | 167.86 | 152635.85 | 0.35 | 0.83 | 0.86 | 9.29 | 1 | 10
0 | 30 | CONCLUIDO | 1.5122 | 66.13 | 60.07 | 13.3 | 0.24 | 271 | 71.52 | 32.27 | 1 | 45 | 8.25 | 9054.6 | 341.95 | 7963.26 | 586.75 | 167.86 | 208734.04 | 0.29 | 0.79 | 1 | 12.65 | 1 | 10
1 | 30 | CONCLUIDO | 1.5176 | 65.89 | 59.9 | 13.46 | 0.48 | 267 | 72.7 | 32.27 | 2 | 0 | 8.43 | 9200.25 | 344.58 | 7963.23 | 578.99 | 167.86 | 204871.34 | 0.29 | 0.79 | 1.05 | 12.48 | 1 | 10
0 | 15 | CONCLUIDO | 1.2516 | 79.9 | 72.29 | 8.15 | 0.43 | 532 | 39.78 | 19.54 | 1 | 0 | 4.24 | 5140 | 282.91 | 7965.54 | 985.53 | 167.86 | 406818.99 | 0.17 | 0.65 | 1.84 | 24.86 | 1 | 10
0 | 70 | CONCLUIDO | 1.0205 | 97.99 | 77.88 | 7.55 | 0.12 | 619 | 141.81 | 47.83 | 1 | 617 | 22.98 | 17723.39 | 844.34 | 7964.63 | 1203.98 | 167.86 | 515608.25 | 0.14 | 0.61 | 1.26 | 30.45 | 1 | 10
1 | 70 | CONCLUIDO | 1.5481 | 64.6 | 56.62 | 17.07 | 0.25 | 199 | 143.17 | 47.83 | 2 | 197 | 23.34 | 17891.86 | 548.45 | 7962.59 | 480.4 | 167.86 | 155915.44 | 0.35 | 0.83 | 0.59 | 9.21 | 1 | 10
2 | 70 | CONCLUIDO | 1.7131 | 58.38 | 52.8 | 27.31 | 0.37 | 116 | 144.54 | 47.83 | 3 | 16 | 23.71 | 18060.85 | 449.55 | 7962.63 | 345.96 | 167.86 | 89111.52 | 0.49 | 0.89 | 0.59 | 5.38 | 1 | 10
3 | 70 | CONCLUIDO | 1.7149 | 58.31 | 52.76 | 27.53 | 0.49 | 115 | 145.92 | 47.83 | 4 | 0 | 24.09 | 18230.35 | 452.25 | 7963 | 343.96 | 167.86 | 88114.75 | 0.49 | 0.89 | 0.61 | 5.35 | 1 | 10
0 | 90 | CONCLUIDO | 0.8137 | 122.9 | 90.29 | 6.38 | 0.1 | 849 | 176.73 | 52.44 | 1 | 847 | 33.29 | 22031.19 | 1152.21 | 7965.92 | 1627.86 | 167.86 | 726396.77 | 0.1 | 0.52 | 1.64 | 42.85 | 1 | 10
1 | 90 | CONCLUIDO | 1.4076 | 71.04 | 59.48 | 13.89 | 0.2 | 257 | 178.21 | 52.44 | 2 | 255 | 33.77 | 22213.89 | 707.99 | 7962.95 | 577.19 | 167.86 | 204024.42 | 0.29 | 0.79 | 0.69 | 12.07 | 1 | 10
2 | 90 | CONCLUIDO | 1.6274 | 61.45 | 53.94 | 22.63 | 0.3 | 143 | 179.7 | 52.44 | 3 | 141 | 34.26 | 22397.24 | 589.87 | 7962.28 | 389.24 | 167.86 | 110615.05 | 0.43 | 0.87 | 0.51 | 6.53 | 1 | 10
3 | 90 | CONCLUIDO | 1.744 | 57.34 | 51.58 | 32.92 | 0.39 | 94 | 181.19 | 52.44 | 4 | 46 | 34.75 | 22581.25 | 506.31 | 7962.39 | 306.58 | 167.86 | 69530.92 | 0.55 | 0.91 | 0.49 | 4.17 | 1 | 10
4 | 90 | CONCLUIDO | 1.7502 | 57.14 | 51.51 | 34.34 | 0.49 | 90 | 182.69 | 52.44 | 5 | 0 | 35.25 | 22766.06 | 502.89 | 7962.21 | 303.08 | 167.86 | 67801.98 | 0.55 | 0.92 | 0.53 | 4.11 | 1 | 10
0 | 10 | CONCLUIDO | 1.0514 | 95.11 | 84.62 | 6.38 | 0.64 | 796 | 26.11 | 12.1 | 1 | 0 | 3.01 | 3454.41 | 244.87 | 7966.24 | 1390.89 | 167.86 | 608176.51 | 0.12 | 0.56 | 2.62 | 37.19 | 1 | 10
0 | 45 | CONCLUIDO | 1.325 | 75.47 | 65.65 | 10.34 | 0.18 | 381 | 98.71 | 39.72 | 1 | 379 | 12.99 | 12407.75 | 522.81 | 7963.6 | 787.85 | 167.86 | 308731.9 | 0.21 | 0.72 | 0.87 | 18.23 | 1 | 10
1 | 45 | CONCLUIDO | 1.6269 | 61.46 | 55.8 | 18.7 | 0.35 | 179 | 99.95 | 39.72 | 2 | 1 | 13.24 | 12561.45 | 384.76 | 7962.6 | 444.04 | 167.86 | 137835.29 | 0.38 | 0.85 | 0.8 | 8.39 | 1 | 10
2 | 45 | CONCLUIDO | 1.6295 | 61.37 | 55.72 | 18.78 | 0.52 | 178 | 101.2 | 39.72 | 3 | 0 | 13.49 | 12715.54 | 388.5 | 7962.6 | 441.35 | 167.86 | 136499.22 | 0.38 | 0.85 | 0.8 | 8.31 | 1 | 10
0 | 60 | CONCLUIDO | 1.135 | 88.11 | 72.69 | 8.39 | 0.14 | 520 | 124.63 | 45 | 1 | 518 | 18.64 | 15605.44 | 711.46 | 7963.78 | 1026.79 | 167.86 | 427507.63 | 0.16 | 0.65 | 1.11 | 25.27 | 1 | 10
1 | 60 | CONCLUIDO | 1.6284 | 61.41 | 55.03 | 19.89 | 0.28 | 166 | 125.95 | 45 | 2 | 164 | 18.95 | 15767.7 | 458.6 | 7962.35 | 426.33 | 167.86 | 129045.46 | 0.39 | 0.86 | 0.54 | 7.62 | 1 | 10
2 | 60 | CONCLUIDO | 1.6896 | 59.19 | 53.63 | 24.01 | 0.42 | 134 | 127.27 | 45 | 3 | 0 | 19.27 | 15930.42 | 424.96 | 7962.36 | 372.62 | 167.86 | 102352.38 | 0.45 | 0.88 | 0.67 | 6.22 | 1 | 10
0 | 80 | CONCLUIDO | 0.9151 | 109.28 | 83.56 | 6.91 | 0.11 | 726 | 159.12 | 50.28 | 1 | 724 | 27.84 | 19859.16 | 987.98 | 7965.14 | 1398.15 | 167.86 | 612159.33 | 0.12 | 0.56 | 1.43 | 36.13 | 1 | 10
1 | 80 | CONCLUIDO | 1.4774 | 67.69 | 58.02 | 15.27 | 0.22 | 228 | 160.54 | 50.28 | 2 | 226 | 28.26 | 20034.4 | 628.7 | 7962.85 | 527.64 | 167.86 | 179391.93 | 0.32 | 0.81 | 0.64 | 10.6 | 1 | 10
2 | 80 | CONCLUIDO | 1.6851 | 59.34 | 53.02 | 25.66 | 0.33 | 124 | 161.97 | 50.28 | 3 | 119 | 28.69 | 20210.21 | 512.05 | 7962.75 | 358.16 | 167.86 | 95171.98 | 0.47 | 0.89 | 0.47 | 5.61 | 1 | 10
3 | 80 | CONCLUIDO | 1.7336 | 57.68 | 52.1 | 30.95 | 0.43 | 101 | 163.4 | 50.28 | 4 | 0 | 29.12 | 20386.62 | 475.93 | 7962.35 | 322.43 | 167.86 | 77424.17 | 0.52 | 0.9 | 0.57 | 4.69 | 1 | 10
0 | 35 | CONCLUIDO | 1.4796 | 67.59 | 60.8 | 12.85 | 0.22 | 284 | 80.84 | 35.1 | 1 | 256 | 9.74 | 10204.21 | 389.74 | 7963.27 | 621.43 | 167.86 | 226008.96 | 0.27 | 0.78 | 0.76 | 13.39 | 1 | 10
1 | 35 | CONCLUIDO | 1.5645 | 63.92 | 58.08 | 15.22 | 0.43 | 229 | 82.04 | 35.1 | 2 | 0 | 9.94 | 10352.53 | 358.43 | 7963.11 | 519.03 | 167.86 | 175081.91 | 0.32 | 0.81 | 0.94 | 10.67 | 1 | 10
0 | 50 | CONCLUIDO | 1.2583 | 79.47 | 67.95 | 9.55 | 0.16 | 427 | 107.41 | 41.65 | 1 | 425 | 14.77 | 13481.73 | 585.54 | 7963.77 | 865.32 | 167.86 | 347239.62 | 0.19 | 0.69 | 0.96 | 20.53 | 1 | 10
1 | 50 | CONCLUIDO | 1.6531 | 60.49 | 54.88 | 20.45 | 0.32 | 161 | 108.68 | 41.65 | 2 | 5 | 15.03 | 13638.32 | 395.76 | 7962.7 | 414.04 | 167.86 | 122925.93 | 0.41 | 0.86 | 0.73 | 7.47 | 1 | 10
2 | 50 | CONCLUIDO | 1.6528 | 60.5 | 54.89 | 20.46 | 0.48 | 161 | 109.96 | 41.65 | 3 | 0 | 15.31 | 13795.21 | 399.96 | 7962.52 | 414.03 | 167.86 | 122924.16 | 0.41 | 0.86 | 0.74 | 7.48 | 1 | 10
0 | 25 | CONCLUIDO | 1.4585 | 68.56 | 62.32 | 11.69 | 0.28 | 320 | 61.76 | 28.92 | 1 | 1 | 6.84 | 7851.41 | 323.49 | 7963.72 | 658.6 | 167.86 | 244413.76 | 0.25 | 0.76 | 1.2 | 14.91 | 1 | 10
1 | 25 | CONCLUIDO | 1.4583 | 68.57 | 62.33 | 11.69 | 0.55 | 320 | 62.92 | 28.92 | 2 | 0 | 7 | 7994.37 | 329.06 | 7963.72 | 658.83 | 167.86 | 244526.62 | 0.25 | 0.76 | 1.2 | 14.91 | 1 | 10
0 | 85 | CONCLUIDO | 0.8631 | 115.86 | 86.85 | 6.63 | 0.11 | 786 | 167.88 | 51.39 | 1 | 784 | 30.49 | 20939.59 | 1068.02 | 7966.08 | 1509.81 | 167.86 | 667684.77 | 0.11 | 0.54 | 1.54 | 39.41 | 1 | 10
1 | 85 | CONCLUIDO | 1.4418 | 69.36 | 58.75 | 14.51 | 0.21 | 243 | 169.33 | 51.39 | 2 | 241 | 30.94 | 21118.46 | 669.04 | 7962.96 | 552.59 | 167.86 | 191793.25 | 0.3 | 0.8 | 0.66 | 11.33 | 1 | 10
2 | 85 | CONCLUIDO | 1.6545 | 60.44 | 53.53 | 23.97 | 0.31 | 134 | 170.79 | 51.39 | 3 | 132 | 31.4 | 21297.94 | 552.37 | 7962.41 | 375.34 | 167.86 | 103711.25 | 0.45 | 0.88 | 0.49 | 6.12 | 1 | 10
3 | 85 | CONCLUIDO | 1.741 | 57.44 | 51.81 | 32.38 | 0.41 | 96 | 172.25 | 51.39 | 4 | 5 | 31.86 | 21478.05 | 488.18 | 7962.57 | 313.11 | 167.86 | 72786.96 | 0.54 | 0.91 | 0.54 | 4.4 | 1 | 10
4 | 85 | CONCLUIDO | 1.7435 | 57.36 | 51.76 | 32.69 | 0.51 | 95 | 173.71 | 51.39 | 5 | 0 | 32.32 | 21658.78 | 491.33 | 7962.46 | 311.19 | 167.86 | 71833.44 | 0.54 | 0.91 | 0.55 | 4.35 | 1 | 10
0 | 20 | CONCLUIDO | 1.377 | 72.62 | 66 | 9.92 | 0.34 | 399 | 51.33 | 24.83 | 1 | 0 | 5.51 | 6564.78 | 305.35 | 7964.28 | 779.26 | 167.86 | 304347.42 | 0.22 | 0.71 | 1.44 | 18.58 | 1 | 10
0 | 65 | CONCLUIDO | 1.0762 | 92.92 | 75.25 | 7.94 | 0.13 | 569 | 133.21 | 46.47 | 1 | 567 | 20.75 | 16663.42 | 777.06 | 7964.72 | 1114.22 | 167.86 | 470978.77 | 0.15 | 0.63 | 1.18 | 27.83 | 1 | 10
1 | 65 | CONCLUIDO | 1.5864 | 63.03 | 55.87 | 18.32 | 0.26 | 183 | 134.55 | 46.47 | 2 | 181 | 21.09 | 16828.84 | 504.87 | 7962.65 | 454.77 | 167.86 | 143183.21 | 0.37 | 0.84 | 0.57 | 8.46 | 1 | 10
2 | 65 | CONCLUIDO | 1.7033 | 58.71 | 53.16 | 25.72 | 0.39 | 124 | 135.9 | 46.47 | 3 | 1 | 21.43 | 16994.64 | 436.4 | 7962.83 | 357.02 | 167.86 | 94600.88 | 0.47 | 0.89 | 0.63 | 5.74 | 1 | 10
3 | 65 | CONCLUIDO | 1.7032 | 58.71 | 53.16 | 25.72 | 0.52 | 124 | 137.25 | 46.47 | 4 | 0 | 21.78 | 17160.92 | 440.64 | 7962.95 | 357.04 | 167.86 | 94613.09 | 0.47 | 0.89 | 0.64 | 5.74 | 1 | 10
0 | 75 | CONCLUIDO | 0.9671 | 103.4 | 80.62 | 7.21 | 0.12 | 671 | 150.44 | 49.1 | 1 | 669 | 25.34 | 18787.76 | 914.28 | 7964.79 | 1297.79 | 167.86 | 562252.68 | 0.13 | 0.59 | 1.35 | 33.2 | 1 | 10
1 | 75 | CONCLUIDO | 1.511 | 66.18 | 57.37 | 16.08 | 0.23 | 214 | 151.83 | 49.1 | 2 | 212 | 25.73 | 18959.54 | 589.88 | 7962.77 | 505.53 | 167.86 | 168404.96 | 0.33 | 0.82 | 0.62 | 9.95 | 1 | 10
2 | 75 | CONCLUIDO | 1.7115 | 58.43 | 52.64 | 27.46 | 0.35 | 115 | 153.23 | 49.1 | 3 | 72 | 26.13 | 19131.85 | 472.01 | 7962.44 | 343.08 | 167.86 | 87678.46 | 0.49 | 0.9 | 0.52 | 5.23 | 1 | 10
3 | 75 | CONCLUIDO | 1.7247 | 57.98 | 52.4 | 29.11 | 0.46 | 108 | 154.63 | 49.1 | 4 | 0 | 26.53 | 19304.72 | 464.26 | 7962.7 | 332.33 | 167.86 | 82339.7 | 0.51 | 0.9 | 0.58 | 4.99 | 1 | 10
0 | 95 | CONCLUIDO | 0.7647 | 130.77 | 94.13 | 6.15 | 0.1 | 918 | 185.69 | 53.44 | 1 | 916 | 36.26 | 23136.14 | 1244.18 | 7965.84 | 1759.37 | 167.86 | 791805.78 | 0.1 | 0.5 | 1.75 | 46.7 | 1 | 10
1 | 95 | CONCLUIDO | 1.3764 | 72.66 | 60.1 | 13.31 | 0.19 | 271 | 187.21 | 53.44 | 2 | 269 | 36.77 | 23322.88 | 745.65 | 7963.23 | 598.38 | 167.86 | 214547.51 | 0.28 | 0.78 | 0.7 | 12.68 | 1 | 10
2 | 95 | CONCLUIDO | 1.5997 | 62.51 | 54.39 | 21.47 | 0.28 | 152 | 188.73 | 53.44 | 3 | 150 | 37.29 | 23510.33 | 627.35 | 7962.73 | 404.18 | 167.86 | 118042.18 | 0.42 | 0.87 | 0.52 | 6.97 | 1 | 10
3 | 95 | CONCLUIDO | 1.7311 | 57.77 | 51.65 | 31.62 | 0.37 | 98 | 190.25 | 53.44 | 4 | 92 | 37.82 | 23698.48 | 538.89 | 7962.49 | 310.85 | 167.86 | 71647.6 | 0.54 | 0.91 | 0.44 | 4.24 | 1 | 10
4 | 95 | CONCLUIDO | 1.7453 | 57.3 | 51.63 | 36.02 | 0.46 | 86 | 191.78 | 53.44 | 5 | 2 | 38.35 | 23887.36 | 518.22 | 7962.67 | 306.22 | 167.86 | 69390.14 | 0.55 | 0.91 | 0.56 | 4.22 | 1 | 10
5 | 95 | CONCLUIDO | 1.7489 | 57.18 | 51.55 | 36.39 | 0.55 | 85 | 193.32 | 53.44 | 6 | 0 | 38.89 | 24076.95 | 521.09 | 7962.56 | 303.37 | 167.86 | 67970.47 | 0.55 | 0.91 | 0.56 | 4.14 | 1 | 10
0 | 55 | CONCLUIDO | 1.1955 | 83.65 | 70.26 | 8.91 | 0.15 | 473 | 116.05 | 43.4 | 1 | 471 | 16.65 | 14546.17 | 647.85 | 7963.58 | 944.9 | 167.86 | 386794.87 | 0.18 | 0.67 | 1.02 | 22.84 | 1 | 10
1 | 55 | CONCLUIDO | 1.6575 | 60.33 | 54.57 | 21.26 | 0.3 | 154 | 117.34 | 43.4 | 2 | 77 | 16.94 | 14705.49 | 418 | 7962.88 | 406.88 | 167.86 | 119381.83 | 0.41 | 0.86 | 0.63 | 7.15 | 1 | 10
2 | 55 | CONCLUIDO | 1.6739 | 59.74 | 54.17 | 22.26 | 0.45 | 146 | 118.63 | 43.4 | 3 | 0 | 17.23 | 14865.24 | 412.3 | 7962.55 | 390.26 | 167.86 | 111114.57 | 0.43 | 0.87 | 0.7 | 6.76 | 1 | 10

## gráficos
Selecione o eixo X:
Selecione o eixo Y:
Selecione o eixo Z:
Eixo X | Eixo Y | Eixo Z

## hidden (hidden)
Unnamed: 0
Volume de calda [L]
STATUS
Capacidade operacional [ha/h]
Tempo de missao [h]
Tempo util [h]
Tempo por voo [min]
Autonomia Projetada [h]
N° Voos
MTOW [kg]
Massa Estrutura [kg]
Combustível [kg]
Abastecimentos
Massa gerador
Potência gerador [W]
Combustível consumido [L]
Calda cons [L]
Distância percorrida [km]
Distância Pulverizando [km]
RTL ACUMULADO[m]
EOC [km/km]
EOC [h/h]
Tempo de manobra [h]
Tempo rtl_rtw [h]
V pulv [m/s]
V desloc [m/s]