## RESULTADOS_18
Unnamed: 0 | Volume de calda [L] | STATUS | Capacidade operacional [ha/h] | Tempo de missao [h] | Tempo util [h] | Tempo por voo [min] | Autonomia Projetada [h] | N° Voos | MTOW [kg] | Massa Estrutura [kg] | Combustível [kg] | Abastecimentos | Massa gerador | Potência gerador [W] | Combustível consumido [L] | Calda cons [L] | Distância percorrida [km] | Distância Pulverizando [km] | RTL ACUMULADO[m] | EOC [km/km] | EOC [h/h] | Tempo de manobra [h] | Tempo rtl_rtw [h] | V pulv [m/s] | V desloc [m/s] | Preço Total por ha Simples [R$/ha] | Preço Total por ha Presumido [R$/ha] | Preço Total por ha Real [R$/ha] | Preço Total Simples [R$] | Preço Total Presumido [R$] | Prod CAPEX [ha/h/R$] | Dias Trabalhados | Preço Total Real [R$]
0 | 100 | CONCLUIDO | 0.7025 | 142.34 | 100 | 5.86 | 0.09 | 1024 | 194.77 | 54.38 | 1 | 1022 | 39.4 | 24256.19 | 1384.76 | 3550.59 | 1960.02 | 166.1 | 891599.76 | 0.08 | 0.47 | 1.93 | 52.57 | 1 | 10 | 2411.3482 | 3299.3129 | 2984.4311 | 2411348.1547 | 3299312.9264 | 1.0248e-06 | 2.9654 | 2984431.1314
1 | 100 | CONCLUIDO | 1.3151 | 76.04 | 61.7 | 12.18 | 0.18 | 304 | 196.32 | 54.38 | 2 | 302 | 39.95 | 24447.22 | 834.92 | 3549.18 | 652.86 | 166.1 | 241622.89 | 0.25 | 0.76 | 0.76 | 14.28 | 1 | 10 | 785.5529 | 1074.8281 | 972.248 | 785552.8558 | 1074828.0734 | 1.9185e-06 | 1.5842 | 972247.9906
2 | 100 | CONCLUIDO | 1.5375 | 65.04 | 55.6 | 18.74 | 0.27 | 178 | 197.88 | 54.38 | 3 | 176 | 40.5 | 24639 | 735.61 | 3548.87 | 445.66 | 166.1 | 138653.75 | 0.37 | 0.84 | 0.56 | 8.19 | 1 | 10 | 596.9724 | 816.8039 | 738.8493 | 596972.3779 | 816803.944 | 2.243e-06 | 1.355 | 738849.322
3 | 100 | CONCLUIDO | 1.6539 | 60.46 | 53.09 | 25.48 | 0.36 | 125 | 199.44 | 54.38 | 4 | 123 | 41.06 | 24831.54 | 686.36 | 3548.87 | 360.45 | 166.1 | 96309.86 | 0.46 | 0.88 | 0.47 | 5.67 | 1 | 10 | 521.9003 | 714.087 | 645.9355 | 521900.2798 | 714086.9874 | 2.4128e-06 | 1.2596 | 645935.5276
4 | 100 | CONCLUIDO | 1.7369 | 57.57 | 51.4 | 32.81 | 0.44 | 94 | 201.01 | 54.38 | 5 | 92 | 41.63 | 25024.84 | 647.79 | 3548.94 | 302.54 | 166.1 | 67510.8 | 0.55 | 0.91 | 0.43 | 3.99 | 1 | 10 | 473.0592 | 647.2605 | 585.4869 | 473059.2485 | 647260.5336 | 2.5339e-06 | 1.1994 | 585486.8967
5 | 100 | CONCLUIDO | 1.7667 | 56.6 | 51.09 | 39.81 | 0.53 | 77 | 202.58 | 54.38 | 6 | 75 | 42.2 | 25218.93 | 628.39 | 3548.84 | 293.15 | 166.1 | 62900.42 | 0.57 | 0.91 | 0.4 | 3.68 | 1 | 10 | 454.7102 | 622.1545 | 562.777 | 454710.1777 | 622154.5256 | 2.5773e-06 | 1.1792 | 562776.9708
6 | 100 | CONCLUIDO | 1.8094 | 55.27 | 50.3 | 47.9 | 0.61 | 63 | 204.16 | 54.38 | 7 | 61 | 42.78 | 25413.94 | 600.34 | 3548.64 | 265.86 | 166.1 | 49326.14 | 0.62 | 0.93 | 0.38 | 2.89 | 1 | 10 | 428.4368 | 586.2062 | 530.2595 | 428436.8499 | 586206.1993 | 2.6396e-06 | 1.1515 | 530259.5024
7 | 100 | CONCLUIDO | 1.8406 | 54.33 | 49.75 | 56.32 | 0.69 | 53 | 205.75 | 54.38 | 8 | 51 | 43.37 | 25609.61 | 574.54 | 3548.68 | 247.42 | 166.1 | 40159.69 | 0.67 | 0.94 | 0.36 | 2.34 | 1 | 10 | 407.5711 | 557.6567 | 504.4347 | 407571.0525 | 557656.6947 | 2.6851e-06 | 1.1319 | 504434.7225
8 | 100 | CONCLUIDO | 1.8727 | 53.4 | 49.13 | 65.51 | 0.77 | 45 | 207.34 | 54.38 | 9 | 43 | 43.96 | 25806.1 | 544.28 | 3548.7 | 225.7 | 166.1 | 29336.76 | 0.74 | 0.95 | 0.35 | 1.72 | 1 | 10 | 384.9635 | 526.7241 | 476.4543 | 384963.5184 | 526724.0693 | 2.732e-06 | 1.1125 | 476454.2634
9 | 100 | CONCLUIDO | 1.8781 | 53.24 | 49.21 | 75.71 | 0.85 | 39 | 208.94 | 54.38 | 10 | 27 | 44.56 | 26003.41 | 527.7 | 3548.67 | 228.85 | 166.1 | 30944.69 | 0.73 | 0.95 | 0.35 | 1.8 | 1 | 10 | 376.3782 | 514.9773 | 465.8286 | 376378.2211 | 514977.2867 | 2.7399e-06 | 1.1092 | 465828.5772
10 | 100 | CONCLUIDO | 1.8839 | 53.08 | 49.13 | 79.66 | 0.93 | 37 | 210.55 | 54.38 | 11 | 3 | 45.17 | 26201.54 | 519.36 | 3548.88 | 224.8 | 166.1 | 28928.13 | 0.74 | 0.95 | 0.38 | 1.72 | 1 | 10 | 371.1677 | 507.848 | 459.3797 | 371167.6765 | 507847.9898 | 2.7483e-06 | 1.1058 | 459379.6904
11 | 100 | CONCLUIDO | 1.8838 | 53.08 | 49.13 | 79.67 | 1 | 37 | 212.16 | 54.38 | 12 | 0 | 45.78 | 26400.51 | 522.33 | 3548.87 | 224.75 | 166.1 | 28900.01 | 0.74 | 0.95 | 0.38 | 1.72 | 1 | 10 | 372.5598 | 509.7528 | 461.1027 | 372559.8052 | 509752.7616 | 2.7482e-06 | 1.1058 | 461102.6735

## RESULTADOS_6
Unnamed: 0 | Volume de calda [L] | STATUS | Capacidade operacional [ha/h] | Tempo de missao [h] | Tempo util [h] | Tempo por voo [min] | Autonomia Projetada [h] | N° Voos | MTOW [kg] | Massa Estrutura [kg] | Combustível [kg] | Abastecimentos | Massa gerador | Potência gerador [W] | Combustível consumido [L] | Calda cons [L] | Distância percorrida [km] | Distância Pulverizando [km] | RTL ACUMULADO[m] | EOC [km/km] | EOC [h/h] | Tempo de manobra [h] | Tempo rtl_rtw [h] | V pulv [m/s] | V desloc [m/s] | Preço Total por ha Simples [R$/ha] | Preço Total por ha Presumido [R$/ha] | Preço Total por ha Real [R$/ha] | Preço Total Simples [R$] | Preço Total Presumido [R$] | Prod CAPEX [ha/h/R$] | Dias Trabalhados | Preço Total Real [R$]
0 | 40 | CONCLUIDO | 1.3388 | 74.69 | 65.56 | 10.32 | 0.2 | 381 | 89.87 | 37.55 | 1 | 379 | 11.32 | 11317.98 | 522.73 | 3549.41 | 783.97 | 166.1 | 306791.72 | 0.21 | 0.71 | 0.88 | 18.14 | 1 | 10 | 509.4758 | 697.0873 | 630.5583 | 509475.8125 | 697087.2831 | 2.2186e-06 | 1.556 | 630558.2512
1 | 40 | CONCLUIDO | 1.7135 | 58.36 | 53.78 | 23.05 | 0.39 | 140 | 91.1 | 37.55 | 2 | 138 | 11.54 | 11468.97 | 386.44 | 3548.84 | 383.82 | 166.1 | 107922.88 | 0.43 | 0.87 | 0.5 | 6.37 | 1 | 10 | 306.4911 | 419.3547 | 379.3321 | 306491.1489 | 419354.7113 | 2.8395e-06 | 1.2158 | 379332.0863
2 | 40 | CONCLUIDO | 1.8086 | 55.29 | 51.63 | 34.04 | 0.57 | 91 | 92.32 | 37.55 | 3 | 10 | 11.77 | 11620.34 | 338.29 | 3549.01 | 307.33 | 166.1 | 69923.3 | 0.54 | 0.9 | 0.53 | 4.22 | 1 | 10 | 263.3615 | 360.3428 | 325.9522 | 263361.5025 | 360342.8264 | 2.9971e-06 | 1.1519 | 325952.2128
3 | 40 | CONCLUIDO | 1.813 | 55.16 | 51.52 | 34.35 | 0.75 | 90 | 93.55 | 37.55 | 4 | 0 | 12 | 11772.07 | 341.3 | 3549.23 | 302.45 | 166.1 | 67486.24 | 0.55 | 0.91 | 0.55 | 4.11 | 1 | 10 | 263.9722 | 361.1784 | 326.708 | 263972.1812 | 361178.384 | 3.0044e-06 | 1.1492 | 326708.026

## RESULTADOS_4
Unnamed: 0 | Volume de calda [L] | STATUS | Capacidade operacional [ha/h] | Tempo de missao [h] | Tempo util [h] | Tempo por voo [min] | Autonomia Projetada [h] | N° Voos | MTOW [kg] | Massa Estrutura [kg] | Combustível [kg] | Abastecimentos | Massa gerador | Potência gerador [W] | Combustível consumido [L] | Calda cons [L] | Distância percorrida [km] | Distância Pulverizando [km] | RTL ACUMULADO[m] | EOC [km/km] | EOC [h/h] | Tempo de manobra [h] | Tempo rtl_rtw [h] | V pulv [m/s] | V desloc [m/s] | Preço Total por ha Simples [R$/ha] | Preço Total por ha Presumido [R$/ha] | Preço Total por ha Real [R$/ha] | Preço Total Simples [R$] | Preço Total Presumido [R$] | Prod CAPEX [ha/h/R$] | Dias Trabalhados | Preço Total Real [R$]
0 | 30 | CONCLUIDO | 1.4794 | 67.59 | 61.19 | 12.53 | 0.24 | 293 | 71.52 | 32.27 | 1 | 291 | 8.25 | 9054.6 | 402.89 | 3549.16 | 635.56 | 166.1 | 233029.11 | 0.26 | 0.76 | 0.75 | 13.78 | 1 | 10 | 365.829 | 500.5434 | 452.7723 | 365829.0483 | 500543.4432 | 2.5361e-06 | 1.4081 | 452772.2795
1 | 30 | CONCLUIDO | 1.7614 | 56.77 | 53.05 | 26.3 | 0.48 | 121 | 72.7 | 32.27 | 2 | 12 | 8.43 | 9200.25 | 302.43 | 3549.14 | 353.73 | 166.1 | 92973.17 | 0.47 | 0.88 | 0.62 | 5.63 | 1 | 10 | 244.2926 | 334.2519 | 302.3514 | 244292.5814 | 334251.8873 | 3.0195e-06 | 1.1827 | 302351.3563
2 | 30 | CONCLUIDO | 1.764 | 56.69 | 52.98 | 26.49 | 0.71 | 120 | 73.88 | 32.27 | 3 | 0 | 8.61 | 9346.23 | 305.62 | 3549.04 | 351.22 | 166.1 | 91723.98 | 0.47 | 0.88 | 0.62 | 5.57 | 1 | 10 | 245.3933 | 335.7579 | 303.7137 | 245393.3005 | 335757.9397 | 3.0239e-06 | 1.181 | 303713.6732

## RESULTADOS_1
Unnamed: 0 | Volume de calda [L] | STATUS | Capacidade operacional [ha/h] | Tempo de missao [h] | Tempo util [h] | Tempo por voo [min] | Autonomia Projetada [h] | N° Voos | MTOW [kg] | Massa Estrutura [kg] | Combustível [kg] | Abastecimentos | Massa gerador | Potência gerador [W] | Combustível consumido [L] | Calda cons [L] | Distância percorrida [km] | Distância Pulverizando [km] | RTL ACUMULADO[m] | EOC [km/km] | EOC [h/h] | Tempo de manobra [h] | Tempo rtl_rtw [h] | V pulv [m/s] | V desloc [m/s] | Preço Total por ha Simples [R$/ha] | Preço Total por ha Presumido [R$/ha] | Preço Total por ha Real [R$/ha] | Preço Total Simples [R$] | Preço Total Presumido [R$] | Prod CAPEX [ha/h/R$] | Dias Trabalhados | Preço Total Real [R$]
0 | 15 | CONCLUIDO | 1.5925 | 62.79 | 58.45 | 14.74 | 0.43 | 238 | 39.78 | 19.54 | 1 | 0 | 4.24 | 5140 | 227.44 | 3549.12 | 530.86 | 166.1 | 180950.39 | 0.31 | 0.8 | 0.98 | 11.04 | 1 | 10 | 212.4019 | 290.6177 | 262.8815 | 212401.9186 | 290617.6756 | 2.9301e-06 | 1.3081 | 262881.5325

## RESULTADOS_12
Unnamed: 0 | Volume de calda [L] | STATUS | Capacidade operacional [ha/h] | Tempo de missao [h] | Tempo util [h] | Tempo por voo [min] | Autonomia Projetada [h] | N° Voos | MTOW [kg] | Massa Estrutura [kg] | Combustível [kg] | Abastecimentos | Massa gerador | Potência gerador [W] | Combustível consumido [L] | Calda cons [L] | Distância percorrida [km] | Distância Pulverizando [km] | RTL ACUMULADO[m] | EOC [km/km] | EOC [h/h] | Tempo de manobra [h] | Tempo rtl_rtw [h] | V pulv [m/s] | V desloc [m/s] | Preço Total por ha Simples [R$/ha] | Preço Total por ha Presumido [R$/ha] | Preço Total por ha Real [R$/ha] | Preço Total Simples [R$] | Preço Total Presumido [R$] | Prod CAPEX [ha/h/R$] | Dias Trabalhados | Preço Total Real [R$]
0 | 70 | CONCLUIDO | 0.9954 | 100.46 | 79.42 | 7.32 | 0.12 | 651 | 141.81 | 47.83 | 1 | 649 | 22.98 | 17723.39 | 886.89 | 3549.95 | 1257.08 | 166.1 | 541998.75 | 0.13 | 0.59 | 1.3 | 32 | 1 | 10 | 1116.551 | 1527.7143 | 1381.9114 | 1116550.9942 | 1527714.329 | 1.5316e-06 | 2.0929 | 1381911.4176
1 | 70 | CONCLUIDO | 1.4996 | 66.69 | 57.93 | 15.38 | 0.25 | 226 | 143.17 | 47.83 | 2 | 224 | 23.34 | 17891.86 | 621.64 | 3549.26 | 525.08 | 166.1 | 178120.97 | 0.32 | 0.81 | 0.62 | 10.51 | 1 | 10 | 528.2854 | 722.8235 | 653.8382 | 528285.45 | 722823.4589 | 2.3074e-06 | 1.3894 | 653838.2025
2 | 70 | CONCLUIDO | 1.681 | 59.49 | 53.42 | 24.1 | 0.37 | 133 | 144.54 | 47.83 | 3 | 131 | 23.71 | 18060.85 | 548.61 | 3548.8 | 371.56 | 166.1 | 101825.25 | 0.45 | 0.87 | 0.48 | 6.01 | 1 | 10 | 422.5349 | 578.1309 | 522.9549 | 422534.9174 | 578130.915 | 2.5866e-06 | 1.2394 | 522954.9119
3 | 70 | CONCLUIDO | 1.7958 | 55.68 | 50.86 | 33.9 | 0.49 | 90 | 145.92 | 47.83 | 4 | 88 | 24.09 | 18230.35 | 496.21 | 3548.77 | 283.63 | 166.1 | 58076.91 | 0.59 | 0.92 | 0.41 | 3.45 | 1 | 10 | 364.3289 | 498.4909 | 450.9156 | 364328.9032 | 498490.8784 | 2.7632e-06 | 1.16 | 450915.6086
4 | 70 | CONCLUIDO | 1.8261 | 54.76 | 50.57 | 44.62 | 0.6 | 68 | 147.3 | 47.83 | 5 | 66 | 24.47 | 18400.38 | 466.96 | 3548.87 | 275.28 | 166.1 | 54010.2 | 0.6 | 0.92 | 0.38 | 3.16 | 1 | 10 | 343.7095 | 470.2785 | 425.3958 | 343709.5119 | 470278.5176 | 2.8098e-06 | 1.1408 | 425395.7959
5 | 70 | CONCLUIDO | 1.8636 | 53.66 | 49.87 | 55.41 | 0.71 | 54 | 148.68 | 47.83 | 6 | 23 | 24.85 | 18570.94 | 432.05 | 3548.78 | 250.1 | 166.1 | 41491.35 | 0.66 | 0.94 | 0.4 | 2.46 | 1 | 10 | 318.9637 | 436.4203 | 394.7689 | 318963.7454 | 436420.2682 | 2.8675e-06 | 1.1179 | 394768.9303
6 | 70 | CONCLUIDO | 1.8689 | 53.51 | 49.78 | 57.44 | 0.83 | 52 | 150.07 | 47.83 | 7 | 0 | 25.24 | 18742.03 | 430.94 | 3548.85 | 246.02 | 166.1 | 39459.85 | 0.68 | 0.94 | 0.42 | 2.37 | 1 | 10 | 317.348 | 434.2095 | 392.7691 | 317347.9523 | 434209.4687 | 2.8757e-06 | 1.1148 | 392769.1264

## RESULTADOS_16
Unnamed: 0 | Volume de calda [L] | STATUS | Capacidade operacional [ha/h] | Tempo de missao [h] | Tempo util [h] | Tempo por voo [min] | Autonomia Projetada [h] | N° Voos | MTOW [kg] | Massa Estrutura [kg] | Combustível [kg] | Abastecimentos | Massa gerador | Potência gerador [W] | Combustível consumido [L] | Calda cons [L] | Distância percorrida [km] | Distância Pulverizando [km] | RTL ACUMULADO[m] | EOC [km/km] | EOC [h/h] | Tempo de manobra [h] | Tempo rtl_rtw [h] | V pulv [m/s] | V desloc [m/s] | Preço Total por ha Simples [R$/ha] | Preço Total por ha Presumido [R$/ha] | Preço Total por ha Real [R$/ha] | Preço Total Simples [R$] | Preço Total Presumido [R$] | Prod CAPEX [ha/h/R$] | Dias Trabalhados | Preço Total Real [R$]
0 | 90 | CONCLUIDO | 0.7976 | 125.37 | 91.73 | 6.27 | 0.1 | 878 | 176.73 | 52.44 | 1 | 876 | 33.29 | 22031.19 | 1190.59 | 3550.46 | 1677.51 | 166.1 | 751077.29 | 0.1 | 0.51 | 1.67 | 44.3 | 1 | 10 | 1839.5114 | 2516.9007 | 2276.6912 | 1839511.4004 | 2516900.6515 | 1.1826e-06 | 2.6119 | 2276691.1858
1 | 90 | CONCLUIDO | 1.3779 | 72.58 | 60.31 | 13.06 | 0.2 | 277 | 178.21 | 52.44 | 2 | 275 | 33.77 | 22213.89 | 761.67 | 3549.11 | 605.71 | 166.1 | 218180.57 | 0.27 | 0.77 | 0.71 | 12.89 | 1 | 10 | 689.9352 | 943.9998 | 853.9058 | 689935.1892 | 943999.7637 | 2.0431e-06 | 1.5121 | 853905.7512
2 | 90 | CONCLUIDO | 1.5865 | 63.03 | 54.81 | 20.18 | 0.3 | 163 | 179.7 | 52.44 | 3 | 161 | 34.26 | 22397.24 | 673.99 | 3549.09 | 419.08 | 166.1 | 125438.98 | 0.4 | 0.85 | 0.53 | 7.4 | 1 | 10 | 535.449 | 732.6249 | 662.7042 | 535448.9859 | 732624.9249 | 2.3524e-06 | 1.3131 | 662704.2303
3 | 90 | CONCLUIDO | 1.6953 | 58.99 | 52.51 | 27.64 | 0.39 | 114 | 181.19 | 52.44 | 4 | 112 | 34.75 | 22581.25 | 626.88 | 3548.78 | 340.79 | 166.1 | 86534.96 | 0.49 | 0.89 | 0.46 | 5.1 | 1 | 10 | 470.7887 | 644.1538 | 582.6767 | 470788.6718 | 644153.8305 | 2.5137e-06 | 1.229 | 582676.693
4 | 90 | CONCLUIDO | 1.7699 | 56.5 | 51.02 | 35.6 | 0.49 | 86 | 182.69 | 52.44 | 5 | 84 | 35.25 | 22766.06 | 590.84 | 3548.8 | 290.95 | 166.1 | 61758.55 | 0.57 | 0.91 | 0.38 | 3.61 | 1 | 10 | 429.4332 | 587.5694 | 531.4926 | 429433.1829 | 587569.4261 | 2.6243e-06 | 1.1771 | 531492.6248
5 | 90 | CONCLUIDO | 1.8024 | 55.48 | 50.61 | 44.01 | 0.58 | 69 | 184.19 | 52.44 | 6 | 67 | 35.75 | 22951.43 | 566.39 | 3548.72 | 276.48 | 166.1 | 54608.75 | 0.6 | 0.92 | 0.39 | 3.2 | 1 | 10 | 408.8685 | 559.4319 | 506.0405 | 408868.4542 | 559431.857 | 2.6725e-06 | 1.1558 | 506040.4657
6 | 90 | CONCLUIDO | 1.8397 | 54.36 | 49.95 | 53.51 | 0.67 | 56 | 185.7 | 52.44 | 7 | 54 | 36.26 | 23137.49 | 536.92 | 3548.79 | 254 | 166.1 | 43430.91 | 0.65 | 0.93 | 0.36 | 2.54 | 1 | 10 | 385.0238 | 526.8065 | 476.5289 | 385023.7854 | 526806.5292 | 2.7278e-06 | 1.1325 | 476528.8535
7 | 90 | CONCLUIDO | 1.8677 | 53.54 | 49.45 | 63.13 | 0.76 | 47 | 187.22 | 52.44 | 8 | 45 | 36.78 | 23324.24 | 508.15 | 3548.77 | 236.99 | 166.1 | 34971.38 | 0.7 | 0.94 | 0.35 | 2.04 | 1 | 10 | 364.639 | 498.9152 | 451.2995 | 364639.0407 | 498915.2222 | 2.7693e-06 | 1.1154 | 451299.4536
8 | 90 | CONCLUIDO | 1.8758 | 53.31 | 49.4 | 70.57 | 0.85 | 42 | 188.74 | 52.44 | 9 | 10 | 37.3 | 23511.69 | 490.3 | 3549.05 | 234.11 | 166.1 | 33556.63 | 0.71 | 0.94 | 0.38 | 1.99 | 1 | 10 | 354.6646 | 485.2677 | 438.9544 | 354664.5619 | 485267.7002 | 2.7813e-06 | 1.1106 | 438954.432
9 | 90 | CONCLUIDO | 1.8805 | 53.18 | 49.3 | 72.15 | 0.93 | 41 | 190.26 | 52.44 | 10 | 0 | 37.82 | 23699.85 | 491.02 | 3548.77 | 230.45 | 166.1 | 31732.63 | 0.72 | 0.95 | 0.39 | 1.89 | 1 | 10 | 353.8726 | 484.1841 | 437.9743 | 353872.6209 | 484184.1317 | 2.7883e-06 | 1.1079 | 437974.2777

## RESULTADOS_0
Unnamed: 0 | Volume de calda [L] | STATUS | Capacidade operacional [ha/h] | Tempo de missao [h] | Tempo util [h] | Tempo por voo [min] | Autonomia Projetada [h] | N° Voos | MTOW [kg] | Massa Estrutura [kg] | Combustível [kg] | Abastecimentos | Massa gerador | Potência gerador [W] | Combustível consumido [L] | Calda cons [L] | Distância percorrida [km] | Distância Pulverizando [km] | RTL ACUMULADO[m] | EOC [km/km] | EOC [h/h] | Tempo de manobra [h] | Tempo rtl_rtw [h] | V pulv [m/s] | V desloc [m/s] | Preço Total por ha Simples [R$/ha] | Preço Total por ha Presumido [R$/ha] | Preço Total por ha Real [R$/ha] | Preço Total Simples [R$] | Preço Total Presumido [R$] | Prod CAPEX [ha/h/R$] | Dias Trabalhados | Preço Total Real [R$]
0 | 10 | CONCLUIDO | 1.4366 | 69.61 | 64 | 10.79 | 0.64 | 356 | 26.11 | 12.1 | 1 | 0 | 3.01 | 3454.41 | 185.45 | 3549.62 | 713.5 | 166.1 | 271682.84 | 0.23 | 0.73 | 1.32 | 16.59 | 1 | 10 | 203.3212 | 278.193 | 251.6427 | 203321.1978 | 278193.0327 | 2.7371e-06 | 1.4502 | 251642.6801

## RESULTADOS_7
Unnamed: 0 | Volume de calda [L] | STATUS | Capacidade operacional [ha/h] | Tempo de missao [h] | Tempo util [h] | Tempo por voo [min] | Autonomia Projetada [h] | N° Voos | MTOW [kg] | Massa Estrutura [kg] | Combustível [kg] | Abastecimentos | Massa gerador | Potência gerador [W] | Combustível consumido [L] | Calda cons [L] | Distância percorrida [km] | Distância Pulverizando [km] | RTL ACUMULADO[m] | EOC [km/km] | EOC [h/h] | Tempo de manobra [h] | Tempo rtl_rtw [h] | V pulv [m/s] | V desloc [m/s] | Preço Total por ha Simples [R$/ha] | Preço Total por ha Presumido [R$/ha] | Preço Total por ha Real [R$/ha] | Preço Total Simples [R$] | Preço Total Presumido [R$] | Prod CAPEX [ha/h/R$] | Dias Trabalhados | Preço Total Real [R$]
0 | 45 | CONCLUIDO | 1.2751 | 78.42 | 67.72 | 9.58 | 0.18 | 424 | 98.71 | 39.72 | 1 | 422 | 12.99 | 12407.75 | 581.06 | 3549.67 | 857.78 | 166.1 | 343482.31 | 0.19 | 0.69 | 0.95 | 20.3 | 1 | 10 | 588.8721 | 805.7207 | 728.8239 | 588872.0645 | 805720.7379 | 2.0822e-06 | 1.6338 | 728823.8815
1 | 45 | CONCLUIDO | 1.6701 | 59.88 | 54.66 | 20.89 | 0.35 | 157 | 99.95 | 39.72 | 2 | 155 | 13.24 | 12561.45 | 432.16 | 3548.91 | 413.71 | 166.1 | 122782.47 | 0.4 | 0.85 | 0.53 | 7.25 | 1 | 10 | 345.3004 | 472.4552 | 427.3647 | 345300.3552 | 472455.1795 | 2.7273e-06 | 1.2475 | 427364.7203
2 | 45 | CONCLUIDO | 1.8232 | 54.85 | 51.03 | 34.4 | 0.52 | 89 | 101.2 | 39.72 | 3 | 67 | 13.49 | 12715.54 | 361.67 | 3548.83 | 289.56 | 166.1 | 61048.44 | 0.57 | 0.91 | 0.42 | 3.62 | 1 | 10 | 275.8933 | 377.4893 | 341.4623 | 275893.2627 | 377489.3335 | 2.9773e-06 | 1.1427 | 341462.2814
3 | 45 | CONCLUIDO | 1.8262 | 54.76 | 51.13 | 38.34 | 0.69 | 80 | 102.45 | 39.72 | 4 | 0 | 13.74 | 12870.03 | 355.39 | 3548.84 | 290.38 | 166.1 | 61501.76 | 0.57 | 0.91 | 0.51 | 3.72 | 1 | 10 | 272.6385 | 373.036 | 337.434 | 272638.49 | 373036.0099 | 2.9822e-06 | 1.1408 | 337433.9767

## RESULTADOS_10
Unnamed: 0 | Volume de calda [L] | STATUS | Capacidade operacional [ha/h] | Tempo de missao [h] | Tempo util [h] | Tempo por voo [min] | Autonomia Projetada [h] | N° Voos | MTOW [kg] | Massa Estrutura [kg] | Combustível [kg] | Abastecimentos | Massa gerador | Potência gerador [W] | Combustível consumido [L] | Calda cons [L] | Distância percorrida [km] | Distância Pulverizando [km] | RTL ACUMULADO[m] | EOC [km/km] | EOC [h/h] | Tempo de manobra [h] | Tempo rtl_rtw [h] | V pulv [m/s] | V desloc [m/s] | Preço Total por ha Simples [R$/ha] | Preço Total por ha Presumido [R$/ha] | Preço Total por ha Real [R$/ha] | Preço Total Simples [R$] | Preço Total Presumido [R$] | Prod CAPEX [ha/h/R$] | Dias Trabalhados | Preço Total Real [R$]
0 | 60 | CONCLUIDO | 1.1012 | 90.81 | 74.47 | 8.04 | 0.14 | 556 | 124.63 | 45 | 1 | 554 | 18.64 | 15605.44 | 759.25 | 3549.64 | 1087.84 | 166.1 | 457853.41 | 0.15 | 0.63 | 1.17 | 27.05 | 1 | 10 | 872.7539 | 1194.1404 | 1080.1733 | 872753.8787 | 1194140.3601 | 1.7313e-06 | 1.8919 | 1080173.2801
1 | 60 | CONCLUIDO | 1.5671 | 63.81 | 56.6 | 17.06 | 0.28 | 199 | 125.95 | 45 | 2 | 197 | 18.95 | 15767.7 | 548.07 | 3549.06 | 479.33 | 166.1 | 155382.29 | 0.35 | 0.82 | 0.59 | 9.18 | 1 | 10 | 452.1137 | 618.6019 | 559.5634 | 452113.6676 | 618601.8659 | 2.4638e-06 | 1.3294 | 559563.3721
2 | 60 | CONCLUIDO | 1.7306 | 57.78 | 52.66 | 27.01 | 0.42 | 117 | 127.27 | 45 | 3 | 115 | 19.27 | 15930.42 | 481.61 | 3548.88 | 345.8 | 166.1 | 89025.26 | 0.48 | 0.89 | 0.46 | 5.25 | 1 | 10 | 367.2737 | 502.5201 | 454.5603 | 367273.706 | 502520.0875 | 2.7209e-06 | 1.2038 | 454560.2756
3 | 60 | CONCLUIDO | 1.7994 | 55.57 | 51.4 | 38.55 | 0.55 | 80 | 128.59 | 45 | 4 | 78 | 19.59 | 16093.6 | 438.39 | 3548.72 | 303.63 | 166.1 | 68128.94 | 0.55 | 0.91 | 0.41 | 3.99 | 1 | 10 | 329.6615 | 451.0575 | 408.0092 | 329661.531 | 451057.4504 | 2.8291e-06 | 1.1577 | 408009.1604
4 | 60 | CONCLUIDO | 1.8525 | 53.98 | 50.27 | 48.64 | 0.68 | 62 | 129.92 | 45 | 5 | 14 | 19.92 | 16257.24 | 400.95 | 3548.86 | 262.73 | 166.1 | 47766.86 | 0.63 | 0.93 | 0.43 | 2.86 | 1 | 10 | 300.293 | 410.8742 | 371.6609 | 300293.027 | 410874.1676 | 2.9125e-06 | 1.1246 | 371660.9137
5 | 60 | CONCLUIDO | 1.8555 | 53.9 | 50.2 | 49.38 | 0.81 | 61 | 131.25 | 45 | 6 | 0 | 20.25 | 16421.36 | 402.66 | 3548.95 | 259.93 | 166.1 | 46372.08 | 0.64 | 0.93 | 0.45 | 2.79 | 1 | 10 | 300.4667 | 411.1118 | 371.8758 | 300466.6699 | 411111.7534 | 2.9173e-06 | 1.1229 | 371875.8247

## RESULTADOS_14
Unnamed: 0 | Volume de calda [L] | STATUS | Capacidade operacional [ha/h] | Tempo de missao [h] | Tempo util [h] | Tempo por voo [min] | Autonomia Projetada [h] | N° Voos | MTOW [kg] | Massa Estrutura [kg] | Combustível [kg] | Abastecimentos | Massa gerador | Potência gerador [W] | Combustível consumido [L] | Calda cons [L] | Distância percorrida [km] | Distância Pulverizando [km] | RTL ACUMULADO[m] | EOC [km/km] | EOC [h/h] | Tempo de manobra [h] | Tempo rtl_rtw [h] | V pulv [m/s] | V desloc [m/s] | Preço Total por ha Simples [R$/ha] | Preço Total por ha Presumido [R$/ha] | Preço Total por ha Real [R$/ha] | Preço Total Simples [R$] | Preço Total Presumido [R$] | Prod CAPEX [ha/h/R$] | Dias Trabalhados | Preço Total Real [R$]
0 | 80 | CONCLUIDO | 0.8942 | 111.83 | 85.11 | 6.75 | 0.11 | 757 | 159.12 | 50.28 | 1 | 755 | 27.84 | 19859.16 | 1028.92 | 3550.41 | 1450.66 | 166.1 | 638256.78 | 0.11 | 0.55 | 1.49 | 37.68 | 1 | 10 | 1429.2885 | 1955.6156 | 1768.9744 | 1429288.5017 | 1955615.5837 | 1.3495e-06 | 2.3298 | 1768974.3772
1 | 80 | CONCLUIDO | 1.4356 | 69.66 | 59.22 | 14.1 | 0.22 | 252 | 160.54 | 50.28 | 2 | 250 | 28.26 | 20034.4 | 693.02 | 3549.2 | 568.08 | 166.1 | 199494.32 | 0.29 | 0.79 | 0.68 | 11.8 | 1 | 10 | 608.3093 | 832.3156 | 752.8805 | 608309.2598 | 832315.566 | 2.1665e-06 | 1.4512 | 752880.5366
2 | 80 | CONCLUIDO | 1.6299 | 61.35 | 54.23 | 21.84 | 0.33 | 149 | 161.97 | 50.28 | 3 | 147 | 28.69 | 20210.21 | 613.68 | 3548.8 | 399.09 | 166.1 | 115510.22 | 0.42 | 0.86 | 0.51 | 6.82 | 1 | 10 | 480.2448 | 657.0921 | 594.3801 | 480244.7655 | 657092.075 | 2.4598e-06 | 1.2781 | 594380.1296
3 | 80 | CONCLUIDO | 1.7362 | 57.6 | 51.95 | 30.26 | 0.43 | 103 | 163.4 | 50.28 | 4 | 101 | 29.12 | 20386.62 | 566.44 | 3548.85 | 321.63 | 166.1 | 77013.41 | 0.52 | 0.9 | 0.44 | 4.54 | 1 | 10 | 421.5229 | 576.7462 | 521.7024 | 421522.8911 | 576746.2158 | 2.6202e-06 | 1.2 | 521702.3665
4 | 80 | CONCLUIDO | 1.7797 | 56.19 | 51.32 | 38.98 | 0.54 | 79 | 164.83 | 50.28 | 5 | 77 | 29.55 | 20563.61 | 537.68 | 3548.78 | 301.27 | 166.1 | 66950.67 | 0.55 | 0.91 | 0.4 | 3.91 | 1 | 10 | 395.6462 | 541.3406 | 489.6758 | 395646.1849 | 541340.5648 | 2.6858e-06 | 1.1706 | 489675.7811
5 | 80 | CONCLUIDO | 1.8356 | 54.48 | 50.19 | 49.37 | 0.64 | 61 | 166.27 | 50.28 | 6 | 59 | 29.99 | 20741.2 | 500.48 | 3548.92 | 262.16 | 166.1 | 47486.78 | 0.63 | 0.93 | 0.37 | 2.78 | 1 | 10 | 363.3167 | 497.106 | 449.6629 | 363316.7137 | 497105.9561 | 2.7702e-06 | 1.135 | 449662.8614
6 | 80 | CONCLUIDO | 1.8669 | 53.56 | 49.63 | 59.56 | 0.74 | 50 | 167.72 | 50.28 | 7 | 40 | 30.44 | 20919.39 | 469.79 | 3548.67 | 242.72 | 166.1 | 37823.73 | 0.68 | 0.94 | 0.37 | 2.22 | 1 | 10 | 341.6307 | 467.4342 | 422.8229 | 341630.6758 | 467434.1623 | 2.8174e-06 | 1.1158 | 422822.9019
7 | 80 | CONCLUIDO | 1.8739 | 53.36 | 49.56 | 64.64 | 0.84 | 46 | 169.17 | 50.28 | 8 | 3 | 30.89 | 21098.19 | 460.84 | 3548.77 | 238.91 | 166.1 | 35936.27 | 0.7 | 0.94 | 0.41 | 2.15 | 1 | 10 | 336.0394 | 459.7839 | 415.9028 | 336039.3711 | 459783.8926 | 2.828e-06 | 1.1117 | 415902.7632
8 | 80 | CONCLUIDO | 1.8747 | 53.34 | 49.53 | 64.61 | 0.94 | 46 | 170.62 | 50.28 | 9 | 0 | 31.34 | 21277.6 | 464.15 | 3548.78 | 237.71 | 166.1 | 35335.26 | 0.7 | 0.94 | 0.42 | 2.13 | 1 | 10 | 337.3644 | 461.5968 | 417.5427 | 337364.3947 | 461596.8483 | 2.8292e-06 | 1.1113 | 417542.693

## RESULTADOS_5
Unnamed: 0 | Volume de calda [L] | STATUS | Capacidade operacional [ha/h] | Tempo de missao [h] | Tempo util [h] | Tempo por voo [min] | Autonomia Projetada [h] | N° Voos | MTOW [kg] | Massa Estrutura [kg] | Combustível [kg] | Abastecimentos | Massa gerador | Potência gerador [W] | Combustível consumido [L] | Calda cons [L] | Distância percorrida [km] | Distância Pulverizando [km] | RTL ACUMULADO[m] | EOC [km/km] | EOC [h/h] | Tempo de manobra [h] | Tempo rtl_rtw [h] | V pulv [m/s] | V desloc [m/s] | Preço Total por ha Simples [R$/ha] | Preço Total por ha Presumido [R$/ha] | Preço Total por ha Real [R$/ha] | Preço Total Simples [R$] | Preço Total Presumido [R$] | Prod CAPEX [ha/h/R$] | Dias Trabalhados | Preço Total Real [R$]
0 | 35 | CONCLUIDO | 1.4057 | 71.14 | 63.43 | 11.26 | 0.22 | 338 | 80.84 | 35.1 | 1 | 336 | 9.74 | 10204.21 | 463.99 | 3549.26 | 711.36 | 166.1 | 270704.17 | 0.23 | 0.74 | 0.82 | 16.01 | 1 | 10 | 436.0393 | 596.6082 | 539.6687 | 436039.2874 | 596608.1898 | 2.3672e-06 | 1.4821 | 539668.7415
1 | 35 | CONCLUIDO | 1.7544 | 57 | 52.99 | 25.85 | 0.43 | 123 | 82.04 | 35.1 | 2 | 113 | 9.94 | 10352.53 | 338.53 | 3548.83 | 356.68 | 166.1 | 94434.99 | 0.47 | 0.88 | 0.48 | 5.58 | 1 | 10 | 268.8357 | 367.8328 | 332.7274 | 268835.6527 | 367832.8002 | 2.9544e-06 | 1.1875 | 332727.354
2 | 35 | CONCLUIDO | 1.7917 | 55.81 | 52.15 | 30.38 | 0.63 | 103 | 83.25 | 35.1 | 3 | 0 | 10.15 | 10501.19 | 322.58 | 3548.85 | 323.64 | 166.1 | 78017.08 | 0.51 | 0.89 | 0.58 | 4.74 | 1 | 10 | 254.0573 | 347.6124 | 314.4367 | 254057.2748 | 347612.3716 | 3.0172e-06 | 1.1627 | 314436.7348

## RESULTADOS_8
Unnamed: 0 | Volume de calda [L] | STATUS | Capacidade operacional [ha/h] | Tempo de missao [h] | Tempo util [h] | Tempo por voo [min] | Autonomia Projetada [h] | N° Voos | MTOW [kg] | Massa Estrutura [kg] | Combustível [kg] | Abastecimentos | Massa gerador | Potência gerador [W] | Combustível consumido [L] | Calda cons [L] | Distância percorrida [km] | Distância Pulverizando [km] | RTL ACUMULADO[m] | EOC [km/km] | EOC [h/h] | Tempo de manobra [h] | Tempo rtl_rtw [h] | V pulv [m/s] | V desloc [m/s] | Preço Total por ha Simples [R$/ha] | Preço Total por ha Presumido [R$/ha] | Preço Total por ha Real [R$/ha] | Preço Total Simples [R$] | Preço Total Presumido [R$] | Prod CAPEX [ha/h/R$] | Dias Trabalhados | Preço Total Real [R$]
0 | 50 | CONCLUIDO | 1.2152 | 82.29 | 69.88 | 8.98 | 0.16 | 467 | 107.41 | 41.65 | 1 | 465 | 14.77 | 13481.73 | 639.02 | 3549.73 | 931.2 | 166.1 | 379977.15 | 0.18 | 0.67 | 1.02 | 22.45 | 1 | 10 | 674.2157 | 922.4917 | 834.4504 | 674215.7397 | 922491.7194 | 1.9577e-06 | 1.7144 | 834450.4044
1 | 50 | CONCLUIDO | 1.6331 | 61.23 | 55.37 | 19.32 | 0.32 | 172 | 108.68 | 41.65 | 2 | 170 | 15.03 | 13638.32 | 473.27 | 3549.01 | 438.13 | 166.1 | 134917.96 | 0.38 | 0.84 | 0.55 | 7.96 | 1 | 10 | 381.6572 | 522.2003 | 472.3622 | 381657.2231 | 522200.2502 | 2.631e-06 | 1.2756 | 472362.1913
2 | 50 | CONCLUIDO | 1.7907 | 55.84 | 51.63 | 31.61 | 0.48 | 98 | 109.96 | 41.65 | 3 | 95 | 15.31 | 13795.21 | 404.16 | 3548.84 | 310.36 | 166.1 | 71403.93 | 0.54 | 0.9 | 0.44 | 4.22 | 1 | 10 | 307.0715 | 420.1488 | 380.0504 | 307071.5264 | 420148.8094 | 2.8849e-06 | 1.1633 | 380050.3967
3 | 50 | CONCLUIDO | 1.8352 | 54.49 | 50.83 | 41.78 | 0.63 | 73 | 111.23 | 41.65 | 4 | 12 | 15.58 | 13952.52 | 370.54 | 3548.81 | 281.24 | 166.1 | 56964.87 | 0.59 | 0.92 | 0.47 | 3.42 | 1 | 10 | 282.1427 | 386.0401 | 349.197 | 282142.7442 | 386040.1499 | 2.9566e-06 | 1.1352 | 349197.0198
4 | 50 | CONCLUIDO | 1.8385 | 54.39 | 50.76 | 42.3 | 0.78 | 72 | 112.51 | 41.65 | 5 | 0 | 15.86 | 14110.24 | 372.16 | 3548.81 | 278.2 | 166.1 | 55453.47 | 0.6 | 0.92 | 0.48 | 3.35 | 1 | 10 | 282.269 | 386.2128 | 349.3532 | 282268.9626 | 386212.8474 | 2.9619e-06 | 1.1331 | 349353.2353

## RESULTADOS_3
Unnamed: 0 | Volume de calda [L] | STATUS | Capacidade operacional [ha/h] | Tempo de missao [h] | Tempo util [h] | Tempo por voo [min] | Autonomia Projetada [h] | N° Voos | MTOW [kg] | Massa Estrutura [kg] | Combustível [kg] | Abastecimentos | Massa gerador | Potência gerador [W] | Combustível consumido [L] | Calda cons [L] | Distância percorrida [km] | Distância Pulverizando [km] | RTL ACUMULADO[m] | EOC [km/km] | EOC [h/h] | Tempo de manobra [h] | Tempo rtl_rtw [h] | V pulv [m/s] | V desloc [m/s] | Preço Total por ha Simples [R$/ha] | Preço Total por ha Presumido [R$/ha] | Preço Total por ha Real [R$/ha] | Preço Total Simples [R$] | Preço Total Presumido [R$] | Prod CAPEX [ha/h/R$] | Dias Trabalhados | Preço Total Real [R$]
0 | 25 | CONCLUIDO | 1.5601 | 64.1 | 58.9 | 14.42 | 0.28 | 245 | 61.76 | 28.92 | 1 | 243 | 6.84 | 7851.41 | 337.27 | 3549.07 | 557.85 | 166.1 | 194411.76 | 0.3 | 0.79 | 0.66 | 11.48 | 1 | 10 | 298.1093 | 407.8863 | 368.9582 | 298109.3114 | 407886.3116 | 2.7286e-06 | 1.3354 | 368958.2145
1 | 25 | CONCLUIDO | 1.7283 | 57.86 | 54.08 | 22.69 | 0.55 | 143 | 62.92 | 28.92 | 2 | 0 | 7 | 7994.37 | 282.76 | 3548.82 | 387.32 | 166.1 | 109658.17 | 0.43 | 0.86 | 0.69 | 6.67 | 1 | 10 | 234.1874 | 320.4256 | 289.8446 | 234187.426 | 320425.5679 | 3.0227e-06 | 1.2054 | 289844.6014

## RESULTADOS_15
Unnamed: 0 | Volume de calda [L] | STATUS | Capacidade operacional [ha/h] | Tempo de missao [h] | Tempo util [h] | Tempo por voo [min] | Autonomia Projetada [h] | N° Voos | MTOW [kg] | Massa Estrutura [kg] | Combustível [kg] | Abastecimentos | Massa gerador | Potência gerador [W] | Combustível consumido [L] | Calda cons [L] | Distância percorrida [km] | Distância Pulverizando [km] | RTL ACUMULADO[m] | EOC [km/km] | EOC [h/h] | Tempo de manobra [h] | Tempo rtl_rtw [h] | V pulv [m/s] | V desloc [m/s] | Preço Total por ha Simples [R$/ha] | Preço Total por ha Presumido [R$/ha] | Preço Total por ha Real [R$/ha] | Preço Total Simples [R$] | Preço Total Presumido [R$] | Prod CAPEX [ha/h/R$] | Dias Trabalhados | Preço Total Real [R$]
0 | 85 | CONCLUIDO | 0.8457 | 118.24 | 88.25 | 6.5 | 0.11 | 815 | 167.88 | 51.39 | 1 | 813 | 30.49 | 20939.59 | 1106.47 | 3549.62 | 1558.57 | 166.1 | 691923.56 | 0.11 | 0.53 | 1.58 | 40.83 | 1 | 10 | 1618.5695 | 2214.5981 | 2003.24 | 1618569.4627 | 2214598.145 | 1.2648e-06 | 2.4633 | 2003240.0063
1 | 85 | CONCLUIDO | 1.4052 | 71.17 | 59.81 | 13.54 | 0.21 | 265 | 169.33 | 51.39 | 2 | 263 | 30.94 | 21118.46 | 728.22 | 3549.01 | 588.97 | 166.1 | 209871.42 | 0.28 | 0.78 | 0.69 | 12.4 | 1 | 10 | 649.7229 | 888.9796 | 804.1366 | 649722.9213 | 888979.5647 | 2.1016e-06 | 1.4827 | 804136.6027
2 | 85 | CONCLUIDO | 1.608 | 62.19 | 54.53 | 20.97 | 0.31 | 156 | 170.79 | 51.39 | 3 | 154 | 31.4 | 21297.94 | 644.42 | 3548.85 | 409.09 | 166.1 | 120477.24 | 0.41 | 0.86 | 0.53 | 7.12 | 1 | 10 | 507.927 | 694.9681 | 628.6414 | 507927.005 | 694968.1364 | 2.4049e-06 | 1.2956 | 628641.3529
3 | 85 | CONCLUIDO | 1.7141 | 58.34 | 52.27 | 28.77 | 0.41 | 109 | 172.25 | 51.39 | 4 | 107 | 31.86 | 21478.05 | 597.56 | 3548.74 | 332.5 | 166.1 | 82418.15 | 0.5 | 0.89 | 0.45 | 4.86 | 1 | 10 | 446.8912 | 611.4562 | 553.0997 | 446891.1733 | 611456.2188 | 2.5636e-06 | 1.2154 | 553099.6955
4 | 85 | CONCLUIDO | 1.7367 | 57.58 | 52.33 | 36.94 | 0.51 | 85 | 173.71 | 51.39 | 5 | 83 | 32.32 | 21658.78 | 580.34 | 3548.74 | 338.33 | 166.1 | 85450.68 | 0.49 | 0.89 | 0.37 | 4.92 | 1 | 10 | 432.6204 | 591.9303 | 535.4373 | 432620.3648 | 591930.2689 | 2.5974e-06 | 1.1996 | 535437.2748
5 | 85 | CONCLUIDO | 1.819 | 54.97 | 50.4 | 46.52 | 0.61 | 65 | 175.18 | 51.39 | 6 | 63 | 32.79 | 21840.16 | 534.48 | 3548.74 | 269.58 | 166.1 | 51176.77 | 0.62 | 0.93 | 0.38 | 2.99 | 1 | 10 | 386.4245 | 528.723 | 478.2625 | 386424.4964 | 528723.0439 | 2.7205e-06 | 1.1452 | 478262.4586
6 | 85 | CONCLUIDO | 1.8537 | 53.95 | 49.78 | 56.35 | 0.7 | 53 | 176.66 | 51.39 | 7 | 51 | 33.27 | 22022.17 | 502.87 | 3548.73 | 248.22 | 166.1 | 40554.76 | 0.67 | 0.94 | 0.36 | 2.37 | 1 | 10 | 362.88 | 496.5084 | 449.1223 | 362879.973 | 496508.3882 | 2.7724e-06 | 1.124 | 449122.3245
7 | 85 | CONCLUIDO | 1.8779 | 53.25 | 49.35 | 65.8 | 0.8 | 45 | 178.14 | 51.39 | 8 | 24 | 33.75 | 22204.83 | 475.76 | 3548.73 | 232.91 | 166.1 | 32939.84 | 0.71 | 0.94 | 0.37 | 1.94 | 1 | 10 | 344.6312 | 471.5396 | 426.5365 | 344631.2042 | 471539.6176 | 2.8086e-06 | 1.1094 | 426536.5383
8 | 85 | CONCLUIDO | 1.8807 | 53.17 | 49.34 | 68.85 | 0.89 | 43 | 179.63 | 51.39 | 9 | 1 | 34.24 | 22388.15 | 473.76 | 3548.89 | 231.6 | 166.1 | 32297.89 | 0.72 | 0.95 | 0.4 | 1.93 | 1 | 10 | 343.171 | 469.5417 | 424.7293 | 343170.982 | 469541.6772 | 2.8128e-06 | 1.1077 | 424729.2785
9 | 85 | CONCLUIDO | 1.881 | 53.16 | 49.33 | 68.84 | 0.98 | 43 | 181.12 | 51.39 | 10 | 0 | 34.73 | 22572.13 | 477.38 | 3548.91 | 231.2 | 166.1 | 32097.32 | 0.72 | 0.95 | 0.4 | 1.92 | 1 | 10 | 344.7683 | 471.7272 | 426.7062 | 344768.2963 | 471727.1931 | 2.8132e-06 | 1.1075 | 426706.2118

## RESULTADOS_2
Unnamed: 0 | Volume de calda [L] | STATUS | Capacidade operacional [ha/h] | Tempo de missao [h] | Tempo util [h] | Tempo por voo [min] | Autonomia Projetada [h] | N° Voos | MTOW [kg] | Massa Estrutura [kg] | Combustível [kg] | Abastecimentos | Massa gerador | Potência gerador [W] | Combustível consumido [L] | Calda cons [L] | Distância percorrida [km] | Distância Pulverizando [km] | RTL ACUMULADO[m] | EOC [km/km] | EOC [h/h] | Tempo de manobra [h] | Tempo rtl_rtw [h] | V pulv [m/s] | V desloc [m/s] | Preço Total por ha Simples [R$/ha] | Preço Total por ha Presumido [R$/ha] | Preço Total por ha Real [R$/ha] | Preço Total Simples [R$] | Preço Total Presumido [R$] | Prod CAPEX [ha/h/R$] | Dias Trabalhados | Preço Total Real [R$]
0 | 20 | CONCLUIDO | 1.645 | 60.79 | 56.62 | 17.16 | 0.34 | 198 | 51.33 | 24.83 | 1 | 131 | 5.51 | 6564.78 | 265.95 | 3549.05 | 477.19 | 166.1 | 154315.59 | 0.35 | 0.82 | 0.68 | 9.21 | 1 | 10 | 233.1014 | 318.9397 | 288.5005 | 233101.442 | 318939.6767 | 2.9443e-06 | 1.2665 | 288500.5216
1 | 20 | CONCLUIDO | 1.6763 | 59.65 | 55.72 | 18.68 | 0.66 | 179 | 52.47 | 24.83 | 2 | 0 | 5.64 | 6705.1 | 261.12 | 3549.23 | 441.16 | 166.1 | 136396.29 | 0.38 | 0.84 | 0.8 | 8.3 | 1 | 10 | 224.9322 | 307.7622 | 278.3898 | 224932.2284 | 307762.1983 | 3.0004e-06 | 1.2427 | 278389.806

## RESULTADOS_11
Unnamed: 0 | Volume de calda [L] | STATUS | Capacidade operacional [ha/h] | Tempo de missao [h] | Tempo util [h] | Tempo por voo [min] | Autonomia Projetada [h] | N° Voos | MTOW [kg] | Massa Estrutura [kg] | Combustível [kg] | Abastecimentos | Massa gerador | Potência gerador [W] | Combustível consumido [L] | Calda cons [L] | Distância percorrida [km] | Distância Pulverizando [km] | RTL ACUMULADO[m] | EOC [km/km] | EOC [h/h] | Tempo de manobra [h] | Tempo rtl_rtw [h] | V pulv [m/s] | V desloc [m/s] | Preço Total por ha Simples [R$/ha] | Preço Total por ha Presumido [R$/ha] | Preço Total por ha Real [R$/ha] | Preço Total Simples [R$] | Preço Total Presumido [R$] | Prod CAPEX [ha/h/R$] | Dias Trabalhados | Preço Total Real [R$]
0 | 65 | CONCLUIDO | 1.0479 | 95.43 | 76.86 | 7.66 | 0.13 | 602 | 133.21 | 46.47 | 1 | 600 | 20.75 | 16663.42 | 821.46 | 3549.92 | 1168.94 | 166.1 | 498171.28 | 0.14 | 0.61 | 1.25 | 29.44 | 1 | 10 | 987.0504 | 1350.5259 | 1221.6336 | 987050.404 | 1350525.9083 | 1.6294e-06 | 1.9881 | 1221633.6111
1 | 65 | CONCLUIDO | 1.532 | 65.27 | 57.29 | 16.14 | 0.26 | 213 | 134.55 | 46.47 | 2 | 211 | 21.09 | 16828.84 | 585.67 | 3549.09 | 503.21 | 166.1 | 167251.98 | 0.33 | 0.81 | 0.61 | 9.88 | 1 | 10 | 490.3732 | 670.9503 | 606.9157 | 490373.2242 | 670950.2791 | 2.3821e-06 | 1.3598 | 606915.7262
2 | 65 | CONCLUIDO | 1.705 | 58.65 | 53.07 | 25.47 | 0.39 | 125 | 135.9 | 46.47 | 3 | 123 | 21.43 | 16994.64 | 515.96 | 3549.07 | 359.86 | 166.1 | 96019.66 | 0.46 | 0.88 | 0.47 | 5.65 | 1 | 10 | 395.2539 | 540.8039 | 489.1903 | 395253.9373 | 540803.8744 | 2.6511e-06 | 1.2219 | 489190.3116
3 | 65 | CONCLUIDO | 1.7922 | 55.8 | 51.27 | 35.77 | 0.52 | 86 | 137.25 | 46.47 | 4 | 84 | 21.78 | 17160.92 | 470.69 | 3548.91 | 300.18 | 166.1 | 66371.07 | 0.55 | 0.91 | 0.37 | 3.86 | 1 | 10 | 350.0809 | 478.9961 | 433.2814 | 350080.8908 | 478996.1193 | 2.7867e-06 | 1.1625 | 433281.402
4 | 65 | CONCLUIDO | 1.8453 | 54.19 | 50.3 | 47.9 | 0.64 | 63 | 138.6 | 46.47 | 5 | 57 | 22.13 | 17327.69 | 430.02 | 3548.74 | 265.79 | 166.1 | 49294.45 | 0.62 | 0.93 | 0.38 | 2.89 | 1 | 10 | 318.7558 | 436.1357 | 394.5115 | 318755.7883 | 436135.7321 | 2.8693e-06 | 1.129 | 394511.55
5 | 65 | CONCLUIDO | 1.8621 | 53.7 | 50 | 53.57 | 0.76 | 56 | 139.95 | 46.47 | 6 | 2 | 22.49 | 17494.97 | 415.31 | 3548.99 | 253.3 | 166.1 | 43079.96 | 0.66 | 0.93 | 0.44 | 2.59 | 1 | 10 | 308.3703 | 421.9259 | 381.6579 | 308370.33 | 421925.8898 | 2.8954e-06 | 1.1187 | 381657.8751
6 | 65 | CONCLUIDO | 1.862 | 53.71 | 50 | 53.57 | 0.88 | 56 | 141.31 | 46.47 | 7 | 0 | 22.85 | 17662.75 | 419.13 | 3548.98 | 253.31 | 166.1 | 43085.01 | 0.66 | 0.93 | 0.44 | 2.59 | 1 | 10 | 310.1737 | 424.3933 | 383.8898 | 310173.7042 | 424393.346 | 2.8952e-06 | 1.119 | 383889.8407

## RESULTADOS_13
Unnamed: 0 | Volume de calda [L] | STATUS | Capacidade operacional [ha/h] | Tempo de missao [h] | Tempo util [h] | Tempo por voo [min] | Autonomia Projetada [h] | N° Voos | MTOW [kg] | Massa Estrutura [kg] | Combustível [kg] | Abastecimentos | Massa gerador | Potência gerador [W] | Combustível consumido [L] | Calda cons [L] | Distância percorrida [km] | Distância Pulverizando [km] | RTL ACUMULADO[m] | EOC [km/km] | EOC [h/h] | Tempo de manobra [h] | Tempo rtl_rtw [h] | V pulv [m/s] | V desloc [m/s] | Preço Total por ha Simples [R$/ha] | Preço Total por ha Presumido [R$/ha] | Preço Total por ha Real [R$/ha] | Preço Total Simples [R$] | Preço Total Presumido [R$] | Prod CAPEX [ha/h/R$] | Dias Trabalhados | Preço Total Real [R$]
0 | 75 | CONCLUIDO | 0.9435 | 105.99 | 82.23 | 7.02 | 0.12 | 703 | 150.44 | 49.1 | 1 | 701 | 25.34 | 18787.76 | 956.61 | 3549.82 | 1352.44 | 166.1 | 589416.65 | 0.12 | 0.57 | 1.41 | 34.81 | 1 | 10 | 1264.7868 | 1730.5371 | 1565.3771 | 1264786.8076 | 1730537.1086 | 1.4374e-06 | 2.2081 | 1565377.0757
1 | 75 | CONCLUIDO | 1.4675 | 68.14 | 58.56 | 14.7 | 0.23 | 239 | 151.83 | 49.1 | 2 | 237 | 25.73 | 18959.54 | 657.43 | 3549.14 | 546.5 | 166.1 | 188768.7 | 0.3 | 0.8 | 0.64 | 11.15 | 1 | 10 | 567.5202 | 776.5062 | 702.3975 | 567520.1857 | 776506.1553 | 2.2357e-06 | 1.4196 | 702397.4977
2 | 75 | CONCLUIDO | 1.6551 | 60.42 | 53.83 | 22.91 | 0.35 | 141 | 153.23 | 49.1 | 3 | 139 | 26.13 | 19131.85 | 581.86 | 3548.94 | 385.54 | 166.1 | 108776.62 | 0.43 | 0.87 | 0.5 | 6.42 | 1 | 10 | 451.4755 | 617.7287 | 558.7735 | 451475.4989 | 617728.6953 | 2.5215e-06 | 1.2588 | 558773.5356
3 | 75 | CONCLUIDO | 1.76 | 56.82 | 51.58 | 31.9 | 0.46 | 97 | 154.63 | 49.1 | 4 | 95 | 26.53 | 19304.72 | 534.26 | 3548.75 | 308.83 | 166.1 | 70642.03 | 0.54 | 0.9 | 0.43 | 4.17 | 1 | 10 | 395.6825 | 541.3903 | 489.7207 | 395682.5103 | 541390.2668 | 2.6813e-06 | 1.1838 | 489720.7396
4 | 75 | CONCLUIDO | 1.8068 | 55.35 | 50.84 | 41.79 | 0.57 | 73 | 156.03 | 49.1 | 5 | 71 | 26.94 | 19478.15 | 501.58 | 3548.74 | 284.65 | 166.1 | 58671.04 | 0.58 | 0.92 | 0.39 | 3.43 | 1 | 10 | 367.9879 | 503.4972 | 455.4441 | 367987.8547 | 503497.2172 | 2.7526e-06 | 1.1531 | 455444.1495
5 | 75 | CONCLUIDO | 1.8514 | 54.01 | 49.99 | 52.63 | 0.67 | 57 | 157.44 | 49.1 | 6 | 53 | 27.35 | 19652.13 | 464.7 | 3548.72 | 255.5 | 166.1 | 44178.29 | 0.65 | 0.93 | 0.37 | 2.59 | 1 | 10 | 339.8666 | 465.0205 | 420.6396 | 339866.6448 | 465020.5373 | 2.8206e-06 | 1.1252 | 420639.6299
6 | 75 | CONCLUIDO | 1.8726 | 53.4 | 49.63 | 60.77 | 0.78 | 49 | 158.86 | 49.1 | 7 | 7 | 27.77 | 19826.68 | 443.7 | 3548.76 | 241.38 | 166.1 | 37156.25 | 0.69 | 0.94 | 0.41 | 2.22 | 1 | 10 | 325.4565 | 445.304 | 402.8048 | 325456.533 | 445303.9866 | 2.8529e-06 | 1.1125 | 402804.7991
7 | 75 | CONCLUIDO | 1.8724 | 53.41 | 49.63 | 60.78 | 0.88 | 49 | 160.28 | 49.1 | 8 | 0 | 28.19 | 20001.93 | 447.17 | 3548.73 | 241.21 | 166.1 | 37070.03 | 0.69 | 0.94 | 0.42 | 2.22 | 1 | 10 | 327.1051 | 447.5596 | 404.8452 | 327105.1043 | 447559.6346 | 2.8526e-06 | 1.1127 | 404845.1713

## RESULTADOS_17
Unnamed: 0 | Volume de calda [L] | STATUS | Capacidade operacional [ha/h] | Tempo de missao [h] | Tempo util [h] | Tempo por voo [min] | Autonomia Projetada [h] | N° Voos | MTOW [kg] | Massa Estrutura [kg] | Combustível [kg] | Abastecimentos | Massa gerador | Potência gerador [W] | Combustível consumido [L] | Calda cons [L] | Distância percorrida [km] | Distância Pulverizando [km] | RTL ACUMULADO[m] | EOC [km/km] | EOC [h/h] | Tempo de manobra [h] | Tempo rtl_rtw [h] | V pulv [m/s] | V desloc [m/s] | Preço Total por ha Simples [R$/ha] | Preço Total por ha Presumido [R$/ha] | Preço Total por ha Real [R$/ha] | Preço Total Simples [R$] | Preço Total Presumido [R$] | Prod CAPEX [ha/h/R$] | Dias Trabalhados | Preço Total Real [R$]
0 | 95 | CONCLUIDO | 0.75 | 133.33 | 95.61 | 6.06 | 0.1 | 947 | 185.69 | 53.44 | 1 | 945 | 36.26 | 23136.14 | 1282.57 | 3550.62 | 1809.46 | 166.1 | 816706.18 | 0.09 | 0.49 | 1.81 | 48.18 | 1 | 10 | 2099.5779 | 2872.7351 | 2598.5653 | 2099577.9048 | 2872735.1161 | 1.1029e-06 | 2.7777 | 2598565.3086
1 | 95 | CONCLUIDO | 1.3445 | 74.38 | 61.08 | 12.59 | 0.19 | 291 | 187.21 | 53.44 | 2 | 289 | 36.77 | 23322.88 | 799.4 | 3549.28 | 631.64 | 166.1 | 231076.19 | 0.26 | 0.76 | 0.74 | 13.66 | 1 | 10 | 738.7192 | 1010.7482 | 914.2838 | 738719.1884 | 1010748.1836 | 1.9771e-06 | 1.5496 | 914283.7956
2 | 95 | CONCLUIDO | 1.5589 | 64.15 | 55.32 | 19.41 | 0.28 | 171 | 188.73 | 53.44 | 3 | 169 | 37.29 | 23510.33 | 706.81 | 3548.96 | 436.18 | 166.1 | 133945.26 | 0.38 | 0.84 | 0.55 | 7.9 | 1 | 10 | 568.3487 | 777.6398 | 703.423 | 568348.7396 | 777639.8192 | 2.2924e-06 | 1.3365 | 703422.9663
3 | 95 | CONCLUIDO | 1.676 | 59.67 | 52.77 | 26.61 | 0.37 | 119 | 190.25 | 53.44 | 4 | 117 | 37.82 | 23698.48 | 656.59 | 3548.89 | 349.37 | 166.1 | 90802.09 | 0.48 | 0.88 | 0.47 | 5.36 | 1 | 10 | 495.5492 | 678.0323 | 613.3218 | 495549.1931 | 678032.2681 | 2.4646e-06 | 1.2431 | 613321.8201
4 | 95 | CONCLUIDO | 1.7679 | 56.56 | 50.78 | 34.24 | 0.46 | 89 | 191.78 | 53.44 | 5 | 87 | 38.35 | 23887.36 | 613.01 | 3548.76 | 281.32 | 166.1 | 56928.84 | 0.59 | 0.92 | 0.4 | 3.37 | 1 | 10 | 443.1468 | 606.333 | 548.4655 | 443146.8285 | 606333.041 | 2.5997e-06 | 1.1783 | 548465.4666
5 | 95 | CONCLUIDO | 1.7854 | 56.01 | 50.83 | 41.77 | 0.55 | 73 | 193.32 | 53.44 | 6 | 71 | 38.89 | 24076.95 | 597.36 | 3548.68 | 283.95 | 166.1 | 58321.54 | 0.58 | 0.92 | 0.39 | 3.42 | 1 | 10 | 431.3202 | 590.1513 | 533.8281 | 431320.1648 | 590151.278 | 2.6254e-06 | 1.1669 | 533828.0683
6 | 95 | CONCLUIDO | 1.8238 | 54.83 | 50.13 | 50.13 | 0.64 | 60 | 194.86 | 53.44 | 7 | 58 | 39.43 | 24267.28 | 568.77 | 3548.72 | 260.22 | 166.1 | 46524.75 | 0.64 | 0.93 | 0.37 | 2.72 | 1 | 10 | 406.8297 | 556.6424 | 503.5172 | 406829.7447 | 556642.4047 | 2.6819e-06 | 1.1423 | 503517.2349
7 | 95 | CONCLUIDO | 1.853 | 53.97 | 49.64 | 59.56 | 0.72 | 50 | 196.41 | 53.44 | 8 | 48 | 39.98 | 24458.36 | 542.17 | 3548.71 | 243.43 | 166.1 | 38175.55 | 0.68 | 0.94 | 0.36 | 2.23 | 1 | 10 | 386.71 | 529.1136 | 478.6158 | 386709.9596 | 529113.6271 | 2.7248e-06 | 1.1244 | 478615.7652
8 | 95 | CONCLUIDO | 1.8588 | 53.8 | 49.73 | 69.39 | 0.81 | 43 | 197.97 | 53.44 | 9 | 39 | 40.53 | 24650.18 | 523.39 | 3548.68 | 247.22 | 166.1 | 40108.92 | 0.67 | 0.94 | 0.35 | 2.32 | 1 | 10 | 376.9385 | 515.7439 | 466.522 | 376938.4903 | 515743.8717 | 2.7334e-06 | 1.1208 | 466522.0005
9 | 95 | CONCLUIDO | 1.8828 | 53.11 | 49.19 | 75.68 | 0.89 | 39 | 199.53 | 53.44 | 10 | 5 | 41.1 | 24842.77 | 503.89 | 3548.78 | 227.02 | 166.1 | 30026.69 | 0.73 | 0.95 | 0.38 | 1.78 | 1 | 10 | 361.7952 | 495.0241 | 447.7797 | 361795.1537 | 495024.0905 | 2.7687e-06 | 1.1065 | 447779.6861
10 | 95 | CONCLUIDO | 1.8827 | 53.12 | 49.19 | 75.68 | 0.97 | 39 | 201.1 | 53.44 | 11 | 0 | 41.66 | 25036.12 | 506.21 | 3548.9 | 226.85 | 166.1 | 29943.83 | 0.73 | 0.95 | 0.38 | 1.78 | 1 | 10 | 362.8879 | 496.5192 | 449.1321 | 362887.8537 | 496519.171 | 2.7685e-06 | 1.1067 | 449132.0781

## RESULTADOS_9
Unnamed: 0 | Volume de calda [L] | STATUS | Capacidade operacional [ha/h] | Tempo de missao [h] | Tempo util [h] | Tempo por voo [min] | Autonomia Projetada [h] | N° Voos | MTOW [kg] | Massa Estrutura [kg] | Combustível [kg] | Abastecimentos | Massa gerador | Potência gerador [W] | Combustível consumido [L] | Calda cons [L] | Distância percorrida [km] | Distância Pulverizando [km] | RTL ACUMULADO[m] | EOC [km/km] | EOC [h/h] | Tempo de manobra [h] | Tempo rtl_rtw [h] | V pulv [m/s] | V desloc [m/s] | Preço Total por ha Simples [R$/ha] | Preço Total por ha Presumido [R$/ha] | Preço Total por ha Real [R$/ha] | Preço Total Simples [R$] | Preço Total Presumido [R$] | Prod CAPEX [ha/h/R$] | Dias Trabalhados | Preço Total Real [R$]
0 | 55 | CONCLUIDO | 1.1571 | 86.43 | 72.13 | 8.47 | 0.15 | 511 | 116.05 | 43.4 | 1 | 509 | 16.65 | 14546.17 | 698.48 | 3549.31 | 1007.7 | 166.1 | 418008.52 | 0.16 | 0.65 | 1.1 | 24.71 | 1 | 10 | 768.6518 | 1051.7033 | 951.3302 | 768651.8182 | 1051703.3282 | 1.8408e-06 | 1.8006 | 951330.2387
1 | 55 | CONCLUIDO | 1.6021 | 62.42 | 55.92 | 18.13 | 0.3 | 185 | 117.34 | 43.4 | 2 | 183 | 16.94 | 14705.49 | 510.29 | 3548.89 | 456.26 | 166.1 | 143917.13 | 0.36 | 0.83 | 0.57 | 8.5 | 1 | 10 | 415.3623 | 568.3171 | 514.0777 | 415362.3321 | 568317.0672 | 2.5487e-06 | 1.3004 | 514077.684
2 | 55 | CONCLUIDO | 1.7583 | 56.87 | 52.21 | 29.01 | 0.45 | 108 | 118.63 | 43.4 | 3 | 106 | 17.23 | 14865.24 | 444.8 | 3548.89 | 330.37 | 166.1 | 81359.46 | 0.5 | 0.89 | 0.44 | 4.8 | 1 | 10 | 338.2655 | 462.8298 | 418.658 | 338265.5249 | 462829.8144 | 2.7972e-06 | 1.1848 | 418657.9865
3 | 55 | CONCLUIDO | 1.8279 | 54.71 | 50.88 | 41.82 | 0.59 | 73 | 119.93 | 43.4 | 4 | 60 | 17.53 | 15025.44 | 397.94 | 3548.73 | 285.32 | 166.1 | 59008.08 | 0.58 | 0.92 | 0.41 | 3.47 | 1 | 10 | 300.3996 | 411.02 | 371.7928 | 300399.6042 | 411019.9912 | 2.9079e-06 | 1.1398 | 371792.8201
4 | 55 | CONCLUIDO | 1.8488 | 54.09 | 50.43 | 45.84 | 0.73 | 66 | 121.23 | 43.4 | 5 | 0 | 17.83 | 15186.08 | 386.83 | 3548.93 | 267.2 | 166.1 | 49982.19 | 0.62 | 0.92 | 0.47 | 3.02 | 1 | 10 | 290.8772 | 397.991 | 360.0073 | 290877.1723 | 397990.9798 | 2.9412e-06 | 1.1269 | 360007.2793

## resultados
Unnamed: 0 | Volume de calda [L] | STATUS | Capacidade operacional [ha/h] | Tempo de missao [h] | Tempo util [h] | Tempo por voo [min] | Autonomia Projetada [h] | N° Voos | MTOW [kg] | Massa Estrutura [kg] | Combustível [kg] | Abastecimentos | Massa gerador | Potência gerador [W] | Combustível consumido [L] | Calda cons [L] | Distância percorrida [km] | Distância Pulverizando [km] | RTL ACUMULADO[m] | EOC [km/km] | EOC [h/h] | Tempo de manobra [h] | Tempo rtl_rtw [h] | V pulv [m/s] | V desloc [m/s]
0 | 100 | CONCLUIDO | 0.7025 | 142.34 | 100 | 5.86 | 0.09 | 1024 | 194.77 | 54.38 | 1 | 1022 | 39.4 | 24256.19 | 1384.76 | 3550.59 | 1960.02 | 166.1 | 891599.76 | 0.08 | 0.47 | 1.93 | 52.57 | 1 | 10
1 | 100 | CONCLUIDO | 1.3151 | 76.04 | 61.7 | 12.18 | 0.18 | 304 | 196.32 | 54.38 | 2 | 302 | 39.95 | 24447.22 | 834.92 | 3549.18 | 652.86 | 166.1 | 241622.89 | 0.25 | 0.76 | 0.76 | 14.28 | 1 | 10
2 | 100 | CONCLUIDO | 1.5375 | 65.04 | 55.6 | 18.74 | 0.27 | 178 | 197.88 | 54.38 | 3 | 176 | 40.5 | 24639 | 735.61 | 3548.87 | 445.66 | 166.1 | 138653.75 | 0.37 | 0.84 | 0.56 | 8.19 | 1 | 10
3 | 100 | CONCLUIDO | 1.6539 | 60.46 | 53.09 | 25.48 | 0.36 | 125 | 199.44 | 54.38 | 4 | 123 | 41.06 | 24831.54 | 686.36 | 3548.87 | 360.45 | 166.1 | 96309.86 | 0.46 | 0.88 | 0.47 | 5.67 | 1 | 10
4 | 100 | CONCLUIDO | 1.7369 | 57.57 | 51.4 | 32.81 | 0.44 | 94 | 201.01 | 54.38 | 5 | 92 | 41.63 | 25024.84 | 647.79 | 3548.94 | 302.54 | 166.1 | 67510.8 | 0.55 | 0.91 | 0.43 | 3.99 | 1 | 10
5 | 100 | CONCLUIDO | 1.7667 | 56.6 | 51.09 | 39.81 | 0.53 | 77 | 202.58 | 54.38 | 6 | 75 | 42.2 | 25218.93 | 628.39 | 3548.84 | 293.15 | 166.1 | 62900.42 | 0.57 | 0.91 | 0.4 | 3.68 | 1 | 10
6 | 100 | CONCLUIDO | 1.8094 | 55.27 | 50.3 | 47.9 | 0.61 | 63 | 204.16 | 54.38 | 7 | 61 | 42.78 | 25413.94 | 600.34 | 3548.64 | 265.86 | 166.1 | 49326.14 | 0.62 | 0.93 | 0.38 | 2.89 | 1 | 10
7 | 100 | CONCLUIDO | 1.8406 | 54.33 | 49.75 | 56.32 | 0.69 | 53 | 205.75 | 54.38 | 8 | 51 | 43.37 | 25609.61 | 574.54 | 3548.68 | 247.42 | 166.1 | 40159.69 | 0.67 | 0.94 | 0.36 | 2.34 | 1 | 10
8 | 100 | CONCLUIDO | 1.8727 | 53.4 | 49.13 | 65.51 | 0.77 | 45 | 207.34 | 54.38 | 9 | 43 | 43.96 | 25806.1 | 544.28 | 3548.7 | 225.7 | 166.1 | 29336.76 | 0.74 | 0.95 | 0.35 | 1.72 | 1 | 10
9 | 100 | CONCLUIDO | 1.8781 | 53.24 | 49.21 | 75.71 | 0.85 | 39 | 208.94 | 54.38 | 10 | 27 | 44.56 | 26003.41 | 527.7 | 3548.67 | 228.85 | 166.1 | 30944.69 | 0.73 | 0.95 | 0.35 | 1.8 | 1 | 10
10 | 100 | CONCLUIDO | 1.8839 | 53.08 | 49.13 | 79.66 | 0.93 | 37 | 210.55 | 54.38 | 11 | 3 | 45.17 | 26201.54 | 519.36 | 3548.88 | 224.8 | 166.1 | 28928.13 | 0.74 | 0.95 | 0.38 | 1.72 | 1 | 10
11 | 100 | CONCLUIDO | 1.8838 | 53.08 | 49.13 | 79.67 | 1 | 37 | 212.16 | 54.38 | 12 | 0 | 45.78 | 26400.51 | 522.33 | 3548.87 | 224.75 | 166.1 | 28900.01 | 0.74 | 0.95 | 0.38 | 1.72 | 1 | 10
0 | 40 | CONCLUIDO | 1.3388 | 74.69 | 65.56 | 10.32 | 0.2 | 381 | 89.87 | 37.55 | 1 | 379 | 11.32 | 11317.98 | 522.73 | 3549.41 | 783.97 | 166.1 | 306791.72 | 0.21 | 0.71 | 0.88 | 18.14 | 1 | 10
1 | 40 | CONCLUIDO | 1.7135 | 58.36 | 53.78 | 23.05 | 0.39 | 140 | 91.1 | 37.55 | 2 | 138 | 11.54 | 11468.97 | 386.44 | 3548.84 | 383.82 | 166.1 | 107922.88 | 0.43 | 0.87 | 0.5 | 6.37 | 1 | 10
2 | 40 | CONCLUIDO | 1.8086 | 55.29 | 51.63 | 34.04 | 0.57 | 91 | 92.32 | 37.55 | 3 | 10 | 11.77 | 11620.34 | 338.29 | 3549.01 | 307.33 | 166.1 | 69923.3 | 0.54 | 0.9 | 0.53 | 4.22 | 1 | 10
3 | 40 | CONCLUIDO | 1.813 | 55.16 | 51.52 | 34.35 | 0.75 | 90 | 93.55 | 37.55 | 4 | 0 | 12 | 11772.07 | 341.3 | 3549.23 | 302.45 | 166.1 | 67486.24 | 0.55 | 0.91 | 0.55 | 4.11 | 1 | 10
0 | 30 | CONCLUIDO | 1.4794 | 67.59 | 61.19 | 12.53 | 0.24 | 293 | 71.52 | 32.27 | 1 | 291 | 8.25 | 9054.6 | 402.89 | 3549.16 | 635.56 | 166.1 | 233029.11 | 0.26 | 0.76 | 0.75 | 13.78 | 1 | 10
1 | 30 | CONCLUIDO | 1.7614 | 56.77 | 53.05 | 26.3 | 0.48 | 121 | 72.7 | 32.27 | 2 | 12 | 8.43 | 9200.25 | 302.43 | 3549.14 | 353.73 | 166.1 | 92973.17 | 0.47 | 0.88 | 0.62 | 5.63 | 1 | 10
2 | 30 | CONCLUIDO | 1.764 | 56.69 | 52.98 | 26.49 | 0.71 | 120 | 73.88 | 32.27 | 3 | 0 | 8.61 | 9346.23 | 305.62 | 3549.04 | 351.22 | 166.1 | 91723.98 | 0.47 | 0.88 | 0.62 | 5.57 | 1 | 10
0 | 15 | CONCLUIDO | 1.5925 | 62.79 | 58.45 | 14.74 | 0.43 | 238 | 39.78 | 19.54 | 1 | 0 | 4.24 | 5140 | 227.44 | 3549.12 | 530.86 | 166.1 | 180950.39 | 0.31 | 0.8 | 0.98 | 11.04 | 1 | 10
0 | 70 | CONCLUIDO | 0.9954 | 100.46 | 79.42 | 7.32 | 0.12 | 651 | 141.81 | 47.83 | 1 | 649 | 22.98 | 17723.39 | 886.89 | 3549.95 | 1257.08 | 166.1 | 541998.75 | 0.13 | 0.59 | 1.3 | 32 | 1 | 10
1 | 70 | CONCLUIDO | 1.4996 | 66.69 | 57.93 | 15.38 | 0.25 | 226 | 143.17 | 47.83 | 2 | 224 | 23.34 | 17891.86 | 621.64 | 3549.26 | 525.08 | 166.1 | 178120.97 | 0.32 | 0.81 | 0.62 | 10.51 | 1 | 10
2 | 70 | CONCLUIDO | 1.681 | 59.49 | 53.42 | 24.1 | 0.37 | 133 | 144.54 | 47.83 | 3 | 131 | 23.71 | 18060.85 | 548.61 | 3548.8 | 371.56 | 166.1 | 101825.25 | 0.45 | 0.87 | 0.48 | 6.01 | 1 | 10
3 | 70 | CONCLUIDO | 1.7958 | 55.68 | 50.86 | 33.9 | 0.49 | 90 | 145.92 | 47.83 | 4 | 88 | 24.09 | 18230.35 | 496.21 | 3548.77 | 283.63 | 166.1 | 58076.91 | 0.59 | 0.92 | 0.41 | 3.45 | 1 | 10
4 | 70 | CONCLUIDO | 1.8261 | 54.76 | 50.57 | 44.62 | 0.6 | 68 | 147.3 | 47.83 | 5 | 66 | 24.47 | 18400.38 | 466.96 | 3548.87 | 275.28 | 166.1 | 54010.2 | 0.6 | 0.92 | 0.38 | 3.16 | 1 | 10
5 | 70 | CONCLUIDO | 1.8636 | 53.66 | 49.87 | 55.41 | 0.71 | 54 | 148.68 | 47.83 | 6 | 23 | 24.85 | 18570.94 | 432.05 | 3548.78 | 250.1 | 166.1 | 41491.35 | 0.66 | 0.94 | 0.4 | 2.46 | 1 | 10
6 | 70 | CONCLUIDO | 1.8689 | 53.51 | 49.78 | 57.44 | 0.83 | 52 | 150.07 | 47.83 | 7 | 0 | 25.24 | 18742.03 | 430.94 | 3548.85 | 246.02 | 166.1 | 39459.85 | 0.68 | 0.94 | 0.42 | 2.37 | 1 | 10
0 | 90 | CONCLUIDO | 0.7976 | 125.37 | 91.73 | 6.27 | 0.1 | 878 | 176.73 | 52.44 | 1 | 876 | 33.29 | 22031.19 | 1190.59 | 3550.46 | 1677.51 | 166.1 | 751077.29 | 0.1 | 0.51 | 1.67 | 44.3 | 1 | 10
1 | 90 | CONCLUIDO | 1.3779 | 72.58 | 60.31 | 13.06 | 0.2 | 277 | 178.21 | 52.44 | 2 | 275 | 33.77 | 22213.89 | 761.67 | 3549.11 | 605.71 | 166.1 | 218180.57 | 0.27 | 0.77 | 0.71 | 12.89 | 1 | 10
2 | 90 | CONCLUIDO | 1.5865 | 63.03 | 54.81 | 20.18 | 0.3 | 163 | 179.7 | 52.44 | 3 | 161 | 34.26 | 22397.24 | 673.99 | 3549.09 | 419.08 | 166.1 | 125438.98 | 0.4 | 0.85 | 0.53 | 7.4 | 1 | 10
3 | 90 | CONCLUIDO | 1.6953 | 58.99 | 52.51 | 27.64 | 0.39 | 114 | 181.19 | 52.44 | 4 | 112 | 34.75 | 22581.25 | 626.88 | 3548.78 | 340.79 | 166.1 | 86534.96 | 0.49 | 0.89 | 0.46 | 5.1 | 1 | 10
4 | 90 | CONCLUIDO | 1.7699 | 56.5 | 51.02 | 35.6 | 0.49 | 86 | 182.69 | 52.44 | 5 | 84 | 35.25 | 22766.06 | 590.84 | 3548.8 | 290.95 | 166.1 | 61758.55 | 0.57 | 0.91 | 0.38 | 3.61 | 1 | 10
5 | 90 | CONCLUIDO | 1.8024 | 55.48 | 50.61 | 44.01 | 0.58 | 69 | 184.19 | 52.44 | 6 | 67 | 35.75 | 22951.43 | 566.39 | 3548.72 | 276.48 | 166.1 | 54608.75 | 0.6 | 0.92 | 0.39 | 3.2 | 1 | 10
6 | 90 | CONCLUIDO | 1.8397 | 54.36 | 49.95 | 53.51 | 0.67 | 56 | 185.7 | 52.44 | 7 | 54 | 36.26 | 23137.49 | 536.92 | 3548.79 | 254 | 166.1 | 43430.91 | 0.65 | 0.93 | 0.36 | 2.54 | 1 | 10
7 | 90 | CONCLUIDO | 1.8677 | 53.54 | 49.45 | 63.13 | 0.76 | 47 | 187.22 | 52.44 | 8 | 45 | 36.78 | 23324.24 | 508.15 | 3548.77 | 236.99 | 166.1 | 34971.38 | 0.7 | 0.94 | 0.35 | 2.04 | 1 | 10
8 | 90 | CONCLUIDO | 1.8758 | 53.31 | 49.4 | 70.57 | 0.85 | 42 | 188.74 | 52.44 | 9 | 10 | 37.3 | 23511.69 | 490.3 | 3549.05 | 234.11 | 166.1 | 33556.63 | 0.71 | 0.94 | 0.38 | 1.99 | 1 | 10
9 | 90 | CONCLUIDO | 1.8805 | 53.18 | 49.3 | 72.15 | 0.93 | 41 | 190.26 | 52.44 | 10 | 0 | 37.82 | 23699.85 | 491.02 | 3548.77 | 230.45 | 166.1 | 31732.63 | 0.72 | 0.95 | 0.39 | 1.89 | 1 | 10
0 | 10 | CONCLUIDO | 1.4366 | 69.61 | 64 | 10.79 | 0.64 | 356 | 26.11 | 12.1 | 1 | 0 | 3.01 | 3454.41 | 185.45 | 3549.62 | 713.5 | 166.1 | 271682.84 | 0.23 | 0.73 | 1.32 | 16.59 | 1 | 10
0 | 45 | CONCLUIDO | 1.2751 | 78.42 | 67.72 | 9.58 | 0.18 | 424 | 98.71 | 39.72 | 1 | 422 | 12.99 | 12407.75 | 581.06 | 3549.67 | 857.78 | 166.1 | 343482.31 | 0.19 | 0.69 | 0.95 | 20.3 | 1 | 10
1 | 45 | CONCLUIDO | 1.6701 | 59.88 | 54.66 | 20.89 | 0.35 | 157 | 99.95 | 39.72 | 2 | 155 | 13.24 | 12561.45 | 432.16 | 3548.91 | 413.71 | 166.1 | 122782.47 | 0.4 | 0.85 | 0.53 | 7.25 | 1 | 10
2 | 45 | CONCLUIDO | 1.8232 | 54.85 | 51.03 | 34.4 | 0.52 | 89 | 101.2 | 39.72 | 3 | 67 | 13.49 | 12715.54 | 361.67 | 3548.83 | 289.56 | 166.1 | 61048.44 | 0.57 | 0.91 | 0.42 | 3.62 | 1 | 10
3 | 45 | CONCLUIDO | 1.8262 | 54.76 | 51.13 | 38.34 | 0.69 | 80 | 102.45 | 39.72 | 4 | 0 | 13.74 | 12870.03 | 355.39 | 3548.84 | 290.38 | 166.1 | 61501.76 | 0.57 | 0.91 | 0.51 | 3.72 | 1 | 10
0 | 60 | CONCLUIDO | 1.1012 | 90.81 | 74.47 | 8.04 | 0.14 | 556 | 124.63 | 45 | 1 | 554 | 18.64 | 15605.44 | 759.25 | 3549.64 | 1087.84 | 166.1 | 457853.41 | 0.15 | 0.63 | 1.17 | 27.05 | 1 | 10
1 | 60 | CONCLUIDO | 1.5671 | 63.81 | 56.6 | 17.06 | 0.28 | 199 | 125.95 | 45 | 2 | 197 | 18.95 | 15767.7 | 548.07 | 3549.06 | 479.33 | 166.1 | 155382.29 | 0.35 | 0.82 | 0.59 | 9.18 | 1 | 10
2 | 60 | CONCLUIDO | 1.7306 | 57.78 | 52.66 | 27.01 | 0.42 | 117 | 127.27 | 45 | 3 | 115 | 19.27 | 15930.42 | 481.61 | 3548.88 | 345.8 | 166.1 | 89025.26 | 0.48 | 0.89 | 0.46 | 5.25 | 1 | 10
3 | 60 | CONCLUIDO | 1.7994 | 55.57 | 51.4 | 38.55 | 0.55 | 80 | 128.59 | 45 | 4 | 78 | 19.59 | 16093.6 | 438.39 | 3548.72 | 303.63 | 166.1 | 68128.94 | 0.55 | 0.91 | 0.41 | 3.99 | 1 | 10
4 | 60 | CONCLUIDO | 1.8525 | 53.98 | 50.27 | 48.64 | 0.68 | 62 | 129.92 | 45 | 5 | 14 | 19.92 | 16257.24 | 400.95 | 3548.86 | 262.73 | 166.1 | 47766.86 | 0.63 | 0.93 | 0.43 | 2.86 | 1 | 10
5 | 60 | CONCLUIDO | 1.8555 | 53.9 | 50.2 | 49.38 | 0.81 | 61 | 131.25 | 45 | 6 | 0 | 20.25 | 16421.36 | 402.66 | 3548.95 | 259.93 | 166.1 | 46372.08 | 0.64 | 0.93 | 0.45 | 2.79 | 1 | 10
0 | 80 | CONCLUIDO | 0.8942 | 111.83 | 85.11 | 6.75 | 0.11 | 757 | 159.12 | 50.28 | 1 | 755 | 27.84 | 19859.16 | 1028.92 | 3550.41 | 1450.66 | 166.1 | 638256.78 | 0.11 | 0.55 | 1.49 | 37.68 | 1 | 10
1 | 80 | CONCLUIDO | 1.4356 | 69.66 | 59.22 | 14.1 | 0.22 | 252 | 160.54 | 50.28 | 2 | 250 | 28.26 | 20034.4 | 693.02 | 3549.2 | 568.08 | 166.1 | 199494.32 | 0.29 | 0.79 | 0.68 | 11.8 | 1 | 10
2 | 80 | CONCLUIDO | 1.6299 | 61.35 | 54.23 | 21.84 | 0.33 | 149 | 161.97 | 50.28 | 3 | 147 | 28.69 | 20210.21 | 613.68 | 3548.8 | 399.09 | 166.1 | 115510.22 | 0.42 | 0.86 | 0.51 | 6.82 | 1 | 10
3 | 80 | CONCLUIDO | 1.7362 | 57.6 | 51.95 | 30.26 | 0.43 | 103 | 163.4 | 50.28 | 4 | 101 | 29.12 | 20386.62 | 566.44 | 3548.85 | 321.63 | 166.1 | 77013.41 | 0.52 | 0.9 | 0.44 | 4.54 | 1 | 10
4 | 80 | CONCLUIDO | 1.7797 | 56.19 | 51.32 | 38.98 | 0.54 | 79 | 164.83 | 50.28 | 5 | 77 | 29.55 | 20563.61 | 537.68 | 3548.78 | 301.27 | 166.1 | 66950.67 | 0.55 | 0.91 | 0.4 | 3.91 | 1 | 10
5 | 80 | CONCLUIDO | 1.8356 | 54.48 | 50.19 | 49.37 | 0.64 | 61 | 166.27 | 50.28 | 6 | 59 | 29.99 | 20741.2 | 500.48 | 3548.92 | 262.16 | 166.1 | 47486.78 | 0.63 | 0.93 | 0.37 | 2.78 | 1 | 10
6 | 80 | CONCLUIDO | 1.8669 | 53.56 | 49.63 | 59.56 | 0.74 | 50 | 167.72 | 50.28 | 7 | 40 | 30.44 | 20919.39 | 469.79 | 3548.67 | 242.72 | 166.1 | 37823.73 | 0.68 | 0.94 | 0.37 | 2.22 | 1 | 10
7 | 80 | CONCLUIDO | 1.8739 | 53.36 | 49.56 | 64.64 | 0.84 | 46 | 169.17 | 50.28 | 8 | 3 | 30.89 | 21098.19 | 460.84 | 3548.77 | 238.91 | 166.1 | 35936.27 | 0.7 | 0.94 | 0.41 | 2.15 | 1 | 10
8 | 80 | CONCLUIDO | 1.8747 | 53.34 | 49.53 | 64.61 | 0.94 | 46 | 170.62 | 50.28 | 9 | 0 | 31.34 | 21277.6 | 464.15 | 3548.78 | 237.71 | 166.1 | 35335.26 | 0.7 | 0.94 | 0.42 | 2.13 | 1 | 10
0 | 35 | CONCLUIDO | 1.4057 | 71.14 | 63.43 | 11.26 | 0.22 | 338 | 80.84 | 35.1 | 1 | 336 | 9.74 | 10204.21 | 463.99 | 3549.26 | 711.36 | 166.1 | 270704.17 | 0.23 | 0.74 | 0.82 | 16.01 | 1 | 10
1 | 35 | CONCLUIDO | 1.7544 | 57 | 52.99 | 25.85 | 0.43 | 123 | 82.04 | 35.1 | 2 | 113 | 9.94 | 10352.53 | 338.53 | 3548.83 | 356.68 | 166.1 | 94434.99 | 0.47 | 0.88 | 0.48 | 5.58 | 1 | 10
2 | 35 | CONCLUIDO | 1.7917 | 55.81 | 52.15 | 30.38 | 0.63 | 103 | 83.25 | 35.1 | 3 | 0 | 10.15 | 10501.19 | 322.58 | 3548.85 | 323.64 | 166.1 | 78017.08 | 0.51 | 0.89 | 0.58 | 4.74 | 1 | 10
0 | 50 | CONCLUIDO | 1.2152 | 82.29 | 69.88 | 8.98 | 0.16 | 467 | 107.41 | 41.65 | 1 | 465 | 14.77 | 13481.73 | 639.02 | 3549.73 | 931.2 | 166.1 | 379977.15 | 0.18 | 0.67 | 1.02 | 22.45 | 1 | 10
1 | 50 | CONCLUIDO | 1.6331 | 61.23 | 55.37 | 19.32 | 0.32 | 172 | 108.68 | 41.65 | 2 | 170 | 15.03 | 13638.32 | 473.27 | 3549.01 | 438.13 | 166.1 | 134917.96 | 0.38 | 0.84 | 0.55 | 7.96 | 1 | 10
2 | 50 | CONCLUIDO | 1.7907 | 55.84 | 51.63 | 31.61 | 0.48 | 98 | 109.96 | 41.65 | 3 | 95 | 15.31 | 13795.21 | 404.16 | 3548.84 | 310.36 | 166.1 | 71403.93 | 0.54 | 0.9 | 0.44 | 4.22 | 1 | 10
3 | 50 | CONCLUIDO | 1.8352 | 54.49 | 50.83 | 41.78 | 0.63 | 73 | 111.23 | 41.65 | 4 | 12 | 15.58 | 13952.52 | 370.54 | 3548.81 | 281.24 | 166.1 | 56964.87 | 0.59 | 0.92 | 0.47 | 3.42 | 1 | 10
4 | 50 | CONCLUIDO | 1.8385 | 54.39 | 50.76 | 42.3 | 0.78 | 72 | 112.51 | 41.65 | 5 | 0 | 15.86 | 14110.24 | 372.16 | 3548.81 | 278.2 | 166.1 | 55453.47 | 0.6 | 0.92 | 0.48 | 3.35 | 1 | 10
0 | 25 | CONCLUIDO | 1.5601 | 64.1 | 58.9 | 14.42 | 0.28 | 245 | 61.76 | 28.92 | 1 | 243 | 6.84 | 7851.41 | 337.27 | 3549.07 | 557.85 | 166.1 | 194411.76 | 0.3 | 0.79 | 0.66 | 11.48 | 1 | 10
1 | 25 | CONCLUIDO | 1.7283 | 57.86 | 54.08 | 22.69 | 0.55 | 143 | 62.92 | 28.92 | 2 | 0 | 7 | 7994.37 | 282.76 | 3548.82 | 387.32 | 166.1 | 109658.17 | 0.43 | 0.86 | 0.69 | 6.67 | 1 | 10
0 | 85 | CONCLUIDO | 0.8457 | 118.24 | 88.25 | 6.5 | 0.11 | 815 | 167.88 | 51.39 | 1 | 813 | 30.49 | 20939.59 | 1106.47 | 3549.62 | 1558.57 | 166.1 | 691923.56 | 0.11 | 0.53 | 1.58 | 40.83 | 1 | 10
1 | 85 | CONCLUIDO | 1.4052 | 71.17 | 59.81 | 13.54 | 0.21 | 265 | 169.33 | 51.39 | 2 | 263 | 30.94 | 21118.46 | 728.22 | 3549.01 | 588.97 | 166.1 | 209871.42 | 0.28 | 0.78 | 0.69 | 12.4 | 1 | 10
2 | 85 | CONCLUIDO | 1.608 | 62.19 | 54.53 | 20.97 | 0.31 | 156 | 170.79 | 51.39 | 3 | 154 | 31.4 | 21297.94 | 644.42 | 3548.85 | 409.09 | 166.1 | 120477.24 | 0.41 | 0.86 | 0.53 | 7.12 | 1 | 10
3 | 85 | CONCLUIDO | 1.7141 | 58.34 | 52.27 | 28.77 | 0.41 | 109 | 172.25 | 51.39 | 4 | 107 | 31.86 | 21478.05 | 597.56 | 3548.74 | 332.5 | 166.1 | 82418.15 | 0.5 | 0.89 | 0.45 | 4.86 | 1 | 10
4 | 85 | CONCLUIDO | 1.7367 | 57.58 | 52.33 | 36.94 | 0.51 | 85 | 173.71 | 51.39 | 5 | 83 | 32.32 | 21658.78 | 580.34 | 3548.74 | 338.33 | 166.1 | 85450.68 | 0.49 | 0.89 | 0.37 | 4.92 | 1 | 10
5 | 85 | CONCLUIDO | 1.819 | 54.97 | 50.4 | 46.52 | 0.61 | 65 | 175.18 | 51.39 | 6 | 63 | 32.79 | 21840.16 | 534.48 | 3548.74 | 269.58 | 166.1 | 51176.77 | 0.62 | 0.93 | 0.38 | 2.99 | 1 | 10
6 | 85 | CONCLUIDO | 1.8537 | 53.95 | 49.78 | 56.35 | 0.7 | 53 | 176.66 | 51.39 | 7 | 51 | 33.27 | 22022.17 | 502.87 | 3548.73 | 248.22 | 166.1 | 40554.76 | 0.67 | 0.94 | 0.36 | 2.37 | 1 | 10
7 | 85 | CONCLUIDO | 1.8779 | 53.25 | 49.35 | 65.8 | 0.8 | 45 | 178.14 | 51.39 | 8 | 24 | 33.75 | 22204.83 | 475.76 | 3548.73 | 232.91 | 166.1 | 32939.84 | 0.71 | 0.94 | 0.37 | 1.94 | 1 | 10
8 | 85 | CONCLUIDO | 1.8807 | 53.17 | 49.34 | 68.85 | 0.89 | 43 | 179.63 | 51.39 | 9 | 1 | 34.24 | 22388.15 | 473.76 | 3548.89 | 231.6 | 166.1 | 32297.89 | 0.72 | 0.95 | 0.4 | 1.93 | 1 | 10
9 | 85 | CONCLUIDO | 1.881 | 53.16 | 49.33 | 68.84 | 0.98 | 43 | 181.12 | 51.39 | 10 | 0 | 34.73 | 22572.13 | 477.38 | 3548.91 | 231.2 | 166.1 | 32097.32 | 0.72 | 0.95 | 0.4 | 1.92 | 1 | 10
0 | 20 | CONCLUIDO | 1.645 | 60.79 | 56.62 | 17.16 | 0.34 | 198 | 51.33 | 24.83 | 1 | 131 | 5.51 | 6564.78 | 265.95 | 3549.05 | 477.19 | 166.1 | 154315.59 | 0.35 | 0.82 | 0.68 | 9.21 | 1 | 10
1 | 20 | CONCLUIDO | 1.6763 | 59.65 | 55.72 | 18.68 | 0.66 | 179 | 52.47 | 24.83 | 2 | 0 | 5.64 | 6705.1 | 261.12 | 3549.23 | 441.16 | 166.1 | 136396.29 | 0.38 | 0.84 | 0.8 | 8.3 | 1 | 10
0 | 65 | CONCLUIDO | 1.0479 | 95.43 | 76.86 | 7.66 | 0.13 | 602 | 133.21 | 46.47 | 1 | 600 | 20.75 | 16663.42 | 821.46 | 3549.92 | 1168.94 | 166.1 | 498171.28 | 0.14 | 0.61 | 1.25 | 29.44 | 1 | 10
1 | 65 | CONCLUIDO | 1.532 | 65.27 | 57.29 | 16.14 | 0.26 | 213 | 134.55 | 46.47 | 2 | 211 | 21.09 | 16828.84 | 585.67 | 3549.09 | 503.21 | 166.1 | 167251.98 | 0.33 | 0.81 | 0.61 | 9.88 | 1 | 10
2 | 65 | CONCLUIDO | 1.705 | 58.65 | 53.07 | 25.47 | 0.39 | 125 | 135.9 | 46.47 | 3 | 123 | 21.43 | 16994.64 | 515.96 | 3549.07 | 359.86 | 166.1 | 96019.66 | 0.46 | 0.88 | 0.47 | 5.65 | 1 | 10
3 | 65 | CONCLUIDO | 1.7922 | 55.8 | 51.27 | 35.77 | 0.52 | 86 | 137.25 | 46.47 | 4 | 84 | 21.78 | 17160.92 | 470.69 | 3548.91 | 300.18 | 166.1 | 66371.07 | 0.55 | 0.91 | 0.37 | 3.86 | 1 | 10
4 | 65 | CONCLUIDO | 1.8453 | 54.19 | 50.3 | 47.9 | 0.64 | 63 | 138.6 | 46.47 | 5 | 57 | 22.13 | 17327.69 | 430.02 | 3548.74 | 265.79 | 166.1 | 49294.45 | 0.62 | 0.93 | 0.38 | 2.89 | 1 | 10
5 | 65 | CONCLUIDO | 1.8621 | 53.7 | 50 | 53.57 | 0.76 | 56 | 139.95 | 46.47 | 6 | 2 | 22.49 | 17494.97 | 415.31 | 3548.99 | 253.3 | 166.1 | 43079.96 | 0.66 | 0.93 | 0.44 | 2.59 | 1 | 10
6 | 65 | CONCLUIDO | 1.862 | 53.71 | 50 | 53.57 | 0.88 | 56 | 141.31 | 46.47 | 7 | 0 | 22.85 | 17662.75 | 419.13 | 3548.98 | 253.31 | 166.1 | 43085.01 | 0.66 | 0.93 | 0.44 | 2.59 | 1 | 10
0 | 75 | CONCLUIDO | 0.9435 | 105.99 | 82.23 | 7.02 | 0.12 | 703 | 150.44 | 49.1 | 1 | 701 | 25.34 | 18787.76 | 956.61 | 3549.82 | 1352.44 | 166.1 | 589416.65 | 0.12 | 0.57 | 1.41 | 34.81 | 1 | 10
1 | 75 | CONCLUIDO | 1.4675 | 68.14 | 58.56 | 14.7 | 0.23 | 239 | 151.83 | 49.1 | 2 | 237 | 25.73 | 18959.54 | 657.43 | 3549.14 | 546.5 | 166.1 | 188768.7 | 0.3 | 0.8 | 0.64 | 11.15 | 1 | 10
2 | 75 | CONCLUIDO | 1.6551 | 60.42 | 53.83 | 22.91 | 0.35 | 141 | 153.23 | 49.1 | 3 | 139 | 26.13 | 19131.85 | 581.86 | 3548.94 | 385.54 | 166.1 | 108776.62 | 0.43 | 0.87 | 0.5 | 6.42 | 1 | 10
3 | 75 | CONCLUIDO | 1.76 | 56.82 | 51.58 | 31.9 | 0.46 | 97 | 154.63 | 49.1 | 4 | 95 | 26.53 | 19304.72 | 534.26 | 3548.75 | 308.83 | 166.1 | 70642.03 | 0.54 | 0.9 | 0.43 | 4.17 | 1 | 10
4 | 75 | CONCLUIDO | 1.8068 | 55.35 | 50.84 | 41.79 | 0.57 | 73 | 156.03 | 49.1 | 5 | 71 | 26.94 | 19478.15 | 501.58 | 3548.74 | 284.65 | 166.1 | 58671.04 | 0.58 | 0.92 | 0.39 | 3.43 | 1 | 10
5 | 75 | CONCLUIDO | 1.8514 | 54.01 | 49.99 | 52.63 | 0.67 | 57 | 157.44 | 49.1 | 6 | 53 | 27.35 | 19652.13 | 464.7 | 3548.72 | 255.5 | 166.1 | 44178.29 | 0.65 | 0.93 | 0.37 | 2.59 | 1 | 10
6 | 75 | CONCLUIDO | 1.8726 | 53.4 | 49.63 | 60.77 | 0.78 | 49 | 158.86 | 49.1 | 7 | 7 | 27.77 | 19826.68 | 443.7 | 3548.76 | 241.38 | 166.1 | 37156.25 | 0.69 | 0.94 | 0.41 | 2.22 | 1 | 10
7 | 75 | CONCLUIDO | 1.8724 | 53.41 | 49.63 | 60.78 | 0.88 | 49 | 160.28 | 49.1 | 8 | 0 | 28.19 | 20001.93 | 447.17 | 3548.73 | 241.21 | 166.1 | 37070.03 | 0.69 | 0.94 | 0.42 | 2.22 | 1 | 10
0 | 95 | CONCLUIDO | 0.75 | 133.33 | 95.61 | 6.06 | 0.1 | 947 | 185.69 | 53.44 | 1 | 945 | 36.26 | 23136.14 | 1282.57 | 3550.62 | 1809.46 | 166.1 | 816706.18 | 0.09 | 0.49 | 1.81 | 48.18 | 1 | 10
1 | 95 | CONCLUIDO | 1.3445 | 74.38 | 61.08 | 12.59 | 0.19 | 291 | 187.21 | 53.44 | 2 | 289 | 36.77 | 23322.88 | 799.4 | 3549.28 | 631.64 | 166.1 | 231076.19 | 0.26 | 0.76 | 0.74 | 13.66 | 1 | 10
2 | 95 | CONCLUIDO | 1.5589 | 64.15 | 55.32 | 19.41 | 0.28 | 171 | 188.73 | 53.44 | 3 | 169 | 37.29 | 23510.33 | 706.81 | 3548.96 | 436.18 | 166.1 | 133945.26 | 0.38 | 0.84 | 0.55 | 7.9 | 1 | 10
3 | 95 | CONCLUIDO | 1.676 | 59.67 | 52.77 | 26.61 | 0.37 | 119 | 190.25 | 53.44 | 4 | 117 | 37.82 | 23698.48 | 656.59 | 3548.89 | 349.37 | 166.1 | 90802.09 | 0.48 | 0.88 | 0.47 | 5.36 | 1 | 10
4 | 95 | CONCLUIDO | 1.7679 | 56.56 | 50.78 | 34.24 | 0.46 | 89 | 191.78 | 53.44 | 5 | 87 | 38.35 | 23887.36 | 613.01 | 3548.76 | 281.32 | 166.1 | 56928.84 | 0.59 | 0.92 | 0.4 | 3.37 | 1 | 10
5 | 95 | CONCLUIDO | 1.7854 | 56.01 | 50.83 | 41.77 | 0.55 | 73 | 193.32 | 53.44 | 6 | 71 | 38.89 | 24076.95 | 597.36 | 3548.68 | 283.95 | 166.1 | 58321.54 | 0.58 | 0.92 | 0.39 | 3.42 | 1 | 10
6 | 95 | CONCLUIDO | 1.8238 | 54.83 | 50.13 | 50.13 | 0.64 | 60 | 194.86 | 53.44 | 7 | 58 | 39.43 | 24267.28 | 568.77 | 3548.72 | 260.22 | 166.1 | 46524.75 | 0.64 | 0.93 | 0.37 | 2.72 | 1 | 10
7 | 95 | CONCLUIDO | 1.853 | 53.97 | 49.64 | 59.56 | 0.72 | 50 | 196.41 | 53.44 | 8 | 48 | 39.98 | 24458.36 | 542.17 | 3548.71 | 243.43 | 166.1 | 38175.55 | 0.68 | 0.94 | 0.36 | 2.23 | 1 | 10
8 | 95 | CONCLUIDO | 1.8588 | 53.8 | 49.73 | 69.39 | 0.81 | 43 | 197.97 | 53.44 | 9 | 39 | 40.53 | 24650.18 | 523.39 | 3548.68 | 247.22 | 166.1 | 40108.92 | 0.67 | 0.94 | 0.35 | 2.32 | 1 | 10
9 | 95 | CONCLUIDO | 1.8828 | 53.11 | 49.19 | 75.68 | 0.89 | 39 | 199.53 | 53.44 | 10 | 5 | 41.1 | 24842.77 | 503.89 | 3548.78 | 227.02 | 166.1 | 30026.69 | 0.73 | 0.95 | 0.38 | 1.78 | 1 | 10
10 | 95 | CONCLUIDO | 1.8827 | 53.12 | 49.19 | 75.68 | 0.97 | 39 | 201.1 | 53.44 | 11 | 0 | 41.66 | 25036.12 | 506.21 | 3548.9 | 226.85 | 166.1 | 29943.83 | 0.73 | 0.95 | 0.38 | 1.78 | 1 | 10
0 | 55 | CONCLUIDO | 1.1571 | 86.43 | 72.13 | 8.47 | 0.15 | 511 | 116.05 | 43.4 | 1 | 509 | 16.65 | 14546.17 | 698.48 | 3549.31 | 1007.7 | 166.1 | 418008.52 | 0.16 | 0.65 | 1.1 | 24.71 | 1 | 10
1 | 55 | CONCLUIDO | 1.6021 | 62.42 | 55.92 | 18.13 | 0.3 | 185 | 117.34 | 43.4 | 2 | 183 | 16.94 | 14705.49 | 510.29 | 3548.89 | 456.26 | 166.1 | 143917.13 | 0.36 | 0.83 | 0.57 | 8.5 | 1 | 10
2 | 55 | CONCLUIDO | 1.7583 | 56.87 | 52.21 | 29.01 | 0.45 | 108 | 118.63 | 43.4 | 3 | 106 | 17.23 | 14865.24 | 444.8 | 3548.89 | 330.37 | 166.1 | 81359.46 | 0.5 | 0.89 | 0.44 | 4.8 | 1 | 10
3 | 55 | CONCLUIDO | 1.8279 | 54.71 | 50.88 | 41.82 | 0.59 | 73 | 119.93 | 43.4 | 4 | 60 | 17.53 | 15025.44 | 397.94 | 3548.73 | 285.32 | 166.1 | 59008.08 | 0.58 | 0.92 | 0.41 | 3.47 | 1 | 10
4 | 55 | CONCLUIDO | 1.8488 | 54.09 | 50.43 | 45.84 | 0.73 | 66 | 121.23 | 43.4 | 5 | 0 | 17.83 | 15186.08 | 386.83 | 3548.93 | 267.2 | 166.1 | 49982.19 | 0.62 | 0.92 | 0.47 | 3.02 | 1 | 10

## gráficos
Selecione o eixo X:
Selecione o eixo Y:
Selecione o eixo Z:
Eixo X | Eixo Y | Eixo Z

## hidden (hidden)
Unnamed: 0
Volume de calda [L]
STATUS
Capacidade operacional [ha/h]
Tempo de missao [h]
Tempo util [h]
Tempo por voo [min]
Autonomia Projetada [h]
N° Voos
MTOW [kg]
Massa Estrutura [kg]
Combustível [kg]
Abastecimentos
Massa gerador
Potência gerador [W]
Combustível consumido [L]
Calda cons [L]
Distância percorrida [km]
Distância Pulverizando [km]
RTL ACUMULADO[m]
EOC [km/km]
EOC [h/h]
Tempo de manobra [h]
Tempo rtl_rtw [h]
V pulv [m/s]
V desloc [m/s]