## RESULTADOS_18
Unnamed: 0 | Volume de calda [L] | STATUS | Capacidade operacional [ha/h] | Tempo de missao [h] | Tempo util [h] | Tempo por voo [min] | Autonomia Projetada [h] | N° Voos | MTOW [kg] | Massa Estrutura [kg] | Combustível [kg] | Abastecimentos | Massa gerador | Potência gerador [W] | Combustível consumido [L] | Calda cons [L] | Distância percorrida [km] | Distância Pulverizando [km] | RTL ACUMULADO[m] | EOC [km/km] | EOC [h/h] | Tempo de manobra [h] | Tempo rtl_rtw [h] | V pulv [m/s] | V desloc [m/s] | Preço Total por ha Simples [R$/ha] | Preço Total por ha Presumido [R$/ha] | Preço Total por ha Real [R$/ha] | Preço Total Simples [R$] | Preço Total Presumido [R$] | Prod CAPEX [ha/h/R$] | Dias Trabalhados | Preço Total Real [R$]
0 | 100 | CONCLUIDO | 0.4977 | 200.91 | 141.62 | 5.82 | 0.09 | 1460 | 194.77 | 54.38 | 1 | 1458 | 39.4 | 24256.19 | 1978.08 | 3794.41 | 2746.39 | 185.73 | 1265586.67 | 0.07 | 0.41 | 17.01 | 74.74 | 1 | 10 | 4840.9626 | 6623.6186 | 5991.4697 | 4840962.5754 | 6623618.5638 | 7.2607e-07 | 4.1856 | 5991469.7044
1 | 100 | CONCLUIDO | 0.9331 | 107.17 | 87.58 | 11.97 | 0.18 | 439 | 196.32 | 54.38 | 2 | 437 | 39.95 | 24447.22 | 1208.23 | 3792.49 | 904.19 | 185.73 | 349591.1 | 0.21 | 0.66 | 15.31 | 20.73 | 1 | 10 | 1587.5437 | 2172.1473 | 1964.8406 | 1587543.6887 | 2172147.3123 | 1.3612e-06 | 2.2327 | 1964840.6214
2 | 100 | CONCLUIDO | 1.0937 | 91.43 | 78.84 | 18.26 | 0.27 | 259 | 197.88 | 54.38 | 3 | 257 | 40.5 | 24639 | 1072.75 | 3791.94 | 608.25 | 185.73 | 202519.41 | 0.31 | 0.74 | 15.01 | 12 | 1 | 10 | 1208.4798 | 1653.4953 | 1495.6881 | 1208479.7698 | 1653495.3354 | 1.5955e-06 | 1.9048 | 1495688.0613
3 | 100 | CONCLUIDO | 1.1779 | 84.9 | 75.26 | 24.68 | 0.36 | 183 | 199.44 | 54.38 | 4 | 181 | 41.06 | 24831.54 | 1009.47 | 3791.64 | 486.88 | 185.73 | 142215.81 | 0.38 | 0.77 | 14.89 | 8.43 | 1 | 10 | 1060.9143 | 1451.5897 | 1313.0521 | 1060914.2928 | 1451589.7396 | 1.7184e-06 | 1.7688 | 1313052.0522
4 | 100 | CONCLUIDO | 1.2312 | 81.22 | 73.26 | 31.4 | 0.44 | 140 | 201.01 | 54.38 | 5 | 138 | 41.63 | 25024.84 | 967.03 | 3791.67 | 417.86 | 185.73 | 107921 | 0.44 | 0.79 | 14.85 | 6.42 | 1 | 10 | 977.283 | 1337.1618 | 1209.5449 | 977283.0491 | 1337161.7824 | 1.7961e-06 | 1.6921 | 1209544.9386
5 | 100 | CONCLUIDO | 1.2674 | 78.9 | 71.99 | 38.22 | 0.53 | 113 | 202.58 | 54.38 | 6 | 111 | 42.2 | 25218.93 | 935.36 | 3791.43 | 375.76 | 185.73 | 87006.49 | 0.49 | 0.81 | 14.78 | 5.15 | 1 | 10 | 922.8723 | 1262.7147 | 1142.2029 | 922872.3422 | 1262714.6528 | 1.8489e-06 | 1.6438 | 1142202.9386
6 | 100 | CONCLUIDO | 1.2925 | 77.37 | 71.16 | 44.94 | 0.61 | 95 | 204.16 | 54.38 | 7 | 93 | 42.78 | 25413.94 | 909.18 | 3791.56 | 347.64 | 185.73 | 73035.42 | 0.53 | 0.82 | 14.75 | 4.33 | 1 | 10 | 884.2787 | 1209.9091 | 1094.437 | 884278.6563 | 1209909.0691 | 1.8856e-06 | 1.6119 | 1094437.0457
7 | 100 | CONCLUIDO | 1.3131 | 76.16 | 70.49 | 52.21 | 0.69 | 81 | 205.75 | 54.38 | 8 | 79 | 43.37 | 25609.61 | 885.08 | 3791.68 | 324.73 | 185.73 | 61650.51 | 0.57 | 0.82 | 14.73 | 3.65 | 1 | 10 | 852.0144 | 1165.7637 | 1054.5048 | 852014.3789 | 1165763.6615 | 1.9156e-06 | 1.5867 | 1054504.8138
8 | 100 | CONCLUIDO | 1.3284 | 75.28 | 70.04 | 60.04 | 0.77 | 70 | 207.34 | 54.38 | 9 | 68 | 43.96 | 25806.1 | 861.84 | 3791.36 | 309.79 | 185.73 | 54235.6 | 0.6 | 0.83 | 14.72 | 3.21 | 1 | 10 | 825.3692 | 1129.3065 | 1021.5271 | 825369.1513 | 1129306.4856 | 1.9379e-06 | 1.5683 | 1021527.0596
9 | 100 | CONCLUIDO | 1.3412 | 74.56 | 69.63 | 67.39 | 0.85 | 62 | 208.94 | 54.38 | 10 | 60 | 44.56 | 26003.41 | 841.4 | 3791.48 | 296.87 | 185.73 | 47814.95 | 0.63 | 0.83 | 14.68 | 2.8 | 1 | 10 | 802.7778 | 1098.396 | 993.5666 | 802777.786 | 1098395.9829 | 1.9566e-06 | 1.5533 | 993566.6119
10 | 100 | CONCLUIDO | 1.3512 | 74.01 | 69.35 | 75.66 | 0.93 | 55 | 210.55 | 54.38 | 11 | 53 | 45.17 | 26201.54 | 816.13 | 3791.45 | 286.63 | 185.73 | 42730.63 | 0.65 | 0.84 | 14.69 | 2.52 | 1 | 10 | 779.5753 | 1066.6493 | 964.8498 | 779575.2823 | 1066649.2937 | 1.9712e-06 | 1.5419 | 964849.7822
11 | 100 | CONCLUIDO | 1.3615 | 73.45 | 69.03 | 84.52 | 1 | 49 | 212.16 | 54.38 | 12 | 47 | 45.78 | 26400.51 | 796.32 | 3791.36 | 276.18 | 185.73 | 37536.93 | 0.67 | 0.84 | 14.66 | 2.2 | 1 | 10 | 759.8985 | 1039.7267 | 940.4966 | 759898.5202 | 1039726.6797 | 1.9862e-06 | 1.5302 | 940496.6247
12 | 100 | CONCLUIDO | 1.3693 | 73.03 | 68.8 | 93.82 | 1.08 | 44 | 213.78 | 54.38 | 13 | 40 | 46.4 | 26600.32 | 776.59 | 3791.4 | 268.34 | 185.73 | 33643.45 | 0.69 | 0.84 | 14.66 | 1.97 | 1 | 10 | 742.2309 | 1015.5531 | 918.6302 | 742230.9468 | 1015553.1263 | 1.9976e-06 | 1.5215 | 918630.1612
13 | 100 | CONCLUIDO | 1.3736 | 72.8 | 68.69 | 100.52 | 1.15 | 41 | 215.41 | 54.38 | 14 | 20 | 47.03 | 26801 | 759 | 3791.58 | 263.9 | 185.73 | 31434.32 | 0.7 | 0.85 | 14.67 | 1.86 | 1 | 10 | 728.3799 | 996.6015 | 901.4873 | 728379.9015 | 996601.515 | 2.0039e-06 | 1.5167 | 901487.2652
14 | 100 | CONCLUIDO | 1.3772 | 72.61 | 68.58 | 105.51 | 1.23 | 39 | 217.04 | 54.38 | 15 | 2 | 47.66 | 27002.55 | 752.6 | 3791.53 | 259.01 | 185.73 | 29000.95 | 0.72 | 0.85 | 14.7 | 1.75 | 1 | 10 | 722.0525 | 987.944 | 893.656 | 722052.4628 | 987944.0343 | 2.0091e-06 | 1.5127 | 893656.0423
15 | 100 | CONCLUIDO | 1.3771 | 72.62 | 68.59 | 105.52 | 1.3 | 39 | 218.68 | 54.38 | 16 | 0 | 48.31 | 27204.98 | 757.9 | 3791.55 | 259.08 | 185.73 | 29034.11 | 0.72 | 0.85 | 14.7 | 1.75 | 1 | 10 | 725.491 | 992.6488 | 897.9118 | 725490.9836 | 992648.7701 | 2.009e-06 | 1.5129 | 897911.7647

## RESULTADOS_6
Unnamed: 0 | Volume de calda [L] | STATUS | Capacidade operacional [ha/h] | Tempo de missao [h] | Tempo util [h] | Tempo por voo [min] | Autonomia Projetada [h] | N° Voos | MTOW [kg] | Massa Estrutura [kg] | Combustível [kg] | Abastecimentos | Massa gerador | Potência gerador [W] | Combustível consumido [L] | Calda cons [L] | Distância percorrida [km] | Distância Pulverizando [km] | RTL ACUMULADO[m] | EOC [km/km] | EOC [h/h] | Tempo de manobra [h] | Tempo rtl_rtw [h] | V pulv [m/s] | V desloc [m/s] | Preço Total por ha Simples [R$/ha] | Preço Total por ha Presumido [R$/ha] | Preço Total por ha Real [R$/ha] | Preço Total Simples [R$] | Preço Total Presumido [R$] | Prod CAPEX [ha/h/R$] | Dias Trabalhados | Preço Total Real [R$]
0 | 40 | CONCLUIDO | 0.9439 | 105.95 | 93.47 | 10.05 | 0.2 | 558 | 89.87 | 37.55 | 1 | 556 | 11.32 | 11317.98 | 766.41 | 3792.45 | 1104.05 | 185.73 | 448926.28 | 0.17 | 0.62 | 15.52 | 26.62 | 1 | 10 | 1044.5216 | 1429.1605 | 1292.7635 | 1044521.5948 | 1429160.5271 | 1.5642e-06 | 2.2073 | 1292763.4522
1 | 40 | CONCLUIDO | 1.2096 | 82.67 | 76.69 | 21.5 | 0.39 | 214 | 91.1 | 37.55 | 2 | 212 | 11.54 | 11468.97 | 590.58 | 3791.79 | 534.98 | 185.73 | 166109.43 | 0.35 | 0.76 | 14.94 | 9.85 | 1 | 10 | 642.9431 | 879.7032 | 795.7455 | 642943.1308 | 879703.1562 | 2.0045e-06 | 1.7223 | 795745.5216
2 | 40 | CONCLUIDO | 1.3006 | 76.89 | 72.58 | 34.84 | 0.57 | 125 | 92.32 | 37.55 | 3 | 123 | 11.77 | 11620.34 | 517.23 | 3791.68 | 396.4 | 185.73 | 97265.2 | 0.47 | 0.8 | 14.79 | 5.75 | 1 | 10 | 538.5381 | 736.8515 | 666.5275 | 538538.06 | 736851.5323 | 2.1553e-06 | 1.6019 | 666527.4562
3 | 40 | CONCLUIDO | 1.3319 | 75.08 | 71.31 | 44.11 | 0.75 | 97 | 93.55 | 37.55 | 4 | 8 | 12 | 11772.07 | 480.62 | 3791.51 | 348.94 | 185.73 | 73678.21 | 0.53 | 0.82 | 14.86 | 4.47 | 1 | 10 | 498.8407 | 682.5358 | 617.3956 | 498840.6963 | 682535.848 | 2.2072e-06 | 1.5642 | 617395.5846
4 | 40 | CONCLUIDO | 1.3331 | 75.01 | 71.26 | 44.54 | 0.93 | 96 | 94.79 | 37.55 | 5 | 0 | 12.23 | 11924.18 | 485.47 | 3791.65 | 346.95 | 185.73 | 72688.05 | 0.54 | 0.82 | 14.87 | 4.43 | 1 | 10 | 501.4369 | 686.0882 | 620.6089 | 501436.9485 | 686088.1548 | 2.2091e-06 | 1.5627 | 620608.8642

## RESULTADOS_4
Unnamed: 0 | Volume de calda [L] | STATUS | Capacidade operacional [ha/h] | Tempo de missao [h] | Tempo util [h] | Tempo por voo [min] | Autonomia Projetada [h] | N° Voos | MTOW [kg] | Massa Estrutura [kg] | Combustível [kg] | Abastecimentos | Massa gerador | Potência gerador [W] | Combustível consumido [L] | Calda cons [L] | Distância percorrida [km] | Distância Pulverizando [km] | RTL ACUMULADO[m] | EOC [km/km] | EOC [h/h] | Tempo de manobra [h] | Tempo rtl_rtw [h] | V pulv [m/s] | V desloc [m/s] | Preço Total por ha Simples [R$/ha] | Preço Total por ha Presumido [R$/ha] | Preço Total por ha Real [R$/ha] | Preço Total Simples [R$] | Preço Total Presumido [R$] | Prod CAPEX [ha/h/R$] | Dias Trabalhados | Preço Total Real [R$]
0 | 30 | CONCLUIDO | 1.0417 | 95.99 | 87.38 | 12.05 | 0.24 | 435 | 71.52 | 32.27 | 1 | 433 | 8.25 | 9054.6 | 598.58 | 3792.18 | 898.62 | 185.73 | 346824.63 | 0.21 | 0.67 | 15.29 | 20.54 | 1 | 10 | 756.319 | 1034.829 | 936.0664 | 756318.9657 | 1034828.9752 | 1.7857e-06 | 1.9998 | 936066.3502
1 | 30 | CONCLUIDO | 1.2674 | 78.9 | 74.47 | 26.92 | 0.48 | 166 | 72.7 | 32.27 | 2 | 162 | 8.43 | 9200.25 | 457.89 | 3791.71 | 460.23 | 185.73 | 128975.61 | 0.4 | 0.78 | 14.86 | 7.64 | 1 | 10 | 495.332 | 677.7351 | 613.053 | 495331.9989 | 677735.0935 | 2.1726e-06 | 1.6438 | 613053.0073
2 | 30 | CONCLUIDO | 1.3058 | 76.58 | 72.75 | 34.1 | 0.71 | 128 | 73.88 | 32.27 | 3 | 0 | 8.61 | 9346.23 | 428.26 | 3792.46 | 395.83 | 185.73 | 96968.29 | 0.47 | 0.8 | 14.96 | 5.91 | 1 | 10 | 457.1862 | 625.5423 | 565.8414 | 457186.1506 | 625542.2608 | 2.2385e-06 | 1.5954 | 565841.3854

## RESULTADOS_1
Unnamed: 0 | Volume de calda [L] | STATUS | Capacidade operacional [ha/h] | Tempo de missao [h] | Tempo util [h] | Tempo por voo [min] | Autonomia Projetada [h] | N° Voos | MTOW [kg] | Massa Estrutura [kg] | Combustível [kg] | Abastecimentos | Massa gerador | Potência gerador [W] | Combustível consumido [L] | Calda cons [L] | Distância percorrida [km] | Distância Pulverizando [km] | RTL ACUMULADO[m] | EOC [km/km] | EOC [h/h] | Tempo de manobra [h] | Tempo rtl_rtw [h] | V pulv [m/s] | V desloc [m/s] | Preço Total por ha Simples [R$/ha] | Preço Total por ha Presumido [R$/ha] | Preço Total por ha Real [R$/ha] | Preço Total Simples [R$] | Preço Total Presumido [R$] | Prod CAPEX [ha/h/R$] | Dias Trabalhados | Preço Total Real [R$]
0 | 15 | CONCLUIDO | 1.2001 | 83.32 | 78.77 | 18.39 | 0.43 | 257 | 39.78 | 19.54 | 1 | 36 | 4.24 | 5140 | 310.64 | 3792.77 | 594.77 | 185.73 | 195791.01 | 0.31 | 0.74 | 15.31 | 11.93 | 1 | 10 | 379.2892 | 518.9602 | 469.4314 | 379289.2202 | 518960.2442 | 2.2081e-06 | 1.7358 | 469431.4068
1 | 15 | CONCLUIDO | 1.202 | 83.19 | 78.67 | 18.58 | 0.84 | 254 | 40.89 | 19.54 | 2 | 0 | 4.35 | 5277.26 | 317.26 | 3792.79 | 589.59 | 185.73 | 193215.5 | 0.32 | 0.74 | 15.36 | 11.83 | 1 | 10 | 383.303 | 524.4521 | 474.3992 | 383303.0406 | 524452.1303 | 2.2116e-06 | 1.7331 | 474399.1551

## RESULTADOS_12
Unnamed: 0 | Volume de calda [L] | STATUS | Capacidade operacional [ha/h] | Tempo de missao [h] | Tempo util [h] | Tempo por voo [min] | Autonomia Projetada [h] | N° Voos | MTOW [kg] | Massa Estrutura [kg] | Combustível [kg] | Abastecimentos | Massa gerador | Potência gerador [W] | Combustível consumido [L] | Calda cons [L] | Distância percorrida [km] | Distância Pulverizando [km] | RTL ACUMULADO[m] | EOC [km/km] | EOC [h/h] | Tempo de manobra [h] | Tempo rtl_rtw [h] | V pulv [m/s] | V desloc [m/s] | Preço Total por ha Simples [R$/ha] | Preço Total por ha Presumido [R$/ha] | Preço Total por ha Real [R$/ha] | Preço Total Simples [R$] | Preço Total Presumido [R$] | Prod CAPEX [ha/h/R$] | Dias Trabalhados | Preço Total Real [R$]
0 | 70 | CONCLUIDO | 0.7027 | 142.31 | 112.99 | 7.23 | 0.12 | 938 | 141.81 | 47.83 | 1 | 936 | 22.98 | 17723.39 | 1280.03 | 3793.53 | 1767.65 | 185.73 | 778824.45 | 0.11 | 0.51 | 16.18 | 46.12 | 1 | 10 | 2265.7603 | 3100.1132 | 2804.2427 | 2265760.2757 | 3100113.1675 | 1.0812e-06 | 2.9648 | 2804242.7178
1 | 70 | CONCLUIDO | 1.0631 | 94.07 | 82.3 | 14.96 | 0.25 | 330 | 143.17 | 47.83 | 2 | 328 | 23.34 | 17891.86 | 909.9 | 3792.54 | 724.89 | 185.73 | 260486.53 | 0.26 | 0.71 | 15.14 | 15.46 | 1 | 10 | 1075.466 | 1471.5 | 1331.0621 | 1075465.9643 | 1471499.9785 | 1.6358e-06 | 1.9598 | 1331062.0858
2 | 70 | CONCLUIDO | 1.1935 | 83.79 | 75.87 | 23.11 | 0.37 | 197 | 144.54 | 47.83 | 3 | 195 | 23.71 | 18060.85 | 816.86 | 3791.95 | 507.14 | 185.73 | 152276.79 | 0.37 | 0.77 | 14.91 | 9.03 | 1 | 10 | 867.9745 | 1187.601 | 1074.258 | 867974.4929 | 1187600.9935 | 1.8364e-06 | 1.7456 | 1074258.0215
3 | 70 | CONCLUIDO | 1.2587 | 79.45 | 73.21 | 31.6 | 0.49 | 139 | 145.92 | 47.83 | 4 | 137 | 24.09 | 18230.35 | 764.93 | 3791.78 | 417.38 | 185.73 | 107685.31 | 0.45 | 0.79 | 14.81 | 6.37 | 1 | 10 | 778.4341 | 1065.0879 | 963.4374 | 778434.1078 | 1065087.8884 | 1.9368e-06 | 1.6552 | 963437.3952
4 | 70 | CONCLUIDO | 1.2986 | 77 | 71.71 | 40.59 | 0.6 | 106 | 147.3 | 47.83 | 5 | 104 | 24.47 | 18400.38 | 726 | 3791.7 | 366.95 | 185.73 | 82636.72 | 0.51 | 0.81 | 14.75 | 4.88 | 1 | 10 | 723.6857 | 990.1787 | 895.6774 | 723685.6787 | 990178.6724 | 1.9982e-06 | 1.6042 | 895677.4096
5 | 70 | CONCLUIDO | 1.3279 | 75.31 | 70.65 | 50.46 | 0.71 | 84 | 148.68 | 47.83 | 6 | 82 | 24.85 | 18570.94 | 689.32 | 3791.55 | 331 | 185.73 | 64773.89 | 0.56 | 0.82 | 14.72 | 3.82 | 1 | 10 | 680.4016 | 930.9555 | 842.1064 | 680401.5772 | 930955.4551 | 2.0432e-06 | 1.569 | 842106.3731
6 | 70 | CONCLUIDO | 1.3495 | 74.1 | 69.91 | 61.69 | 0.83 | 68 | 150.07 | 47.83 | 7 | 66 | 25.24 | 18742.03 | 652.98 | 3791.66 | 305.71 | 185.73 | 52207.01 | 0.61 | 0.83 | 14.7 | 3.08 | 1 | 10 | 643.8221 | 880.9058 | 796.8334 | 643822.0944 | 880905.793 | 2.0765e-06 | 1.5437 | 796833.3804
7 | 70 | CONCLUIDO | 1.3634 | 73.34 | 69.44 | 71.83 | 0.94 | 58 | 151.46 | 47.83 | 8 | 35 | 25.63 | 18913.66 | 626.29 | 3791.52 | 288.97 | 185.73 | 43888.35 | 0.64 | 0.84 | 14.71 | 2.61 | 1 | 10 | 618.8038 | 846.6746 | 765.8692 | 618803.7555 | 846674.5979 | 2.0979e-06 | 1.5279 | 765869.1626
8 | 70 | CONCLUIDO | 1.3655 | 73.24 | 69.39 | 74.35 | 1.04 | 56 | 152.85 | 47.83 | 9 | 2 | 26.03 | 19085.83 | 621.02 | 3791.58 | 285.9 | 185.73 | 42360.67 | 0.65 | 0.84 | 14.74 | 2.56 | 1 | 10 | 614.3439 | 840.5724 | 760.3494 | 614343.9037 | 840572.4319 | 2.1011e-06 | 1.5258 | 760349.3788
9 | 70 | CONCLUIDO | 1.3654 | 73.24 | 69.39 | 74.35 | 1.15 | 56 | 154.25 | 47.83 | 10 | 0 | 26.43 | 19258.55 | 625.87 | 3791.58 | 285.97 | 185.73 | 42398.73 | 0.65 | 0.84 | 14.74 | 2.56 | 1 | 10 | 617.4812 | 844.865 | 764.2322 | 617481.1531 | 844864.955 | 2.1009e-06 | 1.5258 | 764232.2295

## RESULTADOS_16
Unnamed: 0 | Volume de calda [L] | STATUS | Capacidade operacional [ha/h] | Tempo de missao [h] | Tempo util [h] | Tempo por voo [min] | Autonomia Projetada [h] | N° Voos | MTOW [kg] | Massa Estrutura [kg] | Combustível [kg] | Abastecimentos | Massa gerador | Potência gerador [W] | Combustível consumido [L] | Calda cons [L] | Distância percorrida [km] | Distância Pulverizando [km] | RTL ACUMULADO[m] | EOC [km/km] | EOC [h/h] | Tempo de manobra [h] | Tempo rtl_rtw [h] | V pulv [m/s] | V desloc [m/s] | Preço Total por ha Simples [R$/ha] | Preço Total por ha Presumido [R$/ha] | Preço Total por ha Real [R$/ha] | Preço Total Simples [R$] | Preço Total Presumido [R$] | Prod CAPEX [ha/h/R$] | Dias Trabalhados | Preço Total Real [R$]
0 | 90 | CONCLUIDO | 0.5638 | 177.35 | 130.24 | 6.22 | 0.1 | 1257 | 176.73 | 52.44 | 1 | 1255 | 33.29 | 22031.19 | 1707.77 | 3794.66 | 2355.94 | 185.73 | 1071378.27 | 0.08 | 0.45 | 16.72 | 63.36 | 1 | 10 | 3713.3926 | 5080.8276 | 4595.9206 | 3713392.6245 | 5080827.6121 | 8.3597e-07 | 3.6948 | 4595920.5558
1 | 90 | CONCLUIDO | 0.9757 | 102.49 | 85.77 | 12.8 | 0.2 | 402 | 178.21 | 52.44 | 2 | 400 | 33.77 | 22213.89 | 1107.56 | 3792.53 | 842.88 | 185.73 | 319122.52 | 0.22 | 0.68 | 15.25 | 18.92 | 1 | 10 | 1402.0089 | 1918.2904 | 1735.2114 | 1402008.8526 | 1918290.3644 | 1.4467e-06 | 2.1352 | 1735211.4244
2 | 90 | CONCLUIDO | 1.1258 | 88.82 | 77.9 | 19.56 | 0.3 | 239 | 179.7 | 52.44 | 3 | 237 | 34.26 | 22397.24 | 988.66 | 3791.78 | 576.62 | 185.73 | 186808.37 | 0.32 | 0.75 | 14.97 | 11.07 | 1 | 10 | 1091.1821 | 1493.0034 | 1350.5133 | 1091182.0666 | 1493003.4431 | 1.6693e-06 | 1.8504 | 1350513.2899
3 | 90 | CONCLUIDO | 1.2057 | 82.94 | 74.55 | 26.62 | 0.39 | 168 | 181.19 | 52.44 | 4 | 166 | 34.75 | 22581.25 | 929.24 | 3791.72 | 462.14 | 185.73 | 129923.47 | 0.4 | 0.78 | 14.88 | 7.71 | 1 | 10 | 963.3481 | 1318.0953 | 1192.2982 | 963348.0849 | 1318095.3497 | 1.7877e-06 | 1.7279 | 1192298.1795
4 | 90 | CONCLUIDO | 1.2538 | 79.76 | 72.75 | 33.84 | 0.49 | 129 | 182.69 | 52.44 | 5 | 127 | 35.25 | 22766.06 | 889.44 | 3791.64 | 401.51 | 185.73 | 99800.57 | 0.46 | 0.8 | 14.81 | 5.92 | 1 | 10 | 892.2421 | 1220.8049 | 1104.293 | 892242.0553 | 1220804.943 | 1.8591e-06 | 1.6617 | 1104293.0326
5 | 90 | CONCLUIDO | 1.2868 | 77.71 | 71.59 | 41.3 | 0.58 | 104 | 184.19 | 52.44 | 6 | 102 | 35.75 | 22951.43 | 857.35 | 3791.71 | 362.61 | 185.73 | 80478.02 | 0.51 | 0.81 | 14.76 | 4.76 | 1 | 10 | 843.5618 | 1154.1985 | 1044.0434 | 843561.8321 | 1154198.5141 | 1.908e-06 | 1.619 | 1044043.4278
6 | 90 | CONCLUIDO | 1.3121 | 76.21 | 70.73 | 49.35 | 0.67 | 86 | 185.7 | 52.44 | 7 | 84 | 36.26 | 23137.49 | 828.9 | 3791.43 | 333.43 | 185.73 | 65975.19 | 0.56 | 0.82 | 14.73 | 3.9 | 1 | 10 | 805.4479 | 1102.0493 | 996.8713 | 805447.8974 | 1102049.3471 | 1.9455e-06 | 1.5877 | 996871.3041
7 | 90 | CONCLUIDO | 1.3305 | 75.16 | 70.14 | 57.65 | 0.76 | 73 | 187.22 | 52.44 | 8 | 71 | 36.78 | 23324.24 | 802.32 | 3791.43 | 313.5 | 185.73 | 56077.72 | 0.59 | 0.83 | 14.71 | 3.31 | 1 | 10 | 774.9077 | 1060.2629 | 959.0729 | 774907.6783 | 1060262.872 | 1.9728e-06 | 1.5658 | 959072.8716
8 | 90 | CONCLUIDO | 1.3454 | 74.32 | 69.66 | 66.35 | 0.85 | 63 | 188.74 | 52.44 | 9 | 61 | 37.3 | 23511.69 | 777.02 | 3791.4 | 297.39 | 185.73 | 48070.07 | 0.62 | 0.83 | 14.69 | 2.83 | 1 | 10 | 748.3366 | 1023.9072 | 926.1869 | 748336.6075 | 1023907.1607 | 1.9949e-06 | 1.5483 | 926186.8983
9 | 90 | CONCLUIDO | 1.3558 | 73.76 | 69.35 | 74.3 | 0.93 | 56 | 190.26 | 52.44 | 10 | 54 | 37.82 | 23699.85 | 755.17 | 3791.44 | 286.38 | 185.73 | 42602.99 | 0.65 | 0.84 | 14.68 | 2.51 | 1 | 10 | 727.5309 | 995.4399 | 900.4365 | 727530.8947 | 995439.8665 | 2.0103e-06 | 1.5367 | 900436.4828
10 | 90 | CONCLUIDO | 1.3664 | 73.18 | 69.02 | 84.52 | 1.02 | 49 | 191.79 | 52.44 | 11 | 44 | 38.35 | 23888.73 | 728.71 | 3791.69 | 275.51 | 185.73 | 37203.64 | 0.67 | 0.84 | 14.67 | 2.19 | 1 | 10 | 703.9325 | 963.1515 | 871.2296 | 703932.4722 | 963151.4637 | 2.026e-06 | 1.5246 | 871229.6398
11 | 90 | CONCLUIDO | 1.3721 | 72.88 | 68.86 | 91.82 | 1.1 | 45 | 193.33 | 52.44 | 12 | 18 | 38.89 | 24078.33 | 712.23 | 3791.49 | 269.15 | 185.73 | 34040.46 | 0.69 | 0.84 | 14.69 | 2.03 | 1 | 10 | 690.0237 | 944.1209 | 854.0153 | 690023.722 | 944120.8981 | 2.0345e-06 | 1.5183 | 854015.3247
12 | 90 | CONCLUIDO | 1.3731 | 72.83 | 68.84 | 93.88 | 1.18 | 44 | 194.88 | 52.44 | 13 | 4 | 39.43 | 24268.67 | 712.29 | 3791.52 | 268.14 | 185.73 | 33541.55 | 0.69 | 0.84 | 14.7 | 2.01 | 1 | 10 | 689.4941 | 943.3962 | 853.3598 | 689494.0733 | 943396.2094 | 2.0359e-06 | 1.5173 | 853359.7992
13 | 90 | CONCLUIDO | 1.3729 | 72.84 | 68.86 | 93.89 | 1.27 | 44 | 196.42 | 52.44 | 14 | 0 | 39.98 | 24459.75 | 716.57 | 3791.55 | 268.18 | 185.73 | 33559.66 | 0.69 | 0.84 | 14.71 | 2.02 | 1 | 10 | 692.3754 | 947.3386 | 856.9259 | 692375.3949 | 947338.5607 | 2.0357e-06 | 1.5175 | 856925.8981

## RESULTADOS_0
Unnamed: 0 | Volume de calda [L] | STATUS | Capacidade operacional [ha/h] | Tempo de missao [h] | Tempo util [h] | Tempo por voo [min] | Autonomia Projetada [h] | N° Voos | MTOW [kg] | Massa Estrutura [kg] | Combustível [kg] | Abastecimentos | Massa gerador | Potência gerador [W] | Combustível consumido [L] | Calda cons [L] | Distância percorrida [km] | Distância Pulverizando [km] | RTL ACUMULADO[m] | EOC [km/km] | EOC [h/h] | Tempo de manobra [h] | Tempo rtl_rtw [h] | V pulv [m/s] | V desloc [m/s] | Preço Total por ha Simples [R$/ha] | Preço Total por ha Presumido [R$/ha] | Preço Total por ha Real [R$/ha] | Preço Total Simples [R$] | Preço Total Presumido [R$] | Prod CAPEX [ha/h/R$] | Dias Trabalhados | Preço Total Real [R$]
0 | 10 | CONCLUIDO | 1.1061 | 90.41 | 84.54 | 13.35 | 0.64 | 380 | 26.11 | 12.1 | 1 | 0 | 3.01 | 3454.41 | 244.99 | 3793.02 | 782.94 | 185.73 | 289259.47 | 0.24 | 0.69 | 15.71 | 17.7 | 1 | 10 | 345.4776 | 472.6977 | 427.5841 | 345477.634 | 472697.7402 | 2.1074e-06 | 1.8835 | 427584.1313

## RESULTADOS_7
Unnamed: 0 | Volume de calda [L] | STATUS | Capacidade operacional [ha/h] | Tempo de missao [h] | Tempo util [h] | Tempo por voo [min] | Autonomia Projetada [h] | N° Voos | MTOW [kg] | Massa Estrutura [kg] | Combustível [kg] | Abastecimentos | Massa gerador | Potência gerador [W] | Combustível consumido [L] | Calda cons [L] | Distância percorrida [km] | Distância Pulverizando [km] | RTL ACUMULADO[m] | EOC [km/km] | EOC [h/h] | Tempo de manobra [h] | Tempo rtl_rtw [h] | V pulv [m/s] | V desloc [m/s] | Preço Total por ha Simples [R$/ha] | Preço Total por ha Presumido [R$/ha] | Preço Total por ha Real [R$/ha] | Preço Total Simples [R$] | Preço Total Presumido [R$] | Prod CAPEX [ha/h/R$] | Dias Trabalhados | Preço Total Real [R$]
0 | 45 | CONCLUIDO | 0.8991 | 111.22 | 96.53 | 9.37 | 0.18 | 618 | 98.71 | 39.72 | 1 | 616 | 12.99 | 12407.75 | 848.37 | 3792.87 | 1207.45 | 185.73 | 500326.78 | 0.15 | 0.6 | 15.64 | 29.67 | 1 | 10 | 1204.4426 | 1647.9715 | 1490.6914 | 1204442.5771 | 1647971.4702 | 1.4682e-06 | 2.3171 | 1490691.3861
1 | 45 | CONCLUIDO | 1.1832 | 84.52 | 77.7 | 19.84 | 0.35 | 235 | 99.95 | 39.72 | 2 | 233 | 13.24 | 12561.45 | 648.84 | 3791.99 | 569.53 | 185.73 | 183283.18 | 0.33 | 0.75 | 14.97 | 10.86 | 1 | 10 | 713.5737 | 976.343 | 883.1622 | 713573.6784 | 976342.9874 | 1.9322e-06 | 1.7608 | 883162.183
2 | 45 | CONCLUIDO | 1.2814 | 78.04 | 73.19 | 31.59 | 0.52 | 139 | 101.2 | 39.72 | 3 | 137 | 13.49 | 12715.54 | 574.91 | 3791.6 | 416.32 | 185.73 | 107155.01 | 0.45 | 0.79 | 14.83 | 6.36 | 1 | 10 | 596.5972 | 816.2906 | 738.385 | 596597.179 | 816290.5803 | 2.0925e-06 | 1.6258 | 738384.953
3 | 45 | CONCLUIDO | 1.3319 | 75.08 | 71.14 | 44.93 | 0.69 | 95 | 102.45 | 39.72 | 4 | 74 | 13.74 | 12870.03 | 519.3 | 3791.78 | 346.54 | 185.73 | 72487.98 | 0.54 | 0.82 | 14.77 | 4.31 | 1 | 10 | 532.358 | 728.3957 | 658.8786 | 532357.9964 | 728395.6967 | 2.175e-06 | 1.5642 | 658878.6337
4 | 45 | CONCLUIDO | 1.3413 | 74.55 | 70.8 | 49.39 | 0.85 | 86 | 103.71 | 39.72 | 5 | 1 | 14 | 13024.91 | 508.43 | 3791.88 | 332.43 | 185.73 | 65475.97 | 0.56 | 0.82 | 14.82 | 3.96 | 1 | 10 | 520.7049 | 712.4514 | 644.4561 | 520704.9205 | 712451.4441 | 2.1903e-06 | 1.5531 | 644456.0782
5 | 45 | CONCLUIDO | 1.3413 | 74.56 | 70.8 | 49.4 | 1.01 | 86 | 104.97 | 39.72 | 6 | 0 | 14.25 | 13180.19 | 514.01 | 3791.89 | 332.45 | 185.73 | 65487.92 | 0.56 | 0.82 | 14.83 | 3.97 | 1 | 10 | 524.328 | 717.4087 | 648.9402 | 524328.0134 | 717408.7197 | 2.1903e-06 | 1.5533 | 648940.2384

## RESULTADOS_10
Unnamed: 0 | Volume de calda [L] | STATUS | Capacidade operacional [ha/h] | Tempo de missao [h] | Tempo util [h] | Tempo por voo [min] | Autonomia Projetada [h] | N° Voos | MTOW [kg] | Massa Estrutura [kg] | Combustível [kg] | Abastecimentos | Massa gerador | Potência gerador [W] | Combustível consumido [L] | Calda cons [L] | Distância percorrida [km] | Distância Pulverizando [km] | RTL ACUMULADO[m] | EOC [km/km] | EOC [h/h] | Tempo de manobra [h] | Tempo rtl_rtw [h] | V pulv [m/s] | V desloc [m/s] | Preço Total por ha Simples [R$/ha] | Preço Total por ha Presumido [R$/ha] | Preço Total por ha Real [R$/ha] | Preço Total Simples [R$] | Preço Total Presumido [R$] | Prod CAPEX [ha/h/R$] | Dias Trabalhados | Preço Total Real [R$]
0 | 60 | CONCLUIDO | 0.7774 | 128.64 | 105.96 | 7.91 | 0.14 | 804 | 124.63 | 45 | 1 | 802 | 18.64 | 15605.44 | 1098.98 | 3793.4 | 1529.37 | 185.73 | 660354.51 | 0.12 | 0.55 | 15.91 | 39.1 | 1 | 10 | 1773.8105 | 2427.0057 | 2195.3757 | 1773810.4604 | 2427005.7269 | 1.2222e-06 | 2.68 | 2195375.7066
1 | 60 | CONCLUIDO | 1.1094 | 90.14 | 80.52 | 16.49 | 0.28 | 293 | 125.95 | 45 | 2 | 291 | 18.95 | 15767.7 | 809.2 | 3792.06 | 664.58 | 185.73 | 230514.74 | 0.28 | 0.72 | 15.08 | 13.68 | 1 | 10 | 926.7388 | 1268.005 | 1146.9884 | 926738.8407 | 1268004.9666 | 1.7442e-06 | 1.8779 | 1146988.3523
2 | 60 | CONCLUIDO | 1.226 | 81.56 | 74.93 | 25.55 | 0.42 | 176 | 127.27 | 45 | 3 | 174 | 19.27 | 15930.42 | 727.15 | 3791.82 | 475.8 | 185.73 | 136713.89 | 0.39 | 0.78 | 14.88 | 8.1 | 1 | 10 | 762.7577 | 1043.6388 | 944.0354 | 762757.7323 | 1043638.7798 | 1.9275e-06 | 1.6992 | 944035.3594
3 | 60 | CONCLUIDO | 1.2878 | 77.65 | 72.4 | 35.61 | 0.55 | 122 | 128.59 | 45 | 4 | 120 | 19.59 | 16093.6 | 674.41 | 3791.81 | 390.19 | 185.73 | 94174.54 | 0.48 | 0.8 | 14.78 | 5.57 | 1 | 10 | 682.9377 | 934.4256 | 845.2453 | 682937.7486 | 934425.5567 | 2.0247e-06 | 1.6177 | 845245.293
4 | 60 | CONCLUIDO | 1.3244 | 75.5 | 71.02 | 46.32 | 0.68 | 92 | 129.92 | 45 | 5 | 90 | 19.92 | 16257.24 | 630.12 | 3791.67 | 342.89 | 185.73 | 70674.51 | 0.54 | 0.82 | 14.75 | 4.19 | 1 | 10 | 630.9418 | 863.2824 | 780.892 | 630941.8078 | 863282.4166 | 2.0823e-06 | 1.5729 | 780891.9544
5 | 60 | CONCLUIDO | 1.3494 | 74.11 | 70.13 | 58.45 | 0.81 | 72 | 131.25 | 45 | 6 | 61 | 20.25 | 16421.36 | 591.53 | 3791.58 | 312.67 | 185.73 | 55665.3 | 0.59 | 0.83 | 14.72 | 3.3 | 1 | 10 | 591.8198 | 809.7539 | 732.4721 | 591819.7596 | 809753.9043 | 2.1216e-06 | 1.544 | 732472.1282
6 | 60 | CONCLUIDO | 1.3585 | 73.61 | 69.82 | 64.45 | 0.93 | 65 | 132.58 | 45 | 7 | 5 | 20.59 | 16585.95 | 575.99 | 3791.93 | 300.18 | 185.73 | 49454.04 | 0.62 | 0.83 | 14.76 | 2.98 | 1 | 10 | 577.0191 | 789.503 | 714.154 | 577019.1413 | 789503.0455 | 2.1359e-06 | 1.5335 | 714153.9829
7 | 60 | CONCLUIDO | 1.3586 | 73.6 | 69.81 | 64.44 | 1.06 | 65 | 133.92 | 45 | 8 | 0 | 20.93 | 16751.02 | 580.46 | 3791.78 | 299.62 | 185.73 | 49175.76 | 0.62 | 0.83 | 14.77 | 2.98 | 1 | 10 | 579.8126 | 793.3251 | 717.6113 | 579812.5643 | 793325.13 | 2.136e-06 | 1.5333 | 717611.293

## RESULTADOS_14
Unnamed: 0 | Volume de calda [L] | STATUS | Capacidade operacional [ha/h] | Tempo de missao [h] | Tempo util [h] | Tempo por voo [min] | Autonomia Projetada [h] | N° Voos | MTOW [kg] | Massa Estrutura [kg] | Combustível [kg] | Abastecimentos | Massa gerador | Potência gerador [W] | Combustível consumido [L] | Calda cons [L] | Distância percorrida [km] | Distância Pulverizando [km] | RTL ACUMULADO[m] | EOC [km/km] | EOC [h/h] | Tempo de manobra [h] | Tempo rtl_rtw [h] | V pulv [m/s] | V desloc [m/s] | Preço Total por ha Simples [R$/ha] | Preço Total por ha Presumido [R$/ha] | Preço Total por ha Real [R$/ha] | Preço Total Simples [R$] | Preço Total Presumido [R$] | Prod CAPEX [ha/h/R$] | Dias Trabalhados | Preço Total Real [R$]
0 | 80 | CONCLUIDO | 0.6322 | 158.17 | 120.85 | 6.68 | 0.11 | 1086 | 159.12 | 50.28 | 1 | 1084 | 27.84 | 19859.16 | 1478.78 | 3793.75 | 2036.33 | 185.73 | 912424.61 | 0.09 | 0.48 | 16.41 | 53.98 | 1 | 10 | 2887.5893 | 3950.927 | 3573.8561 | 2887589.2503 | 3950927.0037 | 9.5409e-07 | 3.2952 | 3573856.0757
1 | 80 | CONCLUIDO | 1.0189 | 98.15 | 84.03 | 13.78 | 0.22 | 366 | 160.54 | 50.28 | 2 | 364 | 28.26 | 20034.4 | 1008.78 | 3792.6 | 782.67 | 185.73 | 289195.12 | 0.24 | 0.69 | 15.22 | 17.18 | 1 | 10 | 1232.7618 | 1686.7191 | 1525.741 | 1232761.8117 | 1686719.0964 | 1.5377e-06 | 2.0448 | 1525740.9931
2 | 80 | CONCLUIDO | 1.1595 | 86.24 | 76.9 | 21.16 | 0.33 | 218 | 161.97 | 50.28 | 3 | 216 | 28.69 | 20210.21 | 903.76 | 3791.95 | 542.16 | 185.73 | 169681.2 | 0.34 | 0.76 | 14.94 | 10.05 | 1 | 10 | 977.6122 | 1337.6121 | 1209.9523 | 977612.1864 | 1337612.1226 | 1.7499e-06 | 1.7967 | 1209952.299
3 | 80 | CONCLUIDO | 1.2309 | 81.24 | 73.95 | 28.81 | 0.43 | 154 | 163.4 | 50.28 | 4 | 152 | 29.12 | 20386.62 | 849.75 | 3791.75 | 442.46 | 185.73 | 120153.37 | 0.42 | 0.79 | 14.85 | 7.12 | 1 | 10 | 872.3311 | 1193.5619 | 1079.65 | 872331.1215 | 1193561.9249 | 1.8576e-06 | 1.6925 | 1079650.05
4 | 80 | CONCLUIDO | 1.2764 | 78.35 | 72.22 | 36.72 | 0.54 | 118 | 164.83 | 50.28 | 5 | 116 | 29.55 | 20563.61 | 809.48 | 3791.53 | 383.96 | 185.73 | 91082.71 | 0.48 | 0.8 | 14.78 | 5.39 | 1 | 10 | 807.9065 | 1105.4133 | 999.9142 | 807906.4525 | 1105413.2506 | 1.9263e-06 | 1.6323 | 999914.1614
5 | 80 | CONCLUIDO | 1.3073 | 76.49 | 71.14 | 45.41 | 0.64 | 94 | 166.27 | 50.28 | 6 | 92 | 29.99 | 20741.2 | 777.11 | 3791.49 | 346.89 | 185.73 | 72667.04 | 0.54 | 0.82 | 14.75 | 4.3 | 1 | 10 | 763.6826 | 1044.9043 | 945.1801 | 763682.6343 | 1044904.2715 | 1.9729e-06 | 1.5935 | 945180.0744
6 | 80 | CONCLUIDO | 1.3293 | 75.23 | 70.39 | 54.15 | 0.74 | 78 | 167.72 | 50.28 | 7 | 76 | 30.44 | 20919.39 | 747.23 | 3791.45 | 321.77 | 185.73 | 60187.37 | 0.58 | 0.83 | 14.72 | 3.56 | 1 | 10 | 729.0367 | 997.5001 | 902.3001 | 729036.6566 | 997500.1164 | 2.0061e-06 | 1.5673 | 902300.1052
7 | 80 | CONCLUIDO | 1.3463 | 74.28 | 69.83 | 63.48 | 0.84 | 66 | 169.17 | 50.28 | 8 | 64 | 30.89 | 21098.19 | 717.45 | 3791.51 | 303.11 | 185.73 | 50918.64 | 0.61 | 0.83 | 14.69 | 2.99 | 1 | 10 | 698.776 | 956.0962 | 864.8477 | 698776.0367 | 956096.2013 | 2.0318e-06 | 1.5475 | 864847.7217
8 | 80 | CONCLUIDO | 1.3604 | 73.51 | 69.38 | 74.34 | 0.94 | 56 | 170.62 | 50.28 | 9 | 51 | 31.34 | 21277.6 | 686.49 | 3791.46 | 287.83 | 185.73 | 43327.18 | 0.65 | 0.84 | 14.68 | 2.55 | 1 | 10 | 670.291 | 917.1218 | 829.5929 | 670291.0335 | 917121.7631 | 2.0531e-06 | 1.5315 | 829592.9492
9 | 80 | CONCLUIDO | 1.3691 | 73.04 | 69.11 | 82.93 | 1.03 | 50 | 172.08 | 50.28 | 10 | 17 | 31.8 | 21457.64 | 664.9 | 3791.7 | 277.23 | 185.73 | 38058.6 | 0.67 | 0.84 | 14.71 | 2.27 | 1 | 10 | 651.4504 | 891.3432 | 806.2746 | 651450.401 | 891343.1786 | 2.0662e-06 | 1.5217 | 806274.6367
10 | 80 | CONCLUIDO | 1.3703 | 72.98 | 69.08 | 84.58 | 1.12 | 49 | 173.55 | 50.28 | 11 | 1 | 32.27 | 21638.31 | 664.28 | 3791.56 | 275.24 | 185.73 | 37064.99 | 0.67 | 0.84 | 14.73 | 2.24 | 1 | 10 | 650.3922 | 889.8953 | 804.9649 | 650392.2025 | 889895.3048 | 2.068e-06 | 1.5204 | 804964.9459
11 | 80 | CONCLUIDO | 1.3702 | 72.98 | 69.08 | 84.59 | 1.22 | 49 | 175.02 | 50.28 | 12 | 0 | 32.74 | 21819.6 | 669.12 | 3791.5 | 275.32 | 185.73 | 37107.06 | 0.67 | 0.84 | 14.73 | 2.25 | 1 | 10 | 653.5147 | 894.1677 | 808.8296 | 653514.7329 | 894167.6886 | 2.0678e-06 | 1.5204 | 808829.5794

## RESULTADOS_5
Unnamed: 0 | Volume de calda [L] | STATUS | Capacidade operacional [ha/h] | Tempo de missao [h] | Tempo util [h] | Tempo por voo [min] | Autonomia Projetada [h] | N° Voos | MTOW [kg] | Massa Estrutura [kg] | Combustível [kg] | Abastecimentos | Massa gerador | Potência gerador [W] | Combustível consumido [L] | Calda cons [L] | Distância percorrida [km] | Distância Pulverizando [km] | RTL ACUMULADO[m] | EOC [km/km] | EOC [h/h] | Tempo de manobra [h] | Tempo rtl_rtw [h] | V pulv [m/s] | V desloc [m/s] | Preço Total por ha Simples [R$/ha] | Preço Total por ha Presumido [R$/ha] | Preço Total por ha Real [R$/ha] | Preço Total Simples [R$] | Preço Total Presumido [R$] | Prod CAPEX [ha/h/R$] | Dias Trabalhados | Preço Total Real [R$]
0 | 35 | CONCLUIDO | 0.9912 | 100.89 | 90.44 | 10.92 | 0.22 | 497 | 80.84 | 35.1 | 1 | 495 | 9.74 | 10204.21 | 683.62 | 3792.64 | 1001 | 185.73 | 397708.31 | 0.19 | 0.64 | 15.43 | 23.59 | 1 | 10 | 896.0415 | 1226.0036 | 1108.9955 | 896041.5415 | 1226003.5676 | 1.6692e-06 | 2.1019 | 1108995.5078
1 | 35 | CONCLUIDO | 1.2374 | 80.81 | 75.63 | 23.76 | 0.43 | 191 | 82.04 | 35.1 | 2 | 189 | 9.94 | 10352.53 | 527.76 | 3791.85 | 499.49 | 185.73 | 148481.07 | 0.37 | 0.77 | 14.89 | 8.79 | 1 | 10 | 570.8388 | 781.0469 | 706.5049 | 570838.8395 | 781046.8838 | 2.0838e-06 | 1.6835 | 706504.8654
2 | 35 | CONCLUIDO | 1.3157 | 76 | 72.13 | 37.63 | 0.63 | 115 | 83.25 | 35.1 | 3 | 55 | 10.15 | 10501.19 | 460.16 | 3791.67 | 378.29 | 185.73 | 88262.19 | 0.49 | 0.81 | 14.85 | 5.29 | 1 | 10 | 483.9093 | 662.1061 | 598.9156 | 483909.3361 | 662106.1022 | 2.2156e-06 | 1.5833 | 598915.6251
3 | 35 | CONCLUIDO | 1.3207 | 75.72 | 71.93 | 39.23 | 0.83 | 110 | 84.46 | 35.1 | 4 | 0 | 10.36 | 10650.22 | 458.45 | 3792.22 | 369.42 | 185.73 | 83853.79 | 0.5 | 0.81 | 14.9 | 5.09 | 1 | 10 | 480.4833 | 657.4184 | 594.6753 | 480483.2846 | 657418.4274 | 2.2241e-06 | 1.5775 | 594675.3354

## RESULTADOS_8
Unnamed: 0 | Volume de calda [L] | STATUS | Capacidade operacional [ha/h] | Tempo de missao [h] | Tempo util [h] | Tempo por voo [min] | Autonomia Projetada [h] | N° Voos | MTOW [kg] | Massa Estrutura [kg] | Combustível [kg] | Abastecimentos | Massa gerador | Potência gerador [W] | Combustível consumido [L] | Calda cons [L] | Distância percorrida [km] | Distância Pulverizando [km] | RTL ACUMULADO[m] | EOC [km/km] | EOC [h/h] | Tempo de manobra [h] | Tempo rtl_rtw [h] | V pulv [m/s] | V desloc [m/s] | Preço Total por ha Simples [R$/ha] | Preço Total por ha Presumido [R$/ha] | Preço Total por ha Real [R$/ha] | Preço Total Simples [R$] | Preço Total Presumido [R$] | Prod CAPEX [ha/h/R$] | Dias Trabalhados | Preço Total Real [R$]
0 | 50 | CONCLUIDO | 0.8576 | 116.61 | 99.51 | 8.81 | 0.16 | 678 | 107.41 | 41.65 | 1 | 676 | 14.77 | 13481.73 | 929.57 | 3792.99 | 1308.91 | 185.73 | 550756.14 | 0.14 | 0.58 | 15.72 | 32.64 | 1 | 10 | 1374.6619 | 1880.8731 | 1701.3652 | 1374661.9431 | 1880873.1163 | 1.3816e-06 | 2.4294 | 1701365.2259
1 | 50 | CONCLUIDO | 1.1579 | 86.36 | 78.66 | 18.51 | 0.32 | 255 | 108.68 | 41.65 | 2 | 253 | 15.03 | 13638.32 | 704.29 | 3791.86 | 602.16 | 185.73 | 199498.44 | 0.31 | 0.74 | 15 | 11.82 | 1 | 10 | 783.9844 | 1072.682 | 970.3067 | 783984.3502 | 1072681.9749 | 1.8654e-06 | 1.7992 | 970306.7127
2 | 50 | CONCLUIDO | 1.2619 | 79.24 | 73.83 | 29.14 | 0.48 | 152 | 109.96 | 41.65 | 3 | 150 | 15.31 | 13795.21 | 629.09 | 3791.54 | 438.56 | 185.73 | 118210.43 | 0.42 | 0.79 | 14.83 | 6.99 | 1 | 10 | 653.7952 | 894.5515 | 809.1767 | 653795.2139 | 894551.4551 | 2.033e-06 | 1.6508 | 809176.7197
3 | 50 | CONCLUIDO | 1.3169 | 75.93 | 71.59 | 41.3 | 0.63 | 104 | 111.23 | 41.65 | 4 | 102 | 15.58 | 13952.52 | 573.63 | 3791.5 | 362.45 | 185.73 | 80396.71 | 0.51 | 0.81 | 14.76 | 4.75 | 1 | 10 | 583.7465 | 798.7077 | 722.4801 | 583746.4625 | 798707.6631 | 2.1216e-06 | 1.5819 | 722480.1247
4 | 50 | CONCLUIDO | 1.3454 | 74.32 | 70.51 | 52.88 | 0.78 | 80 | 112.51 | 41.65 | 5 | 35 | 15.86 | 14110.24 | 533.92 | 3791.57 | 324.06 | 185.73 | 61322.81 | 0.57 | 0.82 | 14.78 | 3.68 | 1 | 10 | 542.8175 | 742.7068 | 671.8239 | 542817.457 | 742706.7921 | 2.1675e-06 | 1.5483 | 671823.8983
5 | 50 | CONCLUIDO | 1.3492 | 74.12 | 70.37 | 54.83 | 0.93 | 77 | 113.79 | 41.65 | 6 | 0 | 16.14 | 14268.39 | 531.36 | 3791.82 | 317.59 | 185.73 | 58101.71 | 0.58 | 0.83 | 14.82 | 3.54 | 1 | 10 | 539.2672 | 737.8492 | 667.4299 | 539267.2224 | 737849.2045 | 2.1736e-06 | 1.5442 | 667429.912

## RESULTADOS_3
Unnamed: 0 | Volume de calda [L] | STATUS | Capacidade operacional [ha/h] | Tempo de missao [h] | Tempo util [h] | Tempo por voo [min] | Autonomia Projetada [h] | N° Voos | MTOW [kg] | Massa Estrutura [kg] | Combustível [kg] | Abastecimentos | Massa gerador | Potência gerador [W] | Combustível consumido [L] | Calda cons [L] | Distância percorrida [km] | Distância Pulverizando [km] | RTL ACUMULADO[m] | EOC [km/km] | EOC [h/h] | Tempo de manobra [h] | Tempo rtl_rtw [h] | V pulv [m/s] | V desloc [m/s] | Preço Total por ha Simples [R$/ha] | Preço Total por ha Presumido [R$/ha] | Preço Total por ha Real [R$/ha] | Preço Total Simples [R$] | Preço Total Presumido [R$] | Prod CAPEX [ha/h/R$] | Dias Trabalhados | Preço Total Real [R$]
0 | 25 | CONCLUIDO | 1.0976 | 91.11 | 84.19 | 13.69 | 0.28 | 369 | 61.76 | 28.92 | 1 | 367 | 6.84 | 7851.41 | 508.54 | 3792.23 | 789.23 | 185.73 | 292462.27 | 0.24 | 0.69 | 15.2 | 17.35 | 1 | 10 | 621.8109 | 850.7891 | 769.591 | 621810.917 | 850789.1291 | 1.9197e-06 | 1.8981 | 769591.0087
1 | 25 | CONCLUIDO | 1.2827 | 77.96 | 74.01 | 28.65 | 0.55 | 155 | 62.92 | 28.92 | 2 | 29 | 7 | 7994.37 | 394.93 | 3792.47 | 438.65 | 185.73 | 118239.29 | 0.42 | 0.79 | 15 | 7.17 | 1 | 10 | 433.5277 | 593.1718 | 536.5603 | 433527.7385 | 593171.7777 | 2.2434e-06 | 1.6242 | 536560.2958
2 | 25 | CONCLUIDO | 1.2847 | 77.84 | 73.92 | 28.99 | 0.81 | 153 | 64.08 | 28.92 | 3 | 0 | 7.16 | 8137.65 | 398.94 | 3792.33 | 434.14 | 185.73 | 115998.9 | 0.43 | 0.79 | 15.04 | 7.08 | 1 | 10 | 435.3821 | 595.7089 | 538.8553 | 435382.0581 | 595708.9396 | 2.2469e-06 | 1.6217 | 538855.3145

## RESULTADOS_15
Unnamed: 0 | Volume de calda [L] | STATUS | Capacidade operacional [ha/h] | Tempo de missao [h] | Tempo util [h] | Tempo por voo [min] | Autonomia Projetada [h] | N° Voos | MTOW [kg] | Massa Estrutura [kg] | Combustível [kg] | Abastecimentos | Massa gerador | Potência gerador [W] | Combustível consumido [L] | Calda cons [L] | Distância percorrida [km] | Distância Pulverizando [km] | RTL ACUMULADO[m] | EOC [km/km] | EOC [h/h] | Tempo de manobra [h] | Tempo rtl_rtw [h] | V pulv [m/s] | V desloc [m/s] | Preço Total por ha Simples [R$/ha] | Preço Total por ha Presumido [R$/ha] | Preço Total por ha Real [R$/ha] | Preço Total Simples [R$] | Preço Total Presumido [R$] | Prod CAPEX [ha/h/R$] | Dias Trabalhados | Preço Total Real [R$]
0 | 85 | CONCLUIDO | 0.5974 | 167.39 | 125.4 | 6.44 | 0.11 | 1169 | 167.88 | 51.39 | 1 | 1167 | 30.49 | 20939.59 | 1589.78 | 3793.61 | 2191.4 | 185.73 | 989546.58 | 0.08 | 0.46 | 16.55 | 58.53 | 1 | 10 | 3273.5444 | 4479.0078 | 4051.5376 | 3273544.3789 | 4479007.8378 | 8.9347e-07 | 3.4873 | 4051537.6161
1 | 85 | CONCLUIDO | 0.9972 | 100.28 | 84.9 | 13.27 | 0.21 | 384 | 169.33 | 51.39 | 2 | 382 | 30.94 | 21118.46 | 1058.11 | 3792.43 | 813.06 | 185.73 | 304300.75 | 0.23 | 0.68 | 15.23 | 18.05 | 1 | 10 | 1315.6988 | 1800.1971 | 1628.3888 | 1315698.7963 | 1800197.1376 | 1.4914e-06 | 2.0892 | 1628388.8494
2 | 85 | CONCLUIDO | 1.1419 | 87.57 | 77.44 | 20.29 | 0.31 | 229 | 170.79 | 51.39 | 3 | 227 | 31.4 | 21297.94 | 946.94 | 3792.04 | 560.85 | 185.73 | 178973.5 | 0.33 | 0.75 | 14.95 | 10.6 | 1 | 10 | 1035.0319 | 1416.1763 | 1281.0184 | 1035031.9083 | 1416176.3193 | 1.7078e-06 | 1.8244 | 1281018.439
3 | 85 | CONCLUIDO | 1.219 | 82.03 | 74.2 | 27.65 | 0.41 | 161 | 172.25 | 51.39 | 4 | 159 | 31.86 | 21478.05 | 889.29 | 3791.69 | 451.53 | 185.73 | 124653.14 | 0.41 | 0.78 | 14.84 | 7.37 | 1 | 10 | 916.6011 | 1254.1341 | 1134.4413 | 916601.113 | 1254134.0804 | 1.8231e-06 | 1.709 | 1134441.2839
4 | 85 | CONCLUIDO | 1.2659 | 78.99 | 72.45 | 35.34 | 0.51 | 123 | 173.71 | 51.39 | 5 | 121 | 32.32 | 21658.78 | 849.5 | 3791.5 | 391.8 | 185.73 | 94976.73 | 0.47 | 0.8 | 14.79 | 5.62 | 1 | 10 | 849.1502 | 1161.8447 | 1050.9599 | 849150.1669 | 1161844.7202 | 1.8933e-06 | 1.6456 | 1050959.8908
5 | 85 | CONCLUIDO | 1.297 | 77.1 | 71.37 | 43.26 | 0.61 | 99 | 175.18 | 51.39 | 6 | 97 | 32.79 | 21840.16 | 817.62 | 3791.64 | 355.16 | 185.73 | 76776.08 | 0.52 | 0.81 | 14.75 | 4.54 | 1 | 10 | 803.7018 | 1099.6603 | 994.7102 | 803701.8022 | 1099660.2626 | 1.9398e-06 | 1.6062 | 994710.2305
6 | 85 | CONCLUIDO | 1.3208 | 75.71 | 70.56 | 51.63 | 0.7 | 82 | 176.66 | 51.39 | 7 | 80 | 33.27 | 22022.17 | 789.54 | 3791.7 | 327.88 | 185.73 | 63220.26 | 0.57 | 0.82 | 14.71 | 3.72 | 1 | 10 | 767.9946 | 1050.8042 | 950.5169 | 767994.6493 | 1050804.1607 | 1.9754e-06 | 1.5773 | 950516.8864
7 | 85 | CONCLUIDO | 1.3377 | 74.75 | 70.01 | 60.01 | 0.8 | 70 | 178.14 | 51.39 | 8 | 68 | 33.75 | 22204.83 | 760.47 | 3791.47 | 308.92 | 185.73 | 53802.31 | 0.6 | 0.83 | 14.71 | 3.17 | 1 | 10 | 737.5517 | 1009.1508 | 912.8388 | 737551.7047 | 1009150.7808 | 2.0007e-06 | 1.5573 | 912838.8467
8 | 85 | CONCLUIDO | 1.3525 | 73.94 | 69.53 | 69.53 | 0.89 | 60 | 179.63 | 51.39 | 9 | 58 | 34.24 | 22388.15 | 736.09 | 3791.35 | 293.25 | 185.73 | 46014.01 | 0.63 | 0.84 | 14.68 | 2.7 | 1 | 10 | 712.2167 | 974.4864 | 881.4827 | 712216.7357 | 974486.3585 | 2.0228e-06 | 1.5404 | 881482.7482
9 | 85 | CONCLUIDO | 1.3639 | 73.32 | 69.18 | 79.83 | 0.98 | 52 | 181.12 | 51.39 | 10 | 46 | 34.73 | 22572.13 | 707.7 | 3791.4 | 280.74 | 185.73 | 39799.77 | 0.66 | 0.84 | 14.68 | 2.35 | 1 | 10 | 687.0054 | 939.9911 | 850.2796 | 687005.3803 | 939991.0699 | 2.0398e-06 | 1.5275 | 850279.6414
10 | 85 | CONCLUIDO | 1.3713 | 72.92 | 68.96 | 88.03 | 1.07 | 47 | 182.62 | 51.39 | 11 | 21 | 35.22 | 22756.91 | 687.91 | 3791.36 | 272.38 | 185.73 | 35647.39 | 0.68 | 0.84 | 14.7 | 2.13 | 1 | 10 | 670.0233 | 916.7554 | 829.2616 | 670023.2728 | 916755.4012 | 2.0509e-06 | 1.5192 | 829261.5524
11 | 85 | CONCLUIDO | 1.3727 | 72.85 | 68.92 | 89.9 | 1.16 | 46 | 184.12 | 51.39 | 12 | 5 | 35.73 | 22942.24 | 688.55 | 3791.45 | 270.61 | 185.73 | 34764.22 | 0.69 | 0.84 | 14.71 | 2.09 | 1 | 10 | 669.6176 | 916.2004 | 828.7595 | 669617.6092 | 916200.3544 | 2.053e-06 | 1.5177 | 828759.4784
12 | 85 | CONCLUIDO | 1.3723 | 72.87 | 68.94 | 89.92 | 1.24 | 46 | 185.63 | 51.39 | 13 | 0 | 36.24 | 23128.27 | 693.24 | 3791.42 | 270.72 | 185.73 | 34821.6 | 0.69 | 0.84 | 14.72 | 2.1 | 1 | 10 | 672.8532 | 920.6274 | 832.764 | 672853.188 | 920627.416 | 2.0524e-06 | 1.5181 | 832764.0275

## RESULTADOS_2
Unnamed: 0 | Volume de calda [L] | STATUS | Capacidade operacional [ha/h] | Tempo de missao [h] | Tempo util [h] | Tempo por voo [min] | Autonomia Projetada [h] | N° Voos | MTOW [kg] | Massa Estrutura [kg] | Combustível [kg] | Abastecimentos | Massa gerador | Potência gerador [W] | Combustível consumido [L] | Calda cons [L] | Distância percorrida [km] | Distância Pulverizando [km] | RTL ACUMULADO[m] | EOC [km/km] | EOC [h/h] | Tempo de manobra [h] | Tempo rtl_rtw [h] | V pulv [m/s] | V desloc [m/s] | Preço Total por ha Simples [R$/ha] | Preço Total por ha Presumido [R$/ha] | Preço Total por ha Real [R$/ha] | Preço Total Simples [R$] | Preço Total Presumido [R$] | Prod CAPEX [ha/h/R$] | Dias Trabalhados | Preço Total Real [R$]
0 | 20 | CONCLUIDO | 1.162 | 86.06 | 80.7 | 16.36 | 0.34 | 296 | 51.33 | 24.83 | 1 | 293 | 5.51 | 6564.78 | 408.28 | 3792.07 | 671.45 | 185.73 | 233937.95 | 0.28 | 0.72 | 15.06 | 13.85 | 1 | 10 | 487.6619 | 667.2405 | 603.56 | 487661.8771 | 667240.4943 | 2.0798e-06 | 1.7929 | 603559.998
1 | 20 | CONCLUIDO | 1.2531 | 79.8 | 75.72 | 23.79 | 0.66 | 191 | 52.47 | 24.83 | 2 | 0 | 5.64 | 6705.1 | 359.71 | 3792.37 | 493.14 | 185.73 | 145305.8 | 0.38 | 0.77 | 15.16 | 8.88 | 1 | 10 | 408.6634 | 559.1513 | 505.7867 | 408663.4265 | 559151.3291 | 2.2429e-06 | 1.6625 | 505786.711

## RESULTADOS_11
Unnamed: 0 | Volume de calda [L] | STATUS | Capacidade operacional [ha/h] | Tempo de missao [h] | Tempo util [h] | Tempo por voo [min] | Autonomia Projetada [h] | N° Voos | MTOW [kg] | Massa Estrutura [kg] | Combustível [kg] | Abastecimentos | Massa gerador | Potência gerador [W] | Combustível consumido [L] | Calda cons [L] | Distância percorrida [km] | Distância Pulverizando [km] | RTL ACUMULADO[m] | EOC [km/km] | EOC [h/h] | Tempo de manobra [h] | Tempo rtl_rtw [h] | V pulv [m/s] | V desloc [m/s] | Preço Total por ha Simples [R$/ha] | Preço Total por ha Presumido [R$/ha] | Preço Total por ha Real [R$/ha] | Preço Total Simples [R$] | Preço Total Presumido [R$] | Prod CAPEX [ha/h/R$] | Dias Trabalhados | Preço Total Real [R$]
0 | 65 | CONCLUIDO | 0.7396 | 135.2 | 109.37 | 7.55 | 0.13 | 869 | 133.21 | 46.47 | 1 | 867 | 20.75 | 16663.42 | 1187.61 | 3793.66 | 1643.51 | 185.73 | 717100.33 | 0.11 | 0.53 | 16.07 | 42.5 | 1 | 10 | 2005.6222 | 2744.1807 | 2482.28 | 2005622.1576 | 2744180.7178 | 1.15e-06 | 2.8167 | 2482279.9615
1 | 65 | CONCLUIDO | 1.0858 | 92.1 | 81.42 | 15.66 | 0.26 | 312 | 134.55 | 46.47 | 2 | 310 | 21.09 | 16828.84 | 859.97 | 3791.86 | 694.75 | 185.73 | 245508.47 | 0.27 | 0.71 | 15.13 | 14.58 | 1 | 10 | 1000.4189 | 1368.8173 | 1238.1793 | 1000418.8929 | 1368817.2647 | 1.6883e-06 | 1.9187 | 1238179.2661
2 | 65 | CONCLUIDO | 1.2084 | 82.75 | 75.48 | 24.22 | 0.39 | 187 | 135.9 | 46.47 | 3 | 185 | 21.43 | 16994.64 | 773.06 | 3791.56 | 494.06 | 185.73 | 145784.22 | 0.38 | 0.77 | 14.9 | 8.65 | 1 | 10 | 816.7252 | 1117.4795 | 1010.8288 | 816725.2431 | 1117479.509 | 1.8789e-06 | 1.724 | 1010828.833
3 | 65 | CONCLUIDO | 1.2728 | 78.57 | 72.82 | 33.35 | 0.52 | 131 | 137.25 | 46.47 | 4 | 129 | 21.78 | 17160.92 | 720.17 | 3791.84 | 403.93 | 185.73 | 101001.27 | 0.46 | 0.8 | 14.81 | 5.98 | 1 | 10 | 730.9129 | 1000.0673 | 904.6223 | 730912.9315 | 1000067.3185 | 1.9791e-06 | 1.6369 | 904622.2972
4 | 65 | CONCLUIDO | 1.3112 | 76.26 | 71.39 | 43.27 | 0.64 | 99 | 138.6 | 46.47 | 5 | 97 | 22.13 | 17327.69 | 680.91 | 3791.63 | 355.72 | 185.73 | 77057.51 | 0.52 | 0.81 | 14.75 | 4.55 | 1 | 10 | 679.1057 | 929.1823 | 840.5025 | 679105.6706 | 929182.3385 | 2.0388e-06 | 1.5888 | 840502.4802
5 | 65 | CONCLUIDO | 1.3391 | 74.68 | 70.37 | 54.13 | 0.76 | 78 | 139.95 | 46.47 | 6 | 76 | 22.49 | 17494.97 | 642.29 | 3791.47 | 321.43 | 185.73 | 60015.2 | 0.58 | 0.83 | 14.71 | 3.54 | 1 | 10 | 636.8222 | 871.3283 | 788.1699 | 636822.2463 | 871328.2921 | 2.0822e-06 | 1.5558 | 788169.9428
6 | 65 | CONCLUIDO | 1.3571 | 73.69 | 69.76 | 65.4 | 0.88 | 64 | 141.31 | 46.47 | 7 | 46 | 22.85 | 17662.75 | 608.57 | 3791.54 | 299.9 | 185.73 | 49321.95 | 0.62 | 0.83 | 14.72 | 2.93 | 1 | 10 | 604.9586 | 827.7311 | 748.7336 | 604958.6257 | 827731.0806 | 2.1101e-06 | 1.5352 | 748733.588
7 | 65 | CONCLUIDO | 1.3627 | 73.38 | 69.57 | 69.57 | 0.99 | 60 | 142.68 | 46.47 | 8 | 5 | 23.21 | 17831.04 | 599.99 | 3791.7 | 291.88 | 185.73 | 45330.46 | 0.64 | 0.84 | 14.75 | 2.73 | 1 | 10 | 596.4368 | 816.0711 | 738.1864 | 596436.7588 | 816071.0863 | 2.1189e-06 | 1.5288 | 738186.4071
8 | 65 | CONCLUIDO | 1.3625 | 73.39 | 69.58 | 69.58 | 1.11 | 60 | 144.05 | 46.47 | 9 | 0 | 23.58 | 17999.83 | 603.66 | 3791.75 | 292.16 | 185.73 | 45471.45 | 0.64 | 0.84 | 14.75 | 2.75 | 1 | 10 | 598.8988 | 819.4398 | 741.2336 | 598898.8094 | 819439.7726 | 2.1185e-06 | 1.529 | 741233.5908

## RESULTADOS_13
Unnamed: 0 | Volume de calda [L] | STATUS | Capacidade operacional [ha/h] | Tempo de missao [h] | Tempo util [h] | Tempo por voo [min] | Autonomia Projetada [h] | N° Voos | MTOW [kg] | Massa Estrutura [kg] | Combustível [kg] | Abastecimentos | Massa gerador | Potência gerador [W] | Combustível consumido [L] | Calda cons [L] | Distância percorrida [km] | Distância Pulverizando [km] | RTL ACUMULADO[m] | EOC [km/km] | EOC [h/h] | Tempo de manobra [h] | Tempo rtl_rtw [h] | V pulv [m/s] | V desloc [m/s] | Preço Total por ha Simples [R$/ha] | Preço Total por ha Presumido [R$/ha] | Preço Total por ha Real [R$/ha] | Preço Total Simples [R$] | Preço Total Presumido [R$] | Prod CAPEX [ha/h/R$] | Dias Trabalhados | Preço Total Real [R$]
0 | 75 | CONCLUIDO | 0.6669 | 149.95 | 116.81 | 6.94 | 0.12 | 1010 | 150.44 | 49.1 | 1 | 1008 | 25.34 | 18787.76 | 1376.84 | 3793.67 | 1898.85 | 185.73 | 844065.87 | 0.1 | 0.5 | 16.26 | 49.94 | 1 | 10 | 2558.1299 | 3500.1461 | 3166.0971 | 2558129.864 | 3500146.1366 | 1.016e-06 | 3.124 | 3166097.1019
1 | 75 | CONCLUIDO | 1.0411 | 96.06 | 83.15 | 14.34 | 0.23 | 348 | 151.83 | 49.1 | 2 | 346 | 25.73 | 18959.54 | 959.09 | 3792.31 | 754.2 | 185.73 | 275049.13 | 0.25 | 0.7 | 15.16 | 16.3 | 1 | 10 | 1152.2388 | 1576.5439 | 1426.0808 | 1152238.7779 | 1576543.9291 | 1.5861e-06 | 2.0013 | 1426080.7892
2 | 75 | CONCLUIDO | 1.1754 | 85.07 | 76.44 | 22.05 | 0.35 | 208 | 153.23 | 49.1 | 3 | 206 | 26.13 | 19131.85 | 861.49 | 3791.71 | 526.66 | 185.73 | 161980.36 | 0.35 | 0.76 | 14.93 | 9.61 | 1 | 10 | 924.0342 | 1264.3044 | 1143.6409 | 924034.2164 | 1264304.3805 | 1.7907e-06 | 1.7723 | 1143640.9448
3 | 75 | CONCLUIDO | 1.2459 | 80.27 | 73.53 | 30.22 | 0.46 | 146 | 154.63 | 49.1 | 4 | 144 | 26.53 | 19304.72 | 807.29 | 3791.74 | 428.09 | 185.73 | 113006.85 | 0.43 | 0.79 | 14.82 | 6.69 | 1 | 10 | 824.028 | 1127.4715 | 1019.8672 | 824028.0462 | 1127471.5264 | 1.8981e-06 | 1.6723 | 1019867.2263
4 | 75 | CONCLUIDO | 1.2878 | 77.65 | 71.95 | 38.55 | 0.57 | 112 | 156.03 | 49.1 | 5 | 110 | 26.94 | 19478.15 | 768.12 | 3791.62 | 374.82 | 185.73 | 86541.01 | 0.5 | 0.81 | 14.77 | 5.12 | 1 | 10 | 765.5681 | 1047.484 | 947.5136 | 765568.0837 | 1047484.0266 | 1.9619e-06 | 1.6177 | 947513.6213
5 | 75 | CONCLUIDO | 1.3176 | 75.9 | 70.9 | 47.8 | 0.67 | 89 | 157.44 | 49.1 | 6 | 87 | 27.35 | 19652.13 | 734.57 | 3791.55 | 339.4 | 185.73 | 68945.36 | 0.55 | 0.82 | 14.73 | 4.07 | 1 | 10 | 722.7309 | 988.8723 | 894.4957 | 722730.9104 | 988872.3162 | 2.0073e-06 | 1.5813 | 894495.7302
6 | 75 | CONCLUIDO | 1.3394 | 74.66 | 70.16 | 57.66 | 0.78 | 73 | 158.86 | 49.1 | 7 | 71 | 27.77 | 19826.68 | 700.99 | 3791.43 | 314.17 | 185.73 | 56410.93 | 0.59 | 0.83 | 14.7 | 3.32 | 1 | 10 | 686.815 | 939.7305 | 850.044 | 686814.9645 | 939730.5345 | 2.0406e-06 | 1.5554 | 850043.9712
7 | 75 | CONCLUIDO | 1.3562 | 73.74 | 69.6 | 68.46 | 0.88 | 61 | 160.28 | 49.1 | 8 | 58 | 28.19 | 20001.93 | 669.8 | 3791.51 | 294.65 | 185.73 | 46713.35 | 0.63 | 0.84 | 14.7 | 2.76 | 1 | 10 | 656.547 | 898.3166 | 812.5825 | 656547.0368 | 898316.6205 | 2.0662e-06 | 1.5362 | 812582.5431
8 | 75 | CONCLUIDO | 1.3654 | 73.24 | 69.31 | 77.01 | 0.99 | 54 | 161.71 | 49.1 | 9 | 25 | 28.61 | 20177.64 | 646.12 | 3791.48 | 284.02 | 185.73 | 41432.44 | 0.65 | 0.84 | 14.72 | 2.48 | 1 | 10 | 636.1302 | 870.3814 | 787.3134 | 636130.1931 | 870381.3943 | 2.0802e-06 | 1.5258 | 787313.4156
9 | 75 | CONCLUIDO | 1.3682 | 73.09 | 69.22 | 79.87 | 1.09 | 52 | 163.13 | 49.1 | 10 | 0 | 29.04 | 20353.94 | 643.05 | 3791.68 | 280.2 | 185.73 | 39529.13 | 0.66 | 0.84 | 14.74 | 2.39 | 1 | 10 | 632.5983 | 865.5488 | 782.9421 | 632598.2611 | 865548.8491 | 2.0844e-06 | 1.5227 | 782942.0817

## RESULTADOS_17
Unnamed: 0 | Volume de calda [L] | STATUS | Capacidade operacional [ha/h] | Tempo de missao [h] | Tempo util [h] | Tempo por voo [min] | Autonomia Projetada [h] | N° Voos | MTOW [kg] | Massa Estrutura [kg] | Combustível [kg] | Abastecimentos | Massa gerador | Potência gerador [W] | Combustível consumido [L] | Calda cons [L] | Distância percorrida [km] | Distância Pulverizando [km] | RTL ACUMULADO[m] | EOC [km/km] | EOC [h/h] | Tempo de manobra [h] | Tempo rtl_rtw [h] | V pulv [m/s] | V desloc [m/s] | Preço Total por ha Simples [R$/ha] | Preço Total por ha Presumido [R$/ha] | Preço Total por ha Real [R$/ha] | Preço Total Simples [R$] | Preço Total Presumido [R$] | Prod CAPEX [ha/h/R$] | Dias Trabalhados | Preço Total Real [R$]
0 | 95 | CONCLUIDO | 0.5308 | 188.39 | 135.56 | 6.01 | 0.1 | 1353 | 185.69 | 53.44 | 1 | 1351 | 36.26 | 23136.14 | 1835.78 | 3794.62 | 2538.78 | 185.73 | 1162318.52 | 0.07 | 0.43 | 16.85 | 68.68 | 1 | 10 | 4225.9425 | 5782.1209 | 5230.2834 | 4225942.4502 | 5782120.8958 | 7.8054e-07 | 3.9248 | 5230283.3927
1 | 95 | CONCLUIDO | 0.9544 | 104.78 | 86.68 | 12.38 | 0.19 | 420 | 187.21 | 53.44 | 2 | 418 | 36.77 | 23322.88 | 1157.59 | 3791.92 | 872.75 | 185.73 | 333965.84 | 0.21 | 0.67 | 15.31 | 19.84 | 1 | 10 | 1492.5009 | 2042.1055 | 1847.2098 | 1492500.87 | 2042105.5348 | 1.4035e-06 | 2.1829 | 1847209.8487
2 | 95 | CONCLUIDO | 1.1091 | 90.16 | 78.42 | 18.9 | 0.28 | 249 | 188.73 | 53.44 | 3 | 247 | 37.29 | 23510.33 | 1031.3 | 3792.07 | 593.18 | 185.73 | 195035.46 | 0.31 | 0.74 | 15.01 | 11.58 | 1 | 10 | 1150.4024 | 1574.0313 | 1423.808 | 1150402.3841 | 1574031.2942 | 1.6309e-06 | 1.8783 | 1423807.9566
3 | 95 | CONCLUIDO | 1.1912 | 83.95 | 74.93 | 25.54 | 0.37 | 176 | 190.25 | 53.44 | 4 | 174 | 37.82 | 23698.48 | 969.99 | 3791.61 | 475.29 | 185.73 | 136455.3 | 0.39 | 0.78 | 14.88 | 8.09 | 1 | 10 | 1012.7025 | 1385.6243 | 1253.3823 | 1012702.5459 | 1385624.3006 | 1.7517e-06 | 1.749 | 1253382.2621
4 | 95 | CONCLUIDO | 1.2418 | 80.53 | 73.03 | 32.46 | 0.46 | 135 | 191.78 | 53.44 | 5 | 133 | 38.35 | 23887.36 | 928.85 | 3791.67 | 411.29 | 185.73 | 104663.27 | 0.45 | 0.8 | 14.81 | 6.2 | 1 | 10 | 935.4993 | 1279.9914 | 1157.8308 | 935499.2795 | 1279991.3855 | 1.8261e-06 | 1.6777 | 1157830.8041
5 | 95 | CONCLUIDO | 1.2764 | 78.35 | 71.82 | 39.54 | 0.55 | 109 | 193.32 | 53.44 | 6 | 107 | 38.89 | 24076.95 | 896.33 | 3791.61 | 370.36 | 185.73 | 84325.86 | 0.5 | 0.81 | 14.77 | 4.99 | 1 | 10 | 883.5657 | 1208.9335 | 1093.5546 | 883565.6725 | 1208933.5333 | 1.877e-06 | 1.6323 | 1093554.6136
6 | 95 | CONCLUIDO | 1.3015 | 76.84 | 70.98 | 46.8 | 0.64 | 91 | 194.86 | 53.44 | 7 | 89 | 39.43 | 24267.28 | 870.18 | 3791.6 | 341.55 | 185.73 | 70010.02 | 0.54 | 0.82 | 14.74 | 4.15 | 1 | 10 | 846.0433 | 1157.5938 | 1047.1147 | 846043.3328 | 1157593.8128 | 1.9139e-06 | 1.6008 | 1047114.684
7 | 95 | CONCLUIDO | 1.3217 | 75.66 | 70.33 | 54.8 | 0.72 | 77 | 196.41 | 53.44 | 8 | 75 | 39.98 | 24458.36 | 844.04 | 3791.41 | 319.63 | 185.73 | 59122.1 | 0.58 | 0.83 | 14.72 | 3.49 | 1 | 10 | 813.6162 | 1113.2256 | 1006.9809 | 813616.1965 | 1113225.5743 | 1.9436e-06 | 1.5762 | 1006980.8879
8 | 95 | CONCLUIDO | 1.3361 | 74.85 | 69.88 | 62.58 | 0.81 | 67 | 197.97 | 53.44 | 9 | 65 | 40.53 | 24650.18 | 821.19 | 3791.5 | 304.97 | 185.73 | 51839.8 | 0.61 | 0.83 | 14.69 | 3.05 | 1 | 10 | 788.3989 | 1078.7222 | 975.7705 | 788398.9204 | 1078722.1846 | 1.9647e-06 | 1.5594 | 975770.4533
9 | 95 | CONCLUIDO | 1.3486 | 74.15 | 69.48 | 70.66 | 0.89 | 59 | 199.53 | 53.44 | 10 | 57 | 41.1 | 24842.77 | 798.86 | 3791.61 | 291.46 | 185.73 | 45124.13 | 0.64 | 0.84 | 14.68 | 2.65 | 1 | 10 | 765.3012 | 1047.1189 | 947.1833 | 765301.2193 | 1047118.8909 | 1.9831e-06 | 1.5448 | 947183.3336
10 | 95 | CONCLUIDO | 1.359 | 73.58 | 69.18 | 79.82 | 0.97 | 52 | 201.1 | 53.44 | 11 | 50 | 41.66 | 25036.12 | 770.74 | 3791.44 | 280.85 | 185.73 | 39856.72 | 0.66 | 0.84 | 14.67 | 2.34 | 1 | 10 | 740.4078 | 1013.0586 | 916.3737 | 740407.8 | 1013058.6165 | 1.9984e-06 | 1.5329 | 916373.724
11 | 95 | CONCLUIDO | 1.3684 | 73.08 | 68.9 | 89.87 | 1.05 | 46 | 202.67 | 53.44 | 12 | 42 | 42.24 | 25230.25 | 749.47 | 3791.5 | 271.56 | 185.73 | 35241.92 | 0.68 | 0.84 | 14.66 | 2.06 | 1 | 10 | 720.8421 | 986.288 | 892.1581 | 720842.1328 | 986288.0074 | 2.0122e-06 | 1.5225 | 892158.0642
12 | 95 | CONCLUIDO | 1.3728 | 72.84 | 68.78 | 95.97 | 1.13 | 43 | 204.25 | 53.44 | 13 | 20 | 42.82 | 25425.3 | 734.32 | 3791.61 | 266.52 | 185.73 | 32736.76 | 0.7 | 0.85 | 14.68 | 1.94 | 1 | 10 | 708.5186 | 969.4264 | 876.9057 | 708518.5807 | 969426.3797 | 2.0187e-06 | 1.5175 | 876905.6867
13 | 95 | CONCLUIDO | 1.3758 | 72.68 | 68.69 | 100.52 | 1.21 | 41 | 205.84 | 53.44 | 14 | 1 | 43.4 | 25621.03 | 728.82 | 3791.51 | 262.62 | 185.73 | 30794.42 | 0.71 | 0.85 | 14.71 | 1.86 | 1 | 10 | 703.1903 | 962.1359 | 870.311 | 703190.2524 | 962135.9259 | 2.0231e-06 | 1.5142 | 870311.0235
14 | 95 | CONCLUIDO | 1.3758 | 72.69 | 68.69 | 100.52 | 1.28 | 41 | 207.43 | 53.44 | 15 | 0 | 44 | 25817.56 | 733.9 | 3791.51 | 262.73 | 185.73 | 30852.05 | 0.71 | 0.85 | 14.7 | 1.86 | 1 | 10 | 706.4061 | 966.536 | 874.2912 | 706406.1392 | 966536.0442 | 2.0231e-06 | 1.5144 | 874291.2006

## RESULTADOS_9
Unnamed: 0 | Volume de calda [L] | STATUS | Capacidade operacional [ha/h] | Tempo de missao [h] | Tempo util [h] | Tempo por voo [min] | Autonomia Projetada [h] | N° Voos | MTOW [kg] | Massa Estrutura [kg] | Combustível [kg] | Abastecimentos | Massa gerador | Potência gerador [W] | Combustível consumido [L] | Calda cons [L] | Distância percorrida [km] | Distância Pulverizando [km] | RTL ACUMULADO[m] | EOC [km/km] | EOC [h/h] | Tempo de manobra [h] | Tempo rtl_rtw [h] | V pulv [m/s] | V desloc [m/s] | Preço Total por ha Simples [R$/ha] | Preço Total por ha Presumido [R$/ha] | Preço Total por ha Real [R$/ha] | Preço Total Simples [R$] | Preço Total Presumido [R$] | Prod CAPEX [ha/h/R$] | Dias Trabalhados | Preço Total Real [R$]
0 | 55 | CONCLUIDO | 0.8159 | 122.56 | 102.77 | 8.32 | 0.15 | 741 | 116.05 | 43.4 | 1 | 739 | 16.65 | 14546.17 | 1014.23 | 3793.15 | 1420.16 | 185.73 | 606064.49 | 0.13 | 0.57 | 15.83 | 35.91 | 1 | 10 | 1567.5521 | 2144.7939 | 1940.0978 | 1567552.1065 | 2144793.9477 | 1.298e-06 | 2.5533 | 1940097.8236
1 | 55 | CONCLUIDO | 1.1341 | 88.18 | 79.55 | 17.42 | 0.3 | 274 | 117.34 | 43.4 | 2 | 272 | 16.94 | 14705.49 | 756.94 | 3792.08 | 632.75 | 185.73 | 214698.7 | 0.29 | 0.73 | 15.01 | 12.7 | 1 | 10 | 853.666 | 1168.0234 | 1056.5489 | 853665.9633 | 1168023.432 | 1.8042e-06 | 1.8371 | 1056548.915
2 | 55 | CONCLUIDO | 1.2445 | 80.35 | 74.35 | 27.2 | 0.45 | 164 | 118.63 | 43.4 | 3 | 162 | 17.23 | 14865.24 | 678.25 | 3791.63 | 456.14 | 185.73 | 126941.56 | 0.41 | 0.78 | 14.86 | 7.51 | 1 | 10 | 707.3436 | 967.8188 | 875.4515 | 707343.6345 | 967818.7665 | 1.9798e-06 | 1.674 | 875451.5017
3 | 55 | CONCLUIDO | 1.3013 | 76.85 | 72.04 | 37.92 | 0.59 | 114 | 119.93 | 43.4 | 4 | 112 | 17.53 | 15025.44 | 626.26 | 3791.66 | 377.74 | 185.73 | 87993.83 | 0.49 | 0.81 | 14.78 | 5.21 | 1 | 10 | 635.0924 | 868.9615 | 786.029 | 635092.4257 | 868961.4752 | 2.0702e-06 | 1.601 | 786029.0116
4 | 55 | CONCLUIDO | 1.3369 | 74.8 | 70.69 | 49.9 | 0.73 | 85 | 121.23 | 43.4 | 5 | 81 | 17.83 | 15186.08 | 581.77 | 3791.56 | 331.93 | 185.73 | 65231.11 | 0.56 | 0.82 | 14.73 | 3.85 | 1 | 10 | 585.4588 | 801.0506 | 724.5994 | 585458.8067 | 801050.5679 | 2.1268e-06 | 1.5583 | 724599.426
5 | 55 | CONCLUIDO | 1.3526 | 73.93 | 70.13 | 58.44 | 0.86 | 72 | 122.54 | 43.4 | 6 | 20 | 18.14 | 15347.16 | 555.5 | 3791.73 | 310.55 | 185.73 | 54605.72 | 0.6 | 0.83 | 14.78 | 3.29 | 1 | 10 | 560.2178 | 766.5147 | 693.3596 | 560217.7679 | 766514.6651 | 2.1518e-06 | 1.5402 | 693359.5813
6 | 55 | CONCLUIDO | 1.3546 | 73.82 | 70.07 | 60.06 | 1 | 70 | 123.85 | 43.4 | 7 | 0 | 18.45 | 15508.69 | 556.74 | 3791.65 | 307.47 | 185.73 | 53075.37 | 0.6 | 0.83 | 14.81 | 3.23 | 1 | 10 | 560.0239 | 766.2494 | 693.1196 | 560023.8766 | 766249.3744 | 2.155e-06 | 1.5379 | 693119.6096

## resultados
Unnamed: 0 | Volume de calda [L] | STATUS | Capacidade operacional [ha/h] | Tempo de missao [h] | Tempo util [h] | Tempo por voo [min] | Autonomia Projetada [h] | N° Voos | MTOW [kg] | Massa Estrutura [kg] | Combustível [kg] | Abastecimentos | Massa gerador | Potência gerador [W] | Combustível consumido [L] | Calda cons [L] | Distância percorrida [km] | Distância Pulverizando [km] | RTL ACUMULADO[m] | EOC [km/km] | EOC [h/h] | Tempo de manobra [h] | Tempo rtl_rtw [h] | V pulv [m/s] | V desloc [m/s]
0 | 100 | CONCLUIDO | 0.4977 | 200.91 | 141.62 | 5.82 | 0.09 | 1460 | 194.77 | 54.38 | 1 | 1458 | 39.4 | 24256.19 | 1978.08 | 3794.41 | 2746.39 | 185.73 | 1265586.67 | 0.07 | 0.41 | 17.01 | 74.74 | 1 | 10
1 | 100 | CONCLUIDO | 0.9331 | 107.17 | 87.58 | 11.97 | 0.18 | 439 | 196.32 | 54.38 | 2 | 437 | 39.95 | 24447.22 | 1208.23 | 3792.49 | 904.19 | 185.73 | 349591.1 | 0.21 | 0.66 | 15.31 | 20.73 | 1 | 10
2 | 100 | CONCLUIDO | 1.0937 | 91.43 | 78.84 | 18.26 | 0.27 | 259 | 197.88 | 54.38 | 3 | 257 | 40.5 | 24639 | 1072.75 | 3791.94 | 608.25 | 185.73 | 202519.41 | 0.31 | 0.74 | 15.01 | 12 | 1 | 10
3 | 100 | CONCLUIDO | 1.1779 | 84.9 | 75.26 | 24.68 | 0.36 | 183 | 199.44 | 54.38 | 4 | 181 | 41.06 | 24831.54 | 1009.47 | 3791.64 | 486.88 | 185.73 | 142215.81 | 0.38 | 0.77 | 14.89 | 8.43 | 1 | 10
4 | 100 | CONCLUIDO | 1.2312 | 81.22 | 73.26 | 31.4 | 0.44 | 140 | 201.01 | 54.38 | 5 | 138 | 41.63 | 25024.84 | 967.03 | 3791.67 | 417.86 | 185.73 | 107921 | 0.44 | 0.79 | 14.85 | 6.42 | 1 | 10
5 | 100 | CONCLUIDO | 1.2674 | 78.9 | 71.99 | 38.22 | 0.53 | 113 | 202.58 | 54.38 | 6 | 111 | 42.2 | 25218.93 | 935.36 | 3791.43 | 375.76 | 185.73 | 87006.49 | 0.49 | 0.81 | 14.78 | 5.15 | 1 | 10
6 | 100 | CONCLUIDO | 1.2925 | 77.37 | 71.16 | 44.94 | 0.61 | 95 | 204.16 | 54.38 | 7 | 93 | 42.78 | 25413.94 | 909.18 | 3791.56 | 347.64 | 185.73 | 73035.42 | 0.53 | 0.82 | 14.75 | 4.33 | 1 | 10
7 | 100 | CONCLUIDO | 1.3131 | 76.16 | 70.49 | 52.21 | 0.69 | 81 | 205.75 | 54.38 | 8 | 79 | 43.37 | 25609.61 | 885.08 | 3791.68 | 324.73 | 185.73 | 61650.51 | 0.57 | 0.82 | 14.73 | 3.65 | 1 | 10
8 | 100 | CONCLUIDO | 1.3284 | 75.28 | 70.04 | 60.04 | 0.77 | 70 | 207.34 | 54.38 | 9 | 68 | 43.96 | 25806.1 | 861.84 | 3791.36 | 309.79 | 185.73 | 54235.6 | 0.6 | 0.83 | 14.72 | 3.21 | 1 | 10
9 | 100 | CONCLUIDO | 1.3412 | 74.56 | 69.63 | 67.39 | 0.85 | 62 | 208.94 | 54.38 | 10 | 60 | 44.56 | 26003.41 | 841.4 | 3791.48 | 296.87 | 185.73 | 47814.95 | 0.63 | 0.83 | 14.68 | 2.8 | 1 | 10
10 | 100 | CONCLUIDO | 1.3512 | 74.01 | 69.35 | 75.66 | 0.93 | 55 | 210.55 | 54.38 | 11 | 53 | 45.17 | 26201.54 | 816.13 | 3791.45 | 286.63 | 185.73 | 42730.63 | 0.65 | 0.84 | 14.69 | 2.52 | 1 | 10
11 | 100 | CONCLUIDO | 1.3615 | 73.45 | 69.03 | 84.52 | 1 | 49 | 212.16 | 54.38 | 12 | 47 | 45.78 | 26400.51 | 796.32 | 3791.36 | 276.18 | 185.73 | 37536.93 | 0.67 | 0.84 | 14.66 | 2.2 | 1 | 10
12 | 100 | CONCLUIDO | 1.3693 | 73.03 | 68.8 | 93.82 | 1.08 | 44 | 213.78 | 54.38 | 13 | 40 | 46.4 | 26600.32 | 776.59 | 3791.4 | 268.34 | 185.73 | 33643.45 | 0.69 | 0.84 | 14.66 | 1.97 | 1 | 10
13 | 100 | CONCLUIDO | 1.3736 | 72.8 | 68.69 | 100.52 | 1.15 | 41 | 215.41 | 54.38 | 14 | 20 | 47.03 | 26801 | 759 | 3791.58 | 263.9 | 185.73 | 31434.32 | 0.7 | 0.85 | 14.67 | 1.86 | 1 | 10
14 | 100 | CONCLUIDO | 1.3772 | 72.61 | 68.58 | 105.51 | 1.23 | 39 | 217.04 | 54.38 | 15 | 2 | 47.66 | 27002.55 | 752.6 | 3791.53 | 259.01 | 185.73 | 29000.95 | 0.72 | 0.85 | 14.7 | 1.75 | 1 | 10
15 | 100 | CONCLUIDO | 1.3771 | 72.62 | 68.59 | 105.52 | 1.3 | 39 | 218.68 | 54.38 | 16 | 0 | 48.31 | 27204.98 | 757.9 | 3791.55 | 259.08 | 185.73 | 29034.11 | 0.72 | 0.85 | 14.7 | 1.75 | 1 | 10
0 | 40 | CONCLUIDO | 0.9439 | 105.95 | 93.47 | 10.05 | 0.2 | 558 | 89.87 | 37.55 | 1 | 556 | 11.32 | 11317.98 | 766.41 | 3792.45 | 1104.05 | 185.73 | 448926.28 | 0.17 | 0.62 | 15.52 | 26.62 | 1 | 10
1 | 40 | CONCLUIDO | 1.2096 | 82.67 | 76.69 | 21.5 | 0.39 | 214 | 91.1 | 37.55 | 2 | 212 | 11.54 | 11468.97 | 590.58 | 3791.79 | 534.98 | 185.73 | 166109.43 | 0.35 | 0.76 | 14.94 | 9.85 | 1 | 10
2 | 40 | CONCLUIDO | 1.3006 | 76.89 | 72.58 | 34.84 | 0.57 | 125 | 92.32 | 37.55 | 3 | 123 | 11.77 | 11620.34 | 517.23 | 3791.68 | 396.4 | 185.73 | 97265.2 | 0.47 | 0.8 | 14.79 | 5.75 | 1 | 10
3 | 40 | CONCLUIDO | 1.3319 | 75.08 | 71.31 | 44.11 | 0.75 | 97 | 93.55 | 37.55 | 4 | 8 | 12 | 11772.07 | 480.62 | 3791.51 | 348.94 | 185.73 | 73678.21 | 0.53 | 0.82 | 14.86 | 4.47 | 1 | 10
4 | 40 | CONCLUIDO | 1.3331 | 75.01 | 71.26 | 44.54 | 0.93 | 96 | 94.79 | 37.55 | 5 | 0 | 12.23 | 11924.18 | 485.47 | 3791.65 | 346.95 | 185.73 | 72688.05 | 0.54 | 0.82 | 14.87 | 4.43 | 1 | 10
0 | 30 | CONCLUIDO | 1.0417 | 95.99 | 87.38 | 12.05 | 0.24 | 435 | 71.52 | 32.27 | 1 | 433 | 8.25 | 9054.6 | 598.58 | 3792.18 | 898.62 | 185.73 | 346824.63 | 0.21 | 0.67 | 15.29 | 20.54 | 1 | 10
1 | 30 | CONCLUIDO | 1.2674 | 78.9 | 74.47 | 26.92 | 0.48 | 166 | 72.7 | 32.27 | 2 | 162 | 8.43 | 9200.25 | 457.89 | 3791.71 | 460.23 | 185.73 | 128975.61 | 0.4 | 0.78 | 14.86 | 7.64 | 1 | 10
2 | 30 | CONCLUIDO | 1.3058 | 76.58 | 72.75 | 34.1 | 0.71 | 128 | 73.88 | 32.27 | 3 | 0 | 8.61 | 9346.23 | 428.26 | 3792.46 | 395.83 | 185.73 | 96968.29 | 0.47 | 0.8 | 14.96 | 5.91 | 1 | 10
0 | 15 | CONCLUIDO | 1.2001 | 83.32 | 78.77 | 18.39 | 0.43 | 257 | 39.78 | 19.54 | 1 | 36 | 4.24 | 5140 | 310.64 | 3792.77 | 594.77 | 185.73 | 195791.01 | 0.31 | 0.74 | 15.31 | 11.93 | 1 | 10
1 | 15 | CONCLUIDO | 1.202 | 83.19 | 78.67 | 18.58 | 0.84 | 254 | 40.89 | 19.54 | 2 | 0 | 4.35 | 5277.26 | 317.26 | 3792.79 | 589.59 | 185.73 | 193215.5 | 0.32 | 0.74 | 15.36 | 11.83 | 1 | 10
0 | 70 | CONCLUIDO | 0.7027 | 142.31 | 112.99 | 7.23 | 0.12 | 938 | 141.81 | 47.83 | 1 | 936 | 22.98 | 17723.39 | 1280.03 | 3793.53 | 1767.65 | 185.73 | 778824.45 | 0.11 | 0.51 | 16.18 | 46.12 | 1 | 10
1 | 70 | CONCLUIDO | 1.0631 | 94.07 | 82.3 | 14.96 | 0.25 | 330 | 143.17 | 47.83 | 2 | 328 | 23.34 | 17891.86 | 909.9 | 3792.54 | 724.89 | 185.73 | 260486.53 | 0.26 | 0.71 | 15.14 | 15.46 | 1 | 10
2 | 70 | CONCLUIDO | 1.1935 | 83.79 | 75.87 | 23.11 | 0.37 | 197 | 144.54 | 47.83 | 3 | 195 | 23.71 | 18060.85 | 816.86 | 3791.95 | 507.14 | 185.73 | 152276.79 | 0.37 | 0.77 | 14.91 | 9.03 | 1 | 10
3 | 70 | CONCLUIDO | 1.2587 | 79.45 | 73.21 | 31.6 | 0.49 | 139 | 145.92 | 47.83 | 4 | 137 | 24.09 | 18230.35 | 764.93 | 3791.78 | 417.38 | 185.73 | 107685.31 | 0.45 | 0.79 | 14.81 | 6.37 | 1 | 10
4 | 70 | CONCLUIDO | 1.2986 | 77 | 71.71 | 40.59 | 0.6 | 106 | 147.3 | 47.83 | 5 | 104 | 24.47 | 18400.38 | 726 | 3791.7 | 366.95 | 185.73 | 82636.72 | 0.51 | 0.81 | 14.75 | 4.88 | 1 | 10
5 | 70 | CONCLUIDO | 1.3279 | 75.31 | 70.65 | 50.46 | 0.71 | 84 | 148.68 | 47.83 | 6 | 82 | 24.85 | 18570.94 | 689.32 | 3791.55 | 331 | 185.73 | 64773.89 | 0.56 | 0.82 | 14.72 | 3.82 | 1 | 10
6 | 70 | CONCLUIDO | 1.3495 | 74.1 | 69.91 | 61.69 | 0.83 | 68 | 150.07 | 47.83 | 7 | 66 | 25.24 | 18742.03 | 652.98 | 3791.66 | 305.71 | 185.73 | 52207.01 | 0.61 | 0.83 | 14.7 | 3.08 | 1 | 10
7 | 70 | CONCLUIDO | 1.3634 | 73.34 | 69.44 | 71.83 | 0.94 | 58 | 151.46 | 47.83 | 8 | 35 | 25.63 | 18913.66 | 626.29 | 3791.52 | 288.97 | 185.73 | 43888.35 | 0.64 | 0.84 | 14.71 | 2.61 | 1 | 10
8 | 70 | CONCLUIDO | 1.3655 | 73.24 | 69.39 | 74.35 | 1.04 | 56 | 152.85 | 47.83 | 9 | 2 | 26.03 | 19085.83 | 621.02 | 3791.58 | 285.9 | 185.73 | 42360.67 | 0.65 | 0.84 | 14.74 | 2.56 | 1 | 10
9 | 70 | CONCLUIDO | 1.3654 | 73.24 | 69.39 | 74.35 | 1.15 | 56 | 154.25 | 47.83 | 10 | 0 | 26.43 | 19258.55 | 625.87 | 3791.58 | 285.97 | 185.73 | 42398.73 | 0.65 | 0.84 | 14.74 | 2.56 | 1 | 10
0 | 90 | CONCLUIDO | 0.5638 | 177.35 | 130.24 | 6.22 | 0.1 | 1257 | 176.73 | 52.44 | 1 | 1255 | 33.29 | 22031.19 | 1707.77 | 3794.66 | 2355.94 | 185.73 | 1071378.27 | 0.08 | 0.45 | 16.72 | 63.36 | 1 | 10
1 | 90 | CONCLUIDO | 0.9757 | 102.49 | 85.77 | 12.8 | 0.2 | 402 | 178.21 | 52.44 | 2 | 400 | 33.77 | 22213.89 | 1107.56 | 3792.53 | 842.88 | 185.73 | 319122.52 | 0.22 | 0.68 | 15.25 | 18.92 | 1 | 10
2 | 90 | CONCLUIDO | 1.1258 | 88.82 | 77.9 | 19.56 | 0.3 | 239 | 179.7 | 52.44 | 3 | 237 | 34.26 | 22397.24 | 988.66 | 3791.78 | 576.62 | 185.73 | 186808.37 | 0.32 | 0.75 | 14.97 | 11.07 | 1 | 10
3 | 90 | CONCLUIDO | 1.2057 | 82.94 | 74.55 | 26.62 | 0.39 | 168 | 181.19 | 52.44 | 4 | 166 | 34.75 | 22581.25 | 929.24 | 3791.72 | 462.14 | 185.73 | 129923.47 | 0.4 | 0.78 | 14.88 | 7.71 | 1 | 10
4 | 90 | CONCLUIDO | 1.2538 | 79.76 | 72.75 | 33.84 | 0.49 | 129 | 182.69 | 52.44 | 5 | 127 | 35.25 | 22766.06 | 889.44 | 3791.64 | 401.51 | 185.73 | 99800.57 | 0.46 | 0.8 | 14.81 | 5.92 | 1 | 10
5 | 90 | CONCLUIDO | 1.2868 | 77.71 | 71.59 | 41.3 | 0.58 | 104 | 184.19 | 52.44 | 6 | 102 | 35.75 | 22951.43 | 857.35 | 3791.71 | 362.61 | 185.73 | 80478.02 | 0.51 | 0.81 | 14.76 | 4.76 | 1 | 10
6 | 90 | CONCLUIDO | 1.3121 | 76.21 | 70.73 | 49.35 | 0.67 | 86 | 185.7 | 52.44 | 7 | 84 | 36.26 | 23137.49 | 828.9 | 3791.43 | 333.43 | 185.73 | 65975.19 | 0.56 | 0.82 | 14.73 | 3.9 | 1 | 10
7 | 90 | CONCLUIDO | 1.3305 | 75.16 | 70.14 | 57.65 | 0.76 | 73 | 187.22 | 52.44 | 8 | 71 | 36.78 | 23324.24 | 802.32 | 3791.43 | 313.5 | 185.73 | 56077.72 | 0.59 | 0.83 | 14.71 | 3.31 | 1 | 10
8 | 90 | CONCLUIDO | 1.3454 | 74.32 | 69.66 | 66.35 | 0.85 | 63 | 188.74 | 52.44 | 9 | 61 | 37.3 | 23511.69 | 777.02 | 3791.4 | 297.39 | 185.73 | 48070.07 | 0.62 | 0.83 | 14.69 | 2.83 | 1 | 10
9 | 90 | CONCLUIDO | 1.3558 | 73.76 | 69.35 | 74.3 | 0.93 | 56 | 190.26 | 52.44 | 10 | 54 | 37.82 | 23699.85 | 755.17 | 3791.44 | 286.38 | 185.73 | 42602.99 | 0.65 | 0.84 | 14.68 | 2.51 | 1 | 10
10 | 90 | CONCLUIDO | 1.3664 | 73.18 | 69.02 | 84.52 | 1.02 | 49 | 191.79 | 52.44 | 11 | 44 | 38.35 | 23888.73 | 728.71 | 3791.69 | 275.51 | 185.73 | 37203.64 | 0.67 | 0.84 | 14.67 | 2.19 | 1 | 10
11 | 90 | CONCLUIDO | 1.3721 | 72.88 | 68.86 | 91.82 | 1.1 | 45 | 193.33 | 52.44 | 12 | 18 | 38.89 | 24078.33 | 712.23 | 3791.49 | 269.15 | 185.73 | 34040.46 | 0.69 | 0.84 | 14.69 | 2.03 | 1 | 10
12 | 90 | CONCLUIDO | 1.3731 | 72.83 | 68.84 | 93.88 | 1.18 | 44 | 194.88 | 52.44 | 13 | 4 | 39.43 | 24268.67 | 712.29 | 3791.52 | 268.14 | 185.73 | 33541.55 | 0.69 | 0.84 | 14.7 | 2.01 | 1 | 10
13 | 90 | CONCLUIDO | 1.3729 | 72.84 | 68.86 | 93.89 | 1.27 | 44 | 196.42 | 52.44 | 14 | 0 | 39.98 | 24459.75 | 716.57 | 3791.55 | 268.18 | 185.73 | 33559.66 | 0.69 | 0.84 | 14.71 | 2.02 | 1 | 10
0 | 10 | CONCLUIDO | 1.1061 | 90.41 | 84.54 | 13.35 | 0.64 | 380 | 26.11 | 12.1 | 1 | 0 | 3.01 | 3454.41 | 244.99 | 3793.02 | 782.94 | 185.73 | 289259.47 | 0.24 | 0.69 | 15.71 | 17.7 | 1 | 10
0 | 45 | CONCLUIDO | 0.8991 | 111.22 | 96.53 | 9.37 | 0.18 | 618 | 98.71 | 39.72 | 1 | 616 | 12.99 | 12407.75 | 848.37 | 3792.87 | 1207.45 | 185.73 | 500326.78 | 0.15 | 0.6 | 15.64 | 29.67 | 1 | 10
1 | 45 | CONCLUIDO | 1.1832 | 84.52 | 77.7 | 19.84 | 0.35 | 235 | 99.95 | 39.72 | 2 | 233 | 13.24 | 12561.45 | 648.84 | 3791.99 | 569.53 | 185.73 | 183283.18 | 0.33 | 0.75 | 14.97 | 10.86 | 1 | 10
2 | 45 | CONCLUIDO | 1.2814 | 78.04 | 73.19 | 31.59 | 0.52 | 139 | 101.2 | 39.72 | 3 | 137 | 13.49 | 12715.54 | 574.91 | 3791.6 | 416.32 | 185.73 | 107155.01 | 0.45 | 0.79 | 14.83 | 6.36 | 1 | 10
3 | 45 | CONCLUIDO | 1.3319 | 75.08 | 71.14 | 44.93 | 0.69 | 95 | 102.45 | 39.72 | 4 | 74 | 13.74 | 12870.03 | 519.3 | 3791.78 | 346.54 | 185.73 | 72487.98 | 0.54 | 0.82 | 14.77 | 4.31 | 1 | 10
4 | 45 | CONCLUIDO | 1.3413 | 74.55 | 70.8 | 49.39 | 0.85 | 86 | 103.71 | 39.72 | 5 | 1 | 14 | 13024.91 | 508.43 | 3791.88 | 332.43 | 185.73 | 65475.97 | 0.56 | 0.82 | 14.82 | 3.96 | 1 | 10
5 | 45 | CONCLUIDO | 1.3413 | 74.56 | 70.8 | 49.4 | 1.01 | 86 | 104.97 | 39.72 | 6 | 0 | 14.25 | 13180.19 | 514.01 | 3791.89 | 332.45 | 185.73 | 65487.92 | 0.56 | 0.82 | 14.83 | 3.97 | 1 | 10
0 | 60 | CONCLUIDO | 0.7774 | 128.64 | 105.96 | 7.91 | 0.14 | 804 | 124.63 | 45 | 1 | 802 | 18.64 | 15605.44 | 1098.98 | 3793.4 | 1529.37 | 185.73 | 660354.51 | 0.12 | 0.55 | 15.91 | 39.1 | 1 | 10
1 | 60 | CONCLUIDO | 1.1094 | 90.14 | 80.52 | 16.49 | 0.28 | 293 | 125.95 | 45 | 2 | 291 | 18.95 | 15767.7 | 809.2 | 3792.06 | 664.58 | 185.73 | 230514.74 | 0.28 | 0.72 | 15.08 | 13.68 | 1 | 10
2 | 60 | CONCLUIDO | 1.226 | 81.56 | 74.93 | 25.55 | 0.42 | 176 | 127.27 | 45 | 3 | 174 | 19.27 | 15930.42 | 727.15 | 3791.82 | 475.8 | 185.73 | 136713.89 | 0.39 | 0.78 | 14.88 | 8.1 | 1 | 10
3 | 60 | CONCLUIDO | 1.2878 | 77.65 | 72.4 | 35.61 | 0.55 | 122 | 128.59 | 45 | 4 | 120 | 19.59 | 16093.6 | 674.41 | 3791.81 | 390.19 | 185.73 | 94174.54 | 0.48 | 0.8 | 14.78 | 5.57 | 1 | 10
4 | 60 | CONCLUIDO | 1.3244 | 75.5 | 71.02 | 46.32 | 0.68 | 92 | 129.92 | 45 | 5 | 90 | 19.92 | 16257.24 | 630.12 | 3791.67 | 342.89 | 185.73 | 70674.51 | 0.54 | 0.82 | 14.75 | 4.19 | 1 | 10
5 | 60 | CONCLUIDO | 1.3494 | 74.11 | 70.13 | 58.45 | 0.81 | 72 | 131.25 | 45 | 6 | 61 | 20.25 | 16421.36 | 591.53 | 3791.58 | 312.67 | 185.73 | 55665.3 | 0.59 | 0.83 | 14.72 | 3.3 | 1 | 10
6 | 60 | CONCLUIDO | 1.3585 | 73.61 | 69.82 | 64.45 | 0.93 | 65 | 132.58 | 45 | 7 | 5 | 20.59 | 16585.95 | 575.99 | 3791.93 | 300.18 | 185.73 | 49454.04 | 0.62 | 0.83 | 14.76 | 2.98 | 1 | 10
7 | 60 | CONCLUIDO | 1.3586 | 73.6 | 69.81 | 64.44 | 1.06 | 65 | 133.92 | 45 | 8 | 0 | 20.93 | 16751.02 | 580.46 | 3791.78 | 299.62 | 185.73 | 49175.76 | 0.62 | 0.83 | 14.77 | 2.98 | 1 | 10
0 | 80 | CONCLUIDO | 0.6322 | 158.17 | 120.85 | 6.68 | 0.11 | 1086 | 159.12 | 50.28 | 1 | 1084 | 27.84 | 19859.16 | 1478.78 | 3793.75 | 2036.33 | 185.73 | 912424.61 | 0.09 | 0.48 | 16.41 | 53.98 | 1 | 10
1 | 80 | CONCLUIDO | 1.0189 | 98.15 | 84.03 | 13.78 | 0.22 | 366 | 160.54 | 50.28 | 2 | 364 | 28.26 | 20034.4 | 1008.78 | 3792.6 | 782.67 | 185.73 | 289195.12 | 0.24 | 0.69 | 15.22 | 17.18 | 1 | 10
2 | 80 | CONCLUIDO | 1.1595 | 86.24 | 76.9 | 21.16 | 0.33 | 218 | 161.97 | 50.28 | 3 | 216 | 28.69 | 20210.21 | 903.76 | 3791.95 | 542.16 | 185.73 | 169681.2 | 0.34 | 0.76 | 14.94 | 10.05 | 1 | 10
3 | 80 | CONCLUIDO | 1.2309 | 81.24 | 73.95 | 28.81 | 0.43 | 154 | 163.4 | 50.28 | 4 | 152 | 29.12 | 20386.62 | 849.75 | 3791.75 | 442.46 | 185.73 | 120153.37 | 0.42 | 0.79 | 14.85 | 7.12 | 1 | 10
4 | 80 | CONCLUIDO | 1.2764 | 78.35 | 72.22 | 36.72 | 0.54 | 118 | 164.83 | 50.28 | 5 | 116 | 29.55 | 20563.61 | 809.48 | 3791.53 | 383.96 | 185.73 | 91082.71 | 0.48 | 0.8 | 14.78 | 5.39 | 1 | 10
5 | 80 | CONCLUIDO | 1.3073 | 76.49 | 71.14 | 45.41 | 0.64 | 94 | 166.27 | 50.28 | 6 | 92 | 29.99 | 20741.2 | 777.11 | 3791.49 | 346.89 | 185.73 | 72667.04 | 0.54 | 0.82 | 14.75 | 4.3 | 1 | 10
6 | 80 | CONCLUIDO | 1.3293 | 75.23 | 70.39 | 54.15 | 0.74 | 78 | 167.72 | 50.28 | 7 | 76 | 30.44 | 20919.39 | 747.23 | 3791.45 | 321.77 | 185.73 | 60187.37 | 0.58 | 0.83 | 14.72 | 3.56 | 1 | 10
7 | 80 | CONCLUIDO | 1.3463 | 74.28 | 69.83 | 63.48 | 0.84 | 66 | 169.17 | 50.28 | 8 | 64 | 30.89 | 21098.19 | 717.45 | 3791.51 | 303.11 | 185.73 | 50918.64 | 0.61 | 0.83 | 14.69 | 2.99 | 1 | 10
8 | 80 | CONCLUIDO | 1.3604 | 73.51 | 69.38 | 74.34 | 0.94 | 56 | 170.62 | 50.28 | 9 | 51 | 31.34 | 21277.6 | 686.49 | 3791.46 | 287.83 | 185.73 | 43327.18 | 0.65 | 0.84 | 14.68 | 2.55 | 1 | 10
9 | 80 | CONCLUIDO | 1.3691 | 73.04 | 69.11 | 82.93 | 1.03 | 50 | 172.08 | 50.28 | 10 | 17 | 31.8 | 21457.64 | 664.9 | 3791.7 | 277.23 | 185.73 | 38058.6 | 0.67 | 0.84 | 14.71 | 2.27 | 1 | 10
10 | 80 | CONCLUIDO | 1.3703 | 72.98 | 69.08 | 84.58 | 1.12 | 49 | 173.55 | 50.28 | 11 | 1 | 32.27 | 21638.31 | 664.28 | 3791.56 | 275.24 | 185.73 | 37064.99 | 0.67 | 0.84 | 14.73 | 2.24 | 1 | 10
11 | 80 | CONCLUIDO | 1.3702 | 72.98 | 69.08 | 84.59 | 1.22 | 49 | 175.02 | 50.28 | 12 | 0 | 32.74 | 21819.6 | 669.12 | 3791.5 | 275.32 | 185.73 | 37107.06 | 0.67 | 0.84 | 14.73 | 2.25 | 1 | 10
0 | 35 | CONCLUIDO | 0.9912 | 100.89 | 90.44 | 10.92 | 0.22 | 497 | 80.84 | 35.1 | 1 | 495 | 9.74 | 10204.21 | 683.62 | 3792.64 | 1001 | 185.73 | 397708.31 | 0.19 | 0.64 | 15.43 | 23.59 | 1 | 10
1 | 35 | CONCLUIDO | 1.2374 | 80.81 | 75.63 | 23.76 | 0.43 | 191 | 82.04 | 35.1 | 2 | 189 | 9.94 | 10352.53 | 527.76 | 3791.85 | 499.49 | 185.73 | 148481.07 | 0.37 | 0.77 | 14.89 | 8.79 | 1 | 10
2 | 35 | CONCLUIDO | 1.3157 | 76 | 72.13 | 37.63 | 0.63 | 115 | 83.25 | 35.1 | 3 | 55 | 10.15 | 10501.19 | 460.16 | 3791.67 | 378.29 | 185.73 | 88262.19 | 0.49 | 0.81 | 14.85 | 5.29 | 1 | 10
3 | 35 | CONCLUIDO | 1.3207 | 75.72 | 71.93 | 39.23 | 0.83 | 110 | 84.46 | 35.1 | 4 | 0 | 10.36 | 10650.22 | 458.45 | 3792.22 | 369.42 | 185.73 | 83853.79 | 0.5 | 0.81 | 14.9 | 5.09 | 1 | 10
0 | 50 | CONCLUIDO | 0.8576 | 116.61 | 99.51 | 8.81 | 0.16 | 678 | 107.41 | 41.65 | 1 | 676 | 14.77 | 13481.73 | 929.57 | 3792.99 | 1308.91 | 185.73 | 550756.14 | 0.14 | 0.58 | 15.72 | 32.64 | 1 | 10
1 | 50 | CONCLUIDO | 1.1579 | 86.36 | 78.66 | 18.51 | 0.32 | 255 | 108.68 | 41.65 | 2 | 253 | 15.03 | 13638.32 | 704.29 | 3791.86 | 602.16 | 185.73 | 199498.44 | 0.31 | 0.74 | 15 | 11.82 | 1 | 10
2 | 50 | CONCLUIDO | 1.2619 | 79.24 | 73.83 | 29.14 | 0.48 | 152 | 109.96 | 41.65 | 3 | 150 | 15.31 | 13795.21 | 629.09 | 3791.54 | 438.56 | 185.73 | 118210.43 | 0.42 | 0.79 | 14.83 | 6.99 | 1 | 10
3 | 50 | CONCLUIDO | 1.3169 | 75.93 | 71.59 | 41.3 | 0.63 | 104 | 111.23 | 41.65 | 4 | 102 | 15.58 | 13952.52 | 573.63 | 3791.5 | 362.45 | 185.73 | 80396.71 | 0.51 | 0.81 | 14.76 | 4.75 | 1 | 10
4 | 50 | CONCLUIDO | 1.3454 | 74.32 | 70.51 | 52.88 | 0.78 | 80 | 112.51 | 41.65 | 5 | 35 | 15.86 | 14110.24 | 533.92 | 3791.57 | 324.06 | 185.73 | 61322.81 | 0.57 | 0.82 | 14.78 | 3.68 | 1 | 10
5 | 50 | CONCLUIDO | 1.3492 | 74.12 | 70.37 | 54.83 | 0.93 | 77 | 113.79 | 41.65 | 6 | 0 | 16.14 | 14268.39 | 531.36 | 3791.82 | 317.59 | 185.73 | 58101.71 | 0.58 | 0.83 | 14.82 | 3.54 | 1 | 10
0 | 25 | CONCLUIDO | 1.0976 | 91.11 | 84.19 | 13.69 | 0.28 | 369 | 61.76 | 28.92 | 1 | 367 | 6.84 | 7851.41 | 508.54 | 3792.23 | 789.23 | 185.73 | 292462.27 | 0.24 | 0.69 | 15.2 | 17.35 | 1 | 10
1 | 25 | CONCLUIDO | 1.2827 | 77.96 | 74.01 | 28.65 | 0.55 | 155 | 62.92 | 28.92 | 2 | 29 | 7 | 7994.37 | 394.93 | 3792.47 | 438.65 | 185.73 | 118239.29 | 0.42 | 0.79 | 15 | 7.17 | 1 | 10
2 | 25 | CONCLUIDO | 1.2847 | 77.84 | 73.92 | 28.99 | 0.81 | 153 | 64.08 | 28.92 | 3 | 0 | 7.16 | 8137.65 | 398.94 | 3792.33 | 434.14 | 185.73 | 115998.9 | 0.43 | 0.79 | 15.04 | 7.08 | 1 | 10
0 | 85 | CONCLUIDO | 0.5974 | 167.39 | 125.4 | 6.44 | 0.11 | 1169 | 167.88 | 51.39 | 1 | 1167 | 30.49 | 20939.59 | 1589.78 | 3793.61 | 2191.4 | 185.73 | 989546.58 | 0.08 | 0.46 | 16.55 | 58.53 | 1 | 10
1 | 85 | CONCLUIDO | 0.9972 | 100.28 | 84.9 | 13.27 | 0.21 | 384 | 169.33 | 51.39 | 2 | 382 | 30.94 | 21118.46 | 1058.11 | 3792.43 | 813.06 | 185.73 | 304300.75 | 0.23 | 0.68 | 15.23 | 18.05 | 1 | 10
2 | 85 | CONCLUIDO | 1.1419 | 87.57 | 77.44 | 20.29 | 0.31 | 229 | 170.79 | 51.39 | 3 | 227 | 31.4 | 21297.94 | 946.94 | 3792.04 | 560.85 | 185.73 | 178973.5 | 0.33 | 0.75 | 14.95 | 10.6 | 1 | 10
3 | 85 | CONCLUIDO | 1.219 | 82.03 | 74.2 | 27.65 | 0.41 | 161 | 172.25 | 51.39 | 4 | 159 | 31.86 | 21478.05 | 889.29 | 3791.69 | 451.53 | 185.73 | 124653.14 | 0.41 | 0.78 | 14.84 | 7.37 | 1 | 10
4 | 85 | CONCLUIDO | 1.2659 | 78.99 | 72.45 | 35.34 | 0.51 | 123 | 173.71 | 51.39 | 5 | 121 | 32.32 | 21658.78 | 849.5 | 3791.5 | 391.8 | 185.73 | 94976.73 | 0.47 | 0.8 | 14.79 | 5.62 | 1 | 10
5 | 85 | CONCLUIDO | 1.297 | 77.1 | 71.37 | 43.26 | 0.61 | 99 | 175.18 | 51.39 | 6 | 97 | 32.79 | 21840.16 | 817.62 | 3791.64 | 355.16 | 185.73 | 76776.08 | 0.52 | 0.81 | 14.75 | 4.54 | 1 | 10
6 | 85 | CONCLUIDO | 1.3208 | 75.71 | 70.56 | 51.63 | 0.7 | 82 | 176.66 | 51.39 | 7 | 80 | 33.27 | 22022.17 | 789.54 | 3791.7 | 327.88 | 185.73 | 63220.26 | 0.57 | 0.82 | 14.71 | 3.72 | 1 | 10
7 | 85 | CONCLUIDO | 1.3377 | 74.75 | 70.01 | 60.01 | 0.8 | 70 | 178.14 | 51.39 | 8 | 68 | 33.75 | 22204.83 | 760.47 | 3791.47 | 308.92 | 185.73 | 53802.31 | 0.6 | 0.83 | 14.71 | 3.17 | 1 | 10
8 | 85 | CONCLUIDO | 1.3525 | 73.94 | 69.53 | 69.53 | 0.89 | 60 | 179.63 | 51.39 | 9 | 58 | 34.24 | 22388.15 | 736.09 | 3791.35 | 293.25 | 185.73 | 46014.01 | 0.63 | 0.84 | 14.68 | 2.7 | 1 | 10
9 | 85 | CONCLUIDO | 1.3639 | 73.32 | 69.18 | 79.83 | 0.98 | 52 | 181.12 | 51.39 | 10 | 46 | 34.73 | 22572.13 | 707.7 | 3791.4 | 280.74 | 185.73 | 39799.77 | 0.66 | 0.84 | 14.68 | 2.35 | 1 | 10
10 | 85 | CONCLUIDO | 1.3713 | 72.92 | 68.96 | 88.03 | 1.07 | 47 | 182.62 | 51.39 | 11 | 21 | 35.22 | 22756.91 | 687.91 | 3791.36 | 272.38 | 185.73 | 35647.39 | 0.68 | 0.84 | 14.7 | 2.13 | 1 | 10
11 | 85 | CONCLUIDO | 1.3727 | 72.85 | 68.92 | 89.9 | 1.16 | 46 | 184.12 | 51.39 | 12 | 5 | 35.73 | 22942.24 | 688.55 | 3791.45 | 270.61 | 185.73 | 34764.22 | 0.69 | 0.84 | 14.71 | 2.09 | 1 | 10
12 | 85 | CONCLUIDO | 1.3723 | 72.87 | 68.94 | 89.92 | 1.24 | 46 | 185.63 | 51.39 | 13 | 0 | 36.24 | 23128.27 | 693.24 | 3791.42 | 270.72 | 185.73 | 34821.6 | 0.69 | 0.84 | 14.72 | 2.1 | 1 | 10
0 | 20 | CONCLUIDO | 1.162 | 86.06 | 80.7 | 16.36 | 0.34 | 296 | 51.33 | 24.83 | 1 | 293 | 5.51 | 6564.78 | 408.28 | 3792.07 | 671.45 | 185.73 | 233937.95 | 0.28 | 0.72 | 15.06 | 13.85 | 1 | 10
1 | 20 | CONCLUIDO | 1.2531 | 79.8 | 75.72 | 23.79 | 0.66 | 191 | 52.47 | 24.83 | 2 | 0 | 5.64 | 6705.1 | 359.71 | 3792.37 | 493.14 | 185.73 | 145305.8 | 0.38 | 0.77 | 15.16 | 8.88 | 1 | 10
0 | 65 | CONCLUIDO | 0.7396 | 135.2 | 109.37 | 7.55 | 0.13 | 869 | 133.21 | 46.47 | 1 | 867 | 20.75 | 16663.42 | 1187.61 | 3793.66 | 1643.51 | 185.73 | 717100.33 | 0.11 | 0.53 | 16.07 | 42.5 | 1 | 10
1 | 65 | CONCLUIDO | 1.0858 | 92.1 | 81.42 | 15.66 | 0.26 | 312 | 134.55 | 46.47 | 2 | 310 | 21.09 | 16828.84 | 859.97 | 3791.86 | 694.75 | 185.73 | 245508.47 | 0.27 | 0.71 | 15.13 | 14.58 | 1 | 10
2 | 65 | CONCLUIDO | 1.2084 | 82.75 | 75.48 | 24.22 | 0.39 | 187 | 135.9 | 46.47 | 3 | 185 | 21.43 | 16994.64 | 773.06 | 3791.56 | 494.06 | 185.73 | 145784.22 | 0.38 | 0.77 | 14.9 | 8.65 | 1 | 10
3 | 65 | CONCLUIDO | 1.2728 | 78.57 | 72.82 | 33.35 | 0.52 | 131 | 137.25 | 46.47 | 4 | 129 | 21.78 | 17160.92 | 720.17 | 3791.84 | 403.93 | 185.73 | 101001.27 | 0.46 | 0.8 | 14.81 | 5.98 | 1 | 10
4 | 65 | CONCLUIDO | 1.3112 | 76.26 | 71.39 | 43.27 | 0.64 | 99 | 138.6 | 46.47 | 5 | 97 | 22.13 | 17327.69 | 680.91 | 3791.63 | 355.72 | 185.73 | 77057.51 | 0.52 | 0.81 | 14.75 | 4.55 | 1 | 10
5 | 65 | CONCLUIDO | 1.3391 | 74.68 | 70.37 | 54.13 | 0.76 | 78 | 139.95 | 46.47 | 6 | 76 | 22.49 | 17494.97 | 642.29 | 3791.47 | 321.43 | 185.73 | 60015.2 | 0.58 | 0.83 | 14.71 | 3.54 | 1 | 10
6 | 65 | CONCLUIDO | 1.3571 | 73.69 | 69.76 | 65.4 | 0.88 | 64 | 141.31 | 46.47 | 7 | 46 | 22.85 | 17662.75 | 608.57 | 3791.54 | 299.9 | 185.73 | 49321.95 | 0.62 | 0.83 | 14.72 | 2.93 | 1 | 10
7 | 65 | CONCLUIDO | 1.3627 | 73.38 | 69.57 | 69.57 | 0.99 | 60 | 142.68 | 46.47 | 8 | 5 | 23.21 | 17831.04 | 599.99 | 3791.7 | 291.88 | 185.73 | 45330.46 | 0.64 | 0.84 | 14.75 | 2.73 | 1 | 10
8 | 65 | CONCLUIDO | 1.3625 | 73.39 | 69.58 | 69.58 | 1.11 | 60 | 144.05 | 46.47 | 9 | 0 | 23.58 | 17999.83 | 603.66 | 3791.75 | 292.16 | 185.73 | 45471.45 | 0.64 | 0.84 | 14.75 | 2.75 | 1 | 10
0 | 75 | CONCLUIDO | 0.6669 | 149.95 | 116.81 | 6.94 | 0.12 | 1010 | 150.44 | 49.1 | 1 | 1008 | 25.34 | 18787.76 | 1376.84 | 3793.67 | 1898.85 | 185.73 | 844065.87 | 0.1 | 0.5 | 16.26 | 49.94 | 1 | 10
1 | 75 | CONCLUIDO | 1.0411 | 96.06 | 83.15 | 14.34 | 0.23 | 348 | 151.83 | 49.1 | 2 | 346 | 25.73 | 18959.54 | 959.09 | 3792.31 | 754.2 | 185.73 | 275049.13 | 0.25 | 0.7 | 15.16 | 16.3 | 1 | 10
2 | 75 | CONCLUIDO | 1.1754 | 85.07 | 76.44 | 22.05 | 0.35 | 208 | 153.23 | 49.1 | 3 | 206 | 26.13 | 19131.85 | 861.49 | 3791.71 | 526.66 | 185.73 | 161980.36 | 0.35 | 0.76 | 14.93 | 9.61 | 1 | 10
3 | 75 | CONCLUIDO | 1.2459 | 80.27 | 73.53 | 30.22 | 0.46 | 146 | 154.63 | 49.1 | 4 | 144 | 26.53 | 19304.72 | 807.29 | 3791.74 | 428.09 | 185.73 | 113006.85 | 0.43 | 0.79 | 14.82 | 6.69 | 1 | 10
4 | 75 | CONCLUIDO | 1.2878 | 77.65 | 71.95 | 38.55 | 0.57 | 112 | 156.03 | 49.1 | 5 | 110 | 26.94 | 19478.15 | 768.12 | 3791.62 | 374.82 | 185.73 | 86541.01 | 0.5 | 0.81 | 14.77 | 5.12 | 1 | 10
5 | 75 | CONCLUIDO | 1.3176 | 75.9 | 70.9 | 47.8 | 0.67 | 89 | 157.44 | 49.1 | 6 | 87 | 27.35 | 19652.13 | 734.57 | 3791.55 | 339.4 | 185.73 | 68945.36 | 0.55 | 0.82 | 14.73 | 4.07 | 1 | 10
6 | 75 | CONCLUIDO | 1.3394 | 74.66 | 70.16 | 57.66 | 0.78 | 73 | 158.86 | 49.1 | 7 | 71 | 27.77 | 19826.68 | 700.99 | 3791.43 | 314.17 | 185.73 | 56410.93 | 0.59 | 0.83 | 14.7 | 3.32 | 1 | 10
7 | 75 | CONCLUIDO | 1.3562 | 73.74 | 69.6 | 68.46 | 0.88 | 61 | 160.28 | 49.1 | 8 | 58 | 28.19 | 20001.93 | 669.8 | 3791.51 | 294.65 | 185.73 | 46713.35 | 0.63 | 0.84 | 14.7 | 2.76 | 1 | 10
8 | 75 | CONCLUIDO | 1.3654 | 73.24 | 69.31 | 77.01 | 0.99 | 54 | 161.71 | 49.1 | 9 | 25 | 28.61 | 20177.64 | 646.12 | 3791.48 | 284.02 | 185.73 | 41432.44 | 0.65 | 0.84 | 14.72 | 2.48 | 1 | 10
9 | 75 | CONCLUIDO | 1.3682 | 73.09 | 69.22 | 79.87 | 1.09 | 52 | 163.13 | 49.1 | 10 | 0 | 29.04 | 20353.94 | 643.05 | 3791.68 | 280.2 | 185.73 | 39529.13 | 0.66 | 0.84 | 14.74 | 2.39 | 1 | 10
0 | 95 | CONCLUIDO | 0.5308 | 188.39 | 135.56 | 6.01 | 0.1 | 1353 | 185.69 | 53.44 | 1 | 1351 | 36.26 | 23136.14 | 1835.78 | 3794.62 | 2538.78 | 185.73 | 1162318.52 | 0.07 | 0.43 | 16.85 | 68.68 | 1 | 10
1 | 95 | CONCLUIDO | 0.9544 | 104.78 | 86.68 | 12.38 | 0.19 | 420 | 187.21 | 53.44 | 2 | 418 | 36.77 | 23322.88 | 1157.59 | 3791.92 | 872.75 | 185.73 | 333965.84 | 0.21 | 0.67 | 15.31 | 19.84 | 1 | 10
2 | 95 | CONCLUIDO | 1.1091 | 90.16 | 78.42 | 18.9 | 0.28 | 249 | 188.73 | 53.44 | 3 | 247 | 37.29 | 23510.33 | 1031.3 | 3792.07 | 593.18 | 185.73 | 195035.46 | 0.31 | 0.74 | 15.01 | 11.58 | 1 | 10
3 | 95 | CONCLUIDO | 1.1912 | 83.95 | 74.93 | 25.54 | 0.37 | 176 | 190.25 | 53.44 | 4 | 174 | 37.82 | 23698.48 | 969.99 | 3791.61 | 475.29 | 185.73 | 136455.3 | 0.39 | 0.78 | 14.88 | 8.09 | 1 | 10
4 | 95 | CONCLUIDO | 1.2418 | 80.53 | 73.03 | 32.46 | 0.46 | 135 | 191.78 | 53.44 | 5 | 133 | 38.35 | 23887.36 | 928.85 | 3791.67 | 411.29 | 185.73 | 104663.27 | 0.45 | 0.8 | 14.81 | 6.2 | 1 | 10
5 | 95 | CONCLUIDO | 1.2764 | 78.35 | 71.82 | 39.54 | 0.55 | 109 | 193.32 | 53.44 | 6 | 107 | 38.89 | 24076.95 | 896.33 | 3791.61 | 370.36 | 185.73 | 84325.86 | 0.5 | 0.81 | 14.77 | 4.99 | 1 | 10
6 | 95 | CONCLUIDO | 1.3015 | 76.84 | 70.98 | 46.8 | 0.64 | 91 | 194.86 | 53.44 | 7 | 89 | 39.43 | 24267.28 | 870.18 | 3791.6 | 341.55 | 185.73 | 70010.02 | 0.54 | 0.82 | 14.74 | 4.15 | 1 | 10
7 | 95 | CONCLUIDO | 1.3217 | 75.66 | 70.33 | 54.8 | 0.72 | 77 | 196.41 | 53.44 | 8 | 75 | 39.98 | 24458.36 | 844.04 | 3791.41 | 319.63 | 185.73 | 59122.1 | 0.58 | 0.83 | 14.72 | 3.49 | 1 | 10
8 | 95 | CONCLUIDO | 1.3361 | 74.85 | 69.88 | 62.58 | 0.81 | 67 | 197.97 | 53.44 | 9 | 65 | 40.53 | 24650.18 | 821.19 | 3791.5 | 304.97 | 185.73 | 51839.8 | 0.61 | 0.83 | 14.69 | 3.05 | 1 | 10
9 | 95 | CONCLUIDO | 1.3486 | 74.15 | 69.48 | 70.66 | 0.89 | 59 | 199.53 | 53.44 | 10 | 57 | 41.1 | 24842.77 | 798.86 | 3791.61 | 291.46 | 185.73 | 45124.13 | 0.64 | 0.84 | 14.68 | 2.65 | 1 | 10
10 | 95 | CONCLUIDO | 1.359 | 73.58 | 69.18 | 79.82 | 0.97 | 52 | 201.1 | 53.44 | 11 | 50 | 41.66 | 25036.12 | 770.74 | 3791.44 | 280.85 | 185.73 | 39856.72 | 0.66 | 0.84 | 14.67 | 2.34 | 1 | 10
11 | 95 | CONCLUIDO | 1.3684 | 73.08 | 68.9 | 89.87 | 1.05 | 46 | 202.67 | 53.44 | 12 | 42 | 42.24 | 25230.25 | 749.47 | 3791.5 | 271.56 | 185.73 | 35241.92 | 0.68 | 0.84 | 14.66 | 2.06 | 1 | 10
12 | 95 | CONCLUIDO | 1.3728 | 72.84 | 68.78 | 95.97 | 1.13 | 43 | 204.25 | 53.44 | 13 | 20 | 42.82 | 25425.3 | 734.32 | 3791.61 | 266.52 | 185.73 | 32736.76 | 0.7 | 0.85 | 14.68 | 1.94 | 1 | 10
13 | 95 | CONCLUIDO | 1.3758 | 72.68 | 68.69 | 100.52 | 1.21 | 41 | 205.84 | 53.44 | 14 | 1 | 43.4 | 25621.03 | 728.82 | 3791.51 | 262.62 | 185.73 | 30794.42 | 0.71 | 0.85 | 14.71 | 1.86 | 1 | 10
14 | 95 | CONCLUIDO | 1.3758 | 72.69 | 68.69 | 100.52 | 1.28 | 41 | 207.43 | 53.44 | 15 | 0 | 44 | 25817.56 | 733.9 | 3791.51 | 262.73 | 185.73 | 30852.05 | 0.71 | 0.85 | 14.7 | 1.86 | 1 | 10
0 | 55 | CONCLUIDO | 0.8159 | 122.56 | 102.77 | 8.32 | 0.15 | 741 | 116.05 | 43.4 | 1 | 739 | 16.65 | 14546.17 | 1014.23 | 3793.15 | 1420.16 | 185.73 | 606064.49 | 0.13 | 0.57 | 15.83 | 35.91 | 1 | 10
1 | 55 | CONCLUIDO | 1.1341 | 88.18 | 79.55 | 17.42 | 0.3 | 274 | 117.34 | 43.4 | 2 | 272 | 16.94 | 14705.49 | 756.94 | 3792.08 | 632.75 | 185.73 | 214698.7 | 0.29 | 0.73 | 15.01 | 12.7 | 1 | 10
2 | 55 | CONCLUIDO | 1.2445 | 80.35 | 74.35 | 27.2 | 0.45 | 164 | 118.63 | 43.4 | 3 | 162 | 17.23 | 14865.24 | 678.25 | 3791.63 | 456.14 | 185.73 | 126941.56 | 0.41 | 0.78 | 14.86 | 7.51 | 1 | 10
3 | 55 | CONCLUIDO | 1.3013 | 76.85 | 72.04 | 37.92 | 0.59 | 114 | 119.93 | 43.4 | 4 | 112 | 17.53 | 15025.44 | 626.26 | 3791.66 | 377.74 | 185.73 | 87993.83 | 0.49 | 0.81 | 14.78 | 5.21 | 1 | 10
4 | 55 | CONCLUIDO | 1.3369 | 74.8 | 70.69 | 49.9 | 0.73 | 85 | 121.23 | 43.4 | 5 | 81 | 17.83 | 15186.08 | 581.77 | 3791.56 | 331.93 | 185.73 | 65231.11 | 0.56 | 0.82 | 14.73 | 3.85 | 1 | 10
5 | 55 | CONCLUIDO | 1.3526 | 73.93 | 70.13 | 58.44 | 0.86 | 72 | 122.54 | 43.4 | 6 | 20 | 18.14 | 15347.16 | 555.5 | 3791.73 | 310.55 | 185.73 | 54605.72 | 0.6 | 0.83 | 14.78 | 3.29 | 1 | 10
6 | 55 | CONCLUIDO | 1.3546 | 73.82 | 70.07 | 60.06 | 1 | 70 | 123.85 | 43.4 | 7 | 0 | 18.45 | 15508.69 | 556.74 | 3791.65 | 307.47 | 185.73 | 53075.37 | 0.6 | 0.83 | 14.81 | 3.23 | 1 | 10

## gráficos
Selecione o eixo X:
Selecione o eixo Y:
Selecione o eixo Z:
Eixo X | Eixo Y | Eixo Z

## hidden (hidden)
Unnamed: 0
Volume de calda [L]
STATUS
Capacidade operacional [ha/h]
Tempo de missao [h]
Tempo util [h]
Tempo por voo [min]
Autonomia Projetada [h]
N° Voos
MTOW [kg]
Massa Estrutura [kg]
Combustível [kg]
Abastecimentos
Massa gerador
Potência gerador [W]
Combustível consumido [L]
Calda cons [L]
Distância percorrida [km]
Distância Pulverizando [km]
RTL ACUMULADO[m]
EOC [km/km]
EOC [h/h]
Tempo de manobra [h]
Tempo rtl_rtw [h]
V pulv [m/s]
V desloc [m/s]