## RESULTADOS_18
Unnamed: 0 | Volume de calda [L] | STATUS | Capacidade operacional [ha/h] | Tempo de missao [h] | Tempo util [h] | Tempo por voo [min] | Autonomia Projetada [h] | N° Voos | MTOW [kg] | Massa Estrutura [kg] | Combustível [kg] | Abastecimentos | Massa gerador | Potência gerador [W] | Combustível consumido [L] | Calda cons [L] | Distância percorrida [km] | Distância Pulverizando [km] | RTL ACUMULADO[m] | EOC [km/km] | EOC [h/h] | Tempo de manobra [h] | Tempo rtl_rtw [h] | V pulv [m/s] | V desloc [m/s] | Preço Total por ha Simples [R$/ha] | Preço Total por ha Presumido [R$/ha] | Preço Total por ha Real [R$/ha] | Preço Total Simples [R$] | Preço Total Presumido [R$] | Prod CAPEX [ha/h/R$] | Dias Trabalhados | Preço Total Real [R$]
0 | 100 | CONCLUIDO | 6.2053 | 16.12 | 9.83 | 6.08 | 0.09 | 97 | 194.77 | 54.38 | 1 | 95 | 39.4 | 24256.19 | 133.51 | 942.47 | 88.8 | 27.17 | 30602.5 | 0.31 | 0.79 | 0.27 | 1.97 | 1 | 10 | 167.4646 | 229.1325 | 207.2644 | 167464.6394 | 229132.5076 | 1.4484e-06 | 0.33583 | 207264.4227
1 | 100 | CONCLUIDO | 6.8168 | 14.67 | 9.31 | 7.66 | 0.11 | 73 | 195.16 | 54.38 | 1.25 | 71 | 39.53 | 24303.87 | 125.31 | 942.56 | 72.88 | 27.17 | 22761.44 | 0.37 | 0.84 | 0.22 | 1.46 | 1 | 10 | 143.7626 | 196.7024 | 177.9294 | 143762.636 | 196702.3809 | 1.5911e-06 | 0.30562 | 177929.3818
2 | 100 | CONCLUIDO | 7.2253 | 13.84 | 9.03 | 9.18 | 0.14 | 59 | 195.55 | 54.38 | 1.5 | 57 | 39.67 | 24351.61 | 120.46 | 942.66 | 63.8 | 27.17 | 18292.4 | 0.43 | 0.86 | 0.2 | 1.17 | 1 | 10 | 130.9159 | 179.125 | 162.0295 | 130915.9458 | 179124.9726 | 1.6865e-06 | 0.28833 | 162029.5366
3 | 100 | CONCLUIDO | 7.5548 | 13.24 | 8.81 | 10.79 | 0.16 | 49 | 195.93 | 54.38 | 1.75 | 47 | 39.81 | 24399.39 | 116.46 | 942.35 | 57.22 | 27.17 | 15054.32 | 0.47 | 0.88 | 0.19 | 0.96 | 1 | 10 | 121.5261 | 166.2773 | 150.4081 | 121526.0838 | 166277.3491 | 1.7634e-06 | 0.27583 | 150408.0723
4 | 100 | CONCLUIDO | 7.8035 | 12.81 | 8.66 | 12.38 | 0.18 | 42 | 196.32 | 54.38 | 2 | 40 | 39.95 | 24447.22 | 113.55 | 942.3 | 52.36 | 27.17 | 12660.02 | 0.52 | 0.9 | 0.18 | 0.81 | 1 | 10 | 115.1006 | 157.4857 | 142.4555 | 115100.5693 | 157485.6768 | 1.8215e-06 | 0.26687 | 142455.4648
5 | 100 | CONCLUIDO | 8.0975 | 12.35 | 8.43 | 14.05 | 0.2 | 36 | 196.71 | 54.38 | 2.25 | 34 | 40.08 | 24495.09 | 109.11 | 942.42 | 44.88 | 27.17 | 8950.17 | 0.61 | 0.93 | 0.16 | 0.58 | 1 | 10 | 107.1486 | 146.6054 | 132.6136 | 107148.567 | 146605.3964 | 1.8901e-06 | 0.25729 | 132613.5831
6 | 100 | CONCLUIDO | 8.1096 | 12.33 | 8.53 | 15.51 | 0.23 | 33 | 197.1 | 54.38 | 2.5 | 31 | 40.22 | 24543.01 | 109.45 | 942.25 | 48.52 | 27.17 | 10782.62 | 0.56 | 0.91 | 0.16 | 0.68 | 1 | 10 | 107.5876 | 147.2062 | 133.157 | 107587.6425 | 147206.159 | 1.8929e-06 | 0.25688 | 133157.0097
7 | 100 | CONCLUIDO | 8.2804 | 12.08 | 8.43 | 17.45 | 0.25 | 29 | 197.49 | 54.38 | 2.75 | 27 | 40.36 | 24590.98 | 107.26 | 942.46 | 45.41 | 27.17 | 9249.9 | 0.6 | 0.93 | 0.15 | 0.58 | 1 | 10 | 103.6023 | 141.7532 | 128.2245 | 103602.3085 | 141753.2491 | 1.9328e-06 | 0.25167 | 128224.5179
8 | 100 | CONCLUIDO | 8.3631 | 11.96 | 8.39 | 18.65 | 0.27 | 27 | 197.88 | 54.38 | 3 | 25 | 40.5 | 24639 | 105.38 | 942.26 | 44.06 | 27.17 | 8581.08 | 0.62 | 0.93 | 0.15 | 0.54 | 1 | 10 | 101.2277 | 138.5041 | 125.2855 | 101227.6528 | 138504.1404 | 1.9521e-06 | 0.24917 | 125285.4996
9 | 100 | CONCLUIDO | 8.4928 | 11.77 | 8.32 | 20.81 | 0.29 | 24 | 198.27 | 54.38 | 3.25 | 22 | 40.64 | 24687.06 | 103.62 | 942.3 | 41.99 | 27.17 | 7560.7 | 0.65 | 0.94 | 0.15 | 0.47 | 1 | 10 | 98.332 | 134.5421 | 121.7016 | 98331.9569 | 134542.1216 | 1.9823e-06 | 0.24521 | 121701.6103
10 | 100 | CONCLUIDO | 8.5874 | 11.64 | 8.27 | 22.56 | 0.31 | 22 | 198.66 | 54.38 | 3.5 | 20 | 40.78 | 24735.17 | 101.56 | 942.28 | 40.34 | 27.17 | 6748.13 | 0.67 | 0.94 | 0.14 | 0.42 | 1 | 10 | 95.7872 | 131.0603 | 118.5521 | 95787.2302 | 131060.3142 | 2.0044e-06 | 0.2425 | 118552.1018
11 | 100 | CONCLUIDO | 8.6294 | 11.59 | 8.26 | 23.59 | 0.33 | 21 | 199.05 | 54.38 | 3.75 | 19 | 40.92 | 24783.33 | 100.34 | 942.24 | 39.85 | 27.17 | 6506.21 | 0.68 | 0.94 | 0.14 | 0.4 | 1 | 10 | 94.5256 | 129.334 | 116.9906 | 94525.5554 | 129334.035 | 2.0142e-06 | 0.24146 | 116990.5763
12 | 100 | CONCLUIDO | 8.751 | 11.43 | 8.17 | 25.81 | 0.36 | 19 | 199.44 | 54.38 | 4 | 17 | 41.06 | 24831.54 | 98.18 | 942.28 | 36.89 | 27.17 | 5039.48 | 0.74 | 0.95 | 0.14 | 0.32 | 1 | 10 | 91.5843 | 125.3097 | 113.3503 | 91584.2835 | 125309.6571 | 2.0426e-06 | 0.23813 | 113350.2793
13 | 100 | CONCLUIDO | 8.7028 | 11.49 | 8.27 | 27.58 | 0.38 | 18 | 199.83 | 54.38 | 4.25 | 16 | 41.2 | 24879.79 | 98.6 | 942.26 | 41.02 | 27.17 | 7109.03 | 0.66 | 0.94 | 0.13 | 0.42 | 1 | 10 | 92.6882 | 126.8201 | 114.7165 | 92688.1913 | 126820.0725 | 2.0314e-06 | 0.23938 | 114716.5428
14 | 100 | CONCLUIDO | 8.8037 | 11.36 | 8.18 | 28.87 | 0.4 | 17 | 200.22 | 54.38 | 4.5 | 15 | 41.35 | 24928.09 | 95.65 | 942.26 | 37.52 | 27.17 | 5364.77 | 0.72 | 0.95 | 0.14 | 0.33 | 1 | 10 | 89.5157 | 122.4794 | 110.7901 | 89515.7238 | 122479.3624 | 2.0549e-06 | 0.23667 | 110790.104
15 | 100 | CONCLUIDO | 8.8502 | 11.3 | 8.16 | 30.6 | 0.42 | 16 | 200.61 | 54.38 | 4.75 | 14 | 41.49 | 24976.45 | 94.13 | 942.24 | 36.88 | 27.17 | 5048.63 | 0.74 | 0.96 | 0.13 | 0.31 | 1 | 10 | 88.0518 | 120.4763 | 108.9782 | 88051.7752 | 120476.3234 | 2.0658e-06 | 0.23542 | 108978.2322
16 | 100 | CONCLUIDO | 8.8937 | 11.24 | 8.14 | 32.58 | 0.44 | 15 | 201.01 | 54.38 | 5 | 13 | 41.63 | 25024.84 | 92.56 | 942.26 | 36.41 | 27.17 | 4820.23 | 0.75 | 0.96 | 0.13 | 0.29 | 1 | 10 | 86.6008 | 118.4911 | 107.1824 | 86600.8117 | 118491.0511 | 2.0759e-06 | 0.23417 | 107182.4315
17 | 100 | CONCLUIDO | 8.9428 | 11.18 | 8.12 | 34.8 | 0.46 | 14 | 201.4 | 54.38 | 5.25 | 12 | 41.77 | 25073.29 | 91.16 | 942.34 | 35.57 | 27.17 | 4401.04 | 0.76 | 0.96 | 0.13 | 0.27 | 1 | 10 | 85.2157 | 116.5958 | 105.4681 | 85215.6753 | 116595.8465 | 2.0874e-06 | 0.23292 | 105468.1025
18 | 100 | CONCLUIDO | 9.0142 | 11.09 | 8.07 | 37.25 | 0.48 | 13 | 201.79 | 54.38 | 5.5 | 11 | 41.92 | 25121.79 | 89.29 | 942.26 | 33.99 | 27.17 | 3615.58 | 0.8 | 0.97 | 0.13 | 0.22 | 1 | 10 | 83.2588 | 113.9184 | 103.0462 | 83258.8103 | 113918.3773 | 2.1041e-06 | 0.23104 | 103046.1673
19 | 100 | CONCLUIDO | 9.0332 | 11.07 | 8.09 | 40.43 | 0.51 | 12 | 202.19 | 54.38 | 5.75 | 10 | 42.06 | 25170.34 | 87.59 | 942.24 | 34.58 | 27.17 | 3915.62 | 0.79 | 0.96 | 0.13 | 0.23 | 1 | 10 | 82.1294 | 112.3731 | 101.6484 | 82129.4277 | 112373.1063 | 2.1085e-06 | 0.23062 | 101648.3747
20 | 100 | CONCLUIDO | 9.0405 | 11.06 | 8.08 | 40.39 | 0.53 | 12 | 202.58 | 54.38 | 6 | 10 | 42.2 | 25218.93 | 85.93 | 942.24 | 34.29 | 27.17 | 3773.56 | 0.79 | 0.97 | 0.13 | 0.23 | 1 | 10 | 81.032 | 110.8716 | 100.2902 | 81032.0387 | 110871.6102 | 2.1102e-06 | 0.23042 | 100290.1793
21 | 100 | CONCLUIDO | 9.0884 | 11 | 8.06 | 43.96 | 0.55 | 11 | 202.98 | 54.38 | 6.25 | 5 | 42.35 | 25267.7 | 84.83 | 942.31 | 33.49 | 27.17 | 3375.83 | 0.81 | 0.97 | 0.13 | 0.21 | 1 | 10 | 79.889 | 109.3077 | 98.8755 | 79888.9997 | 109307.6538 | 2.1214e-06 | 0.22917 | 98875.4848
22 | 100 | CONCLUIDO | 9.0785 | 11.02 | 8.07 | 44.02 | 0.57 | 11 | 203.37 | 54.38 | 6.5 | 1 | 42.49 | 25316.39 | 84.49 | 942.24 | 33.78 | 27.17 | 3522.57 | 0.8 | 0.97 | 0.14 | 0.22 | 1 | 10 | 79.8041 | 109.1916 | 98.7705 | 79804.1446 | 109191.5514 | 2.1191e-06 | 0.22958 | 98770.463
23 | 100 | CONCLUIDO | 9.0813 | 11.01 | 8.07 | 44 | 0.59 | 11 | 203.77 | 54.38 | 6.75 | 0 | 42.64 | 25365.14 | 84.56 | 942.24 | 33.63 | 27.17 | 3448.34 | 0.81 | 0.97 | 0.14 | 0.21 | 1 | 10 | 79.8214 | 109.2152 | 98.7918 | 79821.4137 | 109215.1796 | 2.1197e-06 | 0.22937 | 98791.8362

## RESULTADOS_26
Unnamed: 0 | Volume de calda [L] | STATUS | Capacidade operacional [ha/h] | Tempo de missao [h] | Tempo util [h] | Tempo por voo [min] | Autonomia Projetada [h] | N° Voos | MTOW [kg] | Massa Estrutura [kg] | Combustível [kg] | Abastecimentos | Massa gerador | Potência gerador [W] | Combustível consumido [L] | Calda cons [L] | Distância percorrida [km] | Distância Pulverizando [km] | RTL ACUMULADO[m] | EOC [km/km] | EOC [h/h] | Tempo de manobra [h] | Tempo rtl_rtw [h] | V pulv [m/s] | V desloc [m/s] | Preço Total por ha Simples [R$/ha] | Preço Total por ha Presumido [R$/ha] | Preço Total por ha Real [R$/ha] | Preço Total Simples [R$] | Preço Total Presumido [R$] | Prod CAPEX [ha/h/R$] | Dias Trabalhados | Preço Total Real [R$]
0 | 140 | CONCLUIDO | 4.9472 | 20.21 | 10.52 | 4.86 | 0.06 | 130 | 274.09 | 60.56 | 1 | 128 | 72.53 | 34038.11 | 179.59 | 942.69 | 110.75 | 27.17 | 41411.97 | 0.25 | 0.74 | 0.31 | 2.67 | 1 | 10 | 273.8059 | 374.6334 | 338.8789 | 273805.9358 | 374633.3608 | 1.0932e-06 | 0.42104 | 338878.8786
1 | 140 | CONCLUIDO | 5.6183 | 17.8 | 9.83 | 6.08 | 0.08 | 97 | 274.57 | 60.56 | 1.25 | 95 | 72.76 | 34097.72 | 167.02 | 942.66 | 88.93 | 27.17 | 30668.81 | 0.31 | 0.79 | 0.27 | 1.98 | 1 | 10 | 224.9165 | 307.7407 | 278.3704 | 224916.5198 | 307740.705 | 1.2415e-06 | 0.37083 | 278370.364
2 | 140 | CONCLUIDO | 6.1275 | 16.32 | 9.4 | 7.32 | 0.1 | 77 | 275.05 | 60.56 | 1.5 | 75 | 73 | 34157.42 | 158.82 | 942.36 | 75.39 | 27.17 | 23997.88 | 0.36 | 0.83 | 0.23 | 1.54 | 1 | 10 | 196.6769 | 269.102 | 243.4193 | 196676.9087 | 269102.0233 | 1.354e-06 | 0.34 | 243419.3039
3 | 140 | CONCLUIDO | 6.4604 | 15.48 | 9.18 | 8.48 | 0.11 | 65 | 275.54 | 60.56 | 1.75 | 63 | 73.23 | 34217.22 | 154.52 | 942.48 | 68.75 | 27.17 | 20739.79 | 0.4 | 0.85 | 0.21 | 1.33 | 1 | 10 | 181.8388 | 248.7999 | 225.0548 | 181838.8191 | 248799.8944 | 1.4276e-06 | 0.3225 | 225054.7817
4 | 140 | CONCLUIDO | 6.7963 | 14.71 | 8.94 | 9.75 | 0.13 | 55 | 276.02 | 60.56 | 2 | 53 | 73.47 | 34277.1 | 149.68 | 942.49 | 61.06 | 27.17 | 16943.93 | 0.44 | 0.87 | 0.2 | 1.09 | 1 | 10 | 167.8477 | 229.6566 | 207.7385 | 167847.7035 | 229656.6329 | 1.5018e-06 | 0.30646 | 207738.5261
5 | 140 | CONCLUIDO | 7.0412 | 14.2 | 8.79 | 10.99 | 0.14 | 48 | 276.51 | 60.56 | 2.25 | 46 | 73.71 | 34337.08 | 146.53 | 942.48 | 56.61 | 27.17 | 14755.17 | 0.48 | 0.89 | 0.18 | 0.94 | 1 | 10 | 158.903 | 217.4181 | 196.6681 | 158903.0331 | 217418.1401 | 1.5559e-06 | 0.29583 | 196668.058
6 | 140 | CONCLUIDO | 7.2285 | 13.83 | 8.69 | 12.12 | 0.16 | 43 | 277 | 60.56 | 2.5 | 41 | 73.94 | 34397.15 | 143.99 | 942.29 | 53.22 | 27.17 | 13085 | 0.51 | 0.9 | 0.18 | 0.83 | 1 | 10 | 152.442 | 208.5779 | 188.6715 | 152442.0314 | 208577.9127 | 1.5973e-06 | 0.28813 | 188671.5294
7 | 140 | CONCLUIDO | 7.4491 | 13.42 | 8.54 | 13.48 | 0.18 | 38 | 277.48 | 60.56 | 2.75 | 36 | 74.18 | 34457.31 | 140.81 | 942.61 | 48.13 | 27.17 | 10564.09 | 0.56 | 0.91 | 0.17 | 0.68 | 1 | 10 | 144.9635 | 198.3455 | 179.4156 | 144963.5041 | 198345.4617 | 1.6461e-06 | 0.27958 | 179415.6492
8 | 140 | CONCLUIDO | 7.5374 | 13.27 | 8.54 | 14.64 | 0.19 | 35 | 277.97 | 60.56 | 3 | 33 | 74.42 | 34517.57 | 140.17 | 942.33 | 49.32 | 27.17 | 11171.83 | 0.55 | 0.91 | 0.14 | 0.68 | 1 | 10 | 142.823 | 195.4167 | 176.7664 | 142822.9779 | 195416.6993 | 1.6656e-06 | 0.27646 | 176766.4038
9 | 140 | CONCLUIDO | 7.6352 | 13.1 | 8.53 | 15.98 | 0.21 | 32 | 278.46 | 60.56 | 3.25 | 30 | 74.66 | 34577.92 | 139.49 | 942.3 | 48.32 | 27.17 | 10688.43 | 0.56 | 0.91 | 0.16 | 0.67 | 1 | 10 | 140.485 | 192.2177 | 173.8727 | 140484.9623 | 192217.7231 | 1.6872e-06 | 0.27292 | 173872.7334
10 | 140 | CONCLUIDO | 7.7356 | 12.93 | 8.46 | 16.92 | 0.22 | 30 | 278.95 | 60.56 | 3.5 | 28 | 74.9 | 34638.36 | 137.6 | 942.28 | 46.24 | 27.17 | 9658.79 | 0.59 | 0.92 | 0.15 | 0.61 | 1 | 10 | 137.0435 | 187.5089 | 169.6133 | 137043.4793 | 187508.9343 | 1.7094e-06 | 0.26937 | 169613.3448
11 | 140 | CONCLUIDO | 7.8795 | 12.69 | 8.38 | 18.62 | 0.24 | 27 | 279.44 | 60.56 | 3.75 | 25 | 75.14 | 34698.9 | 135.55 | 942.34 | 43.69 | 27.17 | 8398.7 | 0.62 | 0.93 | 0.15 | 0.53 | 1 | 10 | 132.8068 | 181.7122 | 164.3698 | 132806.8463 | 181712.1862 | 1.7412e-06 | 0.26438 | 164369.8302
12 | 140 | CONCLUIDO | 7.9717 | 12.54 | 8.34 | 20.01 | 0.25 | 25 | 279.94 | 60.56 | 4 | 23 | 75.38 | 34759.54 | 134.02 | 942.41 | 42.3 | 27.17 | 7711.52 | 0.64 | 0.94 | 0.15 | 0.48 | 1 | 10 | 130.0732 | 177.9719 | 160.9865 | 130073.1924 | 177971.8802 | 1.7615e-06 | 0.26125 | 160986.4938
13 | 140 | CONCLUIDO | 8.0196 | 12.47 | 8.31 | 20.79 | 0.27 | 24 | 280.43 | 60.56 | 4.25 | 22 | 75.62 | 34820.27 | 133.1 | 942.35 | 41.55 | 27.17 | 7345.34 | 0.65 | 0.94 | 0.15 | 0.46 | 1 | 10 | 128.5541 | 175.8935 | 159.1064 | 128554.1478 | 175893.4564 | 1.7721e-06 | 0.25979 | 159106.4318
14 | 140 | CONCLUIDO | 8.114 | 12.32 | 8.27 | 22.57 | 0.29 | 22 | 280.92 | 60.56 | 4.5 | 20 | 75.87 | 34881.09 | 131.58 | 942.24 | 40.37 | 27.17 | 6761.44 | 0.67 | 0.94 | 0.14 | 0.42 | 1 | 10 | 125.8889 | 172.2467 | 155.8078 | 125888.8938 | 172246.7383 | 1.793e-06 | 0.25667 | 155807.7514
15 | 140 | CONCLUIDO | 8.1599 | 12.26 | 8.26 | 23.59 | 0.3 | 21 | 281.41 | 60.56 | 4.75 | 19 | 76.11 | 34942.02 | 130.84 | 942.28 | 39.85 | 27.17 | 6506.72 | 0.68 | 0.94 | 0.14 | 0.4 | 1 | 10 | 124.6553 | 170.5589 | 154.281 | 124655.3293 | 170558.9209 | 1.8031e-06 | 0.25542 | 154281.0169
16 | 140 | CONCLUIDO | 8.2122 | 12.18 | 8.23 | 24.69 | 0.32 | 20 | 281.91 | 60.56 | 5 | 18 | 76.35 | 35003.04 | 129.69 | 942.37 | 38.91 | 27.17 | 6042.06 | 0.7 | 0.95 | 0.14 | 0.38 | 1 | 10 | 122.9846 | 168.2729 | 152.2132 | 122984.5737 | 168272.9194 | 1.8147e-06 | 0.25375 | 152213.1882
17 | 140 | CONCLUIDO | 8.2921 | 12.06 | 8.17 | 25.79 | 0.33 | 19 | 282.4 | 60.56 | 5.25 | 17 | 76.6 | 35064.15 | 127.96 | 942.24 | 36.77 | 27.17 | 4978.97 | 0.74 | 0.95 | 0.14 | 0.31 | 1 | 10 | 120.432 | 164.7804 | 149.054 | 120431.9983 | 164780.3732 | 1.8323e-06 | 0.25125 | 149053.9657
18 | 140 | CONCLUIDO | 8.2995 | 12.05 | 8.21 | 27.36 | 0.35 | 18 | 282.9 | 60.56 | 5.5 | 16 | 76.85 | 35125.37 | 128.02 | 942.26 | 38.78 | 27.17 | 5986.1 | 0.7 | 0.95 | 0.13 | 0.35 | 1 | 10 | 120.5304 | 164.9151 | 149.1758 | 120530.4447 | 164915.0719 | 1.834e-06 | 0.25104 | 149175.8089
19 | 140 | CONCLUIDO | 8.3461 | 11.98 | 8.19 | 28.92 | 0.36 | 17 | 283.4 | 60.56 | 5.75 | 15 | 77.09 | 35186.68 | 126.93 | 942.3 | 37.78 | 27.17 | 5492.19 | 0.72 | 0.95 | 0.14 | 0.34 | 1 | 10 | 119.0736 | 162.9218 | 147.3727 | 119073.5998 | 162921.7524 | 1.8443e-06 | 0.24958 | 147372.7291
20 | 140 | CONCLUIDO | 8.4053 | 11.9 | 8.16 | 30.6 | 0.38 | 16 | 283.9 | 60.56 | 6 | 14 | 77.34 | 35248.1 | 125.58 | 942.36 | 36.88 | 27.17 | 5046.1 | 0.74 | 0.96 | 0.13 | 0.31 | 1 | 10 | 117.2506 | 160.4275 | 145.1165 | 117250.6309 | 160427.4859 | 1.8574e-06 | 0.24792 | 145116.5119
21 | 140 | CONCLUIDO | 8.4069 | 11.9 | 8.16 | 30.59 | 0.39 | 16 | 284.4 | 60.56 | 6.25 | 14 | 77.59 | 35309.61 | 124.91 | 942.3 | 36.74 | 27.17 | 4975.96 | 0.74 | 0.96 | 0.14 | 0.3 | 1 | 10 | 116.7951 | 159.8042 | 144.5528 | 116795.1281 | 159804.2469 | 1.8577e-06 | 0.24792 | 144552.7538
22 | 140 | CONCLUIDO | 8.4579 | 11.82 | 8.14 | 32.56 | 0.41 | 15 | 284.89 | 60.56 | 6.5 | 13 | 77.84 | 35371.22 | 123.78 | 942.27 | 36.27 | 27.17 | 4746.79 | 0.75 | 0.96 | 0.13 | 0.29 | 1 | 10 | 115.292 | 157.7476 | 142.6924 | 115291.9674 | 157747.5561 | 1.869e-06 | 0.24625 | 142692.3507
23 | 140 | CONCLUIDO | 8.5135 | 11.75 | 8.11 | 34.77 | 0.42 | 14 | 285.39 | 60.56 | 6.75 | 12 | 78.09 | 35432.93 | 122.33 | 942.26 | 35.41 | 27.17 | 4322.25 | 0.77 | 0.96 | 0.13 | 0.26 | 1 | 10 | 113.5029 | 155.2996 | 140.478 | 113502.8649 | 155299.6271 | 1.8813e-06 | 0.24479 | 140478.0487
24 | 140 | CONCLUIDO | 8.5082 | 11.75 | 8.12 | 34.8 | 0.44 | 14 | 285.9 | 60.56 | 7 | 12 | 78.34 | 35494.74 | 122.14 | 942.34 | 35.65 | 27.17 | 4443.95 | 0.76 | 0.96 | 0.13 | 0.27 | 1 | 10 | 113.4906 | 155.2828 | 140.4629 | 113490.5872 | 155282.8283 | 1.8801e-06 | 0.24479 | 140462.8531
25 | 140 | CONCLUIDO | 8.5741 | 11.66 | 8.08 | 37.31 | 0.45 | 13 | 286.4 | 60.56 | 7.25 | 11 | 78.59 | 35556.78 | 120.68 | 942.24 | 34.36 | 27.17 | 3801.1 | 0.79 | 0.96 | 0.13 | 0.23 | 1 | 10 | 111.5445 | 152.6202 | 138.0543 | 111544.5488 | 152620.1726 | 1.8947e-06 | 0.24292 | 138054.3176
26 | 140 | CONCLUIDO | 8.6015 | 11.63 | 8.05 | 37.13 | 0.47 | 13 | 286.9 | 60.56 | 7.5 | 11 | 78.85 | 35618.8 | 119.35 | 942.24 | 33.02 | 27.17 | 3133.13 | 0.82 | 0.97 | 0.13 | 0.19 | 1 | 10 | 110.2342 | 150.8274 | 136.4326 | 110234.242 | 150827.3531 | 1.9007e-06 | 0.24229 | 136432.6022
27 | 140 | CONCLUIDO | 8.5913 | 11.64 | 8.11 | 40.56 | 0.48 | 12 | 287.41 | 60.56 | 7.75 | 10 | 79.1 | 35680.92 | 119.14 | 942.24 | 35.62 | 27.17 | 4436.86 | 0.76 | 0.96 | 0.12 | 0.26 | 1 | 10 | 110.4688 | 151.1484 | 136.723 | 110468.8478 | 151148.3511 | 1.8985e-06 | 0.2425 | 136722.9646
28 | 140 | CONCLUIDO | 8.6112 | 11.61 | 8.09 | 40.42 | 0.49 | 12 | 287.91 | 60.56 | 8 | 10 | 79.36 | 35743.15 | 118.26 | 942.24 | 34.56 | 27.17 | 3905.75 | 0.79 | 0.96 | 0.13 | 0.23 | 1 | 10 | 109.5814 | 149.9341 | 135.6246 | 109581.4298 | 149934.1467 | 1.9029e-06 | 0.24188 | 135624.6421
29 | 140 | CONCLUIDO | 8.6176 | 11.6 | 8.08 | 40.38 | 0.51 | 12 | 288.42 | 60.56 | 8.25 | 10 | 79.61 | 35805.48 | 117.23 | 942.29 | 34.28 | 27.17 | 3768.65 | 0.79 | 0.97 | 0.13 | 0.22 | 1 | 10 | 108.811 | 148.88 | 134.6711 | 108810.9786 | 148879.9813 | 1.9043e-06 | 0.24167 | 134671.0849
30 | 140 | CONCLUIDO | 8.6693 | 11.54 | 8.06 | 43.96 | 0.52 | 11 | 288.92 | 60.56 | 8.5 | 9 | 79.87 | 35867.91 | 116.35 | 942.24 | 33.69 | 27.17 | 3478.39 | 0.81 | 0.97 | 0.13 | 0.21 | 1 | 10 | 107.5413 | 147.1427 | 133.0996 | 107541.2877 | 147142.7343 | 1.9157e-06 | 0.24042 | 133099.6382
31 | 140 | CONCLUIDO | 8.6718 | 11.53 | 8.06 | 43.94 | 0.54 | 11 | 289.43 | 60.56 | 8.75 | 9 | 80.12 | 35930.44 | 115.62 | 942.28 | 33.6 | 27.17 | 3430.77 | 0.81 | 0.97 | 0.13 | 0.2 | 1 | 10 | 107.052 | 146.4733 | 132.4941 | 107052.0386 | 146473.322 | 1.9162e-06 | 0.24021 | 132494.1137
32 | 140 | CONCLUIDO | 8.6678 | 11.54 | 8.06 | 43.97 | 0.55 | 11 | 289.94 | 60.56 | 9 | 9 | 80.38 | 35993.08 | 114.24 | 942.31 | 33.71 | 27.17 | 3486.84 | 0.81 | 0.97 | 0.13 | 0.21 | 1 | 10 | 106.2347 | 145.355 | 131.4825 | 106234.6994 | 145355.0025 | 1.9154e-06 | 0.24042 | 131482.5251
33 | 140 | CONCLUIDO | 8.7402 | 11.44 | 8.02 | 48.11 | 0.57 | 10 | 290.45 | 60.56 | 9.25 | 8 | 80.64 | 36055.83 | 113.5 | 942.24 | 32.27 | 27.17 | 2775.17 | 0.84 | 0.97 | 0.13 | 0.17 | 1 | 10 | 104.7504 | 143.3242 | 129.6455 | 104750.4294 | 143324.1587 | 1.9314e-06 | 0.23833 | 129645.5022
34 | 140 | CONCLUIDO | 8.7442 | 11.44 | 8.01 | 48.08 | 0.58 | 10 | 290.96 | 60.56 | 9.5 | 8 | 80.9 | 36118.68 | 112.11 | 942.33 | 32.3 | 27.17 | 2786.72 | 0.84 | 0.97 | 0.12 | 0.16 | 1 | 10 | 103.7995 | 142.0231 | 128.4686 | 103799.5252 | 142023.0896 | 1.9322e-06 | 0.23833 | 128468.6053
35 | 140 | CONCLUIDO | 8.7224 | 11.46 | 8.04 | 48.25 | 0.6 | 10 | 291.47 | 60.56 | 9.75 | 8 | 81.16 | 36181.64 | 110.7 | 942.26 | 33.27 | 27.17 | 3274.26 | 0.82 | 0.97 | 0.12 | 0.19 | 1 | 10 | 103.2921 | 141.3288 | 127.8406 | 103292.1029 | 141328.8122 | 1.9274e-06 | 0.23875 | 127840.5887
36 | 140 | CONCLUIDO | 8.7813 | 11.39 | 8.02 | 53.44 | 0.61 | 9 | 291.98 | 60.56 | 10 | 7 | 81.42 | 36244.71 | 109.85 | 942.24 | 32.36 | 27.17 | 2821.58 | 0.84 | 0.97 | 0.12 | 0.16 | 1 | 10 | 102.0061 | 139.5693 | 126.249 | 102006.1376 | 139569.2977 | 1.9404e-06 | 0.23729 | 126248.9998
37 | 140 | CONCLUIDO | 8.7865 | 11.38 | 8.01 | 53.4 | 0.62 | 9 | 292.49 | 60.56 | 10.25 | 7 | 81.68 | 36307.88 | 109.58 | 942.26 | 32.14 | 27.17 | 2712.46 | 0.85 | 0.97 | 0.12 | 0.16 | 1 | 10 | 101.7403 | 139.2055 | 125.9199 | 101740.2583 | 139205.5099 | 1.9416e-06 | 0.23708 | 125919.9314
38 | 140 | CONCLUIDO | 8.7781 | 11.39 | 8.02 | 53.47 | 0.64 | 9 | 293 | 60.56 | 10.5 | 7 | 81.95 | 36371.17 | 109.18 | 942.31 | 32.49 | 27.17 | 2887.17 | 0.84 | 0.97 | 0.12 | 0.17 | 1 | 10 | 101.627 | 139.0505 | 125.7797 | 101626.9853 | 139050.5248 | 1.9397e-06 | 0.23729 | 125779.7379
39 | 140 | CONCLUIDO | 8.7811 | 11.39 | 8.02 | 53.45 | 0.65 | 9 | 293.52 | 60.56 | 10.75 | 6 | 82.21 | 36434.56 | 107.84 | 942.24 | 32.29 | 27.17 | 2787.06 | 0.84 | 0.97 | 0.13 | 0.16 | 1 | 10 | 100.7627 | 137.868 | 124.7101 | 100762.732 | 137868.0152 | 1.9404e-06 | 0.23729 | 124710.0853
40 | 140 | CONCLUIDO | 8.8385 | 11.31 | 8 | 59.96 | 0.67 | 8 | 294.03 | 60.56 | 11 | 4 | 82.48 | 36498.06 | 106.31 | 942.24 | 31.66 | 27.17 | 2478.91 | 0.86 | 0.98 | 0.12 | 0.14 | 1 | 10 | 99.0989 | 135.5915 | 122.6508 | 99098.9147 | 135591.5071 | 1.9531e-06 | 0.23563 | 122650.8439
41 | 140 | CONCLUIDO | 8.842 | 11.31 | 7.99 | 59.93 | 0.68 | 8 | 294.55 | 60.56 | 11.25 | 1 | 82.74 | 36561.67 | 106.06 | 942.24 | 31.17 | 27.17 | 2231.37 | 0.87 | 0.98 | 0.13 | 0.14 | 1 | 10 | 98.8682 | 135.2758 | 122.3653 | 98868.1652 | 135275.7854 | 1.9539e-06 | 0.23563 | 122365.2543
42 | 140 | CONCLUIDO | 8.8411 | 11.31 | 7.99 | 59.94 | 0.69 | 8 | 295.06 | 60.56 | 11.5 | 0 | 83.01 | 36625.39 | 106.26 | 942.24 | 31.15 | 27.17 | 2224.85 | 0.87 | 0.98 | 0.13 | 0.14 | 1 | 10 | 99.0011 | 135.4576 | 122.5297 | 99001.0646 | 135457.6242 | 1.9537e-06 | 0.23563 | 122529.7387

## RESULTADOS_6
Unnamed: 0 | Volume de calda [L] | STATUS | Capacidade operacional [ha/h] | Tempo de missao [h] | Tempo util [h] | Tempo por voo [min] | Autonomia Projetada [h] | N° Voos | MTOW [kg] | Massa Estrutura [kg] | Combustível [kg] | Abastecimentos | Massa gerador | Potência gerador [W] | Combustível consumido [L] | Calda cons [L] | Distância percorrida [km] | Distância Pulverizando [km] | RTL ACUMULADO[m] | EOC [km/km] | EOC [h/h] | Tempo de manobra [h] | Tempo rtl_rtw [h] | V pulv [m/s] | V desloc [m/s] | Preço Total por ha Simples [R$/ha] | Preço Total por ha Presumido [R$/ha] | Preço Total por ha Real [R$/ha] | Preço Total Simples [R$] | Preço Total Presumido [R$] | Prod CAPEX [ha/h/R$] | Dias Trabalhados | Preço Total Real [R$]
0 | 40 | CONCLUIDO | 8.5958 | 11.63 | 8.79 | 10.98 | 0.2 | 48 | 89.87 | 37.55 | 1 | 46 | 11.32 | 11317.98 | 65.32 | 942.33 | 56.45 | 27.17 | 14675.1 | 0.48 | 0.89 | 0.18 | 0.93 | 1 | 10 | 65.0236 | 88.9682 | 80.4772 | 65023.6033 | 88968.1627 | 2.2791e-06 | 0.24229 | 80477.1661
1 | 40 | CONCLUIDO | 9.0246 | 11.08 | 8.46 | 14.1 | 0.24 | 36 | 90.18 | 37.55 | 1.25 | 34 | 11.37 | 11355.7 | 59.79 | 942.24 | 46.23 | 27.17 | 9624.83 | 0.59 | 0.92 | 0.15 | 0.61 | 1 | 10 | 57.9221 | 79.2515 | 71.6879 | 57922.0705 | 79251.5322 | 2.3928e-06 | 0.23083 | 71687.8772
2 | 40 | CONCLUIDO | 9.1923 | 10.88 | 8.41 | 18.02 | 0.29 | 28 | 90.48 | 37.55 | 1.5 | 25 | 11.43 | 11393.43 | 56.42 | 942.32 | 44.71 | 27.17 | 8902.01 | 0.61 | 0.93 | 0.15 | 0.56 | 1 | 10 | 54.7879 | 74.9633 | 67.8089 | 54787.9225 | 74963.2526 | 2.4373e-06 | 0.22667 | 67808.865
3 | 40 | CONCLUIDO | 9.2795 | 10.78 | 8.36 | 20.07 | 0.34 | 25 | 90.79 | 37.55 | 1.75 | 2 | 11.49 | 11431.19 | 54.36 | 942.31 | 42.39 | 27.17 | 7757.79 | 0.64 | 0.93 | 0.17 | 0.51 | 1 | 10 | 52.9692 | 72.4749 | 65.558 | 52969.2479 | 72474.8618 | 2.4604e-06 | 0.22458 | 65557.9627
4 | 40 | CONCLUIDO | 9.2781 | 10.78 | 8.37 | 20.08 | 0.39 | 25 | 91.1 | 37.55 | 2 | 0 | 11.54 | 11468.97 | 54.49 | 942.29 | 42.25 | 27.17 | 7690.13 | 0.64 | 0.93 | 0.18 | 0.51 | 1 | 10 | 53.0754 | 72.6201 | 65.6893 | 53075.3715 | 72620.0648 | 2.46e-06 | 0.22458 | 65689.3078

## RESULTADOS_23
Unnamed: 0 | Volume de calda [L] | STATUS | Capacidade operacional [ha/h] | Tempo de missao [h] | Tempo util [h] | Tempo por voo [min] | Autonomia Projetada [h] | N° Voos | MTOW [kg] | Massa Estrutura [kg] | Combustível [kg] | Abastecimentos | Massa gerador | Potência gerador [W] | Combustível consumido [L] | Calda cons [L] | Distância percorrida [km] | Distância Pulverizando [km] | RTL ACUMULADO[m] | EOC [km/km] | EOC [h/h] | Tempo de manobra [h] | Tempo rtl_rtw [h] | V pulv [m/s] | V desloc [m/s] | Preço Total por ha Simples [R$/ha] | Preço Total por ha Presumido [R$/ha] | Preço Total por ha Real [R$/ha] | Preço Total Simples [R$] | Preço Total Presumido [R$] | Prod CAPEX [ha/h/R$] | Dias Trabalhados | Preço Total Real [R$]
0 | 125 | CONCLUIDO | 5.3967 | 18.53 | 10.25 | 5.26 | 0.07 | 117 | 242.64 | 58.47 | 1 | 115 | 58.17 | 30160.1 | 161.47 | 942.83 | 102.01 | 27.17 | 37109.37 | 0.27 | 0.76 | 0.29 | 2.39 | 1 | 10 | 228.2225 | 312.2641 | 282.4621 | 228222.5367 | 312264.1432 | 1.2153e-06 | 0.38604 | 282462.0916
1 | 125 | CONCLUIDO | 6.0413 | 16.55 | 9.64 | 6.57 | 0.09 | 88 | 243.08 | 58.47 | 1.25 | 86 | 58.36 | 30214.33 | 150.96 | 942.46 | 83 | 27.17 | 27746.64 | 0.33 | 0.81 | 0.25 | 1.78 | 1 | 10 | 191.2765 | 261.713 | 236.7355 | 191276.539 | 261712.9992 | 1.3605e-06 | 0.34479 | 236735.4779
2 | 125 | CONCLUIDO | 6.5351 | 15.3 | 9.24 | 7.92 | 0.11 | 70 | 243.52 | 58.47 | 1.5 | 68 | 58.55 | 30268.64 | 143.75 | 942.36 | 70.32 | 27.17 | 21495.81 | 0.39 | 0.84 | 0.22 | 1.39 | 1 | 10 | 168.9416 | 231.1533 | 209.0923 | 168941.5561 | 231153.2902 | 1.4717e-06 | 0.31875 | 209092.3446
3 | 125 | CONCLUIDO | 6.8999 | 14.49 | 9 | 9.31 | 0.13 | 58 | 243.96 | 58.47 | 1.75 | 56 | 58.74 | 30323.01 | 139.16 | 942.47 | 62.9 | 27.17 | 17846.78 | 0.43 | 0.87 | 0.2 | 1.14 | 1 | 10 | 155.3383 | 212.5407 | 192.2562 | 155338.3254 | 212540.7498 | 1.5539e-06 | 0.30188 | 192256.1589
4 | 125 | CONCLUIDO | 7.1655 | 13.96 | 8.84 | 10.61 | 0.15 | 50 | 244.41 | 58.47 | 2 | 48 | 58.93 | 30377.45 | 135.91 | 942.57 | 58.03 | 27.17 | 15451.4 | 0.47 | 0.88 | 0.19 | 0.98 | 1 | 10 | 146.4433 | 200.3701 | 181.2471 | 146443.2564 | 200370.1241 | 1.6137e-06 | 0.29083 | 181247.0806
5 | 125 | CONCLUIDO | 7.3819 | 13.55 | 8.71 | 11.88 | 0.16 | 44 | 244.85 | 58.47 | 2.25 | 42 | 59.12 | 30431.96 | 133.02 | 942.28 | 53.99 | 27.17 | 13460.6 | 0.5 | 0.9 | 0.18 | 0.86 | 1 | 10 | 139.4917 | 190.8587 | 172.6435 | 139491.734 | 190858.7444 | 1.6624e-06 | 0.28229 | 172643.4537
6 | 125 | CONCLUIDO | 7.5876 | 13.18 | 8.58 | 13.2 | 0.18 | 39 | 245.29 | 58.47 | 2.5 | 37 | 59.32 | 30486.54 | 130.29 | 942.25 | 49.7 | 27.17 | 11344.19 | 0.55 | 0.91 | 0.17 | 0.73 | 1 | 10 | 133.2359 | 182.2993 | 164.9009 | 133235.9173 | 182299.26 | 1.7087e-06 | 0.27458 | 164900.8745
7 | 125 | CONCLUIDO | 7.7315 | 12.93 | 8.52 | 14.61 | 0.2 | 35 | 245.73 | 58.47 | 2.75 | 33 | 59.51 | 30541.19 | 128.59 | 942.28 | 48.89 | 27.17 | 10956.75 | 0.56 | 0.91 | 0.14 | 0.67 | 1 | 10 | 129.3358 | 176.9629 | 160.0738 | 129335.7516 | 176962.8812 | 1.7411e-06 | 0.26937 | 160073.7922
8 | 125 | CONCLUIDO | 7.8285 | 12.77 | 8.51 | 15.95 | 0.22 | 32 | 246.18 | 58.47 | 3 | 30 | 59.7 | 30595.91 | 127.53 | 942.38 | 47.65 | 27.17 | 10353.18 | 0.57 | 0.92 | 0.16 | 0.65 | 1 | 10 | 126.9748 | 173.7326 | 157.1518 | 126974.828 | 173732.5614 | 1.763e-06 | 0.26604 | 157151.7696
9 | 125 | CONCLUIDO | 7.9614 | 12.56 | 8.43 | 17.45 | 0.23 | 29 | 246.62 | 58.47 | 3.25 | 27 | 59.9 | 30650.7 | 125.61 | 942.24 | 45.48 | 27.17 | 9285.1 | 0.6 | 0.92 | 0.15 | 0.58 | 1 | 10 | 123.2418 | 168.6249 | 152.5316 | 123241.8083 | 168624.8791 | 1.7929e-06 | 0.26167 | 152531.5573
10 | 125 | CONCLUIDO | 8.053 | 12.42 | 8.39 | 18.64 | 0.25 | 27 | 247.07 | 58.47 | 3.5 | 25 | 60.09 | 30705.56 | 123.98 | 942.32 | 44.08 | 27.17 | 8593.52 | 0.62 | 0.93 | 0.15 | 0.53 | 1 | 10 | 120.5949 | 165.0033 | 149.2556 | 120594.8925 | 165003.2521 | 1.8135e-06 | 0.25875 | 149255.5733
11 | 125 | CONCLUIDO | 8.1452 | 12.28 | 8.34 | 20.02 | 0.27 | 25 | 247.51 | 58.47 | 3.75 | 23 | 60.29 | 30760.49 | 122.69 | 942.31 | 42.46 | 27.17 | 7790.5 | 0.64 | 0.94 | 0.15 | 0.49 | 1 | 10 | 118.1858 | 161.707 | 146.2739 | 118185.7578 | 161706.9678 | 1.8343e-06 | 0.25583 | 146273.8818
12 | 125 | CONCLUIDO | 8.231 | 12.15 | 8.31 | 21.67 | 0.29 | 23 | 247.96 | 58.47 | 4 | 21 | 60.48 | 30815.5 | 121.23 | 942.3 | 41.41 | 27.17 | 7277.9 | 0.66 | 0.94 | 0.14 | 0.45 | 1 | 10 | 115.8862 | 158.5606 | 143.4278 | 115886.1703 | 158560.5708 | 1.8536e-06 | 0.25312 | 143427.7725
13 | 125 | CONCLUIDO | 8.2762 | 12.08 | 8.29 | 22.6 | 0.3 | 22 | 248.4 | 58.47 | 4.25 | 20 | 60.68 | 30870.57 | 120.19 | 942.26 | 40.8 | 27.17 | 6979.79 | 0.67 | 0.94 | 0.14 | 0.43 | 1 | 10 | 114.499 | 156.6626 | 141.7109 | 114498.9941 | 156662.5751 | 1.8638e-06 | 0.25167 | 141710.9188
14 | 125 | CONCLUIDO | 8.3822 | 11.93 | 8.23 | 24.69 | 0.32 | 20 | 248.85 | 58.47 | 4.5 | 18 | 60.88 | 30925.72 | 118.41 | 942.31 | 38.97 | 27.17 | 6071.12 | 0.7 | 0.95 | 0.14 | 0.38 | 1 | 10 | 111.6823 | 152.8086 | 138.2248 | 111682.2772 | 152808.6187 | 1.8877e-06 | 0.24854 | 138224.7786
15 | 125 | CONCLUIDO | 8.4479 | 11.84 | 8.18 | 25.84 | 0.34 | 19 | 249.3 | 58.47 | 4.75 | 17 | 61.07 | 30980.93 | 116.88 | 942.28 | 37.2 | 27.17 | 5192.58 | 0.73 | 0.95 | 0.14 | 0.33 | 1 | 10 | 109.6475 | 150.0246 | 135.7065 | 109647.544 | 150024.607 | 1.9025e-06 | 0.24667 | 135706.4691
16 | 125 | CONCLUIDO | 8.4668 | 11.81 | 8.2 | 27.35 | 0.36 | 18 | 249.75 | 58.47 | 5 | 16 | 61.27 | 31036.22 | 116.5 | 942.24 | 38.63 | 27.17 | 5915.32 | 0.7 | 0.95 | 0.13 | 0.35 | 1 | 10 | 109.2391 | 149.4658 | 135.201 | 109239.1038 | 149465.7611 | 1.9067e-06 | 0.24604 | 135200.9587
17 | 125 | CONCLUIDO | 8.5149 | 11.74 | 8.18 | 28.89 | 0.37 | 17 | 250.2 | 58.47 | 5.25 | 15 | 61.47 | 31091.59 | 115.08 | 942.34 | 37.58 | 27.17 | 5392.75 | 0.72 | 0.95 | 0.14 | 0.33 | 1 | 10 | 107.6466 | 147.2868 | 133.23 | 107646.6121 | 147286.8437 | 1.9176e-06 | 0.24458 | 133229.994
18 | 125 | CONCLUIDO | 8.5651 | 11.68 | 8.16 | 30.61 | 0.39 | 16 | 250.64 | 58.47 | 5.5 | 14 | 61.67 | 31147.02 | 113.96 | 942.25 | 36.94 | 27.17 | 5080.25 | 0.74 | 0.96 | 0.13 | 0.31 | 1 | 10 | 106.2381 | 145.3597 | 131.4867 | 106238.0972 | 145359.6515 | 1.9289e-06 | 0.24333 | 131486.7304
19 | 125 | CONCLUIDO | 8.6201 | 11.6 | 8.14 | 32.54 | 0.41 | 15 | 251.09 | 58.47 | 5.75 | 13 | 61.87 | 31202.53 | 112.45 | 942.29 | 36.03 | 27.17 | 4627.5 | 0.75 | 0.96 | 0.13 | 0.28 | 1 | 10 | 104.541 | 143.0377 | 129.3863 | 104541.036 | 143037.6575 | 1.9413e-06 | 0.24167 | 129386.3442
20 | 125 | CONCLUIDO | 8.6164 | 11.61 | 8.14 | 32.56 | 0.42 | 15 | 251.55 | 58.47 | 6 | 13 | 62.07 | 31258.11 | 111.83 | 942.28 | 36.22 | 27.17 | 4722.07 | 0.75 | 0.96 | 0.13 | 0.29 | 1 | 10 | 104.1941 | 142.563 | 128.957 | 104194.096 | 142562.9589 | 1.9404e-06 | 0.24188 | 128956.9501
21 | 125 | CONCLUIDO | 8.6732 | 11.53 | 8.11 | 34.76 | 0.44 | 14 | 252 | 58.47 | 6.25 | 12 | 62.27 | 31313.77 | 110.49 | 942.24 | 35.38 | 27.17 | 4307.85 | 0.77 | 0.96 | 0.13 | 0.26 | 1 | 10 | 102.5682 | 140.3383 | 126.9446 | 102568.1998 | 140338.336 | 1.9532e-06 | 0.24021 | 126944.6421
22 | 125 | CONCLUIDO | 8.7311 | 11.45 | 8.08 | 37.3 | 0.46 | 13 | 252.45 | 58.47 | 6.5 | 11 | 62.47 | 31369.49 | 108.91 | 942.25 | 34.31 | 27.17 | 3780.19 | 0.79 | 0.96 | 0.13 | 0.23 | 1 | 10 | 100.8014 | 137.9209 | 124.7579 | 100801.3942 | 137920.9146 | 1.9662e-06 | 0.23854 | 124757.9361
23 | 125 | CONCLUIDO | 8.7523 | 11.43 | 8.05 | 37.18 | 0.47 | 13 | 252.9 | 58.47 | 6.75 | 11 | 62.68 | 31425.3 | 107.87 | 942.25 | 33.28 | 27.17 | 3263.95 | 0.82 | 0.97 | 0.13 | 0.2 | 1 | 10 | 99.8032 | 136.5551 | 123.5225 | 99803.1575 | 136555.0831 | 1.971e-06 | 0.23813 | 123522.4576
24 | 125 | CONCLUIDO | 8.7529 | 11.42 | 8.1 | 40.51 | 0.49 | 12 | 253.35 | 58.47 | 7 | 10 | 62.88 | 31481.17 | 107.09 | 942.24 | 35.06 | 27.17 | 4156.18 | 0.77 | 0.96 | 0.13 | 0.25 | 1 | 10 | 99.4974 | 136.1368 | 123.1441 | 99497.432 | 136136.776 | 1.9712e-06 | 0.23792 | 123144.0732
25 | 125 | CONCLUIDO | 8.7698 | 11.4 | 8.08 | 40.4 | 0.51 | 12 | 253.81 | 58.47 | 7.25 | 10 | 63.08 | 31537.13 | 105.89 | 942.24 | 34.36 | 27.17 | 3810.48 | 0.79 | 0.97 | 0.13 | 0.23 | 1 | 10 | 98.4898 | 134.7581 | 121.897 | 98489.8108 | 134758.1042 | 1.975e-06 | 0.2375 | 121896.9799
26 | 125 | CONCLUIDO | 8.8227 | 11.33 | 8.06 | 43.95 | 0.52 | 11 | 254.26 | 58.47 | 7.5 | 9 | 63.29 | 31593.16 | 104.46 | 942.33 | 33.7 | 27.17 | 3484.61 | 0.81 | 0.97 | 0.12 | 0.2 | 1 | 10 | 96.9528 | 132.655 | 119.9946 | 96952.7538 | 132655.035 | 1.9869e-06 | 0.23604 | 119994.6246
27 | 125 | CONCLUIDO | 8.8281 | 11.33 | 8.05 | 43.92 | 0.54 | 11 | 254.72 | 58.47 | 7.75 | 9 | 63.49 | 31649.26 | 103.74 | 942.24 | 33.39 | 27.17 | 3327.79 | 0.81 | 0.97 | 0.13 | 0.2 | 1 | 10 | 96.4142 | 131.9182 | 119.3281 | 96414.1979 | 131918.1591 | 1.9881e-06 | 0.23604 | 119328.0751
28 | 125 | CONCLUIDO | 8.8183 | 11.34 | 8.06 | 43.98 | 0.56 | 11 | 255.17 | 58.47 | 8 | 9 | 63.7 | 31705.44 | 102.57 | 942.3 | 33.85 | 27.17 | 3558.02 | 0.8 | 0.97 | 0.13 | 0.21 | 1 | 10 | 95.8343 | 131.1248 | 118.6104 | 95834.3461 | 131124.7802 | 1.9859e-06 | 0.23625 | 118610.4152
29 | 125 | CONCLUIDO | 8.8915 | 11.25 | 8.02 | 48.11 | 0.57 | 10 | 255.63 | 58.47 | 8.25 | 8 | 63.91 | 31761.69 | 101.28 | 942.38 | 32.17 | 27.17 | 2722.34 | 0.84 | 0.97 | 0.13 | 0.16 | 1 | 10 | 94.1225 | 128.7826 | 116.4917 | 94122.4969 | 128782.5526 | 2.0024e-06 | 0.23438 | 116491.7266
30 | 125 | CONCLUIDO | 8.8799 | 11.26 | 8.03 | 48.19 | 0.59 | 10 | 256.09 | 58.47 | 8.5 | 8 | 64.11 | 31818.02 | 100.11 | 942.27 | 33.01 | 27.17 | 3142.79 | 0.82 | 0.97 | 0.12 | 0.18 | 1 | 10 | 93.5627 | 128.0166 | 115.7989 | 93562.696 | 128016.6083 | 1.9998e-06 | 0.23458 | 115798.8829
31 | 125 | CONCLUIDO | 8.9173 | 11.21 | 8.03 | 53.55 | 0.61 | 9 | 256.54 | 58.47 | 8.75 | 5 | 64.32 | 31874.43 | 97.68 | 942.28 | 32.86 | 27.17 | 3073.21 | 0.83 | 0.97 | 0.12 | 0.18 | 1 | 10 | 91.6939 | 125.4597 | 113.486 | 91693.9289 | 125459.6787 | 2.0082e-06 | 0.23354 | 113485.9831
32 | 125 | CONCLUIDO | 8.9292 | 11.2 | 8.02 | 53.45 | 0.62 | 9 | 257 | 58.47 | 9 | 3 | 64.53 | 31931.04 | 97.57 | 942.24 | 32.19 | 27.17 | 2739.23 | 0.84 | 0.97 | 0.13 | 0.16 | 1 | 10 | 91.4707 | 125.1542 | 113.2097 | 91470.6881 | 125154.2308 | 2.0109e-06 | 0.23333 | 113209.6867
33 | 125 | CONCLUIDO | 8.9259 | 11.2 | 8.02 | 53.48 | 0.64 | 9 | 257.46 | 58.47 | 9.25 | 1 | 64.74 | 31987.61 | 97.56 | 942.24 | 32.3 | 27.17 | 2795.37 | 0.84 | 0.97 | 0.13 | 0.17 | 1 | 10 | 91.4974 | 125.1908 | 113.2428 | 91497.4337 | 125190.8254 | 2.0101e-06 | 0.23333 | 113242.7887
34 | 125 | CONCLUIDO | 8.9224 | 11.21 | 8.03 | 53.51 | 0.66 | 9 | 257.92 | 58.47 | 9.5 | 1 | 64.95 | 32044.25 | 97.79 | 942.4 | 32.42 | 27.17 | 2851.17 | 0.84 | 0.97 | 0.13 | 0.17 | 1 | 10 | 91.7101 | 125.4818 | 113.506 | 91710.1166 | 125481.8275 | 2.0093e-06 | 0.23354 | 113506.018
35 | 125 | CONCLUIDO | 8.9191 | 11.21 | 8.03 | 53.53 | 0.67 | 9 | 258.38 | 58.47 | 9.75 | 0 | 65.16 | 32100.97 | 98.03 | 942.28 | 32.51 | 27.17 | 2900.43 | 0.84 | 0.97 | 0.13 | 0.18 | 1 | 10 | 91.8895 | 125.7273 | 113.728 | 91889.5076 | 125727.2781 | 2.0086e-06 | 0.23354 | 113728.0432

## RESULTADOS_4
Unnamed: 0 | Volume de calda [L] | STATUS | Capacidade operacional [ha/h] | Tempo de missao [h] | Tempo util [h] | Tempo por voo [min] | Autonomia Projetada [h] | N° Voos | MTOW [kg] | Massa Estrutura [kg] | Combustível [kg] | Abastecimentos | Massa gerador | Potência gerador [W] | Combustível consumido [L] | Calda cons [L] | Distância percorrida [km] | Distância Pulverizando [km] | RTL ACUMULADO[m] | EOC [km/km] | EOC [h/h] | Tempo de manobra [h] | Tempo rtl_rtw [h] | V pulv [m/s] | V desloc [m/s] | Preço Total por ha Simples [R$/ha] | Preço Total por ha Presumido [R$/ha] | Preço Total por ha Real [R$/ha] | Preço Total Simples [R$] | Preço Total Presumido [R$] | Prod CAPEX [ha/h/R$] | Dias Trabalhados | Preço Total Real [R$]
0 | 30 | CONCLUIDO | 9.1774 | 10.9 | 8.48 | 13.75 | 0.24 | 37 | 71.52 | 32.27 | 1 | 27 | 8.25 | 9054.6 | 49.41 | 942.32 | 46.01 | 27.17 | 9507.76 | 0.59 | 0.92 | 0.17 | 0.62 | 1 | 10 | 48.7631 | 66.7198 | 60.3522 | 48763.118 | 66719.8494 | 2.5172e-06 | 0.22708 | 60352.2006
1 | 30 | CONCLUIDO | 9.202 | 10.87 | 8.51 | 15.47 | 0.3 | 33 | 71.81 | 32.27 | 1.25 | 0 | 8.29 | 9090.98 | 48.42 | 942.31 | 46.58 | 27.17 | 9813.76 | 0.58 | 0.92 | 0.19 | 0.66 | 1 | 10 | 48.1115 | 65.8283 | 59.5458 | 48111.5268 | 65828.3135 | 2.5239e-06 | 0.22646 | 59545.7517

## RESULTADOS_1
Unnamed: 0 | Volume de calda [L] | STATUS | Capacidade operacional [ha/h] | Tempo de missao [h] | Tempo util [h] | Tempo por voo [min] | Autonomia Projetada [h] | N° Voos | MTOW [kg] | Massa Estrutura [kg] | Combustível [kg] | Abastecimentos | Massa gerador | Potência gerador [W] | Combustível consumido [L] | Calda cons [L] | Distância percorrida [km] | Distância Pulverizando [km] | RTL ACUMULADO[m] | EOC [km/km] | EOC [h/h] | Tempo de manobra [h] | Tempo rtl_rtw [h] | V pulv [m/s] | V desloc [m/s] | Preço Total por ha Simples [R$/ha] | Preço Total por ha Presumido [R$/ha] | Preço Total por ha Real [R$/ha] | Preço Total Simples [R$] | Preço Total Presumido [R$] | Prod CAPEX [ha/h/R$] | Dias Trabalhados | Preço Total Real [R$]
0 | 15 | CONCLUIDO | 8.6135 | 11.61 | 9.2 | 8.62 | 0.43 | 64 | 39.78 | 19.54 | 1 | 0 | 4.24 | 5140 | 36.1 | 942.74 | 66.62 | 27.17 | 19675.51 | 0.41 | 0.85 | 0.29 | 1.34 | 1 | 10 | 40.1404 | 54.9219 | 49.6802 | 40140.4262 | 54921.902 | 2.5357e-06 | 0.24188 | 49680.2327

## RESULTADOS_12
Unnamed: 0 | Volume de calda [L] | STATUS | Capacidade operacional [ha/h] | Tempo de missao [h] | Tempo util [h] | Tempo por voo [min] | Autonomia Projetada [h] | N° Voos | MTOW [kg] | Massa Estrutura [kg] | Combustível [kg] | Abastecimentos | Massa gerador | Potência gerador [W] | Combustível consumido [L] | Calda cons [L] | Distância percorrida [km] | Distância Pulverizando [km] | RTL ACUMULADO[m] | EOC [km/km] | EOC [h/h] | Tempo de manobra [h] | Tempo rtl_rtw [h] | V pulv [m/s] | V desloc [m/s] | Preço Total por ha Simples [R$/ha] | Preço Total por ha Presumido [R$/ha] | Preço Total por ha Real [R$/ha] | Preço Total Simples [R$] | Preço Total Presumido [R$] | Prod CAPEX [ha/h/R$] | Dias Trabalhados | Preço Total Real [R$]
0 | 70 | CONCLUIDO | 7.2944 | 13.71 | 9.34 | 7.58 | 0.12 | 74 | 141.81 | 47.83 | 1 | 72 | 22.98 | 17723.39 | 101.22 | 942.58 | 73.61 | 27.17 | 23123.14 | 0.37 | 0.84 | 0.23 | 1.49 | 1 | 10 | 111.4321 | 152.4663 | 137.9151 | 111432.0622 | 152466.2635 | 1.7958e-06 | 0.28563 | 137915.0973
1 | 70 | CONCLUIDO | 7.8084 | 12.81 | 8.96 | 9.6 | 0.16 | 56 | 142.15 | 47.83 | 1.25 | 54 | 23.07 | 17765.46 | 95.42 | 942.5 | 61.73 | 27.17 | 17271.94 | 0.44 | 0.87 | 0.2 | 1.11 | 1 | 10 | 98.9029 | 135.3233 | 122.4083 | 98902.9281 | 135323.3495 | 1.9224e-06 | 0.26687 | 122408.279
2 | 70 | CONCLUIDO | 8.1572 | 12.26 | 8.73 | 11.64 | 0.19 | 45 | 142.49 | 47.83 | 1.5 | 43 | 23.16 | 17807.56 | 91.46 | 942.37 | 54.54 | 27.17 | 13732.94 | 0.5 | 0.89 | 0.18 | 0.88 | 1 | 10 | 91.372 | 125.0191 | 113.0875 | 91371.958 | 125019.144 | 2.0082e-06 | 0.25542 | 113087.4924
3 | 70 | CONCLUIDO | 8.4994 | 11.77 | 8.47 | 13.73 | 0.22 | 37 | 142.83 | 47.83 | 1.75 | 35 | 23.25 | 17849.7 | 86.93 | 942.33 | 46.04 | 27.17 | 9523.69 | 0.59 | 0.92 | 0.16 | 0.61 | 1 | 10 | 84.0671 | 115.0243 | 104.0466 | 84067.1219 | 115024.3449 | 2.0925e-06 | 0.24521 | 104046.5829
4 | 70 | CONCLUIDO | 8.5568 | 11.69 | 8.53 | 16 | 0.25 | 32 | 143.17 | 47.83 | 2 | 30 | 23.34 | 17891.86 | 86.38 | 942.25 | 48.8 | 27.17 | 10929.35 | 0.56 | 0.91 | 0.16 | 0.68 | 1 | 10 | 83.3457 | 114.0373 | 103.1537 | 83345.7273 | 114037.3011 | 2.1066e-06 | 0.24354 | 103153.7411
5 | 70 | CONCLUIDO | 8.7379 | 11.44 | 8.41 | 18.02 | 0.28 | 28 | 143.51 | 47.83 | 2.25 | 26 | 23.44 | 17934.06 | 83.2 | 942.24 | 44.53 | 27.17 | 8814.21 | 0.61 | 0.93 | 0.15 | 0.55 | 1 | 10 | 79.3156 | 108.5231 | 98.1658 | 79315.6127 | 108523.1205 | 2.1512e-06 | 0.23833 | 98165.8262
6 | 70 | CONCLUIDO | 8.8496 | 11.3 | 8.35 | 20.04 | 0.31 | 25 | 143.86 | 47.83 | 2.5 | 23 | 23.53 | 17976.29 | 80.83 | 942.45 | 42.74 | 27.17 | 7933.27 | 0.64 | 0.93 | 0.15 | 0.49 | 1 | 10 | 76.7026 | 104.9479 | 94.9318 | 76702.6043 | 104947.8871 | 2.1787e-06 | 0.23542 | 94931.808
7 | 70 | CONCLUIDO | 8.9749 | 11.14 | 8.28 | 22.58 | 0.34 | 22 | 144.2 | 47.83 | 2.75 | 20 | 23.62 | 18018.55 | 78.39 | 942.27 | 40.62 | 27.17 | 6889.69 | 0.67 | 0.94 | 0.14 | 0.43 | 1 | 10 | 73.973 | 101.2131 | 91.5535 | 73973.0115 | 101213.1378 | 2.2095e-06 | 0.23208 | 91553.498
8 | 70 | CONCLUIDO | 9.1209 | 10.96 | 8.19 | 25.85 | 0.37 | 19 | 144.54 | 47.83 | 3 | 17 | 23.71 | 18060.85 | 75.2 | 942.26 | 37.48 | 27.17 | 5334.66 | 0.72 | 0.95 | 0.14 | 0.33 | 1 | 10 | 70.6562 | 96.675 | 87.4485 | 70656.2455 | 96674.9922 | 2.2455e-06 | 0.22833 | 87448.4666
9 | 70 | CONCLUIDO | 9.1052 | 10.98 | 8.23 | 27.45 | 0.4 | 18 | 144.89 | 47.83 | 3.25 | 16 | 23.81 | 18103.18 | 74.23 | 942.27 | 39.27 | 27.17 | 6232.19 | 0.69 | 0.95 | 0.14 | 0.38 | 1 | 10 | 70.3093 | 96.2003 | 87.0191 | 70309.2965 | 96200.2813 | 2.2416e-06 | 0.22875 | 87019.0614
10 | 70 | CONCLUIDO | 9.2123 | 10.86 | 8.16 | 30.62 | 0.43 | 16 | 145.23 | 47.83 | 3.5 | 12 | 23.9 | 18145.54 | 71.11 | 942.28 | 36.99 | 27.17 | 5105.14 | 0.73 | 0.96 | 0.14 | 0.31 | 1 | 10 | 67.4718 | 92.3179 | 83.5072 | 67471.8103 | 92317.9075 | 2.268e-06 | 0.22625 | 83507.216
11 | 70 | CONCLUIDO | 9.245 | 10.82 | 8.15 | 32.62 | 0.46 | 15 | 145.57 | 47.83 | 3.75 | 4 | 23.99 | 18187.93 | 69.95 | 942.36 | 36.37 | 27.17 | 4799.75 | 0.75 | 0.96 | 0.14 | 0.3 | 1 | 10 | 66.528 | 91.0265 | 82.3391 | 66527.9894 | 91026.5301 | 2.276e-06 | 0.22542 | 82339.0858
12 | 70 | CONCLUIDO | 9.2362 | 10.83 | 8.17 | 32.66 | 0.49 | 15 | 145.92 | 47.83 | 4 | 0 | 24.09 | 18230.35 | 69.81 | 942.24 | 36.47 | 27.17 | 4847.46 | 0.74 | 0.96 | 0.15 | 0.31 | 1 | 10 | 66.5633 | 91.0749 | 82.3828 | 66563.3438 | 91074.9035 | 2.2739e-06 | 0.22562 | 82382.8425

## RESULTADOS_16
Unnamed: 0 | Volume de calda [L] | STATUS | Capacidade operacional [ha/h] | Tempo de missao [h] | Tempo util [h] | Tempo por voo [min] | Autonomia Projetada [h] | N° Voos | MTOW [kg] | Massa Estrutura [kg] | Combustível [kg] | Abastecimentos | Massa gerador | Potência gerador [W] | Combustível consumido [L] | Calda cons [L] | Distância percorrida [km] | Distância Pulverizando [km] | RTL ACUMULADO[m] | EOC [km/km] | EOC [h/h] | Tempo de manobra [h] | Tempo rtl_rtw [h] | V pulv [m/s] | V desloc [m/s] | Preço Total por ha Simples [R$/ha] | Preço Total por ha Presumido [R$/ha] | Preço Total por ha Real [R$/ha] | Preço Total Simples [R$] | Preço Total Presumido [R$] | Prod CAPEX [ha/h/R$] | Dias Trabalhados | Preço Total Real [R$]
0 | 90 | CONCLUIDO | 6.5619 | 15.24 | 9.65 | 6.51 | 0.1 | 89 | 176.73 | 52.44 | 1 | 87 | 33.29 | 22031.19 | 122.61 | 942.3 | 83.43 | 27.17 | 27955.84 | 0.33 | 0.81 | 0.25 | 1.8 | 1 | 10 | 146.7478 | 200.7868 | 181.624 | 146747.8131 | 200786.832 | 1.5567e-06 | 0.3175 | 181624.0185
1 | 90 | CONCLUIDO | 7.1545 | 13.98 | 9.17 | 8.22 | 0.13 | 67 | 177.1 | 52.44 | 1.25 | 65 | 33.41 | 22076.81 | 115.23 | 942.49 | 68.46 | 27.17 | 20580.81 | 0.4 | 0.85 | 0.21 | 1.32 | 1 | 10 | 127.1933 | 174.0315 | 157.4222 | 127193.3425 | 174031.5425 | 1.6973e-06 | 0.29125 | 157422.2164
2 | 90 | CONCLUIDO | 7.5476 | 13.25 | 8.91 | 9.9 | 0.15 | 54 | 177.47 | 52.44 | 1.5 | 52 | 33.53 | 22122.46 | 110.68 | 942.41 | 60.1 | 27.17 | 16469.03 | 0.45 | 0.88 | 0.19 | 1.05 | 1 | 10 | 116.3864 | 159.245 | 144.0469 | 116386.4214 | 159245.0364 | 1.7906e-06 | 0.27604 | 144046.9136
3 | 90 | CONCLUIDO | 7.8472 | 12.74 | 8.72 | 11.63 | 0.17 | 45 | 177.84 | 52.44 | 1.75 | 43 | 33.65 | 22168.15 | 107.05 | 942.36 | 54.22 | 27.17 | 13574.93 | 0.5 | 0.89 | 0.18 | 0.87 | 1 | 10 | 108.7941 | 148.8568 | 134.6501 | 108794.0529 | 148856.8228 | 1.8617e-06 | 0.26542 | 134650.1366
4 | 90 | CONCLUIDO | 8.0734 | 12.39 | 8.58 | 13.2 | 0.2 | 39 | 178.21 | 52.44 | 2 | 37 | 33.77 | 22213.89 | 104.13 | 942.36 | 49.5 | 27.17 | 11244.76 | 0.55 | 0.91 | 0.17 | 0.73 | 1 | 10 | 103.3273 | 141.377 | 127.8842 | 103327.3197 | 141376.9974 | 1.9153e-06 | 0.25812 | 127884.1751
5 | 90 | CONCLUIDO | 8.093 | 12.36 | 8.69 | 14.9 | 0.22 | 35 | 178.59 | 52.44 | 2.25 | 33 | 33.89 | 22259.66 | 104.47 | 942.26 | 54.88 | 27.17 | 13950.87 | 0.5 | 0.9 | 0.14 | 0.84 | 1 | 10 | 103.6989 | 141.8854 | 128.3441 | 103698.9287 | 141885.4491 | 1.92e-06 | 0.2575 | 128344.101
6 | 90 | CONCLUIDO | 8.3701 | 11.95 | 8.46 | 16.92 | 0.25 | 30 | 178.96 | 52.44 | 2.5 | 28 | 34.02 | 22305.48 | 100.32 | 942.47 | 46.24 | 27.17 | 9658.54 | 0.59 | 0.92 | 0.16 | 0.61 | 1 | 10 | 96.8347 | 132.4935 | 119.8485 | 96834.6884 | 132493.4927 | 1.9857e-06 | 0.24896 | 119848.4997
7 | 90 | CONCLUIDO | 8.5016 | 11.76 | 8.38 | 18.63 | 0.27 | 27 | 179.33 | 52.44 | 2.75 | 25 | 34.14 | 22351.34 | 98.01 | 942.24 | 43.84 | 27.17 | 8475.12 | 0.62 | 0.93 | 0.15 | 0.53 | 1 | 10 | 93.6135 | 128.0862 | 115.8618 | 93613.5379 | 128086.1725 | 2.0169e-06 | 0.245 | 115861.808
8 | 90 | CONCLUIDO | 8.6283 | 11.59 | 8.32 | 20.79 | 0.3 | 24 | 179.7 | 52.44 | 3 | 22 | 34.26 | 22397.24 | 96 | 942.3 | 41.83 | 27.17 | 7483.32 | 0.65 | 0.94 | 0.14 | 0.46 | 1 | 10 | 90.7962 | 124.2314 | 112.3749 | 90796.2179 | 124231.391 | 2.047e-06 | 0.24146 | 112374.9214
9 | 90 | CONCLUIDO | 8.7116 | 11.48 | 8.28 | 22.57 | 0.32 | 22 | 180.07 | 52.44 | 3.25 | 20 | 34.38 | 22443.18 | 94.13 | 942.36 | 40.38 | 27.17 | 6767.39 | 0.67 | 0.94 | 0.14 | 0.42 | 1 | 10 | 88.6441 | 121.2867 | 109.7113 | 88644.0591 | 121286.7124 | 2.0667e-06 | 0.23917 | 109711.2788
10 | 90 | CONCLUIDO | 8.802 | 11.36 | 8.23 | 24.69 | 0.34 | 20 | 180.45 | 52.44 | 3.5 | 18 | 34.51 | 22489.16 | 92.24 | 942.29 | 38.95 | 27.17 | 6063.82 | 0.7 | 0.95 | 0.14 | 0.38 | 1 | 10 | 86.419 | 118.2423 | 106.9574 | 86419.0312 | 118242.331 | 2.0882e-06 | 0.23667 | 106957.4488
11 | 90 | CONCLUIDO | 8.8876 | 11.25 | 8.16 | 25.75 | 0.37 | 19 | 180.82 | 52.44 | 3.75 | 17 | 34.63 | 22535.19 | 89.89 | 942.24 | 36.48 | 27.17 | 4832.13 | 0.74 | 0.96 | 0.14 | 0.3 | 1 | 10 | 83.9379 | 114.8475 | 103.8866 | 83937.8736 | 114847.5018 | 2.1085e-06 | 0.23438 | 103886.6174
12 | 90 | CONCLUIDO | 8.9008 | 11.24 | 8.21 | 28.98 | 0.39 | 17 | 181.19 | 52.44 | 4 | 15 | 34.75 | 22581.25 | 89.28 | 942.27 | 38.52 | 27.17 | 5862.83 | 0.71 | 0.95 | 0.14 | 0.36 | 1 | 10 | 83.6043 | 114.3911 | 103.4738 | 83604.3185 | 114391.117 | 2.1116e-06 | 0.23417 | 103473.7893
13 | 90 | CONCLUIDO | 8.9717 | 11.15 | 8.16 | 30.59 | 0.42 | 16 | 181.57 | 52.44 | 4.25 | 14 | 34.88 | 22627.36 | 87.23 | 942.36 | 36.69 | 27.17 | 4953.36 | 0.74 | 0.96 | 0.13 | 0.3 | 1 | 10 | 81.5533 | 111.5849 | 100.9354 | 81553.3482 | 111584.8889 | 2.1284e-06 | 0.23229 | 100935.3837
14 | 90 | CONCLUIDO | 9.0059 | 11.1 | 8.15 | 32.6 | 0.44 | 15 | 181.94 | 52.44 | 4.5 | 13 | 35 | 22673.63 | 85.65 | 942.26 | 36.53 | 27.17 | 4878.15 | 0.74 | 0.96 | 0.13 | 0.3 | 1 | 10 | 80.2626 | 109.8189 | 99.3379 | 80262.6479 | 109818.8958 | 2.1365e-06 | 0.23125 | 99337.9345
15 | 90 | CONCLUIDO | 9.0571 | 11.04 | 8.12 | 34.81 | 0.46 | 14 | 182.32 | 52.44 | 4.75 | 12 | 35.12 | 22719.83 | 83.82 | 942.24 | 35.66 | 27.17 | 4447.63 | 0.76 | 0.96 | 0.13 | 0.27 | 1 | 10 | 78.624 | 107.5768 | 97.3098 | 78623.9689 | 107576.783 | 2.1487e-06 | 0.23 | 97309.8058
16 | 90 | CONCLUIDO | 9.1301 | 10.95 | 8.07 | 37.25 | 0.49 | 13 | 182.69 | 52.44 | 5 | 11 | 35.25 | 22766.06 | 81.75 | 942.37 | 33.9 | 27.17 | 3572.58 | 0.8 | 0.97 | 0.13 | 0.22 | 1 | 10 | 76.6176 | 104.8315 | 94.8266 | 76617.5772 | 104831.5493 | 2.166e-06 | 0.22812 | 94826.5733
17 | 90 | CONCLUIDO | 9.1419 | 10.94 | 8.09 | 40.46 | 0.51 | 12 | 183.07 | 52.44 | 5.25 | 6 | 35.37 | 22812.34 | 79.88 | 942.26 | 34.69 | 27.17 | 3974.07 | 0.78 | 0.96 | 0.13 | 0.24 | 1 | 10 | 75.4706 | 103.2623 | 93.407 | 75470.635 | 103262.2523 | 2.1688e-06 | 0.22792 | 93407.0479
18 | 90 | CONCLUIDO | 9.1505 | 10.93 | 8.08 | 40.41 | 0.53 | 12 | 183.44 | 52.44 | 5.5 | 3 | 35.5 | 22858.66 | 79.61 | 942.26 | 34.06 | 27.17 | 3658.51 | 0.8 | 0.97 | 0.14 | 0.23 | 1 | 10 | 75.2094 | 102.9048 | 93.0837 | 75209.3914 | 102904.8074 | 2.1708e-06 | 0.22771 | 93083.717
19 | 90 | CONCLUIDO | 9.1519 | 10.93 | 8.08 | 40.4 | 0.55 | 12 | 183.82 | 52.44 | 5.75 | 0 | 35.63 | 22905.03 | 79.52 | 942.26 | 33.87 | 27.17 | 3562.25 | 0.8 | 0.97 | 0.14 | 0.23 | 1 | 10 | 75.1448 | 102.8164 | 93.0037 | 75144.7639 | 102816.3811 | 2.1712e-06 | 0.22771 | 93003.73

## RESULTADOS_20
Unnamed: 0 | Volume de calda [L] | STATUS | Capacidade operacional [ha/h] | Tempo de missao [h] | Tempo util [h] | Tempo por voo [min] | Autonomia Projetada [h] | N° Voos | MTOW [kg] | Massa Estrutura [kg] | Combustível [kg] | Abastecimentos | Massa gerador | Potência gerador [W] | Combustível consumido [L] | Calda cons [L] | Distância percorrida [km] | Distância Pulverizando [km] | RTL ACUMULADO[m] | EOC [km/km] | EOC [h/h] | Tempo de manobra [h] | Tempo rtl_rtw [h] | V pulv [m/s] | V desloc [m/s] | Preço Total por ha Simples [R$/ha] | Preço Total por ha Presumido [R$/ha] | Preço Total por ha Real [R$/ha] | Preço Total Simples [R$] | Preço Total Presumido [R$] | Prod CAPEX [ha/h/R$] | Dias Trabalhados | Preço Total Real [R$]
0 | 110 | CONCLUIDO | 5.8667 | 17.05 | 10 | 5.71 | 0.08 | 105 | 213.37 | 56.13 | 1 | 103 | 46.25 | 26550.29 | 144.52 | 942.49 | 94.61 | 27.17 | 33466.2 | 0.29 | 0.78 | 0.27 | 2.14 | 1 | 10 | 190.1284 | 260.142 | 235.3144 | 190128.371 | 260142.0251 | 1.3489e-06 | 0.35521 | 235314.4354
1 | 110 | CONCLUIDO | 6.4954 | 15.4 | 9.45 | 7.18 | 0.1 | 79 | 213.78 | 56.13 | 1.25 | 77 | 46.4 | 26600.32 | 135.54 | 942.61 | 76.89 | 27.17 | 24738.28 | 0.35 | 0.83 | 0.24 | 1.59 | 1 | 10 | 161.7305 | 221.2868 | 200.1675 | 161730.4761 | 221286.7725 | 1.4935e-06 | 0.32083 | 200167.4735
2 | 110 | CONCLUIDO | 6.9494 | 14.39 | 9.12 | 8.68 | 0.12 | 63 | 214.19 | 56.13 | 1.5 | 61 | 46.56 | 26650.41 | 129.69 | 942.41 | 66.74 | 27.17 | 19744.74 | 0.41 | 0.86 | 0.21 | 1.26 | 1 | 10 | 145.2154 | 198.6901 | 179.7274 | 145215.3592 | 198690.0609 | 1.5978e-06 | 0.29979 | 179727.3604
3 | 110 | CONCLUIDO | 7.268 | 13.76 | 8.91 | 10.08 | 0.14 | 53 | 214.59 | 56.13 | 1.75 | 51 | 46.72 | 26700.55 | 125.8 | 942.32 | 60.29 | 27.17 | 16568.43 | 0.45 | 0.88 | 0.19 | 1.05 | 1 | 10 | 135.1114 | 184.8654 | 167.2221 | 135111.4069 | 184865.3876 | 1.6711e-06 | 0.28667 | 167222.0945
4 | 110 | CONCLUIDO | 7.5559 | 13.23 | 8.72 | 11.63 | 0.17 | 45 | 215 | 56.13 | 2 | 43 | 46.87 | 26750.75 | 122.14 | 942.37 | 54.26 | 27.17 | 13592.87 | 0.5 | 0.89 | 0.18 | 0.87 | 1 | 10 | 126.6081 | 173.2308 | 156.6979 | 126608.0921 | 173230.7772 | 1.7373e-06 | 0.27563 | 156697.875
5 | 110 | CONCLUIDO | 7.7888 | 12.84 | 8.58 | 13.2 | 0.19 | 39 | 215.41 | 56.13 | 2.25 | 37 | 47.03 | 26801 | 119.2 | 942.46 | 49.67 | 27.17 | 11328.67 | 0.55 | 0.91 | 0.17 | 0.72 | 1 | 10 | 120.2592 | 164.544 | 148.8402 | 120259.2499 | 164544.0112 | 1.7908e-06 | 0.2675 | 148840.1617
6 | 110 | CONCLUIDO | 7.9421 | 12.59 | 8.5 | 14.57 | 0.21 | 35 | 215.82 | 56.13 | 2.5 | 33 | 47.19 | 26851.31 | 117.12 | 942.43 | 48.02 | 27.17 | 10523.9 | 0.57 | 0.92 | 0.14 | 0.65 | 1 | 10 | 116.2313 | 159.0328 | 143.8549 | 116231.276 | 159032.7596 | 1.8261e-06 | 0.26229 | 143854.8962
7 | 110 | CONCLUIDO | 8.0214 | 12.47 | 8.5 | 15.94 | 0.23 | 32 | 216.22 | 56.13 | 2.75 | 30 | 47.35 | 26901.66 | 116.27 | 942.4 | 47.66 | 27.17 | 10359.52 | 0.57 | 0.92 | 0.16 | 0.65 | 1 | 10 | 114.5221 | 156.6942 | 141.7395 | 114522.078 | 156694.1595 | 1.8443e-06 | 0.25979 | 141739.4888
8 | 110 | CONCLUIDO | 8.15 | 12.27 | 8.43 | 17.45 | 0.25 | 29 | 216.63 | 56.13 | 3 | 27 | 47.51 | 26952.08 | 114.41 | 942.31 | 45.38 | 27.17 | 9234.74 | 0.6 | 0.92 | 0.15 | 0.58 | 1 | 10 | 111.2318 | 152.1923 | 137.6672 | 111231.8036 | 152192.2609 | 1.8739e-06 | 0.25562 | 137667.2451
9 | 110 | CONCLUIDO | 8.2827 | 12.07 | 8.36 | 19.3 | 0.27 | 26 | 217.04 | 56.13 | 3.25 | 24 | 47.66 | 27002.55 | 112.22 | 942.24 | 43.18 | 27.17 | 8146.1 | 0.63 | 0.93 | 0.15 | 0.51 | 1 | 10 | 107.7742 | 147.4615 | 133.388 | 107774.2376 | 147461.4665 | 1.9044e-06 | 0.25146 | 133387.9511
10 | 110 | CONCLUIDO | 8.3622 | 11.96 | 8.33 | 20.83 | 0.29 | 24 | 217.45 | 56.13 | 3.5 | 22 | 47.82 | 27053.07 | 111 | 942.29 | 42.19 | 27.17 | 7663.18 | 0.64 | 0.94 | 0.15 | 0.48 | 1 | 10 | 105.8602 | 144.8426 | 131.019 | 105860.201 | 144842.5972 | 1.9227e-06 | 0.24917 | 131019.023
11 | 110 | CONCLUIDO | 8.4636 | 11.82 | 8.27 | 22.56 | 0.31 | 22 | 217.86 | 56.13 | 3.75 | 20 | 47.98 | 27103.65 | 109.04 | 942.31 | 40.27 | 27.17 | 6715.31 | 0.67 | 0.94 | 0.14 | 0.42 | 1 | 10 | 103.1314 | 141.1089 | 127.6417 | 103131.3738 | 141108.8955 | 1.946e-06 | 0.24625 | 127641.6606
12 | 110 | CONCLUIDO | 8.5102 | 11.75 | 8.25 | 23.57 | 0.33 | 21 | 218.27 | 56.13 | 4 | 19 | 48.15 | 27154.29 | 107.87 | 942.26 | 39.65 | 27.17 | 6409.2 | 0.69 | 0.95 | 0.14 | 0.4 | 1 | 10 | 101.754 | 139.2243 | 125.9369 | 101753.9707 | 139224.2717 | 1.9567e-06 | 0.24479 | 125936.9026
13 | 110 | CONCLUIDO | 8.6174 | 11.6 | 8.19 | 25.86 | 0.35 | 19 | 218.68 | 56.13 | 4.25 | 17 | 48.31 | 27204.98 | 105.88 | 942.26 | 37.58 | 27.17 | 5382.16 | 0.72 | 0.95 | 0.14 | 0.34 | 1 | 10 | 99.0352 | 135.5043 | 122.572 | 99035.2083 | 135504.3411 | 1.9814e-06 | 0.24167 | 122571.9969
14 | 110 | CONCLUIDO | 8.6503 | 11.56 | 8.19 | 27.29 | 0.36 | 18 | 219.09 | 56.13 | 4.5 | 16 | 48.47 | 27255.72 | 105.03 | 942.28 | 38.01 | 27.17 | 5604.4 | 0.71 | 0.95 | 0.13 | 0.33 | 1 | 10 | 98.1304 | 134.2663 | 121.4521 | 98130.3774 | 134266.3116 | 1.9889e-06 | 0.24083 | 121452.1233
15 | 110 | CONCLUIDO | 8.6862 | 11.51 | 8.18 | 28.88 | 0.38 | 17 | 219.51 | 56.13 | 4.75 | 15 | 48.63 | 27306.53 | 103.56 | 942.3 | 37.61 | 27.17 | 5409.28 | 0.72 | 0.95 | 0.13 | 0.33 | 1 | 10 | 96.7746 | 132.4113 | 119.7742 | 96774.6419 | 132411.3344 | 1.9972e-06 | 0.23979 | 119774.1825
16 | 110 | CONCLUIDO | 8.7381 | 11.44 | 8.16 | 30.58 | 0.4 | 16 | 219.92 | 56.13 | 5 | 14 | 48.79 | 27357.39 | 102.41 | 942.38 | 36.7 | 27.17 | 4957.5 | 0.74 | 0.96 | 0.13 | 0.3 | 1 | 10 | 95.4221 | 130.5608 | 118.1002 | 95422.1209 | 130560.7556 | 2.0091e-06 | 0.23833 | 118100.2203
17 | 110 | CONCLUIDO | 8.785 | 11.38 | 8.14 | 32.55 | 0.42 | 15 | 220.33 | 56.13 | 5.25 | 13 | 48.95 | 27408.3 | 100.9 | 942.24 | 36.14 | 27.17 | 4681.67 | 0.75 | 0.96 | 0.13 | 0.28 | 1 | 10 | 93.9154 | 128.4992 | 116.2354 | 93915.4242 | 128499.2267 | 2.0199e-06 | 0.23708 | 116235.4408
18 | 110 | CONCLUIDO | 8.8383 | 11.31 | 8.11 | 34.76 | 0.44 | 14 | 220.74 | 56.13 | 5.5 | 12 | 49.12 | 27459.27 | 99.42 | 942.36 | 35.2 | 27.17 | 4216.78 | 0.77 | 0.96 | 0.13 | 0.26 | 1 | 10 | 92.3421 | 126.3465 | 114.2882 | 92342.1054 | 126346.5424 | 2.0321e-06 | 0.23563 | 114288.2057
19 | 110 | CONCLUIDO | 8.8344 | 11.32 | 8.12 | 34.78 | 0.46 | 14 | 221.16 | 56.13 | 5.75 | 12 | 49.28 | 27510.3 | 98.26 | 942.25 | 35.44 | 27.17 | 4340.41 | 0.77 | 0.96 | 0.13 | 0.26 | 1 | 10 | 91.7032 | 125.4723 | 113.4974 | 91703.1874 | 125472.3467 | 2.0312e-06 | 0.23583 | 113497.4421
20 | 110 | CONCLUIDO | 8.9056 | 11.23 | 8.07 | 37.23 | 0.48 | 13 | 221.57 | 56.13 | 6 | 11 | 49.45 | 27561.39 | 96.82 | 942.3 | 33.82 | 27.17 | 3532.42 | 0.8 | 0.97 | 0.13 | 0.21 | 1 | 10 | 89.9288 | 123.0446 | 111.3014 | 89928.8258 | 123044.5869 | 2.0476e-06 | 0.23396 | 111301.3842
21 | 110 | CONCLUIDO | 8.9188 | 11.21 | 8.09 | 40.46 | 0.5 | 12 | 221.99 | 56.13 | 6.25 | 10 | 49.61 | 27612.53 | 95.37 | 942.24 | 34.8 | 27.17 | 4026.47 | 0.78 | 0.96 | 0.13 | 0.24 | 1 | 10 | 88.9827 | 121.7501 | 110.1305 | 88982.7433 | 121750.1151 | 2.0507e-06 | 0.23354 | 110130.455
22 | 110 | CONCLUIDO | 8.9255 | 11.2 | 8.08 | 40.42 | 0.52 | 12 | 222.4 | 56.13 | 6.5 | 10 | 49.78 | 27663.85 | 94.23 | 942.24 | 34.46 | 27.17 | 3857.95 | 0.79 | 0.96 | 0.13 | 0.23 | 1 | 10 | 88.1872 | 120.6616 | 109.1458 | 88187.1722 | 120661.5795 | 2.0522e-06 | 0.23333 | 109145.8077
23 | 110 | CONCLUIDO | 8.9793 | 11.14 | 8.06 | 43.96 | 0.54 | 11 | 222.82 | 56.13 | 6.75 | 9 | 49.94 | 27715.11 | 92.48 | 942.24 | 33.69 | 27.17 | 3476.89 | 0.81 | 0.97 | 0.13 | 0.21 | 1 | 10 | 86.5394 | 118.4071 | 107.1065 | 86539.4372 | 118407.0758 | 2.0646e-06 | 0.23208 | 107106.4707
24 | 110 | CONCLUIDO | 8.9782 | 11.14 | 8.06 | 43.97 | 0.56 | 11 | 223.23 | 56.13 | 7 | 9 | 50.11 | 27766.43 | 91.35 | 942.27 | 33.74 | 27.17 | 3503.14 | 0.81 | 0.97 | 0.13 | 0.21 | 1 | 10 | 85.8648 | 117.484 | 106.2715 | 85864.7922 | 117483.9968 | 2.0643e-06 | 0.23208 | 106271.489
25 | 110 | CONCLUIDO | 9.0312 | 11.07 | 8.04 | 48.23 | 0.58 | 10 | 223.65 | 56.13 | 7.25 | 6 | 50.27 | 27817.81 | 89.81 | 942.25 | 32.96 | 27.17 | 3115.92 | 0.82 | 0.97 | 0.13 | 0.18 | 1 | 10 | 84.3733 | 115.4433 | 104.4256 | 84373.3308 | 115443.3135 | 2.0765e-06 | 0.23062 | 104425.5657
26 | 110 | CONCLUIDO | 9.0203 | 11.09 | 8.05 | 48.31 | 0.59 | 10 | 224.07 | 56.13 | 7.5 | 2 | 50.44 | 27869.24 | 89.96 | 942.27 | 33.23 | 27.17 | 3250.54 | 0.82 | 0.97 | 0.13 | 0.2 | 1 | 10 | 84.5988 | 115.7518 | 104.7046 | 84598.8204 | 115751.8383 | 2.074e-06 | 0.23104 | 104704.6453
27 | 110 | CONCLUIDO | 9.0169 | 11.09 | 8.06 | 48.33 | 0.61 | 10 | 224.49 | 56.13 | 7.75 | 0 | 50.61 | 27920.73 | 90.13 | 942.34 | 33.28 | 27.17 | 3277.15 | 0.82 | 0.97 | 0.13 | 0.2 | 1 | 10 | 84.7668 | 115.9816 | 104.9125 | 84766.7753 | 115981.6416 | 2.0732e-06 | 0.23104 | 104912.5165

## RESULTADOS_28
Unnamed: 0 | Volume de calda [L] | STATUS | Capacidade operacional [ha/h] | Tempo de missao [h] | Tempo util [h] | Tempo por voo [min] | Autonomia Projetada [h] | N° Voos | MTOW [kg] | Massa Estrutura [kg] | Combustível [kg] | Abastecimentos | Massa gerador | Potência gerador [W] | Combustível consumido [L] | Calda cons [L] | Distância percorrida [km] | Distância Pulverizando [km] | RTL ACUMULADO[m] | EOC [km/km] | EOC [h/h] | Tempo de manobra [h] | Tempo rtl_rtw [h] | V pulv [m/s] | V desloc [m/s] | Preço Total por ha Simples [R$/ha] | Preço Total por ha Presumido [R$/ha] | Preço Total por ha Real [R$/ha] | Preço Total Simples [R$] | Preço Total Presumido [R$] | Prod CAPEX [ha/h/R$] | Dias Trabalhados | Preço Total Real [R$]
0 | 150 | CONCLUIDO | 4.6452 | 21.53 | 10.75 | 4.61 | 0.06 | 140 | 296.65 | 61.82 | 1 | 138 | 83.83 | 36821.52 | 193.21 | 942.62 | 117.95 | 27.17 | 44964.52 | 0.23 | 0.73 | 0.33 | 2.9 | 1 | 10 | 311.4057 | 426.079 | 385.4146 | 311405.7098 | 426079.0303 | 1.0145e-06 | 0.44854 | 385414.6457
1 | 150 | CONCLUIDO | 5.3596 | 18.66 | 9.94 | 5.79 | 0.07 | 103 | 297.17 | 61.82 | 1.25 | 101 | 84.1 | 36885.7 | 177.77 | 942.58 | 92.36 | 27.17 | 32351.25 | 0.29 | 0.79 | 0.27 | 2.08 | 1 | 10 | 249.119 | 340.8556 | 308.3248 | 249118.9714 | 340855.567 | 1.1705e-06 | 0.38875 | 308324.7901
2 | 150 | CONCLUIDO | 5.8638 | 17.05 | 9.5 | 6.95 | 0.09 | 82 | 297.7 | 61.82 | 1.5 | 80 | 84.37 | 36949.99 | 169.28 | 942.58 | 78.75 | 27.17 | 25652.84 | 0.34 | 0.82 | 0.23 | 1.65 | 1 | 10 | 217.3183 | 297.3445 | 268.9664 | 217318.3246 | 297344.5192 | 1.2806e-06 | 0.35521 | 268966.3756
3 | 150 | CONCLUIDO | 6.2578 | 15.98 | 9.21 | 8.12 | 0.1 | 68 | 298.22 | 61.82 | 1.75 | 66 | 84.65 | 37014.39 | 163.29 | 942.31 | 69.52 | 27.17 | 21107.84 | 0.39 | 0.85 | 0.21 | 1.35 | 1 | 10 | 196.8988 | 269.4056 | 243.6939 | 196898.7877 | 269405.6078 | 1.3666e-06 | 0.33292 | 243693.9147
4 | 150 | CONCLUIDO | 6.572 | 15.22 | 9 | 9.31 | 0.12 | 58 | 298.74 | 61.82 | 2 | 56 | 84.92 | 37078.91 | 158.98 | 942.33 | 62.94 | 27.17 | 17868.87 | 0.43 | 0.87 | 0.2 | 1.14 | 1 | 10 | 182.8703 | 250.2111 | 226.3313 | 182870.2532 | 250211.1481 | 1.4352e-06 | 0.31708 | 226331.3473
5 | 150 | CONCLUIDO | 6.8083 | 14.69 | 8.86 | 10.42 | 0.13 | 51 | 299.26 | 61.82 | 2.25 | 49 | 85.19 | 37143.54 | 155.92 | 942.44 | 58.46 | 27.17 | 15660.49 | 0.46 | 0.88 | 0.19 | 1 | 1 | 10 | 173.4102 | 237.2675 | 214.623 | 173410.1953 | 237267.4795 | 1.4868e-06 | 0.30604 | 214623.0043
6 | 150 | CONCLUIDO | 7.0326 | 14.22 | 8.72 | 11.63 | 0.15 | 45 | 299.79 | 61.82 | 2.5 | 43 | 85.47 | 37208.42 | 152.83 | 942.29 | 54.25 | 27.17 | 13588.1 | 0.5 | 0.89 | 0.18 | 0.87 | 1 | 10 | 164.8396 | 225.5409 | 204.0156 | 164839.6399 | 225540.8676 | 1.5358e-06 | 0.29625 | 204015.5637
7 | 150 | CONCLUIDO | 7.1832 | 13.92 | 8.65 | 12.65 | 0.16 | 41 | 300.32 | 61.82 | 2.75 | 39 | 85.74 | 37273.29 | 150.95 | 942.47 | 51.78 | 27.17 | 12375.43 | 0.52 | 0.9 | 0.18 | 0.79 | 1 | 10 | 159.6505 | 218.4409 | 197.5932 | 159650.5079 | 218440.8682 | 1.5687e-06 | 0.29 | 197593.1784
8 | 150 | CONCLUIDO | 7.4491 | 13.42 | 8.43 | 14.05 | 0.18 | 36 | 300.84 | 61.82 | 3 | 34 | 86.02 | 37338.27 | 146.3 | 942.36 | 44.67 | 27.17 | 8843.5 | 0.61 | 0.93 | 0.16 | 0.57 | 1 | 10 | 149.5732 | 204.6527 | 185.1209 | 149573.2366 | 204652.701 | 1.6268e-06 | 0.27958 | 185120.9345
9 | 150 | CONCLUIDO | 7.3329 | 13.64 | 8.7 | 14.91 | 0.19 | 35 | 301.37 | 61.82 | 3.25 | 33 | 86.3 | 37403.38 | 150.75 | 942.28 | 55.02 | 27.17 | 14022.05 | 0.49 | 0.9 | 0.14 | 0.84 | 1 | 10 | 156.5165 | 214.1528 | 193.7144 | 156516.5257 | 214152.8154 | 1.6014e-06 | 0.28417 | 193714.3713
10 | 150 | CONCLUIDO | 7.5732 | 13.2 | 8.48 | 16.42 | 0.21 | 31 | 301.9 | 61.82 | 3.5 | 29 | 86.58 | 37468.6 | 146.27 | 942.29 | 47.25 | 27.17 | 10159.01 | 0.57 | 0.92 | 0.15 | 0.63 | 1 | 10 | 147.3598 | 201.6241 | 182.3814 | 147359.7629 | 201624.1286 | 1.6539e-06 | 0.275 | 182381.4047
11 | 150 | CONCLUIDO | 7.6668 | 13.04 | 8.44 | 17.45 | 0.22 | 29 | 302.43 | 61.82 | 3.75 | 27 | 86.86 | 37533.94 | 144.83 | 942.24 | 45.48 | 27.17 | 9284.89 | 0.6 | 0.92 | 0.15 | 0.58 | 1 | 10 | 144.375 | 197.5403 | 178.6873 | 144375.0273 | 197540.2818 | 1.6743e-06 | 0.27167 | 178687.3145
12 | 150 | CONCLUIDO | 7.7651 | 12.88 | 8.38 | 18.62 | 0.24 | 27 | 302.96 | 61.82 | 4 | 25 | 87.14 | 37599.4 | 143.27 | 942.35 | 43.74 | 27.17 | 8421.14 | 0.62 | 0.93 | 0.15 | 0.53 | 1 | 10 | 141.2033 | 193.2006 | 174.7618 | 141203.2754 | 193200.5508 | 1.6958e-06 | 0.26833 | 174761.7614
13 | 150 | CONCLUIDO | 7.8596 | 12.72 | 8.34 | 20.01 | 0.25 | 25 | 303.49 | 61.82 | 4.25 | 23 | 87.42 | 37664.98 | 141.82 | 942.24 | 42.44 | 27.17 | 7784.34 | 0.64 | 0.94 | 0.15 | 0.48 | 1 | 10 | 138.3416 | 189.2851 | 171.22 | 138341.593 | 189285.0708 | 1.7164e-06 | 0.265 | 171219.9693
14 | 150 | CONCLUIDO | 7.9079 | 12.65 | 8.31 | 20.79 | 0.26 | 24 | 304.03 | 61.82 | 4.5 | 22 | 87.7 | 37730.68 | 140.92 | 942.39 | 41.56 | 27.17 | 7349.88 | 0.65 | 0.94 | 0.15 | 0.46 | 1 | 10 | 136.7544 | 187.1135 | 169.2556 | 136754.4465 | 187113.4669 | 1.727e-06 | 0.26354 | 169255.6202
15 | 150 | CONCLUIDO | 8.0046 | 12.49 | 8.27 | 22.56 | 0.28 | 22 | 304.56 | 61.82 | 4.75 | 20 | 87.99 | 37796.51 | 139.44 | 942.41 | 40.24 | 27.17 | 6697.58 | 0.68 | 0.94 | 0.15 | 0.42 | 1 | 10 | 133.9394 | 183.2618 | 165.7715 | 133939.3948 | 183261.7889 | 1.7481e-06 | 0.26021 | 165771.541
16 | 150 | CONCLUIDO | 8.0506 | 12.42 | 8.26 | 23.59 | 0.29 | 21 | 305.09 | 61.82 | 5 | 19 | 88.27 | 37862.45 | 138.65 | 942.28 | 39.84 | 27.17 | 6501.15 | 0.68 | 0.94 | 0.14 | 0.4 | 1 | 10 | 132.6058 | 181.4371 | 164.121 | 132605.8086 | 181437.1175 | 1.7581e-06 | 0.25875 | 164121.0136
17 | 150 | CONCLUIDO | 8.1041 | 12.34 | 8.23 | 24.69 | 0.31 | 20 | 305.63 | 61.82 | 5.25 | 18 | 88.56 | 37928.52 | 137.72 | 942.26 | 39.08 | 27.17 | 6129.79 | 0.7 | 0.95 | 0.14 | 0.38 | 1 | 10 | 130.9866 | 179.2216 | 162.117 | 130986.581 | 179221.6188 | 1.7698e-06 | 0.25708 | 162116.959
18 | 150 | CONCLUIDO | 8.1657 | 12.25 | 8.19 | 25.87 | 0.32 | 19 | 306.17 | 61.82 | 5.5 | 17 | 88.84 | 37994.72 | 136.42 | 942.24 | 37.69 | 27.17 | 5439.18 | 0.72 | 0.95 | 0.14 | 0.34 | 1 | 10 | 128.9723 | 176.4656 | 159.6239 | 128972.2848 | 176465.5699 | 1.7833e-06 | 0.25521 | 159623.9436
19 | 150 | CONCLUIDO | 8.2384 | 12.14 | 8.14 | 27.14 | 0.33 | 18 | 306.7 | 61.82 | 5.75 | 16 | 89.13 | 38061.04 | 134.74 | 942.26 | 36.31 | 27.17 | 4754.61 | 0.75 | 0.96 | 0.13 | 0.29 | 1 | 10 | 126.5251 | 173.1172 | 156.5951 | 126525.0672 | 173117.1788 | 1.7992e-06 | 0.25292 | 156595.1183
20 | 150 | CONCLUIDO | 8.1902 | 12.21 | 8.21 | 27.38 | 0.35 | 18 | 307.24 | 61.82 | 6 | 16 | 89.42 | 38127.48 | 135.44 | 942.29 | 38.64 | 27.17 | 5918.78 | 0.7 | 0.95 | 0.13 | 0.36 | 1 | 10 | 128.0258 | 175.1706 | 158.4526 | 128025.8362 | 175170.5972 | 1.7886e-06 | 0.25438 | 158452.5613
21 | 150 | CONCLUIDO | 8.2429 | 12.13 | 8.19 | 28.91 | 0.36 | 17 | 307.78 | 61.82 | 6.25 | 15 | 89.71 | 38194.05 | 134.59 | 942.24 | 37.87 | 27.17 | 5536.63 | 0.72 | 0.95 | 0.13 | 0.34 | 1 | 10 | 126.571 | 173.1801 | 156.652 | 126571.0201 | 173180.0536 | 1.8001e-06 | 0.25271 | 156651.9923
22 | 150 | CONCLUIDO | 8.3012 | 12.05 | 8.16 | 30.6 | 0.38 | 16 | 308.32 | 61.82 | 6.5 | 14 | 90 | 38260.74 | 133.4 | 942.32 | 36.73 | 27.17 | 4975.24 | 0.74 | 0.96 | 0.14 | 0.31 | 1 | 10 | 124.7867 | 170.7387 | 154.4437 | 124786.741 | 170738.7242 | 1.8129e-06 | 0.25104 | 154443.66
23 | 150 | CONCLUIDO | 8.3593 | 11.96 | 8.13 | 32.53 | 0.39 | 15 | 308.86 | 61.82 | 6.75 | 13 | 90.29 | 38327.57 | 132 | 942.26 | 36.01 | 27.17 | 4619.62 | 0.75 | 0.96 | 0.13 | 0.28 | 1 | 10 | 122.8925 | 168.1469 | 152.0992 | 122892.4944 | 168146.9325 | 1.8256e-06 | 0.24917 | 152099.2252
24 | 150 | CONCLUIDO | 8.3511 | 11.97 | 8.14 | 32.58 | 0.4 | 15 | 309.41 | 61.82 | 7 | 13 | 90.59 | 38394.52 | 131.75 | 942.32 | 36.31 | 27.17 | 4769.09 | 0.75 | 0.96 | 0.13 | 0.29 | 1 | 10 | 122.8906 | 168.1444 | 152.0969 | 122890.6301 | 168144.3817 | 1.8238e-06 | 0.24938 | 152096.9179
25 | 150 | CONCLUIDO | 8.4136 | 11.89 | 8.11 | 34.76 | 0.42 | 14 | 309.95 | 61.82 | 7.25 | 12 | 90.88 | 38461.6 | 130.41 | 942.24 | 35.27 | 27.17 | 4250.57 | 0.77 | 0.96 | 0.13 | 0.26 | 1 | 10 | 120.9985 | 165.5555 | 149.7551 | 120998.4875 | 165555.4687 | 1.8374e-06 | 0.24771 | 149755.0871
26 | 150 | CONCLUIDO | 8.4057 | 11.9 | 8.12 | 34.81 | 0.43 | 14 | 310.5 | 61.82 | 7.5 | 12 | 91.18 | 38528.81 | 130.17 | 942.34 | 35.59 | 27.17 | 4414.32 | 0.76 | 0.96 | 0.13 | 0.27 | 1 | 10 | 120.9971 | 165.5535 | 149.7533 | 120997.0529 | 165553.5058 | 1.8357e-06 | 0.24792 | 149753.3116
27 | 150 | CONCLUIDO | 8.4718 | 11.8 | 8.08 | 37.31 | 0.44 | 13 | 311.04 | 61.82 | 7.75 | 11 | 91.47 | 38596.15 | 128.89 | 942.34 | 34.37 | 27.17 | 3807.25 | 0.79 | 0.96 | 0.13 | 0.23 | 1 | 10 | 119.0767 | 162.926 | 147.3765 | 119076.6852 | 162925.974 | 1.8501e-06 | 0.24583 | 147376.5477
28 | 150 | CONCLUIDO | 8.4952 | 11.77 | 8.05 | 37.16 | 0.46 | 13 | 311.59 | 61.82 | 8 | 11 | 91.77 | 38663.62 | 127.64 | 942.25 | 33.23 | 27.17 | 3238.82 | 0.82 | 0.97 | 0.13 | 0.2 | 1 | 10 | 117.8284 | 161.218 | 145.8316 | 117828.3956 | 161218.0091 | 1.8552e-06 | 0.24521 | 145831.5886
29 | 150 | CONCLUIDO | 8.4416 | 11.85 | 8.13 | 37.51 | 0.47 | 13 | 312.14 | 61.82 | 8.25 | 11 | 92.07 | 38731.35 | 127.92 | 942.26 | 36.16 | 27.17 | 4700.72 | 0.75 | 0.96 | 0.12 | 0.27 | 1 | 10 | 119.0807 | 162.9315 | 147.3815 | 119080.6885 | 162931.4515 | 1.8435e-06 | 0.24688 | 147381.5024
30 | 150 | CONCLUIDO | 8.5082 | 11.75 | 8.09 | 40.45 | 0.48 | 12 | 312.69 | 61.82 | 8.5 | 10 | 92.37 | 38799.09 | 126.92 | 942.24 | 34.74 | 27.17 | 3998.85 | 0.78 | 0.96 | 0.13 | 0.24 | 1 | 10 | 117.3556 | 160.5711 | 145.2464 | 117355.6035 | 160571.114 | 1.8581e-06 | 0.24479 | 145246.4323
31 | 150 | CONCLUIDO | 8.5139 | 11.75 | 8.08 | 40.41 | 0.5 | 12 | 313.24 | 61.82 | 8.75 | 10 | 92.67 | 38866.96 | 125.98 | 942.24 | 34.4 | 27.17 | 3827.6 | 0.79 | 0.97 | 0.13 | 0.23 | 1 | 10 | 116.6367 | 159.5875 | 144.3566 | 116636.6808 | 159587.4524 | 1.8593e-06 | 0.24479 | 144356.6499
32 | 150 | CONCLUIDO | 8.5686 | 11.67 | 8.06 | 43.98 | 0.51 | 11 | 313.79 | 61.82 | 9 | 9 | 92.97 | 38934.97 | 124.77 | 942.24 | 33.83 | 27.17 | 3548.88 | 0.8 | 0.97 | 0.13 | 0.21 | 1 | 10 | 115.0514 | 157.4185 | 142.3947 | 115051.4427 | 157418.4597 | 1.8713e-06 | 0.24313 | 142394.6628
33 | 150 | CONCLUIDO | 8.5763 | 11.66 | 8.05 | 43.92 | 0.52 | 11 | 314.34 | 61.82 | 9.25 | 9 | 93.27 | 39003.11 | 124.12 | 942.29 | 33.41 | 27.17 | 3337.1 | 0.81 | 0.97 | 0.13 | 0.2 | 1 | 10 | 114.4962 | 156.6587 | 141.7074 | 114496.1742 | 156658.7167 | 1.873e-06 | 0.24292 | 141707.4287
34 | 150 | CONCLUIDO | 8.5712 | 11.67 | 8.06 | 43.96 | 0.54 | 11 | 314.9 | 61.82 | 9.5 | 9 | 93.57 | 39071.38 | 123.62 | 942.29 | 33.7 | 27.17 | 3481.39 | 0.81 | 0.97 | 0.13 | 0.21 | 1 | 10 | 114.2872 | 156.3728 | 141.4488 | 114287.2146 | 156372.809 | 1.8718e-06 | 0.24313 | 141448.8076
35 | 150 | CONCLUIDO | 8.6354 | 11.58 | 8.03 | 48.16 | 0.55 | 10 | 315.45 | 61.82 | 9.75 | 8 | 93.88 | 39139.8 | 121.88 | 942.27 | 32.69 | 27.17 | 2980.74 | 0.83 | 0.97 | 0.12 | 0.17 | 1 | 10 | 112.2306 | 153.5588 | 138.9034 | 112230.5895 | 153558.8438 | 1.8859e-06 | 0.24125 | 138903.4032
36 | 150 | CONCLUIDO | 8.6443 | 11.57 | 8.02 | 48.09 | 0.56 | 10 | 316.01 | 61.82 | 10 | 8 | 94.18 | 39208.35 | 121.7 | 942.32 | 32.22 | 27.17 | 2747.83 | 0.84 | 0.97 | 0.12 | 0.16 | 1 | 10 | 111.9629 | 153.1925 | 138.5721 | 111962.8668 | 153192.5338 | 1.8878e-06 | 0.24104 | 138572.0534
37 | 150 | CONCLUIDO | 8.6432 | 11.57 | 8.02 | 48.1 | 0.58 | 10 | 316.56 | 61.82 | 10.25 | 8 | 94.49 | 39277.04 | 120.66 | 942.38 | 32.44 | 27.17 | 2858.39 | 0.84 | 0.97 | 0.12 | 0.16 | 1 | 10 | 111.322 | 152.3156 | 137.7788 | 111321.9649 | 152315.6235 | 1.8876e-06 | 0.24104 | 137778.8342
38 | 150 | CONCLUIDO | 8.6256 | 11.59 | 8.04 | 48.24 | 0.59 | 10 | 317.12 | 61.82 | 10.5 | 8 | 94.8 | 39345.87 | 119.42 | 942.24 | 33.21 | 27.17 | 3241.12 | 0.82 | 0.97 | 0.12 | 0.19 | 1 | 10 | 110.8447 | 151.6626 | 137.1882 | 110844.7227 | 151662.6397 | 1.8837e-06 | 0.24146 | 137188.1702
39 | 150 | CONCLUIDO | 8.686 | 11.51 | 8.02 | 53.44 | 0.6 | 9 | 317.68 | 61.82 | 10.75 | 7 | 95.11 | 39414.84 | 118.47 | 942.24 | 32.34 | 27.17 | 2811.85 | 0.84 | 0.97 | 0.12 | 0.16 | 1 | 10 | 109.4091 | 149.6984 | 135.4114 | 109409.1199 | 149698.3846 | 1.8969e-06 | 0.23979 | 135411.3809
40 | 150 | CONCLUIDO | 8.6839 | 11.52 | 8.02 | 53.46 | 0.62 | 9 | 318.24 | 61.82 | 11 | 7 | 95.42 | 39483.95 | 118.53 | 942.28 | 32.41 | 27.17 | 2846.89 | 0.84 | 0.97 | 0.12 | 0.17 | 1 | 10 | 109.4734 | 149.7864 | 135.491 | 109473.4467 | 149786.3994 | 1.8964e-06 | 0.24 | 135490.9957
41 | 150 | CONCLUIDO | 8.6839 | 11.52 | 8.02 | 53.46 | 0.63 | 9 | 318.8 | 61.82 | 11.25 | 7 | 95.73 | 39553.2 | 118.14 | 942.26 | 32.4 | 27.17 | 2844.54 | 0.84 | 0.97 | 0.12 | 0.17 | 1 | 10 | 109.229 | 149.452 | 135.1885 | 109229.0445 | 149451.9976 | 1.8964e-06 | 0.24 | 135188.5087
42 | 150 | CONCLUIDO | 8.6852 | 11.51 | 8.02 | 53.44 | 0.64 | 9 | 319.36 | 61.82 | 11.5 | 7 | 96.04 | 39622.59 | 116.89 | 942.25 | 32.38 | 27.17 | 2834.27 | 0.84 | 0.97 | 0.12 | 0.16 | 1 | 10 | 108.429 | 148.3573 | 134.1983 | 108428.956 | 148357.2811 | 1.8967e-06 | 0.23979 | 134198.2704
43 | 150 | CONCLUIDO | 8.7551 | 11.42 | 7.98 | 59.85 | 0.65 | 8 | 319.93 | 61.82 | 11.75 | 6 | 96.36 | 39692.13 | 114.73 | 942.33 | 31.1 | 27.17 | 2195.84 | 0.87 | 0.98 | 0.12 | 0.13 | 1 | 10 | 106.0731 | 145.1339 | 131.2825 | 106073.0862 | 145133.8762 | 1.912e-06 | 0.23792 | 131282.5027
44 | 150 | CONCLUIDO | 8.7677 | 11.41 | 7.96 | 59.73 | 0.67 | 8 | 320.49 | 61.82 | 12 | 6 | 96.67 | 39761.81 | 114.39 | 942.26 | 30.51 | 27.17 | 1902.78 | 0.89 | 0.98 | 0.12 | 0.11 | 1 | 10 | 105.6323 | 144.5307 | 130.7369 | 105632.2743 | 144530.7379 | 1.9147e-06 | 0.23771 | 130736.9271
45 | 150 | CONCLUIDO | 8.7398 | 11.44 | 8 | 60 | 0.68 | 8 | 321.06 | 61.82 | 12.25 | 5 | 96.99 | 39831.64 | 114.52 | 942.27 | 31.98 | 27.17 | 2636.56 | 0.85 | 0.97 | 0.12 | 0.15 | 1 | 10 | 106.2057 | 145.3153 | 131.4466 | 106205.6969 | 145315.32 | 1.9087e-06 | 0.23833 | 131446.6298
46 | 150 | CONCLUIDO | 8.7398 | 11.44 | 8 | 60 | 0.69 | 8 | 321.63 | 61.82 | 12.5 | 4 | 97.31 | 39901.61 | 114 | 942.35 | 31.81 | 27.17 | 2554.91 | 0.85 | 0.97 | 0.12 | 0.15 | 1 | 10 | 105.8819 | 144.8723 | 131.0459 | 105881.9116 | 144872.3027 | 1.9087e-06 | 0.23833 | 131045.8934
47 | 150 | CONCLUIDO | 8.7379 | 11.44 | 8 | 60.02 | 0.71 | 8 | 322.2 | 61.82 | 12.75 | 2 | 97.62 | 39971.73 | 113.59 | 942.32 | 31.8 | 27.17 | 2548.87 | 0.85 | 0.97 | 0.12 | 0.15 | 1 | 10 | 105.649 | 144.5536 | 130.7576 | 105649.0036 | 144553.6276 | 1.9082e-06 | 0.23833 | 130757.6322
48 | 150 | CONCLUIDO | 8.7379 | 11.44 | 8 | 60.02 | 0.72 | 8 | 322.77 | 61.82 | 13 | 2 | 97.94 | 40042 | 113.56 | 942.27 | 31.78 | 27.17 | 2539.72 | 0.85 | 0.97 | 0.13 | 0.15 | 1 | 10 | 105.6303 | 144.5281 | 130.7345 | 105630.3196 | 144528.0633 | 1.9082e-06 | 0.23833 | 130734.5078
49 | 150 | CONCLUIDO | 8.7362 | 11.45 | 8.01 | 60.04 | 0.73 | 8 | 323.34 | 61.82 | 13.25 | 0 | 98.27 | 40112.54 | 113.76 | 942.27 | 31.79 | 27.17 | 2541.66 | 0.85 | 0.97 | 0.13 | 0.15 | 1 | 10 | 105.8161 | 144.7823 | 130.9645 | 105816.1394 | 144782.3102 | 1.9079e-06 | 0.23854 | 130964.4897

## RESULTADOS_0
Unnamed: 0 | Volume de calda [L] | STATUS | Capacidade operacional [ha/h] | Tempo de missao [h] | Tempo util [h] | Tempo por voo [min] | Autonomia Projetada [h] | N° Voos | MTOW [kg] | Massa Estrutura [kg] | Combustível [kg] | Abastecimentos | Massa gerador | Potência gerador [W] | Combustível consumido [L] | Calda cons [L] | Distância percorrida [km] | Distância Pulverizando [km] | RTL ACUMULADO[m] | EOC [km/km] | EOC [h/h] | Tempo de manobra [h] | Tempo rtl_rtw [h] | V pulv [m/s] | V desloc [m/s] | Preço Total por ha Simples [R$/ha] | Preço Total por ha Presumido [R$/ha] | Preço Total por ha Real [R$/ha] | Preço Total Simples [R$] | Preço Total Presumido [R$] | Prod CAPEX [ha/h/R$] | Dias Trabalhados | Preço Total Real [R$]
0 | 10 | CONCLUIDO | 7.9252 | 12.62 | 9.9 | 6.19 | 0.64 | 96 | 26.11 | 12.1 | 1 | 0 | 3.01 | 3454.41 | 28.86 | 942.64 | 87.4 | 27.17 | 29908.31 | 0.31 | 0.79 | 0.38 | 2.05 | 1 | 10 | 37.098 | 50.7592 | 45.9148 | 37098.034 | 50759.1668 | 2.4159e-06 | 0.26292 | 45914.7832

## RESULTADOS_7
Unnamed: 0 | Volume de calda [L] | STATUS | Capacidade operacional [ha/h] | Tempo de missao [h] | Tempo util [h] | Tempo por voo [min] | Autonomia Projetada [h] | N° Voos | MTOW [kg] | Massa Estrutura [kg] | Combustível [kg] | Abastecimentos | Massa gerador | Potência gerador [W] | Combustível consumido [L] | Calda cons [L] | Distância percorrida [km] | Distância Pulverizando [km] | RTL ACUMULADO[m] | EOC [km/km] | EOC [h/h] | Tempo de manobra [h] | Tempo rtl_rtw [h] | V pulv [m/s] | V desloc [m/s] | Preço Total por ha Simples [R$/ha] | Preço Total por ha Presumido [R$/ha] | Preço Total por ha Real [R$/ha] | Preço Total Simples [R$] | Preço Total Presumido [R$] | Prod CAPEX [ha/h/R$] | Dias Trabalhados | Preço Total Real [R$]
0 | 45 | CONCLUIDO | 8.3422 | 11.99 | 8.91 | 10.09 | 0.18 | 53 | 98.71 | 39.72 | 1 | 51 | 12.99 | 12407.75 | 72.15 | 942.32 | 60.18 | 27.17 | 16511.23 | 0.45 | 0.88 | 0.19 | 1.06 | 1 | 10 | 72.7874 | 99.5909 | 90.0861 | 72787.3546 | 99590.8697 | 2.1796e-06 | 0.24979 | 90086.0569
1 | 45 | CONCLUIDO | 8.7557 | 11.42 | 8.61 | 12.92 | 0.22 | 40 | 99.02 | 39.72 | 1.25 | 38 | 13.05 | 12446.14 | 67.15 | 942.35 | 50.74 | 27.17 | 11858.18 | 0.54 | 0.91 | 0.17 | 0.76 | 1 | 10 | 65.5771 | 89.7254 | 81.1622 | 65577.0677 | 89725.4371 | 2.2877e-06 | 0.23792 | 81162.1673
2 | 45 | CONCLUIDO | 8.9684 | 11.15 | 8.5 | 15.95 | 0.27 | 32 | 99.33 | 39.72 | 1.5 | 30 | 13.11 | 12484.55 | 63.69 | 942.31 | 47.73 | 27.17 | 10393.16 | 0.57 | 0.92 | 0.16 | 0.65 | 1 | 10 | 61.6955 | 84.4145 | 76.3581 | 61695.4965 | 84414.5001 | 2.3433e-06 | 0.23229 | 76358.0987
3 | 45 | CONCLUIDO | 9.1886 | 10.88 | 8.36 | 19.29 | 0.31 | 26 | 99.64 | 39.72 | 1.75 | 24 | 13.18 | 12522.99 | 59.78 | 942.24 | 43.23 | 27.17 | 8171.83 | 0.63 | 0.93 | 0.15 | 0.51 | 1 | 10 | 57.6103 | 78.8249 | 71.302 | 57610.2697 | 78824.9125 | 2.4008e-06 | 0.22667 | 71301.9735
4 | 45 | CONCLUIDO | 9.2829 | 10.77 | 8.31 | 21.68 | 0.35 | 23 | 99.95 | 39.72 | 2 | 9 | 13.24 | 12561.45 | 57.46 | 942.31 | 41.11 | 27.17 | 7125.88 | 0.66 | 0.94 | 0.16 | 0.46 | 1 | 10 | 55.565 | 76.0264 | 68.7706 | 55564.9668 | 76026.4389 | 2.4254e-06 | 0.22437 | 68770.5823
5 | 45 | CONCLUIDO | 9.3185 | 10.73 | 8.29 | 22.61 | 0.39 | 22 | 100.27 | 39.72 | 2.25 | 0 | 13.3 | 12599.94 | 57.08 | 942.28 | 40 | 27.17 | 6578.78 | 0.68 | 0.94 | 0.17 | 0.44 | 1 | 10 | 55.0906 | 75.3774 | 68.1835 | 55090.6244 | 75377.4227 | 2.4347e-06 | 0.22354 | 68183.5073

## RESULTADOS_19
Unnamed: 0 | Volume de calda [L] | STATUS | Capacidade operacional [ha/h] | Tempo de missao [h] | Tempo util [h] | Tempo por voo [min] | Autonomia Projetada [h] | N° Voos | MTOW [kg] | Massa Estrutura [kg] | Combustível [kg] | Abastecimentos | Massa gerador | Potência gerador [W] | Combustível consumido [L] | Calda cons [L] | Distância percorrida [km] | Distância Pulverizando [km] | RTL ACUMULADO[m] | EOC [km/km] | EOC [h/h] | Tempo de manobra [h] | Tempo rtl_rtw [h] | V pulv [m/s] | V desloc [m/s] | Preço Total por ha Simples [R$/ha] | Preço Total por ha Presumido [R$/ha] | Preço Total por ha Real [R$/ha] | Preço Total Simples [R$] | Preço Total Presumido [R$] | Prod CAPEX [ha/h/R$] | Dias Trabalhados | Preço Total Real [R$]
0 | 105 | CONCLUIDO | 6.0351 | 16.57 | 9.91 | 5.89 | 0.09 | 101 | 204 | 55.27 | 1 | 99 | 42.72 | 25393.6 | 138.89 | 942.55 | 91.66 | 27.17 | 32012.05 | 0.3 | 0.79 | 0.26 | 2.05 | 1 | 10 | 178.3722 | 244.0568 | 220.7643 | 178372.2297 | 244056.7539 | 1.3979e-06 | 0.34521 | 220764.3198
1 | 105 | CONCLUIDO | 6.655 | 15.03 | 9.38 | 7.4 | 0.11 | 76 | 204.39 | 55.27 | 1.25 | 74 | 42.87 | 25442.42 | 130.45 | 942.48 | 74.75 | 27.17 | 23685.4 | 0.36 | 0.83 | 0.23 | 1.52 | 1 | 10 | 152.5808 | 208.7678 | 188.8433 | 152580.8351 | 208767.83 | 1.5415e-06 | 0.31312 | 188843.3213
2 | 105 | CONCLUIDO | 7.0859 | 14.11 | 9.07 | 8.93 | 0.13 | 61 | 204.79 | 55.27 | 1.5 | 59 | 43.02 | 25491.3 | 125.07 | 942.62 | 65.13 | 27.17 | 18948.86 | 0.42 | 0.86 | 0.21 | 1.22 | 1 | 10 | 137.9359 | 188.7299 | 170.7178 | 137935.8531 | 188729.9195 | 1.6413e-06 | 0.29396 | 170717.8009
3 | 105 | CONCLUIDO | 7.4121 | 13.49 | 8.86 | 10.42 | 0.15 | 51 | 205.18 | 55.27 | 1.75 | 49 | 43.16 | 25540.22 | 121.15 | 942.35 | 58.67 | 27.17 | 15766.11 | 0.46 | 0.88 | 0.18 | 1 | 1 | 10 | 128.1958 | 175.4032 | 158.6629 | 128195.8215 | 175403.1786 | 1.7169e-06 | 0.28104 | 158662.9454
4 | 105 | CONCLUIDO | 7.655 | 13.06 | 8.71 | 11.88 | 0.17 | 44 | 205.58 | 55.27 | 2 | 42 | 43.31 | 25589.2 | 117.99 | 942.37 | 53.96 | 27.17 | 13446.25 | 0.5 | 0.9 | 0.18 | 0.86 | 1 | 10 | 121.336 | 166.0173 | 150.1729 | 121336.0412 | 166017.3245 | 1.7731e-06 | 0.27208 | 150172.8641
5 | 105 | CONCLUIDO | 7.9177 | 12.63 | 8.52 | 13.46 | 0.19 | 38 | 205.98 | 55.27 | 2.25 | 36 | 43.46 | 25638.22 | 114.37 | 942.34 | 47.87 | 27.17 | 10434.22 | 0.57 | 0.92 | 0.17 | 0.67 | 1 | 10 | 114.1453 | 156.1786 | 141.2731 | 114145.2824 | 156178.611 | 1.834e-06 | 0.26312 | 141273.1436
6 | 105 | CONCLUIDO | 7.8854 | 12.68 | 8.7 | 14.91 | 0.22 | 35 | 206.38 | 55.27 | 2.5 | 33 | 43.6 | 25687.3 | 116.01 | 942.27 | 55.09 | 27.17 | 14056.64 | 0.49 | 0.9 | 0.14 | 0.84 | 1 | 10 | 116.4335 | 159.3095 | 144.1052 | 116433.5163 | 159309.4737 | 1.8265e-06 | 0.26417 | 144105.2011
7 | 105 | CONCLUIDO | 8.1735 | 12.23 | 8.45 | 16.91 | 0.24 | 30 | 206.78 | 55.27 | 2.75 | 28 | 43.75 | 25736.42 | 111.37 | 942.34 | 45.99 | 27.17 | 9531.11 | 0.59 | 0.92 | 0.16 | 0.6 | 1 | 10 | 108.3652 | 148.2701 | 134.1194 | 108365.2182 | 148270.0722 | 1.8932e-06 | 0.25479 | 134119.3846
8 | 105 | CONCLUIDO | 8.2574 | 12.11 | 8.41 | 18.02 | 0.26 | 28 | 207.17 | 55.27 | 3 | 26 | 43.9 | 25785.6 | 109.85 | 942.32 | 44.62 | 27.17 | 8856.8 | 0.61 | 0.93 | 0.16 | 0.56 | 1 | 10 | 106.1318 | 145.2141 | 131.3551 | 106131.7526 | 145214.1461 | 1.9127e-06 | 0.25229 | 131355.1118
9 | 105 | CONCLUIDO | 8.391 | 11.92 | 8.34 | 20.01 | 0.28 | 25 | 207.57 | 55.27 | 3.25 | 23 | 44.05 | 25834.83 | 108.06 | 942.37 | 42.53 | 27.17 | 7826.05 | 0.64 | 0.94 | 0.15 | 0.49 | 1 | 10 | 103.053 | 141.0017 | 127.5447 | 103053.0387 | 141001.7139 | 1.9436e-06 | 0.24833 | 127544.7082
10 | 105 | CONCLUIDO | 8.4744 | 11.8 | 8.3 | 21.66 | 0.3 | 23 | 207.97 | 55.27 | 3.5 | 21 | 44.2 | 25884.1 | 106.41 | 942.25 | 41.32 | 27.17 | 7232.58 | 0.66 | 0.94 | 0.14 | 0.45 | 1 | 10 | 100.8513 | 137.9891 | 124.8197 | 100851.2587 | 137989.1415 | 1.9629e-06 | 0.24583 | 124819.6515
11 | 105 | CONCLUIDO | 8.572 | 11.67 | 8.25 | 23.57 | 0.32 | 21 | 208.37 | 55.27 | 3.75 | 19 | 44.35 | 25933.43 | 104.62 | 942.37 | 39.48 | 27.17 | 6323.2 | 0.69 | 0.95 | 0.14 | 0.4 | 1 | 10 | 98.4078 | 134.6459 | 121.7955 | 98407.7911 | 134645.8812 | 1.9856e-06 | 0.24313 | 121795.4673
12 | 105 | CONCLUIDO | 8.6184 | 11.6 | 8.23 | 24.68 | 0.34 | 20 | 208.77 | 55.27 | 4 | 18 | 44.5 | 25982.82 | 103.14 | 942.26 | 38.87 | 27.17 | 6022.25 | 0.7 | 0.95 | 0.14 | 0.37 | 1 | 10 | 96.8809 | 132.5567 | 119.9057 | 96880.8923 | 132556.7109 | 1.9963e-06 | 0.24167 | 119905.6845
13 | 105 | CONCLUIDO | 8.7634 | 11.41 | 8.12 | 27.05 | 0.36 | 18 | 209.17 | 55.27 | 4.25 | 16 | 44.65 | 26032.25 | 100.44 | 942.36 | 35.23 | 27.17 | 4214.22 | 0.77 | 0.96 | 0.13 | 0.26 | 1 | 10 | 93.2459 | 127.5831 | 115.4067 | 93245.8589 | 127583.0979 | 2.0299e-06 | 0.23771 | 115406.7461
14 | 105 | CONCLUIDO | 8.7264 | 11.46 | 8.21 | 28.96 | 0.38 | 17 | 209.58 | 55.27 | 4.5 | 15 | 44.8 | 26081.73 | 100.59 | 942.31 | 38.45 | 27.17 | 5829.09 | 0.71 | 0.95 | 0.13 | 0.35 | 1 | 10 | 94.0423 | 128.6728 | 116.3925 | 94042.3107 | 128672.8383 | 2.0213e-06 | 0.23875 | 116392.4833
15 | 105 | CONCLUIDO | 8.7888 | 11.38 | 8.16 | 30.62 | 0.4 | 16 | 209.98 | 55.27 | 4.75 | 14 | 44.95 | 26131.27 | 99.02 | 942.28 | 37.01 | 27.17 | 5111.84 | 0.73 | 0.96 | 0.13 | 0.31 | 1 | 10 | 92.2408 | 126.2079 | 114.1628 | 92240.8101 | 126207.9457 | 2.0358e-06 | 0.23708 | 114162.8365
16 | 105 | CONCLUIDO | 8.842 | 11.31 | 8.14 | 32.55 | 0.42 | 15 | 210.38 | 55.27 | 5 | 13 | 45.11 | 26180.86 | 97.38 | 942.26 | 36.09 | 27.17 | 4655.53 | 0.75 | 0.96 | 0.13 | 0.28 | 1 | 10 | 90.6172 | 123.9865 | 112.1534 | 90617.2083 | 123986.4622 | 2.0481e-06 | 0.23563 | 112153.3682
17 | 105 | CONCLUIDO | 8.8337 | 11.32 | 8.15 | 32.59 | 0.44 | 15 | 210.78 | 55.27 | 5.25 | 13 | 45.26 | 26230.5 | 96.18 | 942.24 | 36.44 | 27.17 | 4832.91 | 0.75 | 0.96 | 0.13 | 0.29 | 1 | 10 | 89.996 | 123.1365 | 111.3845 | 89996.0083 | 123136.5089 | 2.0462e-06 | 0.23583 | 111384.5333
18 | 105 | CONCLUIDO | 8.8889 | 11.25 | 8.12 | 34.79 | 0.46 | 14 | 211.18 | 55.27 | 5.5 | 12 | 45.41 | 26280.2 | 94.86 | 942.36 | 35.43 | 27.17 | 4332.21 | 0.77 | 0.96 | 0.13 | 0.26 | 1 | 10 | 88.5363 | 121.1393 | 109.5779 | 88536.3097 | 121139.2849 | 2.059e-06 | 0.23438 | 109577.9215
19 | 105 | CONCLUIDO | 8.9586 | 11.16 | 8.07 | 37.25 | 0.48 | 13 | 211.59 | 55.27 | 5.75 | 11 | 45.57 | 26329.94 | 93.04 | 942.24 | 33.87 | 27.17 | 3559.29 | 0.8 | 0.97 | 0.13 | 0.22 | 1 | 10 | 86.5843 | 118.4684 | 107.162 | 86584.293 | 118468.4494 | 2.0751e-06 | 0.2325 | 107161.9869
20 | 105 | CONCLUIDO | 8.9746 | 11.14 | 8.09 | 40.46 | 0.5 | 12 | 211.99 | 55.27 | 6 | 10 | 45.72 | 26379.74 | 91.48 | 942.24 | 34.74 | 27.17 | 3995.81 | 0.78 | 0.96 | 0.13 | 0.24 | 1 | 10 | 85.5548 | 117.0599 | 105.8878 | 85554.8076 | 117059.8622 | 2.0788e-06 | 0.23208 | 105887.8332
21 | 105 | CONCLUIDO | 8.9863 | 11.13 | 8.08 | 40.38 | 0.52 | 12 | 212.4 | 55.27 | 6.25 | 10 | 45.87 | 26429.59 | 89.96 | 942.24 | 34.23 | 27.17 | 3741.02 | 0.79 | 0.97 | 0.13 | 0.22 | 1 | 10 | 84.4915 | 115.605 | 104.5719 | 84491.5355 | 115605.0464 | 2.0815e-06 | 0.23187 | 104571.863
22 | 105 | CONCLUIDO | 9.0312 | 11.07 | 8.06 | 43.97 | 0.54 | 11 | 212.8 | 55.27 | 6.5 | 9 | 46.03 | 26479.5 | 88.34 | 942.31 | 33.77 | 27.17 | 3517.88 | 0.8 | 0.97 | 0.13 | 0.21 | 1 | 10 | 83.0355 | 113.6129 | 102.7698 | 83035.5197 | 113612.8613 | 2.0919e-06 | 0.23062 | 102769.8093
23 | 105 | CONCLUIDO | 9.0289 | 11.08 | 8.06 | 43.99 | 0.56 | 11 | 213.21 | 55.27 | 6.75 | 6 | 46.18 | 26529.46 | 87.56 | 942.26 | 33.75 | 27.17 | 3509.2 | 0.8 | 0.97 | 0.13 | 0.21 | 1 | 10 | 82.5868 | 112.9988 | 102.2144 | 82586.7595 | 112998.8478 | 2.0914e-06 | 0.23083 | 102214.3964
24 | 105 | CONCLUIDO | 9.0153 | 11.09 | 8.08 | 44.08 | 0.58 | 11 | 213.61 | 55.27 | 7 | 1 | 46.34 | 26579.47 | 86.32 | 942.27 | 34.1 | 27.17 | 3684.27 | 0.8 | 0.97 | 0.14 | 0.23 | 1 | 10 | 82.0274 | 112.2335 | 101.5221 | 82027.3963 | 112233.5024 | 2.0882e-06 | 0.23104 | 101522.0945
25 | 105 | CONCLUIDO | 9.0765 | 11.02 | 8.05 | 48.28 | 0.6 | 10 | 214.02 | 55.27 | 7.25 | 0 | 46.49 | 26629.54 | 85.97 | 942.27 | 32.97 | 27.17 | 3121.94 | 0.82 | 0.97 | 0.14 | 0.19 | 1 | 10 | 81.1752 | 111.0674 | 100.4673 | 81175.158 | 111067.4323 | 2.1024e-06 | 0.22958 | 100467.3125

## RESULTADOS_10
Unnamed: 0 | Volume de calda [L] | STATUS | Capacidade operacional [ha/h] | Tempo de missao [h] | Tempo util [h] | Tempo por voo [min] | Autonomia Projetada [h] | N° Voos | MTOW [kg] | Massa Estrutura [kg] | Combustível [kg] | Abastecimentos | Massa gerador | Potência gerador [W] | Combustível consumido [L] | Calda cons [L] | Distância percorrida [km] | Distância Pulverizando [km] | RTL ACUMULADO[m] | EOC [km/km] | EOC [h/h] | Tempo de manobra [h] | Tempo rtl_rtw [h] | V pulv [m/s] | V desloc [m/s] | Preço Total por ha Simples [R$/ha] | Preço Total por ha Presumido [R$/ha] | Preço Total por ha Real [R$/ha] | Preço Total Simples [R$] | Preço Total Presumido [R$] | Prod CAPEX [ha/h/R$] | Dias Trabalhados | Preço Total Real [R$]
0 | 60 | CONCLUIDO | 7.6885 | 13.01 | 9.19 | 8.35 | 0.14 | 66 | 124.63 | 45 | 1 | 64 | 18.64 | 15605.44 | 90.23 | 942.49 | 68.84 | 27.17 | 20779.21 | 0.39 | 0.85 | 0.21 | 1.33 | 1 | 10 | 95.6379 | 130.8561 | 118.3673 | 95637.9477 | 130856.0593 | 1.9341e-06 | 0.27104 | 118367.3407
1 | 60 | CONCLUIDO | 8.1636 | 12.25 | 8.84 | 10.61 | 0.18 | 50 | 124.96 | 45 | 1.25 | 48 | 18.71 | 15645.96 | 84.99 | 942.3 | 57.94 | 27.17 | 15406.95 | 0.47 | 0.88 | 0.19 | 0.99 | 1 | 10 | 85.6312 | 117.1644 | 105.9824 | 85631.1916 | 117164.3741 | 2.0536e-06 | 0.25521 | 105982.3707
2 | 60 | CONCLUIDO | 8.4992 | 11.77 | 8.61 | 12.92 | 0.21 | 40 | 125.29 | 45 | 1.5 | 38 | 18.79 | 15686.51 | 80.85 | 942.31 | 50.78 | 27.17 | 11879.55 | 0.53 | 0.91 | 0.17 | 0.76 | 1 | 10 | 79.0058 | 108.0993 | 97.7824 | 79005.8311 | 108099.2636 | 2.138e-06 | 0.24521 | 97782.4216
3 | 60 | CONCLUIDO | 8.6273 | 11.59 | 8.59 | 15.16 | 0.25 | 34 | 125.62 | 45 | 1.75 | 32 | 18.87 | 15727.09 | 78.81 | 942.4 | 50.75 | 27.17 | 11893.29 | 0.54 | 0.91 | 0.16 | 0.74 | 1 | 10 | 76.5134 | 104.689 | 94.6976 | 76513.374 | 104688.9739 | 2.1703e-06 | 0.24146 | 94697.6051
4 | 60 | CONCLUIDO | 8.8784 | 11.26 | 8.42 | 18.03 | 0.28 | 28 | 125.95 | 45 | 2 | 26 | 18.95 | 15767.7 | 75.14 | 942.27 | 44.88 | 27.17 | 8989.34 | 0.61 | 0.93 | 0.15 | 0.56 | 1 | 10 | 71.6803 | 98.0761 | 88.7159 | 71680.2637 | 98076.099 | 2.2334e-06 | 0.23458 | 88715.8538
5 | 60 | CONCLUIDO | 9.0405 | 11.06 | 8.32 | 20.79 | 0.31 | 24 | 126.28 | 45 | 2.25 | 22 | 19.03 | 15808.34 | 72.12 | 942.26 | 41.76 | 27.17 | 7448.49 | 0.65 | 0.94 | 0.14 | 0.46 | 1 | 10 | 68.3375 | 93.5024 | 84.5787 | 68337.5436 | 93502.442 | 2.2742e-06 | 0.23042 | 84578.7002
6 | 60 | CONCLUIDO | 9.154 | 10.92 | 8.26 | 23.59 | 0.35 | 21 | 126.61 | 45 | 2.5 | 19 | 19.11 | 15849 | 69.28 | 942.26 | 39.8 | 27.17 | 6482.79 | 0.68 | 0.94 | 0.14 | 0.4 | 1 | 10 | 65.6625 | 89.8423 | 81.2679 | 65662.4909 | 89842.3169 | 2.3027e-06 | 0.2275 | 81267.8923
7 | 60 | CONCLUIDO | 9.2731 | 10.78 | 8.17 | 25.79 | 0.38 | 19 | 126.94 | 45 | 2.75 | 14 | 19.19 | 15889.69 | 66.51 | 942.36 | 36.77 | 27.17 | 4976.33 | 0.74 | 0.96 | 0.14 | 0.31 | 1 | 10 | 62.9785 | 86.17 | 77.9461 | 62978.529 | 86170.0018 | 2.3327e-06 | 0.22458 | 77946.0578
8 | 60 | CONCLUIDO | 9.2581 | 10.8 | 8.21 | 27.36 | 0.42 | 18 | 127.27 | 45 | 3 | 6 | 19.27 | 15930.42 | 65.49 | 942.28 | 38.12 | 27.17 | 5656.21 | 0.71 | 0.95 | 0.15 | 0.36 | 1 | 10 | 62.5836 | 85.6297 | 77.4573 | 62583.6389 | 85629.6957 | 2.3289e-06 | 0.225 | 77457.3177
9 | 60 | CONCLUIDO | 9.311 | 10.74 | 8.17 | 28.85 | 0.45 | 17 | 127.6 | 45 | 3.25 | 1 | 19.35 | 15971.17 | 65.07 | 942.29 | 36.66 | 27.17 | 4932.07 | 0.74 | 0.95 | 0.15 | 0.32 | 1 | 10 | 61.8875 | 84.6772 | 76.5958 | 61887.5134 | 84677.2261 | 2.3422e-06 | 0.22375 | 76595.7505
10 | 60 | CONCLUIDO | 9.3112 | 10.74 | 8.17 | 28.85 | 0.48 | 17 | 127.93 | 45 | 3.5 | 0 | 19.43 | 16011.95 | 65.14 | 942.26 | 36.67 | 27.17 | 4935.53 | 0.74 | 0.95 | 0.15 | 0.32 | 1 | 10 | 61.9271 | 84.7315 | 76.6448 | 61927.1498 | 84731.4584 | 2.3423e-06 | 0.22375 | 76644.807

## RESULTADOS_25
Unnamed: 0 | Volume de calda [L] | STATUS | Capacidade operacional [ha/h] | Tempo de missao [h] | Tempo util [h] | Tempo por voo [min] | Autonomia Projetada [h] | N° Voos | MTOW [kg] | Massa Estrutura [kg] | Combustível [kg] | Abastecimentos | Massa gerador | Potência gerador [W] | Combustível consumido [L] | Calda cons [L] | Distância percorrida [km] | Distância Pulverizando [km] | RTL ACUMULADO[m] | EOC [km/km] | EOC [h/h] | Tempo de manobra [h] | Tempo rtl_rtw [h] | V pulv [m/s] | V desloc [m/s] | Preço Total por ha Simples [R$/ha] | Preço Total por ha Presumido [R$/ha] | Preço Total por ha Real [R$/ha] | Preço Total Simples [R$] | Preço Total Presumido [R$] | Prod CAPEX [ha/h/R$] | Dias Trabalhados | Preço Total Real [R$]
0 | 135 | CONCLUIDO | 5.0844 | 19.67 | 10.45 | 4.97 | 0.07 | 126 | 263.32 | 59.89 | 1 | 124 | 67.43 | 32710.1 | 173.67 | 942.5 | 108.39 | 27.17 | 40251.56 | 0.25 | 0.75 | 0.31 | 2.59 | 1 | 10 | 258.6214 | 353.8572 | 320.0856 | 258621.4192 | 353857.2354 | 1.1304e-06 | 0.40979 | 320085.5975
1 | 135 | CONCLUIDO | 5.7599 | 17.36 | 9.76 | 6.23 | 0.08 | 94 | 263.79 | 59.89 | 1.25 | 92 | 67.65 | 32767.75 | 161.33 | 942.44 | 86.97 | 27.17 | 29700.66 | 0.31 | 0.8 | 0.25 | 1.9 | 1 | 10 | 212.7831 | 291.1393 | 263.3533 | 212783.1243 | 291139.258 | 1.2806e-06 | 0.36167 | 263353.3359
2 | 135 | CONCLUIDO | 6.2511 | 16 | 9.35 | 7.48 | 0.1 | 75 | 264.25 | 59.89 | 1.5 | 73 | 67.87 | 32825.49 | 153.91 | 942.42 | 74.23 | 27.17 | 23430.39 | 0.37 | 0.83 | 0.22 | 1.5 | 1 | 10 | 187.5199 | 256.573 | 232.0861 | 187519.9262 | 256573.0358 | 1.3898e-06 | 0.33333 | 232086.0653
3 | 135 | CONCLUIDO | 6.6311 | 15.08 | 9.09 | 8.8 | 0.12 | 62 | 264.72 | 59.89 | 1.75 | 60 | 68.09 | 32883.31 | 148.87 | 942.41 | 65.94 | 27.17 | 19348.58 | 0.41 | 0.86 | 0.21 | 1.24 | 1 | 10 | 171.4086 | 234.5288 | 212.1457 | 171408.5886 | 234528.793 | 1.4743e-06 | 0.31417 | 212145.6941
4 | 135 | CONCLUIDO | 6.9344 | 14.42 | 8.89 | 10.06 | 0.13 | 53 | 265.19 | 59.89 | 2 | 51 | 68.31 | 32941.21 | 144.7 | 942.59 | 59.63 | 27.17 | 16239.08 | 0.46 | 0.88 | 0.19 | 1.03 | 1 | 10 | 159.7375 | 218.5599 | 197.7009 | 159737.5059 | 218559.9028 | 1.5418e-06 | 0.30042 | 197700.8524
5 | 135 | CONCLUIDO | 7.1376 | 14.01 | 8.78 | 11.21 | 0.15 | 47 | 265.66 | 59.89 | 2.25 | 45 | 68.53 | 32999.19 | 142.19 | 942.33 | 56.19 | 27.17 | 14550.24 | 0.48 | 0.89 | 0.18 | 0.93 | 1 | 10 | 152.803 | 209.0718 | 189.1182 | 152802.9617 | 209071.7534 | 1.5869e-06 | 0.29187 | 189118.2387
6 | 135 | CONCLUIDO | 7.3728 | 13.56 | 8.64 | 12.64 | 0.17 | 41 | 266.13 | 59.89 | 2.5 | 39 | 68.75 | 33057.26 | 139.09 | 942.45 | 51.47 | 27.17 | 12215.99 | 0.53 | 0.9 | 0.18 | 0.78 | 1 | 10 | 145.0516 | 198.466 | 179.5247 | 145051.585 | 198465.9779 | 1.6392e-06 | 0.2825 | 179524.6635
7 | 135 | CONCLUIDO | 7.5783 | 13.2 | 8.47 | 13.74 | 0.18 | 37 | 266.6 | 59.89 | 2.75 | 35 | 68.97 | 33115.41 | 135.66 | 942.27 | 46.07 | 27.17 | 9536.39 | 0.59 | 0.92 | 0.17 | 0.62 | 1 | 10 | 137.9435 | 188.7404 | 170.7273 | 137943.5194 | 188740.4089 | 1.6849e-06 | 0.275 | 170727.2892
8 | 135 | CONCLUIDO | 7.5005 | 13.33 | 8.71 | 14.93 | 0.2 | 35 | 267.08 | 59.89 | 3 | 33 | 69.19 | 33173.65 | 139.06 | 942.48 | 55.5 | 27.17 | 14261.56 | 0.49 | 0.9 | 0.14 | 0.86 | 1 | 10 | 142.9029 | 195.526 | 176.8653 | 142902.896 | 195526.0467 | 1.6676e-06 | 0.27771 | 176865.3152
9 | 135 | CONCLUIDO | 7.7439 | 12.91 | 8.49 | 16.44 | 0.22 | 31 | 267.55 | 59.89 | 3.25 | 29 | 69.41 | 33231.97 | 134.72 | 942.4 | 47.25 | 27.17 | 10158.19 | 0.57 | 0.92 | 0.16 | 0.64 | 1 | 10 | 134.4544 | 183.9665 | 166.409 | 134454.4065 | 183966.4506 | 1.7217e-06 | 0.26896 | 166408.9508
10 | 135 | CONCLUIDO | 7.8414 | 12.75 | 8.43 | 17.45 | 0.23 | 29 | 268.02 | 59.89 | 3.5 | 27 | 69.64 | 33290.38 | 133.03 | 942.35 | 45.41 | 27.17 | 9246.02 | 0.6 | 0.92 | 0.15 | 0.58 | 1 | 10 | 131.372 | 179.749 | 162.594 | 131372.0025 | 179748.9695 | 1.7434e-06 | 0.26562 | 162593.9801
11 | 135 | CONCLUIDO | 7.9831 | 12.53 | 8.36 | 19.29 | 0.25 | 26 | 268.5 | 59.89 | 3.75 | 24 | 69.86 | 33348.87 | 130.95 | 942.33 | 42.96 | 27.17 | 8039.02 | 0.63 | 0.93 | 0.15 | 0.51 | 1 | 10 | 127.356 | 174.2542 | 157.6236 | 127356.0494 | 174254.1653 | 1.7749e-06 | 0.26104 | 157623.5923
12 | 135 | CONCLUIDO | 8.0257 | 12.46 | 8.34 | 20.02 | 0.26 | 25 | 268.97 | 59.89 | 4 | 23 | 70.09 | 33407.45 | 130.1 | 942.35 | 42.49 | 27.17 | 7808.99 | 0.64 | 0.93 | 0.15 | 0.49 | 1 | 10 | 126.028 | 172.4371 | 155.9799 | 126027.9924 | 172437.0591 | 1.7844e-06 | 0.25958 | 155979.9082
13 | 135 | CONCLUIDO | 8.1162 | 12.32 | 8.31 | 21.67 | 0.28 | 23 | 269.45 | 59.89 | 4.25 | 21 | 70.31 | 33466.11 | 128.75 | 942.29 | 41.41 | 27.17 | 7275.52 | 0.66 | 0.94 | 0.14 | 0.45 | 1 | 10 | 123.611 | 169.13 | 152.9885 | 123610.9684 | 169129.9803 | 1.8045e-06 | 0.25667 | 152988.4523
14 | 135 | CONCLUIDO | 8.1681 | 12.24 | 8.28 | 22.57 | 0.3 | 22 | 269.92 | 59.89 | 4.5 | 20 | 70.54 | 33524.86 | 127.63 | 942.32 | 40.63 | 27.17 | 6891.09 | 0.67 | 0.94 | 0.14 | 0.42 | 1 | 10 | 121.9657 | 166.8788 | 150.9522 | 121965.6908 | 166878.8389 | 1.8161e-06 | 0.255 | 150952.1567
15 | 135 | CONCLUIDO | 8.2715 | 12.09 | 8.23 | 24.68 | 0.31 | 20 | 270.4 | 59.89 | 4.75 | 18 | 70.76 | 33583.7 | 125.96 | 942.39 | 38.77 | 27.17 | 5972.8 | 0.7 | 0.95 | 0.14 | 0.37 | 1 | 10 | 119.1591 | 163.0387 | 147.4786 | 119159.1059 | 163038.7456 | 1.839e-06 | 0.25188 | 147478.5566
16 | 135 | CONCLUIDO | 8.3287 | 12.01 | 8.19 | 25.87 | 0.33 | 19 | 270.88 | 59.89 | 5 | 17 | 70.99 | 33642.62 | 124.6 | 942.24 | 37.66 | 27.17 | 5423.82 | 0.72 | 0.95 | 0.14 | 0.34 | 1 | 10 | 117.3016 | 160.4973 | 145.1796 | 117301.6222 | 160497.2544 | 1.8518e-06 | 0.25021 | 145179.6217
17 | 135 | CONCLUIDO | 8.4006 | 11.9 | 8.14 | 27.14 | 0.34 | 18 | 271.36 | 59.89 | 5.25 | 16 | 71.22 | 33701.64 | 123.05 | 942.27 | 36.33 | 27.17 | 4764.26 | 0.75 | 0.96 | 0.13 | 0.29 | 1 | 10 | 115.1061 | 157.4933 | 142.4623 | 115106.1191 | 157493.2703 | 1.8677e-06 | 0.24792 | 142462.3336
18 | 135 | CONCLUIDO | 8.3407 | 11.99 | 8.23 | 27.42 | 0.36 | 18 | 271.84 | 59.89 | 5.5 | 16 | 71.45 | 33760.74 | 123.76 | 942.33 | 39.06 | 27.17 | 6125.95 | 0.7 | 0.95 | 0.14 | 0.37 | 1 | 10 | 116.7486 | 159.7407 | 144.4952 | 116748.6492 | 159740.6524 | 1.8544e-06 | 0.24979 | 144495.2287
19 | 135 | CONCLUIDO | 8.4071 | 11.89 | 8.18 | 28.88 | 0.38 | 17 | 272.32 | 59.89 | 5.75 | 15 | 71.68 | 33820.05 | 122.25 | 942.24 | 37.59 | 27.17 | 5396.65 | 0.72 | 0.95 | 0.14 | 0.33 | 1 | 10 | 114.6609 | 156.8842 | 141.9114 | 114660.947 | 156884.1662 | 1.8692e-06 | 0.24771 | 141911.3615
20 | 135 | CONCLUIDO | 8.4553 | 11.83 | 8.16 | 30.62 | 0.39 | 16 | 272.8 | 59.89 | 6 | 14 | 71.91 | 33879.33 | 121.19 | 942.36 | 37.1 | 27.17 | 5158.65 | 0.73 | 0.96 | 0.13 | 0.31 | 1 | 10 | 113.2553 | 154.9609 | 140.1717 | 113255.3146 | 154960.9179 | 1.8799e-06 | 0.24646 | 140171.6654
21 | 135 | CONCLUIDO | 8.512 | 11.75 | 8.14 | 32.55 | 0.41 | 15 | 273.28 | 59.89 | 6.25 | 13 | 72.14 | 33938.7 | 119.94 | 942.34 | 36.14 | 27.17 | 4680.72 | 0.75 | 0.96 | 0.13 | 0.28 | 1 | 10 | 111.6333 | 152.7415 | 138.1641 | 111633.2585 | 152741.5492 | 1.8925e-06 | 0.24479 | 138164.1101
22 | 135 | CONCLUIDO | 8.5076 | 11.75 | 8.14 | 32.57 | 0.42 | 15 | 273.76 | 59.89 | 6.5 | 13 | 72.37 | 33998.16 | 119.22 | 942.29 | 36.32 | 27.17 | 4773.46 | 0.75 | 0.96 | 0.13 | 0.29 | 1 | 10 | 111.229 | 152.1885 | 137.6638 | 111229.0442 | 152188.4854 | 1.8915e-06 | 0.24479 | 137663.8299
23 | 135 | CONCLUIDO | 8.5643 | 11.68 | 8.12 | 34.78 | 0.44 | 14 | 274.24 | 59.89 | 6.75 | 12 | 72.61 | 34057.71 | 118.23 | 942.25 | 35.53 | 27.17 | 4385.22 | 0.76 | 0.96 | 0.13 | 0.26 | 1 | 10 | 109.7963 | 150.2282 | 135.8906 | 109796.3327 | 150228.1862 | 1.9041e-06 | 0.24333 | 135890.619
24 | 135 | CONCLUIDO | 8.6277 | 11.59 | 8.08 | 37.29 | 0.45 | 13 | 274.73 | 59.89 | 7 | 11 | 72.84 | 34117.35 | 116.62 | 942.24 | 34.35 | 27.17 | 3799.81 | 0.79 | 0.97 | 0.13 | 0.23 | 1 | 10 | 107.8292 | 147.5367 | 133.456 | 107829.2352 | 147536.7167 | 1.9182e-06 | 0.24146 | 133456.0195
25 | 135 | CONCLUIDO | 8.6534 | 11.56 | 8.05 | 37.13 | 0.47 | 13 | 275.21 | 59.89 | 7.25 | 11 | 73.08 | 34177.09 | 115.4 | 942.3 | 33.02 | 27.17 | 3132.99 | 0.82 | 0.97 | 0.13 | 0.19 | 1 | 10 | 106.6301 | 145.896 | 131.9719 | 106630.0731 | 145895.9702 | 1.9239e-06 | 0.24083 | 131971.8635
26 | 135 | CONCLUIDO | 8.6403 | 11.57 | 8.11 | 40.57 | 0.48 | 12 | 275.7 | 59.89 | 7.5 | 10 | 73.31 | 34236.91 | 115.21 | 942.32 | 35.62 | 27.17 | 4439.97 | 0.76 | 0.96 | 0.13 | 0.26 | 1 | 10 | 106.9031 | 146.2696 | 132.3098 | 106903.1327 | 146269.5824 | 1.921e-06 | 0.24104 | 132309.8187
27 | 135 | CONCLUIDO | 8.6632 | 11.54 | 8.08 | 40.42 | 0.5 | 12 | 276.18 | 59.89 | 7.75 | 10 | 73.55 | 34296.82 | 114.05 | 942.31 | 34.45 | 27.17 | 3850.78 | 0.79 | 0.96 | 0.13 | 0.23 | 1 | 10 | 105.7794 | 144.7321 | 130.9191 | 105779.4413 | 144732.0982 | 1.9261e-06 | 0.24042 | 130919.0699
28 | 135 | CONCLUIDO | 8.6643 | 11.54 | 8.08 | 40.41 | 0.51 | 12 | 276.67 | 59.89 | 8 | 10 | 73.78 | 34356.83 | 113.1 | 942.31 | 34.52 | 27.17 | 3889.16 | 0.79 | 0.97 | 0.12 | 0.23 | 1 | 10 | 105.1697 | 143.8978 | 130.1644 | 105169.6665 | 143897.7775 | 1.9264e-06 | 0.24042 | 130164.3755
29 | 135 | CONCLUIDO | 8.7163 | 11.47 | 8.06 | 43.98 | 0.53 | 11 | 277.16 | 59.89 | 8.25 | 9 | 74.02 | 34416.93 | 112.06 | 942.29 | 33.82 | 27.17 | 3541.97 | 0.8 | 0.97 | 0.13 | 0.21 | 1 | 10 | 103.8252 | 142.0582 | 128.5003 | 103825.1696 | 142058.1775 | 1.9379e-06 | 0.23896 | 128500.3445
30 | 135 | CONCLUIDO | 8.7195 | 11.47 | 8.06 | 43.96 | 0.55 | 11 | 277.65 | 59.89 | 8.5 | 9 | 74.26 | 34477.13 | 111.34 | 942.24 | 33.74 | 27.17 | 3501.85 | 0.81 | 0.97 | 0.13 | 0.21 | 1 | 10 | 103.3387 | 141.3925 | 127.8982 | 103338.6854 | 141392.5483 | 1.9386e-06 | 0.23896 | 127898.242
31 | 135 | CONCLUIDO | 8.7822 | 11.39 | 8.03 | 48.17 | 0.56 | 10 | 278.13 | 59.89 | 8.75 | 8 | 74.5 | 34537.41 | 109.38 | 942.24 | 32.66 | 27.17 | 2970.31 | 0.83 | 0.97 | 0.12 | 0.18 | 1 | 10 | 101.283 | 138.5799 | 125.354 | 101282.9872 | 138579.8514 | 1.9526e-06 | 0.23729 | 125353.9849
32 | 135 | CONCLUIDO | 8.7964 | 11.37 | 8.01 | 48.06 | 0.58 | 10 | 278.62 | 59.89 | 9 | 8 | 74.74 | 34597.8 | 109.11 | 942.28 | 32.02 | 27.17 | 2647.16 | 0.85 | 0.97 | 0.12 | 0.16 | 1 | 10 | 100.8783 | 138.0261 | 124.8531 | 100878.2512 | 138026.0737 | 1.9557e-06 | 0.23688 | 124853.0589
33 | 135 | CONCLUIDO | 8.7608 | 11.41 | 8.06 | 48.34 | 0.59 | 10 | 279.11 | 59.89 | 9.25 | 8 | 74.98 | 34658.27 | 108.24 | 942.24 | 33.89 | 27.17 | 3582.29 | 0.8 | 0.97 | 0.12 | 0.2 | 1 | 10 | 100.9331 | 138.1011 | 124.9209 | 100933.0568 | 138101.0612 | 1.9478e-06 | 0.23771 | 124920.8897
34 | 135 | CONCLUIDO | 8.8209 | 11.34 | 8.03 | 53.52 | 0.6 | 9 | 279.61 | 59.89 | 9.5 | 7 | 75.22 | 34718.84 | 105.89 | 942.28 | 32.77 | 27.17 | 3029.33 | 0.83 | 0.97 | 0.12 | 0.18 | 1 | 10 | 98.6927 | 135.0357 | 122.1481 | 98692.671 | 135035.6665 | 1.9612e-06 | 0.23625 | 122148.052
35 | 135 | CONCLUIDO | 8.8294 | 11.33 | 8.02 | 53.45 | 0.62 | 9 | 280.1 | 59.89 | 9.75 | 7 | 75.46 | 34779.51 | 105.65 | 942.32 | 32.37 | 27.17 | 2828.82 | 0.84 | 0.97 | 0.12 | 0.16 | 1 | 10 | 98.4132 | 134.6533 | 121.8022 | 98413.192 | 134653.271 | 1.9631e-06 | 0.23604 | 121802.1518
36 | 135 | CONCLUIDO | 8.8263 | 11.33 | 8.02 | 53.48 | 0.63 | 9 | 280.59 | 59.89 | 10 | 6 | 75.7 | 34840.27 | 105.24 | 942.26 | 32.48 | 27.17 | 2881.78 | 0.84 | 0.97 | 0.12 | 0.17 | 1 | 10 | 98.194 | 134.3534 | 121.5309 | 98194.0326 | 134353.4074 | 1.9624e-06 | 0.23604 | 121530.9068
37 | 135 | CONCLUIDO | 8.824 | 11.33 | 8.02 | 53.5 | 0.65 | 9 | 281.08 | 59.89 | 10.25 | 5 | 75.95 | 34901.13 | 104.28 | 942.26 | 32.54 | 27.17 | 2911.57 | 0.83 | 0.97 | 0.13 | 0.17 | 1 | 10 | 97.6269 | 133.5774 | 120.829 | 97626.8804 | 133577.4048 | 1.9619e-06 | 0.23604 | 120828.9647
38 | 135 | CONCLUIDO | 8.8201 | 11.34 | 8.03 | 53.53 | 0.66 | 9 | 281.58 | 59.89 | 10.5 | 4 | 76.19 | 34962.08 | 103.46 | 942.24 | 32.78 | 27.17 | 3033.15 | 0.83 | 0.97 | 0.12 | 0.18 | 1 | 10 | 97.2021 | 132.9962 | 120.3032 | 97202.0832 | 132996.1785 | 1.961e-06 | 0.23625 | 120303.2099
39 | 135 | CONCLUIDO | 8.8091 | 11.35 | 8.04 | 53.63 | 0.68 | 9 | 282.07 | 59.89 | 10.75 | 1 | 76.44 | 35023.13 | 103.09 | 942.26 | 33.05 | 27.17 | 3168.6 | 0.82 | 0.97 | 0.13 | 0.19 | 1 | 10 | 97.1308 | 132.8986 | 120.2149 | 97130.7595 | 132898.5902 | 1.9586e-06 | 0.23646 | 120214.9353
40 | 135 | CONCLUIDO | 8.8751 | 11.27 | 8.01 | 60.08 | 0.69 | 8 | 282.57 | 59.89 | 11 | 0 | 76.68 | 35084.28 | 102.61 | 942.24 | 31.94 | 27.17 | 2617.27 | 0.85 | 0.97 | 0.13 | 0.16 | 1 | 10 | 96.0127 | 131.3687 | 118.8311 | 96012.6514 | 131368.7454 | 1.9732e-06 | 0.23479 | 118831.0967

## RESULTADOS_14
Unnamed: 0 | Volume de calda [L] | STATUS | Capacidade operacional [ha/h] | Tempo de missao [h] | Tempo util [h] | Tempo por voo [min] | Autonomia Projetada [h] | N° Voos | MTOW [kg] | Massa Estrutura [kg] | Combustível [kg] | Abastecimentos | Massa gerador | Potência gerador [W] | Combustível consumido [L] | Calda cons [L] | Distância percorrida [km] | Distância Pulverizando [km] | RTL ACUMULADO[m] | EOC [km/km] | EOC [h/h] | Tempo de manobra [h] | Tempo rtl_rtw [h] | V pulv [m/s] | V desloc [m/s] | Preço Total por ha Simples [R$/ha] | Preço Total por ha Presumido [R$/ha] | Preço Total por ha Real [R$/ha] | Preço Total Simples [R$] | Preço Total Presumido [R$] | Prod CAPEX [ha/h/R$] | Dias Trabalhados | Preço Total Real [R$]
0 | 80 | CONCLUIDO | 6.9057 | 14.48 | 9.51 | 6.96 | 0.11 | 82 | 159.12 | 50.28 | 1 | 80 | 27.84 | 19859.16 | 112.14 | 942.5 | 79.17 | 27.17 | 25862.86 | 0.34 | 0.82 | 0.24 | 1.66 | 1 | 10 | 128.845 | 176.2913 | 159.4663 | 128844.9525 | 176291.3482 | 1.6675e-06 | 0.30167 | 159466.3493
1 | 80 | CONCLUIDO | 7.456 | 13.41 | 9.09 | 8.8 | 0.14 | 62 | 159.48 | 50.28 | 1.25 | 60 | 27.95 | 19902.91 | 105.72 | 942.46 | 65.79 | 27.17 | 19272.77 | 0.41 | 0.86 | 0.2 | 1.24 | 1 | 10 | 113.2315 | 154.9284 | 140.1422 | 113231.5394 | 154928.3877 | 1.8004e-06 | 0.27937 | 140142.2398
2 | 80 | CONCLUIDO | 7.8298 | 12.77 | 8.84 | 10.6 | 0.17 | 50 | 159.83 | 50.28 | 1.5 | 48 | 28.05 | 19946.71 | 101.32 | 942.33 | 57.97 | 27.17 | 15424.34 | 0.47 | 0.88 | 0.19 | 0.98 | 1 | 10 | 103.9736 | 142.2613 | 128.6841 | 103973.6002 | 142261.2668 | 1.8906e-06 | 0.26604 | 128684.0512
3 | 80 | CONCLUIDO | 8.1437 | 12.28 | 8.63 | 12.63 | 0.19 | 41 | 160.19 | 50.28 | 1.75 | 39 | 28.16 | 19990.53 | 97.6 | 942.42 | 51.38 | 27.17 | 12172.8 | 0.53 | 0.9 | 0.18 | 0.78 | 1 | 10 | 96.8389 | 132.4993 | 119.8537 | 96838.9304 | 132499.2968 | 1.9664e-06 | 0.25583 | 119853.7499
4 | 80 | CONCLUIDO | 8.3983 | 11.91 | 8.46 | 14.49 | 0.22 | 35 | 160.54 | 50.28 | 2 | 33 | 28.26 | 20034.4 | 94.17 | 942.37 | 46.32 | 27.17 | 9671.43 | 0.59 | 0.92 | 0.15 | 0.6 | 1 | 10 | 91.1775 | 124.753 | 112.8468 | 91177.4723 | 124753.0401 | 2.0279e-06 | 0.24813 | 112846.785
5 | 80 | CONCLUIDO | 8.4616 | 11.82 | 8.49 | 16.44 | 0.25 | 31 | 160.9 | 50.28 | 2.25 | 29 | 28.37 | 20078.3 | 93.33 | 942.34 | 47.39 | 27.17 | 10225.96 | 0.57 | 0.92 | 0.16 | 0.64 | 1 | 10 | 90.0641 | 123.2297 | 111.4688 | 90064.1196 | 123229.7019 | 2.0432e-06 | 0.24625 | 111468.8321
6 | 80 | CONCLUIDO | 8.6414 | 11.57 | 8.38 | 18.62 | 0.27 | 27 | 161.26 | 50.28 | 2.5 | 25 | 28.48 | 20122.23 | 90.54 | 942.31 | 43.58 | 27.17 | 8340.84 | 0.62 | 0.93 | 0.15 | 0.52 | 1 | 10 | 86.1191 | 117.832 | 106.5863 | 86119.1341 | 117831.9986 | 2.0866e-06 | 0.24104 | 106586.2781
7 | 80 | CONCLUIDO | 8.7619 | 11.41 | 8.32 | 20.79 | 0.3 | 24 | 161.61 | 50.28 | 2.75 | 22 | 28.58 | 20166.2 | 88.31 | 942.25 | 41.67 | 27.17 | 7404.2 | 0.65 | 0.94 | 0.15 | 0.46 | 1 | 10 | 83.3851 | 114.0911 | 103.2025 | 83385.0833 | 114091.1497 | 2.1157e-06 | 0.23771 | 103202.4505
8 | 80 | CONCLUIDO | 8.8446 | 11.31 | 8.27 | 22.56 | 0.33 | 22 | 161.97 | 50.28 | 3 | 20 | 28.69 | 20210.21 | 86.33 | 942.27 | 40.34 | 27.17 | 6747.8 | 0.67 | 0.94 | 0.14 | 0.42 | 1 | 10 | 81.2486 | 111.1679 | 100.5582 | 81248.5811 | 111167.8931 | 2.1357e-06 | 0.23563 | 100558.1854
9 | 80 | CONCLUIDO | 8.9299 | 11.2 | 8.23 | 24.69 | 0.35 | 20 | 162.33 | 50.28 | 3.25 | 18 | 28.8 | 20254.26 | 84.32 | 942.27 | 38.88 | 27.17 | 6028.31 | 0.7 | 0.95 | 0.14 | 0.38 | 1 | 10 | 79.1407 | 108.2837 | 97.9493 | 79140.6639 | 108283.7478 | 2.1563e-06 | 0.23333 | 97949.2989
10 | 80 | CONCLUIDO | 9.0386 | 11.06 | 8.16 | 27.2 | 0.38 | 18 | 162.68 | 50.28 | 3.5 | 16 | 28.9 | 20298.34 | 81.96 | 942.29 | 37.01 | 27.17 | 5103.3 | 0.73 | 0.96 | 0.13 | 0.31 | 1 | 10 | 76.5757 | 104.7742 | 94.7747 | 76575.6686 | 104774.2081 | 2.1825e-06 | 0.23042 | 94774.7047
11 | 80 | CONCLUIDO | 9.0405 | 11.06 | 8.19 | 28.9 | 0.41 | 17 | 163.04 | 50.28 | 3.75 | 15 | 29.01 | 20342.46 | 80.84 | 942.29 | 37.74 | 27.17 | 5474.25 | 0.72 | 0.95 | 0.14 | 0.34 | 1 | 10 | 75.9766 | 103.9545 | 94.0332 | 75976.5567 | 103954.4767 | 2.183e-06 | 0.23042 | 94033.2074
12 | 80 | CONCLUIDO | 9.1378 | 10.94 | 8.14 | 32.54 | 0.43 | 15 | 163.4 | 50.28 | 4 | 13 | 29.12 | 20386.62 | 78.01 | 942.3 | 36.04 | 27.17 | 4630.75 | 0.75 | 0.96 | 0.13 | 0.28 | 1 | 10 | 73.3499 | 100.3606 | 90.7823 | 73349.9214 | 100360.5984 | 2.2065e-06 | 0.22792 | 90782.3237
13 | 80 | CONCLUIDO | 9.1825 | 10.89 | 8.11 | 34.78 | 0.46 | 14 | 163.76 | 50.28 | 4.25 | 10 | 29.23 | 20430.81 | 76.17 | 942.24 | 35.35 | 27.17 | 4293.42 | 0.77 | 0.96 | 0.13 | 0.26 | 1 | 10 | 71.8214 | 98.2692 | 88.8905 | 71821.3895 | 98269.1936 | 2.2172e-06 | 0.22687 | 88890.5197
14 | 80 | CONCLUIDO | 9.2218 | 10.84 | 8.1 | 37.39 | 0.49 | 13 | 164.12 | 50.28 | 4.5 | 4 | 29.34 | 20475.04 | 74.26 | 942.28 | 34.69 | 27.17 | 3969.87 | 0.78 | 0.96 | 0.14 | 0.25 | 1 | 10 | 70.3652 | 96.2768 | 87.0883 | 70365.223 | 96276.8024 | 2.2267e-06 | 0.22583 | 87088.2795
15 | 80 | CONCLUIDO | 9.2131 | 10.85 | 8.11 | 37.43 | 0.51 | 13 | 164.48 | 50.28 | 4.75 | 0 | 29.45 | 20519.3 | 74.52 | 942.34 | 34.83 | 27.17 | 4036.17 | 0.78 | 0.96 | 0.14 | 0.26 | 1 | 10 | 70.6133 | 96.6163 | 87.3953 | 70613.3268 | 96616.2689 | 2.2246e-06 | 0.22604 | 87395.3478

## RESULTADOS_21
Unnamed: 0 | Volume de calda [L] | STATUS | Capacidade operacional [ha/h] | Tempo de missao [h] | Tempo util [h] | Tempo por voo [min] | Autonomia Projetada [h] | N° Voos | MTOW [kg] | Massa Estrutura [kg] | Combustível [kg] | Abastecimentos | Massa gerador | Potência gerador [W] | Combustível consumido [L] | Calda cons [L] | Distância percorrida [km] | Distância Pulverizando [km] | RTL ACUMULADO[m] | EOC [km/km] | EOC [h/h] | Tempo de manobra [h] | Tempo rtl_rtw [h] | V pulv [m/s] | V desloc [m/s] | Preço Total por ha Simples [R$/ha] | Preço Total por ha Presumido [R$/ha] | Preço Total por ha Real [R$/ha] | Preço Total Simples [R$] | Preço Total Presumido [R$] | Prod CAPEX [ha/h/R$] | Dias Trabalhados | Preço Total Real [R$]
0 | 115 | CONCLUIDO | 5.708 | 17.52 | 10.07 | 5.55 | 0.08 | 109 | 222.93 | 56.94 | 1 | 107 | 49.99 | 27728.69 | 150.01 | 942.78 | 97 | 27.17 | 34645.41 | 0.28 | 0.77 | 0.27 | 2.22 | 1 | 10 | 201.9835 | 276.3628 | 249.9871 | 201983.5272 | 276362.7728 | 1.3031e-06 | 0.365 | 249987.0976
1 | 115 | CONCLUIDO | 6.3447 | 15.76 | 9.5 | 6.95 | 0.1 | 82 | 223.35 | 56.94 | 1.25 | 80 | 50.15 | 27780.03 | 140.47 | 942.49 | 78.91 | 27.17 | 25731.09 | 0.34 | 0.82 | 0.23 | 1.65 | 1 | 10 | 170.8549 | 233.7712 | 211.4604 | 170854.8891 | 233771.1969 | 1.4484e-06 | 0.32833 | 211460.402
2 | 115 | CONCLUIDO | 6.7763 | 14.76 | 9.2 | 8.36 | 0.12 | 66 | 223.76 | 56.94 | 1.5 | 64 | 50.32 | 27831.42 | 135.05 | 942.47 | 69.38 | 27.17 | 21048.64 | 0.39 | 0.85 | 0.21 | 1.34 | 1 | 10 | 154.3246 | 211.1537 | 191.0015 | 154324.5927 | 211153.716 | 1.5469e-06 | 0.3075 | 191001.5017
3 | 115 | CONCLUIDO | 7.1354 | 14.01 | 8.94 | 9.75 | 0.14 | 55 | 224.18 | 56.94 | 1.75 | 53 | 50.49 | 27882.87 | 130.27 | 942.5 | 61.09 | 27.17 | 16955.89 | 0.44 | 0.87 | 0.2 | 1.09 | 1 | 10 | 141.8419 | 194.0744 | 175.5522 | 141841.9082 | 194074.3564 | 1.6289e-06 | 0.29187 | 175552.1722
4 | 115 | CONCLUIDO | 7.4054 | 13.5 | 8.78 | 11.21 | 0.16 | 47 | 224.6 | 56.94 | 2 | 45 | 50.65 | 27934.37 | 127.05 | 942.31 | 56.05 | 27.17 | 14479.94 | 0.48 | 0.89 | 0.19 | 0.93 | 1 | 10 | 133.6806 | 182.9077 | 165.4513 | 133680.6163 | 182907.7168 | 1.6906e-06 | 0.28125 | 165451.2611
5 | 115 | CONCLUIDO | 7.6337 | 13.1 | 8.64 | 12.64 | 0.18 | 41 | 225.01 | 56.94 | 2.25 | 39 | 50.82 | 27985.94 | 124.15 | 942.51 | 51.62 | 27.17 | 12294.82 | 0.53 | 0.9 | 0.17 | 0.78 | 1 | 10 | 127.0846 | 173.8828 | 157.2876 | 127084.6107 | 173882.7709 | 1.7427e-06 | 0.27292 | 157287.6433
6 | 115 | CONCLUIDO | 7.8823 | 12.69 | 8.45 | 14.08 | 0.2 | 36 | 225.43 | 56.94 | 2.5 | 34 | 50.99 | 28037.57 | 120.23 | 942.37 | 45.57 | 27.17 | 9293.55 | 0.6 | 0.92 | 0.15 | 0.59 | 1 | 10 | 119.6598 | 163.7238 | 148.0982 | 119659.7899 | 163723.8035 | 1.7994e-06 | 0.26438 | 148098.2335
7 | 115 | CONCLUIDO | 7.9084 | 12.64 | 8.54 | 15.52 | 0.22 | 33 | 225.85 | 56.94 | 2.75 | 31 | 51.16 | 28089.25 | 120.69 | 942.24 | 48.66 | 27.17 | 10853.69 | 0.56 | 0.91 | 0.16 | 0.68 | 1 | 10 | 119.9459 | 164.1153 | 148.4523 | 119945.8852 | 164115.2517 | 1.8054e-06 | 0.26333 | 148452.3225
8 | 115 | CONCLUIDO | 8.0442 | 12.43 | 8.45 | 16.91 | 0.24 | 30 | 226.27 | 56.94 | 3 | 28 | 51.33 | 28140.99 | 118.77 | 942.31 | 46.08 | 27.17 | 9580.02 | 0.59 | 0.92 | 0.15 | 0.6 | 1 | 10 | 116.2962 | 159.1216 | 143.9353 | 116296.2347 | 159121.6389 | 1.8364e-06 | 0.25896 | 143935.293
9 | 115 | CONCLUIDO | 8.1807 | 12.22 | 8.38 | 18.62 | 0.25 | 27 | 226.69 | 56.94 | 3.25 | 25 | 51.5 | 28192.8 | 116.68 | 942.31 | 43.7 | 27.17 | 8404.11 | 0.62 | 0.93 | 0.15 | 0.52 | 1 | 10 | 112.7219 | 154.2311 | 139.5115 | 112721.9351 | 154231.1245 | 1.8676e-06 | 0.25458 | 139511.5224
10 | 115 | CONCLUIDO | 8.2656 | 12.1 | 8.34 | 20.02 | 0.27 | 25 | 227.11 | 56.94 | 3.5 | 23 | 51.67 | 28244.66 | 115.39 | 942.37 | 42.47 | 27.17 | 7799.89 | 0.64 | 0.94 | 0.15 | 0.49 | 1 | 10 | 110.5791 | 151.2991 | 136.8594 | 110579.0545 | 151299.1408 | 1.8869e-06 | 0.25208 | 136859.3632
11 | 115 | CONCLUIDO | 8.3494 | 11.98 | 8.31 | 21.67 | 0.29 | 23 | 227.53 | 56.94 | 3.75 | 21 | 51.84 | 28296.58 | 113.87 | 942.35 | 41.45 | 27.17 | 7296.11 | 0.66 | 0.94 | 0.14 | 0.45 | 1 | 10 | 108.3814 | 148.2922 | 134.1394 | 108381.4249 | 148292.247 | 1.9061e-06 | 0.24958 | 134139.4431
12 | 115 | CONCLUIDO | 8.3955 | 11.91 | 8.28 | 22.59 | 0.31 | 22 | 227.95 | 56.94 | 4 | 20 | 52.01 | 28348.56 | 112.65 | 942.24 | 40.62 | 27.17 | 6889.53 | 0.67 | 0.94 | 0.15 | 0.43 | 1 | 10 | 106.8911 | 146.2531 | 132.2949 | 106891.111 | 146253.1337 | 1.9166e-06 | 0.24813 | 132294.9399
13 | 115 | CONCLUIDO | 8.4962 | 11.77 | 8.23 | 24.69 | 0.33 | 20 | 228.38 | 56.94 | 4.25 | 18 | 52.18 | 28400.61 | 110.91 | 942.25 | 39.03 | 27.17 | 6103.63 | 0.7 | 0.95 | 0.14 | 0.38 | 1 | 10 | 104.3431 | 142.7668 | 129.1414 | 104343.095 | 142766.8258 | 1.9396e-06 | 0.24521 | 129141.3603
14 | 115 | CONCLUIDO | 8.58 | 11.66 | 8.16 | 25.77 | 0.35 | 19 | 228.8 | 56.94 | 4.5 | 17 | 52.36 | 28452.71 | 109 | 942.29 | 36.62 | 27.17 | 4905.36 | 0.74 | 0.96 | 0.14 | 0.31 | 1 | 10 | 101.871 | 139.3844 | 126.0817 | 101870.9944 | 139384.3888 | 1.9587e-06 | 0.24292 | 126081.7383
15 | 115 | CONCLUIDO | 8.5247 | 11.73 | 8.28 | 27.6 | 0.37 | 18 | 229.22 | 56.94 | 4.75 | 16 | 52.53 | 28504.87 | 109.96 | 942.29 | 40.98 | 27.17 | 7088.85 | 0.66 | 0.94 | 0.14 | 0.43 | 1 | 10 | 103.5786 | 141.7209 | 128.1952 | 103578.6358 | 141720.8591 | 1.9461e-06 | 0.24438 | 128195.2192
16 | 115 | CONCLUIDO | 8.6225 | 11.6 | 8.19 | 28.91 | 0.39 | 17 | 229.65 | 56.94 | 5 | 15 | 52.7 | 28557.1 | 107.57 | 942.24 | 37.81 | 27.17 | 5508.08 | 0.72 | 0.95 | 0.14 | 0.34 | 1 | 10 | 100.5842 | 137.6237 | 124.4891 | 100584.1782 | 137623.7101 | 1.9684e-06 | 0.24167 | 124489.0964
17 | 115 | CONCLUIDO | 8.6724 | 11.53 | 8.17 | 30.63 | 0.41 | 16 | 230.07 | 56.94 | 5.25 | 14 | 52.88 | 28609.38 | 105.97 | 942.35 | 37.03 | 27.17 | 5121.11 | 0.73 | 0.95 | 0.14 | 0.31 | 1 | 10 | 98.9376 | 135.3708 | 122.4512 | 98937.617 | 135370.8125 | 1.9798e-06 | 0.24021 | 122451.2121
18 | 115 | CONCLUIDO | 8.7249 | 11.46 | 8.14 | 32.57 | 0.42 | 15 | 230.49 | 56.94 | 5.5 | 13 | 53.05 | 28661.73 | 104.62 | 942.24 | 36.42 | 27.17 | 4824.1 | 0.75 | 0.96 | 0.13 | 0.29 | 1 | 10 | 97.4013 | 133.2688 | 120.5498 | 97401.3113 | 133268.7711 | 1.9918e-06 | 0.23875 | 120549.7867
19 | 115 | CONCLUIDO | 8.7818 | 11.39 | 8.11 | 34.77 | 0.44 | 14 | 230.92 | 56.94 | 5.75 | 12 | 53.23 | 28714.14 | 103.23 | 942.25 | 35.33 | 27.17 | 4283.77 | 0.77 | 0.96 | 0.13 | 0.26 | 1 | 10 | 95.8118 | 131.0939 | 118.5825 | 95811.8056 | 131093.9393 | 2.0048e-06 | 0.23729 | 118582.5178
20 | 115 | CONCLUIDO | 8.7771 | 11.39 | 8.12 | 34.79 | 0.46 | 14 | 231.34 | 56.94 | 6 | 12 | 53.4 | 28766.61 | 101.86 | 942.27 | 35.45 | 27.17 | 4342.2 | 0.77 | 0.96 | 0.13 | 0.27 | 1 | 10 | 95.0483 | 130.0493 | 117.6375 | 95048.2923 | 130049.2668 | 2.0037e-06 | 0.23729 | 117637.5473
21 | 115 | CONCLUIDO | 8.8517 | 11.3 | 8.07 | 37.23 | 0.48 | 13 | 231.77 | 56.94 | 6.25 | 11 | 53.58 | 28819.14 | 100.7 | 942.31 | 33.65 | 27.17 | 3448.86 | 0.81 | 0.97 | 0.13 | 0.21 | 1 | 10 | 93.3698 | 127.7527 | 115.5601 | 93369.7934 | 127752.6705 | 2.0207e-06 | 0.23542 | 115560.1349
22 | 115 | CONCLUIDO | 8.8631 | 11.28 | 8.1 | 40.48 | 0.5 | 12 | 232.2 | 56.94 | 6.5 | 10 | 53.75 | 28871.74 | 99.27 | 942.24 | 34.9 | 27.17 | 4078.3 | 0.78 | 0.96 | 0.13 | 0.24 | 1 | 10 | 92.4803 | 126.5356 | 114.4593 | 92480.3059 | 126535.6345 | 2.0233e-06 | 0.235 | 114459.2512
23 | 115 | CONCLUIDO | 8.8729 | 11.27 | 8.08 | 40.41 | 0.52 | 12 | 232.62 | 56.94 | 6.75 | 10 | 53.93 | 28924.39 | 98.06 | 942.24 | 34.49 | 27.17 | 3874.08 | 0.79 | 0.96 | 0.13 | 0.23 | 1 | 10 | 91.5668 | 125.2857 | 113.3286 | 91566.7982 | 125285.7329 | 2.0256e-06 | 0.23479 | 113328.6384
24 | 115 | CONCLUIDO | 8.9217 | 11.21 | 8.06 | 43.99 | 0.53 | 11 | 233.05 | 56.94 | 7 | 9 | 54.11 | 28977.11 | 96.67 | 942.31 | 33.94 | 27.17 | 3602.6 | 0.8 | 0.97 | 0.12 | 0.21 | 1 | 10 | 90.1563 | 123.3558 | 111.5829 | 90156.2909 | 123355.8146 | 2.0367e-06 | 0.23354 | 111582.9088
25 | 115 | CONCLUIDO | 8.9288 | 11.2 | 8.06 | 43.94 | 0.55 | 11 | 233.48 | 56.94 | 7.25 | 9 | 54.29 | 29029.89 | 95.58 | 942.24 | 33.63 | 27.17 | 3446.95 | 0.81 | 0.97 | 0.13 | 0.2 | 1 | 10 | 89.4215 | 122.3504 | 110.6734 | 89421.4651 | 122350.3936 | 2.0383e-06 | 0.23333 | 110673.4437
26 | 115 | CONCLUIDO | 8.9861 | 11.13 | 8.03 | 48.17 | 0.57 | 10 | 233.91 | 56.94 | 7.5 | 8 | 54.46 | 29082.74 | 93.55 | 942.26 | 32.64 | 27.17 | 2960.17 | 0.83 | 0.97 | 0.13 | 0.18 | 1 | 10 | 87.5269 | 119.7582 | 108.3286 | 87526.8922 | 119758.1553 | 2.0514e-06 | 0.23187 | 108328.605
27 | 115 | CONCLUIDO | 8.9982 | 11.11 | 8.01 | 48.08 | 0.59 | 10 | 234.34 | 56.94 | 7.75 | 5 | 54.64 | 29135.65 | 93 | 942.24 | 31.88 | 27.17 | 2577.47 | 0.85 | 0.97 | 0.13 | 0.16 | 1 | 10 | 87.008 | 119.0482 | 107.6864 | 87008.0394 | 119048.238 | 2.0542e-06 | 0.23146 | 107686.4413
28 | 115 | CONCLUIDO | 8.9847 | 11.13 | 8.03 | 48.18 | 0.61 | 10 | 234.77 | 56.94 | 8 | 2 | 54.82 | 29188.62 | 92.17 | 942.24 | 32.61 | 27.17 | 2944.28 | 0.83 | 0.97 | 0.13 | 0.18 | 1 | 10 | 86.7043 | 118.6326 | 107.3105 | 86704.2677 | 118632.6041 | 2.0511e-06 | 0.23187 | 107310.4749
29 | 115 | CONCLUIDO | 8.9793 | 11.14 | 8.04 | 48.22 | 0.62 | 10 | 235.2 | 56.94 | 8.25 | 1 | 55 | 29241.66 | 92.09 | 942.24 | 32.74 | 27.17 | 3010.45 | 0.83 | 0.97 | 0.13 | 0.18 | 1 | 10 | 86.7424 | 118.6848 | 107.3577 | 86742.4474 | 118684.8433 | 2.0499e-06 | 0.23208 | 107357.7285
30 | 115 | CONCLUIDO | 8.9816 | 11.13 | 8.03 | 48.21 | 0.64 | 10 | 235.63 | 56.94 | 8.5 | 0 | 55.18 | 29294.76 | 91.99 | 942.24 | 32.6 | 27.17 | 2938.3 | 0.83 | 0.97 | 0.13 | 0.18 | 1 | 10 | 86.6242 | 118.5231 | 107.2114 | 86624.2269 | 118523.0888 | 2.0504e-06 | 0.23187 | 107211.4116

## RESULTADOS_5
Unnamed: 0 | Volume de calda [L] | STATUS | Capacidade operacional [ha/h] | Tempo de missao [h] | Tempo util [h] | Tempo por voo [min] | Autonomia Projetada [h] | N° Voos | MTOW [kg] | Massa Estrutura [kg] | Combustível [kg] | Abastecimentos | Massa gerador | Potência gerador [W] | Combustível consumido [L] | Calda cons [L] | Distância percorrida [km] | Distância Pulverizando [km] | RTL ACUMULADO[m] | EOC [km/km] | EOC [h/h] | Tempo de manobra [h] | Tempo rtl_rtw [h] | V pulv [m/s] | V desloc [m/s] | Preço Total por ha Simples [R$/ha] | Preço Total por ha Presumido [R$/ha] | Preço Total por ha Real [R$/ha] | Preço Total Simples [R$] | Preço Total Presumido [R$] | Prod CAPEX [ha/h/R$] | Dias Trabalhados | Preço Total Real [R$]
0 | 35 | CONCLUIDO | 8.8376 | 11.32 | 8.68 | 12.12 | 0.22 | 43 | 80.84 | 35.1 | 1 | 41 | 9.74 | 10204.21 | 58.08 | 942.41 | 53.11 | 27.17 | 13027.09 | 0.51 | 0.9 | 0.17 | 0.83 | 1 | 10 | 57.5004 | 78.6746 | 71.166 | 57500.4199 | 78674.6113 | 2.3812e-06 | 0.23583 | 71166.0168
1 | 35 | CONCLUIDO | 9.0923 | 11 | 8.56 | 16.04 | 0.27 | 32 | 81.14 | 35.1 | 1.25 | 26 | 9.79 | 10241.25 | 54 | 942.3 | 49.4 | 27.17 | 11227.29 | 0.55 | 0.91 | 0.16 | 0.7 | 1 | 10 | 53.235 | 72.8384 | 65.8868 | 53234.9714 | 72838.4364 | 2.4498e-06 | 0.22917 | 65886.8383
2 | 35 | CONCLUIDO | 9.2457 | 10.82 | 8.44 | 18.09 | 0.32 | 28 | 81.44 | 35.1 | 1.5 | 1 | 9.84 | 10278.32 | 51.52 | 942.34 | 44.65 | 27.17 | 8870.92 | 0.61 | 0.92 | 0.19 | 0.59 | 1 | 10 | 50.6653 | 69.3226 | 62.7065 | 50665.3421 | 69322.5562 | 2.4912e-06 | 0.22542 | 62706.5088
3 | 35 | CONCLUIDO | 9.2443 | 10.82 | 8.44 | 18.09 | 0.38 | 28 | 81.74 | 35.1 | 1.75 | 0 | 9.89 | 10315.41 | 51.7 | 942.34 | 44.68 | 27.17 | 8890.41 | 0.61 | 0.92 | 0.19 | 0.59 | 1 | 10 | 50.7786 | 69.4775 | 62.8467 | 50778.6025 | 69477.5241 | 2.4908e-06 | 0.22542 | 62846.6867

## RESULTADOS_8
Unnamed: 0 | Volume de calda [L] | STATUS | Capacidade operacional [ha/h] | Tempo de missao [h] | Tempo util [h] | Tempo por voo [min] | Autonomia Projetada [h] | N° Voos | MTOW [kg] | Massa Estrutura [kg] | Combustível [kg] | Abastecimentos | Massa gerador | Potência gerador [W] | Combustível consumido [L] | Calda cons [L] | Distância percorrida [km] | Distância Pulverizando [km] | RTL ACUMULADO[m] | EOC [km/km] | EOC [h/h] | Tempo de manobra [h] | Tempo rtl_rtw [h] | V pulv [m/s] | V desloc [m/s] | Preço Total por ha Simples [R$/ha] | Preço Total por ha Presumido [R$/ha] | Preço Total por ha Real [R$/ha] | Preço Total Simples [R$] | Preço Total Presumido [R$] | Prod CAPEX [ha/h/R$] | Dias Trabalhados | Preço Total Real [R$]
0 | 50 | CONCLUIDO | 8.1413 | 12.28 | 8.98 | 9.45 | 0.16 | 57 | 107.41 | 41.65 | 1 | 55 | 14.77 | 13481.73 | 78.2 | 942.51 | 62.31 | 27.17 | 17556.24 | 0.44 | 0.87 | 0.2 | 1.13 | 1 | 10 | 79.82 | 109.2133 | 98.7901 | 79820.0461 | 109213.3085 | 2.0985e-06 | 0.25583 | 98790.1436
1 | 50 | CONCLUIDO | 8.5669 | 11.67 | 8.68 | 12.11 | 0.2 | 43 | 107.73 | 41.65 | 1.25 | 41 | 14.83 | 13520.81 | 73.26 | 942.38 | 52.93 | 27.17 | 12939.2 | 0.51 | 0.9 | 0.18 | 0.83 | 1 | 10 | 72.0065 | 98.5224 | 89.1196 | 72006.4808 | 98522.4437 | 2.2082e-06 | 0.24313 | 89119.5999
2 | 50 | CONCLUIDO | 8.7916 | 11.37 | 8.56 | 14.68 | 0.24 | 35 | 108.05 | 41.65 | 1.5 | 33 | 14.9 | 13559.91 | 70.12 | 942.39 | 50.19 | 27.17 | 11607.63 | 0.54 | 0.91 | 0.14 | 0.71 | 1 | 10 | 67.9557 | 92.9799 | 84.106 | 67955.6514 | 92979.9202 | 2.2662e-06 | 0.23688 | 84106.0471
3 | 50 | CONCLUIDO | 8.996 | 11.12 | 8.44 | 17.45 | 0.28 | 29 | 108.37 | 41.65 | 1.75 | 27 | 14.97 | 13599.17 | 66.64 | 942.3 | 45.41 | 27.17 | 9247.48 | 0.6 | 0.92 | 0.16 | 0.58 | 1 | 10 | 64.0428 | 87.6262 | 79.2633 | 64042.8388 | 87626.2374 | 2.3188e-06 | 0.23167 | 79263.3123
4 | 50 | CONCLUIDO | 9.1867 | 10.89 | 8.32 | 20.79 | 0.32 | 24 | 108.68 | 41.65 | 2 | 22 | 15.03 | 13638.32 | 62.92 | 942.28 | 41.61 | 27.17 | 7373.65 | 0.65 | 0.94 | 0.15 | 0.46 | 1 | 10 | 60.2486 | 82.4348 | 74.5674 | 60248.6161 | 82434.8145 | 2.368e-06 | 0.22687 | 74567.3515
5 | 50 | CONCLUIDO | 9.2946 | 10.76 | 8.26 | 23.59 | 0.36 | 21 | 109 | 41.65 | 2.25 | 10 | 15.1 | 13677.51 | 60.2 | 942.24 | 39.46 | 27.17 | 6312.98 | 0.69 | 0.94 | 0.15 | 0.4 | 1 | 10 | 57.8295 | 79.1248 | 71.5733 | 57829.4558 | 79124.8127 | 2.3958e-06 | 0.22417 | 71573.2516
6 | 50 | CONCLUIDO | 9.3148 | 10.74 | 8.26 | 24.77 | 0.4 | 20 | 109.32 | 41.65 | 2.5 | 1 | 15.17 | 13716.72 | 59.81 | 942.37 | 39.18 | 27.17 | 6176.35 | 0.69 | 0.94 | 0.16 | 0.4 | 1 | 10 | 57.48 | 78.6467 | 71.1408 | 57480.0093 | 78646.6846 | 2.401e-06 | 0.22375 | 71140.7554
7 | 50 | CONCLUIDO | 9.31 | 10.74 | 8.26 | 24.78 | 0.44 | 20 | 109.64 | 41.65 | 2.75 | 0 | 15.24 | 13755.95 | 60.08 | 942.28 | 39.35 | 27.17 | 6265.1 | 0.69 | 0.94 | 0.16 | 0.41 | 1 | 10 | 57.6662 | 78.9014 | 71.3712 | 57666.1775 | 78901.4081 | 2.3998e-06 | 0.22375 | 71371.1684

## RESULTADOS_3
Unnamed: 0 | Volume de calda [L] | STATUS | Capacidade operacional [ha/h] | Tempo de missao [h] | Tempo util [h] | Tempo por voo [min] | Autonomia Projetada [h] | N° Voos | MTOW [kg] | Massa Estrutura [kg] | Combustível [kg] | Abastecimentos | Massa gerador | Potência gerador [W] | Combustível consumido [L] | Calda cons [L] | Distância percorrida [km] | Distância Pulverizando [km] | RTL ACUMULADO[m] | EOC [km/km] | EOC [h/h] | Tempo de manobra [h] | Tempo rtl_rtw [h] | V pulv [m/s] | V desloc [m/s] | Preço Total por ha Simples [R$/ha] | Preço Total por ha Presumido [R$/ha] | Preço Total por ha Real [R$/ha] | Preço Total Simples [R$] | Preço Total Presumido [R$] | Prod CAPEX [ha/h/R$] | Dias Trabalhados | Preço Total Real [R$]
0 | 25 | CONCLUIDO | 9.0948 | 11 | 8.66 | 13.32 | 0.28 | 39 | 61.76 | 28.92 | 1 | 1 | 6.84 | 7851.41 | 44.95 | 942.55 | 50.78 | 27.17 | 11884.81 | 0.53 | 0.9 | 0.22 | 0.8 | 1 | 10 | 45.6325 | 62.4365 | 56.4776 | 45632.5395 | 62436.4538 | 2.545e-06 | 0.22917 | 56477.6063
1 | 25 | CONCLUIDO | 9.095 | 11 | 8.66 | 13.32 | 0.35 | 39 | 62.05 | 28.92 | 1.25 | 0 | 6.88 | 7887.12 | 45.12 | 942.41 | 50.85 | 27.17 | 11915.96 | 0.53 | 0.9 | 0.22 | 0.8 | 1 | 10 | 45.7333 | 62.5743 | 56.6023 | 45733.3092 | 62574.3313 | 2.5451e-06 | 0.22917 | 56602.325

## RESULTADOS_15
Unnamed: 0 | Volume de calda [L] | STATUS | Capacidade operacional [ha/h] | Tempo de missao [h] | Tempo util [h] | Tempo por voo [min] | Autonomia Projetada [h] | N° Voos | MTOW [kg] | Massa Estrutura [kg] | Combustível [kg] | Abastecimentos | Massa gerador | Potência gerador [W] | Combustível consumido [L] | Calda cons [L] | Distância percorrida [km] | Distância Pulverizando [km] | RTL ACUMULADO[m] | EOC [km/km] | EOC [h/h] | Tempo de manobra [h] | Tempo rtl_rtw [h] | V pulv [m/s] | V desloc [m/s] | Preço Total por ha Simples [R$/ha] | Preço Total por ha Presumido [R$/ha] | Preço Total por ha Real [R$/ha] | Preço Total Simples [R$] | Preço Total Presumido [R$] | Prod CAPEX [ha/h/R$] | Dias Trabalhados | Preço Total Real [R$]
0 | 85 | CONCLUIDO | 6.7483 | 14.82 | 9.57 | 6.75 | 0.11 | 85 | 167.88 | 51.39 | 1 | 83 | 30.49 | 20939.59 | 117.15 | 942.38 | 80.65 | 27.17 | 26589.88 | 0.34 | 0.82 | 0.24 | 1.71 | 1 | 10 | 137.0628 | 187.5354 | 169.6373 | 137062.8311 | 187535.4123 | 1.6148e-06 | 0.30875 | 169637.2958
1 | 85 | CONCLUIDO | 7.2845 | 13.73 | 9.15 | 8.45 | 0.13 | 65 | 168.25 | 51.39 | 1.25 | 63 | 30.6 | 20984.25 | 110.78 | 942.36 | 67.76 | 27.17 | 20245.09 | 0.4 | 0.85 | 0.21 | 1.3 | 1 | 10 | 120.7217 | 165.1768 | 149.4125 | 120721.7172 | 165176.7793 | 1.7431e-06 | 0.28604 | 149412.5393
2 | 85 | CONCLUIDO | 7.6877 | 13.01 | 8.87 | 10.24 | 0.16 | 52 | 168.61 | 51.39 | 1.5 | 50 | 30.71 | 21028.94 | 106.12 | 942.49 | 59.1 | 27.17 | 15979.01 | 0.46 | 0.88 | 0.19 | 1.02 | 1 | 10 | 110.1578 | 150.7227 | 136.338 | 110157.769 | 150722.7194 | 1.8396e-06 | 0.27104 | 136337.9546
3 | 85 | CONCLUIDO | 7.9929 | 12.51 | 8.68 | 12.11 | 0.18 | 43 | 168.97 | 51.39 | 1.75 | 41 | 30.83 | 21073.68 | 102.37 | 942.34 | 52.94 | 27.17 | 12943.81 | 0.51 | 0.9 | 0.18 | 0.83 | 1 | 10 | 102.7951 | 140.6488 | 127.2255 | 102795.1223 | 140648.8213 | 1.9127e-06 | 0.26062 | 127225.4952
4 | 85 | CONCLUIDO | 8.2698 | 12.09 | 8.47 | 13.73 | 0.21 | 37 | 169.33 | 51.39 | 2 | 35 | 30.94 | 21118.46 | 98.42 | 942.38 | 45.99 | 27.17 | 9497.53 | 0.59 | 0.92 | 0.16 | 0.61 | 1 | 10 | 96.0978 | 131.4852 | 118.9365 | 96097.7844 | 131485.2281 | 1.9789e-06 | 0.25188 | 118936.4625
5 | 85 | CONCLUIDO | 8.3143 | 12.03 | 8.54 | 15.52 | 0.24 | 33 | 169.7 | 51.39 | 2.25 | 31 | 31.05 | 21163.27 | 98.1 | 942.35 | 48.79 | 27.17 | 10917.41 | 0.56 | 0.91 | 0.16 | 0.68 | 1 | 10 | 95.6188 | 130.8298 | 118.3436 | 95618.769 | 130829.8182 | 1.9896e-06 | 0.25062 | 118343.6039
6 | 85 | CONCLUIDO | 8.485 | 11.79 | 8.43 | 17.44 | 0.26 | 29 | 170.06 | 51.39 | 2.5 | 27 | 31.17 | 21208.12 | 95.68 | 942.3 | 45.34 | 27.17 | 9212.28 | 0.6 | 0.93 | 0.15 | 0.58 | 1 | 10 | 91.8132 | 125.6229 | 113.6336 | 91813.2244 | 125622.9041 | 2.0304e-06 | 0.24563 | 113633.6304
7 | 85 | CONCLUIDO | 8.6034 | 11.62 | 8.37 | 19.31 | 0.29 | 26 | 170.42 | 51.39 | 2.75 | 24 | 31.28 | 21253.01 | 93.41 | 942.49 | 43.3 | 27.17 | 8205.94 | 0.63 | 0.93 | 0.15 | 0.52 | 1 | 10 | 88.9405 | 121.6923 | 110.0781 | 88940.4611 | 121692.2626 | 2.0588e-06 | 0.24208 | 110078.1239
8 | 85 | CONCLUIDO | 8.7309 | 11.45 | 8.3 | 21.66 | 0.31 | 23 | 170.79 | 51.39 | 3 | 21 | 31.4 | 21297.94 | 91.31 | 942.36 | 41.22 | 27.17 | 7183.4 | 0.66 | 0.94 | 0.15 | 0.45 | 1 | 10 | 86.1321 | 117.8498 | 106.6024 | 86132.1413 | 117849.7956 | 2.0893e-06 | 0.23854 | 106602.3765
9 | 85 | CONCLUIDO | 8.8162 | 11.34 | 8.26 | 23.6 | 0.34 | 21 | 171.15 | 51.39 | 3.25 | 19 | 31.51 | 21342.91 | 89.43 | 942.27 | 39.93 | 27.17 | 6546.28 | 0.68 | 0.94 | 0.14 | 0.41 | 1 | 10 | 84.0272 | 114.9697 | 103.9972 | 84027.2022 | 114969.7251 | 2.1097e-06 | 0.23625 | 103997.1759
10 | 85 | CONCLUIDO | 8.9255 | 11.2 | 8.19 | 25.86 | 0.36 | 19 | 171.52 | 51.39 | 3.5 | 17 | 31.63 | 21387.92 | 87.17 | 942.24 | 37.5 | 27.17 | 5341.45 | 0.72 | 0.95 | 0.14 | 0.33 | 1 | 10 | 81.4207 | 111.4034 | 100.7712 | 81420.6829 | 111403.3704 | 2.1358e-06 | 0.23333 | 100771.1891
11 | 85 | CONCLUIDO | 8.8821 | 11.26 | 8.28 | 27.59 | 0.39 | 18 | 171.88 | 51.39 | 3.75 | 16 | 31.74 | 21432.96 | 87.06 | 942.29 | 41.13 | 27.17 | 7161.35 | 0.66 | 0.94 | 0.13 | 0.42 | 1 | 10 | 82.0272 | 112.2332 | 101.5218 | 82027.1856 | 112233.2142 | 2.1254e-06 | 0.23458 | 101521.8337
12 | 85 | CONCLUIDO | 9.0293 | 11.08 | 8.16 | 30.6 | 0.41 | 16 | 172.25 | 51.39 | 4 | 14 | 31.86 | 21478.05 | 83.73 | 942.27 | 36.93 | 27.17 | 5073.01 | 0.74 | 0.96 | 0.13 | 0.31 | 1 | 10 | 78.3379 | 107.1854 | 96.9558 | 78337.9232 | 107185.4026 | 2.1607e-06 | 0.23083 | 96955.7782
13 | 85 | CONCLUIDO | 9.0756 | 11.02 | 8.14 | 32.55 | 0.44 | 15 | 172.61 | 51.39 | 4.25 | 13 | 31.97 | 21523.17 | 81.71 | 942.28 | 36.13 | 27.17 | 4679.09 | 0.75 | 0.96 | 0.13 | 0.28 | 1 | 10 | 76.6734 | 104.9079 | 94.8957 | 76673.3895 | 104907.9141 | 2.1718e-06 | 0.22958 | 94895.65
14 | 85 | CONCLUIDO | 9.1252 | 10.96 | 8.11 | 34.76 | 0.46 | 14 | 172.98 | 51.39 | 4.5 | 12 | 32.09 | 21568.34 | 79.77 | 942.31 | 35.4 | 27.17 | 4315.85 | 0.77 | 0.96 | 0.13 | 0.26 | 1 | 10 | 75.0165 | 102.6409 | 92.845 | 75016.5381 | 102640.9369 | 2.1836e-06 | 0.22833 | 92845.0299
15 | 85 | CONCLUIDO | 9.1743 | 10.9 | 8.09 | 37.32 | 0.49 | 13 | 173.35 | 51.39 | 4.75 | 8 | 32.2 | 21613.54 | 78.35 | 942.29 | 34.31 | 27.17 | 3776.4 | 0.79 | 0.96 | 0.13 | 0.23 | 1 | 10 | 73.7204 | 100.8675 | 91.2408 | 73720.361 | 100867.4503 | 2.1954e-06 | 0.22708 | 91240.8024
16 | 85 | CONCLUIDO | 9.1992 | 10.87 | 8.06 | 37.19 | 0.51 | 13 | 173.71 | 51.39 | 5 | 3 | 32.32 | 21658.78 | 76.72 | 942.29 | 32.88 | 27.17 | 3063.52 | 0.83 | 0.97 | 0.14 | 0.2 | 1 | 10 | 72.4697 | 99.1562 | 89.6929 | 72469.6682 | 99156.1972 | 2.2013e-06 | 0.22646 | 89692.8689
17 | 85 | CONCLUIDO | 9.1966 | 10.87 | 8.06 | 37.2 | 0.53 | 13 | 174.08 | 51.39 | 5.25 | 0 | 32.44 | 21704.07 | 76.5 | 942.24 | 33.03 | 27.17 | 3136.35 | 0.82 | 0.97 | 0.14 | 0.21 | 1 | 10 | 72.3592 | 99.0051 | 89.5562 | 72359.2498 | 99005.1178 | 2.2007e-06 | 0.22646 | 89556.2083

## RESULTADOS_2
Unnamed: 0 | Volume de calda [L] | STATUS | Capacidade operacional [ha/h] | Tempo de missao [h] | Tempo util [h] | Tempo por voo [min] | Autonomia Projetada [h] | N° Voos | MTOW [kg] | Massa Estrutura [kg] | Combustível [kg] | Abastecimentos | Massa gerador | Potência gerador [W] | Combustível consumido [L] | Calda cons [L] | Distância percorrida [km] | Distância Pulverizando [km] | RTL ACUMULADO[m] | EOC [km/km] | EOC [h/h] | Tempo de manobra [h] | Tempo rtl_rtw [h] | V pulv [m/s] | V desloc [m/s] | Preço Total por ha Simples [R$/ha] | Preço Total por ha Presumido [R$/ha] | Preço Total por ha Real [R$/ha] | Preço Total Simples [R$] | Preço Total Presumido [R$] | Prod CAPEX [ha/h/R$] | Dias Trabalhados | Preço Total Real [R$]
0 | 20 | CONCLUIDO | 8.9038 | 11.23 | 8.88 | 10.88 | 0.34 | 49 | 51.33 | 24.83 | 1 | 0 | 5.51 | 6564.78 | 41.11 | 942.59 | 57.54 | 27.17 | 15215.22 | 0.47 | 0.88 | 0.25 | 1.03 | 1 | 10 | 43.1701 | 59.0672 | 53.4299 | 43170.0642 | 59067.1864 | 2.5499e-06 | 0.23396 | 53429.897

## RESULTADOS_22
Unnamed: 0 | Volume de calda [L] | STATUS | Capacidade operacional [ha/h] | Tempo de missao [h] | Tempo util [h] | Tempo por voo [min] | Autonomia Projetada [h] | N° Voos | MTOW [kg] | Massa Estrutura [kg] | Combustível [kg] | Abastecimentos | Massa gerador | Potência gerador [W] | Combustível consumido [L] | Calda cons [L] | Distância percorrida [km] | Distância Pulverizando [km] | RTL ACUMULADO[m] | EOC [km/km] | EOC [h/h] | Tempo de manobra [h] | Tempo rtl_rtw [h] | V pulv [m/s] | V desloc [m/s] | Preço Total por ha Simples [R$/ha] | Preço Total por ha Presumido [R$/ha] | Preço Total por ha Real [R$/ha] | Preço Total Simples [R$] | Preço Total Presumido [R$] | Prod CAPEX [ha/h/R$] | Dias Trabalhados | Preço Total Real [R$]
0 | 120 | CONCLUIDO | 5.5535 | 18.01 | 10.15 | 5.39 | 0.08 | 113 | 232.68 | 57.72 | 1 | 111 | 53.95 | 28931.02 | 155.49 | 942.56 | 99.07 | 27.17 | 35660.25 | 0.27 | 0.77 | 0.29 | 2.29 | 1 | 10 | 214.3921 | 293.3408 | 265.3447 | 214392.128 | 293340.7678 | 1.2591e-06 | 0.37521 | 265344.7367
1 | 120 | CONCLUIDO | 6.1915 | 16.15 | 9.57 | 6.76 | 0.1 | 85 | 233.1 | 57.72 | 1.25 | 83 | 54.13 | 28983.75 | 145.64 | 942.62 | 80.93 | 27.17 | 26728.35 | 0.34 | 0.82 | 0.24 | 1.71 | 1 | 10 | 180.7975 | 247.3752 | 223.766 | 180797.5277 | 247375.1536 | 1.4037e-06 | 0.33646 | 223766.0161
2 | 120 | CONCLUIDO | 6.6627 | 15.01 | 9.2 | 8.12 | 0.11 | 68 | 233.53 | 57.72 | 1.5 | 66 | 54.31 | 29036.54 | 139.19 | 942.33 | 69.22 | 27.17 | 20959.91 | 0.39 | 0.85 | 0.22 | 1.35 | 1 | 10 | 161.0724 | 220.3864 | 199.3531 | 161072.4433 | 220386.423 | 1.5105e-06 | 0.31271 | 199353.0521
3 | 120 | CONCLUIDO | 6.9969 | 14.29 | 8.99 | 9.46 | 0.13 | 57 | 233.96 | 57.72 | 1.75 | 55 | 54.49 | 29089.39 | 135.01 | 942.36 | 62.66 | 27.17 | 17734.4 | 0.43 | 0.87 | 0.2 | 1.13 | 1 | 10 | 149.2403 | 204.1971 | 184.7089 | 149240.2898 | 204197.1485 | 1.5863e-06 | 0.29771 | 184708.8593
4 | 120 | CONCLUIDO | 7.3061 | 13.69 | 8.79 | 10.99 | 0.15 | 48 | 234.39 | 57.72 | 2 | 46 | 54.67 | 29142.31 | 131.16 | 942.37 | 56.48 | 27.17 | 14686.48 | 0.48 | 0.89 | 0.18 | 0.94 | 1 | 10 | 139.2457 | 190.5221 | 172.339 | 139245.71 | 190522.1234 | 1.6564e-06 | 0.28521 | 172338.9594
5 | 120 | CONCLUIDO | 7.5296 | 13.28 | 8.66 | 12.37 | 0.17 | 42 | 234.82 | 57.72 | 2.25 | 40 | 54.85 | 29195.29 | 128.29 | 942.46 | 52.24 | 27.17 | 12599.14 | 0.52 | 0.9 | 0.18 | 0.8 | 1 | 10 | 132.5311 | 181.3348 | 164.0285 | 132531.06 | 181334.8431 | 1.7071e-06 | 0.27667 | 164028.5002
6 | 120 | CONCLUIDO | 7.7734 | 12.86 | 8.47 | 13.74 | 0.19 | 37 | 235.25 | 57.72 | 2.5 | 35 | 55.03 | 29248.33 | 124.56 | 942.28 | 46.1 | 27.17 | 9553.49 | 0.59 | 0.92 | 0.16 | 0.62 | 1 | 10 | 125.0279 | 171.0687 | 154.7421 | 125027.9056 | 171068.6963 | 1.7623e-06 | 0.26792 | 154742.14
7 | 120 | CONCLUIDO | 7.6852 | 13.01 | 8.71 | 14.93 | 0.21 | 35 | 235.68 | 57.72 | 2.75 | 33 | 55.21 | 29301.44 | 127.53 | 942.32 | 55.46 | 27.17 | 14241.06 | 0.49 | 0.9 | 0.14 | 0.86 | 1 | 10 | 129.5518 | 177.2585 | 160.3412 | 129551.7955 | 177258.482 | 1.7423e-06 | 0.27104 | 160341.1813
8 | 120 | CONCLUIDO | 7.9372 | 12.6 | 8.48 | 16.41 | 0.23 | 31 | 236.11 | 57.72 | 3 | 29 | 55.39 | 29354.61 | 123.08 | 942.29 | 46.83 | 27.17 | 9946.85 | 0.58 | 0.92 | 0.16 | 0.62 | 1 | 10 | 121.5077 | 166.2522 | 150.3853 | 121507.677 | 166252.1642 | 1.7995e-06 | 0.2625 | 150385.291
9 | 120 | CONCLUIDO | 8.0692 | 12.39 | 8.41 | 18.02 | 0.24 | 28 | 236.54 | 57.72 | 3.25 | 26 | 55.57 | 29407.85 | 121.19 | 942.35 | 44.66 | 27.17 | 8875.79 | 0.61 | 0.93 | 0.15 | 0.56 | 1 | 10 | 117.9927 | 161.4428 | 146.0349 | 117992.7018 | 161442.8201 | 1.8294e-06 | 0.25812 | 146034.9439
10 | 120 | CONCLUIDO | 8.1603 | 12.25 | 8.36 | 19.29 | 0.26 | 26 | 236.98 | 57.72 | 3.5 | 24 | 55.75 | 29461.15 | 119.53 | 942.31 | 43.11 | 27.17 | 8114.27 | 0.63 | 0.93 | 0.15 | 0.51 | 1 | 10 | 115.3894 | 157.8809 | 142.813 | 115389.4342 | 157880.9145 | 1.8501e-06 | 0.25521 | 142812.9816
11 | 120 | CONCLUIDO | 8.2459 | 12.13 | 8.32 | 20.81 | 0.28 | 24 | 237.41 | 57.72 | 3.75 | 22 | 55.93 | 29514.51 | 118.21 | 942.27 | 41.96 | 27.17 | 7546.44 | 0.65 | 0.94 | 0.15 | 0.47 | 1 | 10 | 113.182 | 154.8606 | 140.0809 | 113182.0069 | 154860.6151 | 1.8695e-06 | 0.25271 | 140080.9354
12 | 120 | CONCLUIDO | 8.3443 | 11.98 | 8.27 | 22.56 | 0.3 | 22 | 237.84 | 57.72 | 4 | 20 | 56.12 | 29567.95 | 116.46 | 942.29 | 40.3 | 27.17 | 6727.47 | 0.67 | 0.94 | 0.14 | 0.42 | 1 | 10 | 110.5319 | 151.2346 | 136.801 | 110531.9064 | 151234.6307 | 1.8918e-06 | 0.24958 | 136801.0098
13 | 120 | CONCLUIDO | 8.3891 | 11.92 | 8.25 | 23.58 | 0.32 | 21 | 238.28 | 57.72 | 4.25 | 19 | 56.3 | 29621.44 | 115.4 | 942.34 | 39.69 | 27.17 | 6426.94 | 0.68 | 0.94 | 0.14 | 0.4 | 1 | 10 | 109.1864 | 149.3937 | 135.1357 | 109186.4163 | 149393.6717 | 1.9019e-06 | 0.24833 | 135135.7494
14 | 120 | CONCLUIDO | 8.4384 | 11.85 | 8.23 | 24.69 | 0.34 | 20 | 238.71 | 57.72 | 4.5 | 18 | 56.49 | 29675.01 | 113.85 | 942.24 | 38.93 | 27.17 | 6054.07 | 0.7 | 0.95 | 0.14 | 0.38 | 1 | 10 | 107.4822 | 147.0619 | 133.0265 | 107482.1865 | 147061.8693 | 1.9131e-06 | 0.24688 | 133026.4909
15 | 120 | CONCLUIDO | 8.5796 | 11.66 | 8.13 | 27.09 | 0.35 | 18 | 239.14 | 57.72 | 4.75 | 16 | 56.67 | 29728.63 | 111.62 | 942.29 | 35.86 | 27.17 | 4529.42 | 0.76 | 0.96 | 0.13 | 0.27 | 1 | 10 | 103.9513 | 142.2307 | 128.6564 | 103951.2504 | 142230.6868 | 1.9451e-06 | 0.24292 | 128656.3896
16 | 120 | CONCLUIDO | 8.5606 | 11.68 | 8.2 | 28.93 | 0.37 | 17 | 239.58 | 57.72 | 5 | 15 | 56.86 | 29782.33 | 111.77 | 942.24 | 38.25 | 27.17 | 5726.38 | 0.71 | 0.95 | 0.13 | 0.35 | 1 | 10 | 104.5362 | 143.031 | 129.3803 | 104536.1753 | 143031.0069 | 1.9408e-06 | 0.24333 | 129380.3284
17 | 120 | CONCLUIDO | 8.5655 | 11.67 | 8.19 | 28.91 | 0.39 | 17 | 240.02 | 57.72 | 5.25 | 15 | 57.04 | 29836.09 | 110.75 | 942.36 | 37.9 | 27.17 | 5551.38 | 0.72 | 0.95 | 0.13 | 0.34 | 1 | 10 | 103.7914 | 142.012 | 128.4586 | 103791.4205 | 142012.0004 | 1.9419e-06 | 0.24313 | 128458.5744
18 | 120 | CONCLUIDO | 8.6236 | 11.6 | 8.16 | 30.59 | 0.41 | 16 | 240.45 | 57.72 | 5.5 | 14 | 57.23 | 29890.04 | 109.38 | 942.3 | 36.85 | 27.17 | 5034.91 | 0.74 | 0.96 | 0.13 | 0.31 | 1 | 10 | 102.1275 | 139.7353 | 126.3992 | 102127.4785 | 139735.3216 | 1.9551e-06 | 0.24167 | 126399.1787
19 | 120 | CONCLUIDO | 8.6703 | 11.53 | 8.14 | 32.57 | 0.42 | 15 | 240.89 | 57.72 | 5.75 | 13 | 57.42 | 29943.94 | 108.18 | 942.31 | 36.2 | 27.17 | 4714.64 | 0.75 | 0.96 | 0.13 | 0.29 | 1 | 10 | 100.7581 | 137.8617 | 124.7044 | 100758.1436 | 137861.7372 | 1.9657e-06 | 0.24021 | 124704.4065
20 | 120 | CONCLUIDO | 8.7292 | 11.46 | 8.11 | 34.75 | 0.44 | 14 | 241.33 | 57.72 | 6 | 12 | 57.6 | 29997.9 | 106.92 | 942.25 | 35.21 | 27.17 | 4222.7 | 0.77 | 0.96 | 0.13 | 0.26 | 1 | 10 | 99.1939 | 135.7215 | 122.7685 | 99193.9471 | 135721.5346 | 1.979e-06 | 0.23875 | 122768.4618
21 | 120 | CONCLUIDO | 8.7245 | 11.46 | 8.12 | 34.78 | 0.46 | 14 | 241.77 | 57.72 | 6.25 | 12 | 57.79 | 30051.93 | 105.62 | 942.24 | 35.51 | 27.17 | 4370.73 | 0.77 | 0.96 | 0.13 | 0.26 | 1 | 10 | 98.4719 | 134.7336 | 121.8749 | 98471.9367 | 134733.6481 | 1.978e-06 | 0.23875 | 121874.8578
22 | 120 | CONCLUIDO | 8.8015 | 11.36 | 8.06 | 37.2 | 0.48 | 13 | 242.2 | 57.72 | 6.5 | 11 | 57.98 | 30106.03 | 104.24 | 942.27 | 33.47 | 27.17 | 3356.29 | 0.81 | 0.97 | 0.13 | 0.21 | 1 | 10 | 96.5522 | 132.107 | 119.4989 | 96552.2488 | 132107.0464 | 1.9954e-06 | 0.23667 | 119498.9353
23 | 120 | CONCLUIDO | 8.8088 | 11.35 | 8.1 | 40.48 | 0.49 | 12 | 242.64 | 57.72 | 6.75 | 10 | 58.17 | 30160.2 | 103.16 | 942.31 | 34.95 | 27.17 | 4104.75 | 0.78 | 0.96 | 0.13 | 0.24 | 1 | 10 | 95.9524 | 131.2863 | 118.7565 | 95952.3781 | 131286.2769 | 1.9971e-06 | 0.23646 | 118756.4989
24 | 120 | CONCLUIDO | 8.8196 | 11.34 | 8.08 | 40.41 | 0.51 | 12 | 243.08 | 57.72 | 7 | 10 | 58.36 | 30214.44 | 101.92 | 942.31 | 34.49 | 27.17 | 3871.15 | 0.79 | 0.96 | 0.13 | 0.23 | 1 | 10 | 94.9992 | 129.9821 | 117.5768 | 94999.1734 | 129982.0601 | 1.9995e-06 | 0.23625 | 117576.7548
25 | 120 | CONCLUIDO | 8.8677 | 11.28 | 8.07 | 44 | 0.53 | 11 | 243.52 | 57.72 | 7.25 | 9 | 58.55 | 30268.74 | 100.58 | 942.3 | 33.92 | 27.17 | 3591.72 | 0.8 | 0.97 | 0.13 | 0.21 | 1 | 10 | 93.6343 | 128.1145 | 115.8875 | 93634.2662 | 128114.5339 | 2.0104e-06 | 0.235 | 115887.4626
26 | 120 | CONCLUIDO | 8.8788 | 11.26 | 8.05 | 43.92 | 0.55 | 11 | 243.96 | 57.72 | 7.5 | 9 | 58.74 | 30323.11 | 99.6 | 942.24 | 33.53 | 27.17 | 3397.72 | 0.81 | 0.97 | 0.12 | 0.2 | 1 | 10 | 92.8456 | 127.0355 | 114.9114 | 92845.6142 | 127035.4654 | 2.013e-06 | 0.23458 | 114911.3789
27 | 120 | CONCLUIDO | 8.9354 | 11.19 | 8.03 | 48.16 | 0.56 | 10 | 244.41 | 57.72 | 7.75 | 8 | 58.93 | 30377.55 | 97.43 | 942.24 | 32.64 | 27.17 | 2956.21 | 0.83 | 0.97 | 0.12 | 0.17 | 1 | 10 | 90.8744 | 124.3383 | 112.4716 | 90874.3637 | 124338.3136 | 2.0258e-06 | 0.23312 | 112471.6394
28 | 120 | CONCLUIDO | 8.9517 | 11.17 | 8.01 | 48.04 | 0.58 | 10 | 244.85 | 57.72 | 8 | 8 | 59.12 | 30432.06 | 96.76 | 942.25 | 31.93 | 27.17 | 2600.92 | 0.85 | 0.97 | 0.12 | 0.15 | 1 | 10 | 90.2327 | 123.4604 | 111.6775 | 90232.7289 | 123460.4004 | 2.0295e-06 | 0.23271 | 111677.5131
29 | 120 | CONCLUIDO | 8.9109 | 11.22 | 8.06 | 48.35 | 0.6 | 10 | 245.29 | 57.72 | 8.25 | 5 | 59.32 | 30486.64 | 95.37 | 942.24 | 33.6 | 27.17 | 3436.5 | 0.81 | 0.97 | 0.13 | 0.2 | 1 | 10 | 89.9699 | 123.1008 | 111.3522 | 89969.8854 | 123100.7664 | 2.0202e-06 | 0.23375 | 111352.202
30 | 120 | CONCLUIDO | 8.9814 | 11.13 | 8.02 | 53.44 | 0.62 | 9 | 245.73 | 57.72 | 8.5 | 2 | 59.51 | 30541.29 | 93.41 | 942.26 | 32.16 | 27.17 | 2721.17 | 0.84 | 0.97 | 0.13 | 0.16 | 1 | 10 | 87.9455 | 120.3309 | 108.8467 | 87945.4688 | 120330.8703 | 2.0362e-06 | 0.23187 | 108846.661
31 | 120 | CONCLUIDO | 8.9838 | 11.13 | 8.01 | 53.41 | 0.63 | 9 | 246.18 | 57.72 | 8.75 | 1 | 59.7 | 30596.01 | 93.55 | 942.26 | 31.96 | 27.17 | 2621.26 | 0.85 | 0.97 | 0.13 | 0.16 | 1 | 10 | 87.9717 | 120.3667 | 108.8791 | 87971.6795 | 120366.7329 | 2.0368e-06 | 0.23187 | 108879.1009
32 | 120 | CONCLUIDO | 8.9823 | 11.13 | 8.01 | 53.43 | 0.65 | 9 | 246.62 | 57.72 | 9 | 0 | 59.9 | 30650.8 | 93.71 | 942.26 | 31.94 | 27.17 | 2615.41 | 0.85 | 0.97 | 0.13 | 0.16 | 1 | 10 | 88.0829 | 120.5189 | 109.0167 | 88082.8683 | 120518.8664 | 2.0364e-06 | 0.23187 | 109016.715

## RESULTADOS_27
Unnamed: 0 | Volume de calda [L] | STATUS | Capacidade operacional [ha/h] | Tempo de missao [h] | Tempo util [h] | Tempo por voo [min] | Autonomia Projetada [h] | N° Voos | MTOW [kg] | Massa Estrutura [kg] | Combustível [kg] | Abastecimentos | Massa gerador | Potência gerador [W] | Combustível consumido [L] | Calda cons [L] | Distância percorrida [km] | Distância Pulverizando [km] | RTL ACUMULADO[m] | EOC [km/km] | EOC [h/h] | Tempo de manobra [h] | Tempo rtl_rtw [h] | V pulv [m/s] | V desloc [m/s] | Preço Total por ha Simples [R$/ha] | Preço Total por ha Presumido [R$/ha] | Preço Total por ha Real [R$/ha] | Preço Total Simples [R$] | Preço Total Presumido [R$] | Prod CAPEX [ha/h/R$] | Dias Trabalhados | Preço Total Real [R$]
0 | 145 | CONCLUIDO | 4.7924 | 20.87 | 10.64 | 4.73 | 0.06 | 135 | 285.18 | 61.2 | 1 | 133 | 77.98 | 35406.83 | 186.42 | 942.77 | 114.44 | 27.17 | 43235.36 | 0.24 | 0.73 | 0.32 | 2.78 | 1 | 10 | 292.303 | 399.9419 | 361.772 | 292303.0364 | 399941.9099 | 1.0527e-06 | 0.43479 | 361772.0153
1 | 145 | CONCLUIDO | 5.4847 | 18.23 | 9.89 | 5.94 | 0.08 | 100 | 285.68 | 61.2 | 1.25 | 98 | 78.24 | 35468.6 | 172.48 | 942.49 | 90.88 | 27.17 | 31629.76 | 0.3 | 0.79 | 0.27 | 2.04 | 1 | 10 | 237.0346 | 324.3211 | 293.3684 | 237034.5606 | 324321.143 | 1.2048e-06 | 0.37979 | 293368.3883
2 | 145 | CONCLUIDO | 5.9788 | 16.73 | 9.47 | 7.1 | 0.09 | 80 | 286.19 | 61.2 | 1.5 | 78 | 78.49 | 35530.47 | 164.3 | 942.63 | 77.58 | 27.17 | 25077.86 | 0.35 | 0.82 | 0.24 | 1.61 | 1 | 10 | 207.6969 | 284.1801 | 257.0583 | 207696.9121 | 284180.078 | 1.3133e-06 | 0.34854 | 257058.3302
3 | 145 | CONCLUIDO | 6.3857 | 15.66 | 9.15 | 8.32 | 0.11 | 66 | 286.69 | 61.2 | 1.75 | 64 | 78.74 | 35592.57 | 158.18 | 942.52 | 67.71 | 27.17 | 20214.68 | 0.4 | 0.85 | 0.21 | 1.3 | 1 | 10 | 187.6109 | 256.6975 | 232.1986 | 187610.8795 | 256697.4821 | 1.4027e-06 | 0.32625 | 232198.6347
4 | 145 | CONCLUIDO | 6.663 | 15.01 | 8.99 | 9.46 | 0.12 | 57 | 287.19 | 61.2 | 2 | 55 | 78.99 | 35654.65 | 154.66 | 942.35 | 62.62 | 27.17 | 17715.1 | 0.43 | 0.87 | 0.2 | 1.13 | 1 | 10 | 176.1625 | 241.0333 | 218.0294 | 176162.4698 | 241033.263 | 1.4636e-06 | 0.31271 | 218029.3867
5 | 145 | CONCLUIDO | 6.8996 | 14.49 | 8.85 | 10.62 | 0.14 | 50 | 287.7 | 61.2 | 2.25 | 48 | 79.25 | 35716.83 | 151.53 | 942.28 | 58.28 | 27.17 | 15577.81 | 0.47 | 0.88 | 0.19 | 1 | 1 | 10 | 167.0039 | 228.5021 | 206.6942 | 167003.8984 | 228502.1015 | 1.5156e-06 | 0.30188 | 206694.1817
6 | 145 | CONCLUIDO | 7.1286 | 14.03 | 8.71 | 11.87 | 0.15 | 44 | 288.2 | 61.2 | 2.5 | 42 | 79.5 | 35779.11 | 148.4 | 942.38 | 53.87 | 27.17 | 13404.66 | 0.5 | 0.9 | 0.18 | 0.85 | 1 | 10 | 158.6208 | 217.032 | 196.3187 | 158620.7888 | 217031.9611 | 1.5659e-06 | 0.29229 | 196318.7353
7 | 145 | CONCLUIDO | 7.336 | 13.63 | 8.58 | 13.2 | 0.17 | 39 | 288.71 | 61.2 | 2.75 | 37 | 79.76 | 35841.5 | 145.62 | 942.56 | 49.68 | 27.17 | 11330.65 | 0.55 | 0.91 | 0.17 | 0.73 | 1 | 10 | 151.5048 | 207.2955 | 187.5115 | 151504.7652 | 207295.5036 | 1.6114e-06 | 0.28396 | 187511.5117
8 | 145 | CONCLUIDO | 7.5446 | 13.25 | 8.42 | 14.43 | 0.18 | 35 | 289.21 | 61.2 | 3 | 33 | 80.02 | 35903.99 | 142.07 | 942.38 | 44.81 | 27.17 | 8918.95 | 0.61 | 0.93 | 0.15 | 0.57 | 1 | 10 | 144.0638 | 197.1145 | 178.3022 | 144063.8388 | 197114.5 | 1.6572e-06 | 0.27604 | 178302.1687
9 | 145 | CONCLUIDO | 7.5083 | 13.32 | 8.59 | 15.62 | 0.2 | 33 | 289.72 | 61.2 | 3.25 | 31 | 80.27 | 35966.59 | 144.62 | 942.3 | 50.45 | 27.17 | 11748.95 | 0.54 | 0.91 | 0.17 | 0.74 | 1 | 10 | 147.3872 | 201.6617 | 182.4154 | 147387.2104 | 201661.6835 | 1.6493e-06 | 0.2775 | 182415.3755
10 | 145 | CONCLUIDO | 7.679 | 13.02 | 8.46 | 16.91 | 0.21 | 30 | 290.23 | 61.2 | 3.5 | 28 | 80.53 | 36029.29 | 141.49 | 942.3 | 46.16 | 27.17 | 9618.33 | 0.59 | 0.92 | 0.16 | 0.6 | 1 | 10 | 141.3409 | 193.3889 | 174.9321 | 141340.9416 | 193388.9118 | 1.6868e-06 | 0.27125 | 174932.1455
11 | 145 | CONCLUIDO | 7.7678 | 12.87 | 8.42 | 18.03 | 0.23 | 28 | 290.74 | 61.2 | 3.75 | 26 | 80.79 | 36092.1 | 140.27 | 942.29 | 44.74 | 27.17 | 8919.55 | 0.61 | 0.93 | 0.15 | 0.56 | 1 | 10 | 138.7102 | 189.7895 | 171.6762 | 138710.249 | 189789.4821 | 1.7063e-06 | 0.26813 | 171676.2403
12 | 145 | CONCLUIDO | 7.8606 | 12.72 | 8.37 | 19.32 | 0.24 | 26 | 291.25 | 61.2 | 4 | 24 | 81.05 | 36155.02 | 138.73 | 942.34 | 43.34 | 27.17 | 8230.02 | 0.63 | 0.93 | 0.15 | 0.52 | 1 | 10 | 135.8052 | 185.8146 | 168.0807 | 135805.1581 | 185814.6087 | 1.7267e-06 | 0.265 | 168080.7232
13 | 145 | CONCLUIDO | 7.9095 | 12.64 | 8.35 | 20.03 | 0.26 | 25 | 291.76 | 61.2 | 4.25 | 23 | 81.31 | 36218.04 | 137.79 | 942.33 | 42.58 | 27.17 | 7852.45 | 0.64 | 0.93 | 0.15 | 0.49 | 1 | 10 | 134.241 | 183.6745 | 166.1448 | 134240.9945 | 183674.4509 | 1.7374e-06 | 0.26333 | 166144.8191
14 | 145 | CONCLUIDO | 8.0036 | 12.49 | 8.31 | 21.67 | 0.27 | 23 | 292.27 | 61.2 | 4.5 | 21 | 81.57 | 36281.16 | 136.51 | 942.24 | 41.44 | 27.17 | 7295.2 | 0.66 | 0.94 | 0.14 | 0.45 | 1 | 10 | 131.6379 | 180.1128 | 162.9231 | 131637.9466 | 180112.846 | 1.7581e-06 | 0.26021 | 162923.1288
15 | 145 | CONCLUIDO | 8.0602 | 12.41 | 8.27 | 22.56 | 0.29 | 22 | 292.79 | 61.2 | 4.75 | 20 | 81.84 | 36344.4 | 135.31 | 942.35 | 40.37 | 27.17 | 6764.31 | 0.67 | 0.94 | 0.14 | 0.42 | 1 | 10 | 129.7433 | 177.5205 | 160.5781 | 129743.2595 | 177520.4515 | 1.7705e-06 | 0.25854 | 160578.1487
16 | 145 | CONCLUIDO | 8.1061 | 12.34 | 8.26 | 23.59 | 0.3 | 21 | 293.3 | 61.2 | 5 | 19 | 82.1 | 36407.75 | 134.4 | 942.36 | 39.76 | 27.17 | 6461.29 | 0.68 | 0.94 | 0.14 | 0.4 | 1 | 10 | 128.3641 | 175.6335 | 158.8712 | 128364.1251 | 175633.4589 | 1.7806e-06 | 0.25708 | 158871.2481
17 | 145 | CONCLUIDO | 8.1585 | 12.26 | 8.23 | 24.69 | 0.32 | 20 | 293.81 | 61.2 | 5.25 | 18 | 82.36 | 36471.2 | 133.03 | 942.24 | 38.97 | 27.17 | 6073.58 | 0.7 | 0.95 | 0.14 | 0.38 | 1 | 10 | 126.5086 | 173.0947 | 156.5748 | 126508.6113 | 173094.6632 | 1.7921e-06 | 0.25542 | 156574.7515
18 | 145 | CONCLUIDO | 8.312 | 12.03 | 8.11 | 27.04 | 0.33 | 18 | 294.33 | 61.2 | 5.5 | 16 | 82.63 | 36534.76 | 130.36 | 942.24 | 35.06 | 27.17 | 4128.18 | 0.77 | 0.96 | 0.13 | 0.26 | 1 | 10 | 121.9529 | 166.8614 | 150.9363 | 121952.9093 | 166861.3507 | 1.8258e-06 | 0.25062 | 150936.3376
19 | 145 | CONCLUIDO | 8.1978 | 12.2 | 8.28 | 27.6 | 0.35 | 18 | 294.84 | 61.2 | 5.75 | 16 | 82.9 | 36598.44 | 133.06 | 942.29 | 41.01 | 27.17 | 7101.78 | 0.66 | 0.94 | 0.14 | 0.43 | 1 | 10 | 126.1415 | 172.5924 | 156.1204 | 126141.497 | 172592.3612 | 1.8007e-06 | 0.25417 | 156120.3884
20 | 145 | CONCLUIDO | 8.298 | 12.05 | 8.19 | 28.89 | 0.36 | 17 | 295.36 | 61.2 | 6 | 15 | 83.16 | 36662.22 | 130.43 | 942.24 | 37.78 | 27.17 | 5494.51 | 0.72 | 0.95 | 0.13 | 0.33 | 1 | 10 | 122.5365 | 167.6598 | 151.6586 | 122536.4708 | 167659.8053 | 1.8227e-06 | 0.25104 | 151658.5888
21 | 145 | CONCLUIDO | 8.3494 | 11.98 | 8.17 | 30.62 | 0.38 | 16 | 295.88 | 61.2 | 6.25 | 14 | 83.43 | 36726.12 | 129.52 | 942.27 | 37 | 27.17 | 5106.06 | 0.73 | 0.96 | 0.14 | 0.31 | 1 | 10 | 121.1163 | 165.7166 | 149.9009 | 121116.2806 | 165716.6384 | 1.834e-06 | 0.24958 | 149900.875
22 | 145 | CONCLUIDO | 8.3521 | 11.97 | 8.16 | 30.61 | 0.39 | 16 | 296.4 | 61.2 | 6.5 | 14 | 83.7 | 36790.13 | 128.68 | 942.32 | 36.9 | 27.17 | 5056.06 | 0.74 | 0.96 | 0.13 | 0.31 | 1 | 10 | 120.4882 | 164.8573 | 149.1235 | 120488.2131 | 164857.2887 | 1.8346e-06 | 0.24938 | 149123.5405
23 | 145 | CONCLUIDO | 8.399 | 11.91 | 8.15 | 32.59 | 0.4 | 15 | 296.92 | 61.2 | 6.75 | 13 | 83.97 | 36854.25 | 127.92 | 942.24 | 36.52 | 27.17 | 4871.09 | 0.74 | 0.96 | 0.13 | 0.3 | 1 | 10 | 119.2914 | 163.2197 | 147.6423 | 119291.392 | 163219.7453 | 1.8449e-06 | 0.24813 | 147642.2819
24 | 145 | CONCLUIDO | 8.4626 | 11.82 | 8.11 | 34.77 | 0.42 | 14 | 297.44 | 61.2 | 7 | 12 | 84.24 | 36918.48 | 126.47 | 942.24 | 35.3 | 27.17 | 4268.38 | 0.77 | 0.96 | 0.13 | 0.26 | 1 | 10 | 117.3106 | 160.5095 | 145.1907 | 117310.5698 | 160509.497 | 1.8589e-06 | 0.24625 | 145190.6959
25 | 145 | CONCLUIDO | 8.4541 | 11.83 | 8.12 | 34.82 | 0.43 | 14 | 297.96 | 61.2 | 7.25 | 12 | 84.51 | 36982.83 | 126.19 | 942.24 | 35.71 | 27.17 | 4474.56 | 0.76 | 0.96 | 0.13 | 0.27 | 1 | 10 | 117.2875 | 160.478 | 145.1622 | 117287.5283 | 160477.9706 | 1.857e-06 | 0.24646 | 145162.1783
26 | 145 | CONCLUIDO | 8.5223 | 11.73 | 8.08 | 37.31 | 0.45 | 13 | 298.48 | 61.2 | 7.5 | 11 | 84.79 | 37047.29 | 124.77 | 942.29 | 34.36 | 27.17 | 3801.73 | 0.79 | 0.96 | 0.13 | 0.23 | 1 | 10 | 115.2918 | 157.7474 | 142.6922 | 115291.8243 | 157747.3603 | 1.872e-06 | 0.24438 | 142692.1737
27 | 145 | CONCLUIDO | 8.5466 | 11.7 | 8.05 | 37.16 | 0.46 | 13 | 299.01 | 61.2 | 7.75 | 11 | 85.06 | 37111.87 | 123.5 | 942.24 | 33.13 | 27.17 | 3189 | 0.82 | 0.97 | 0.13 | 0.2 | 1 | 10 | 114.0385 | 156.0324 | 141.1409 | 114038.4568 | 156032.4476 | 1.8773e-06 | 0.24375 | 141140.9298
28 | 145 | CONCLUIDO | 8.4826 | 11.79 | 8.14 | 37.57 | 0.48 | 13 | 299.53 | 61.2 | 8 | 11 | 85.33 | 37176.68 | 123.8 | 942.24 | 36.58 | 27.17 | 4911.56 | 0.74 | 0.96 | 0.12 | 0.29 | 1 | 10 | 115.4475 | 157.9603 | 142.8848 | 115447.4867 | 157960.3445 | 1.8633e-06 | 0.24563 | 142884.8309
29 | 145 | CONCLUIDO | 8.5596 | 11.68 | 8.09 | 40.43 | 0.49 | 12 | 300.06 | 61.2 | 8.25 | 10 | 85.61 | 37241.49 | 122.55 | 942.26 | 34.64 | 27.17 | 3945.93 | 0.78 | 0.96 | 0.13 | 0.23 | 1 | 10 | 113.4258 | 155.1942 | 140.3826 | 113425.7785 | 155194.1541 | 1.8802e-06 | 0.24333 | 140382.6419
30 | 145 | CONCLUIDO | 8.5651 | 11.68 | 8.08 | 40.4 | 0.5 | 12 | 300.59 | 61.2 | 8.5 | 10 | 85.89 | 37306.42 | 121.58 | 942.24 | 34.31 | 27.17 | 3784.9 | 0.79 | 0.97 | 0.13 | 0.23 | 1 | 10 | 112.6978 | 154.1982 | 139.4817 | 112697.8438 | 154198.1617 | 1.8814e-06 | 0.24333 | 139481.7056
31 | 145 | CONCLUIDO | 8.6168 | 11.61 | 8.06 | 43.98 | 0.52 | 11 | 301.11 | 61.2 | 8.75 | 9 | 86.16 | 37371.47 | 120.63 | 942.32 | 33.82 | 27.17 | 3540.87 | 0.8 | 0.97 | 0.13 | 0.21 | 1 | 10 | 111.3509 | 152.3552 | 137.8147 | 111350.9214 | 152355.2431 | 1.8928e-06 | 0.24188 | 137814.6726
32 | 145 | CONCLUIDO | 8.6221 | 11.6 | 8.06 | 43.94 | 0.53 | 11 | 301.64 | 61.2 | 9 | 9 | 86.44 | 37436.63 | 119.92 | 942.39 | 33.52 | 27.17 | 3393.23 | 0.81 | 0.97 | 0.13 | 0.2 | 1 | 10 | 110.8351 | 151.6495 | 137.1762 | 110835.0894 | 151649.459 | 1.8939e-06 | 0.24167 | 137176.2475
33 | 145 | CONCLUIDO | 8.6192 | 11.6 | 8.06 | 43.96 | 0.55 | 11 | 302.17 | 61.2 | 9.25 | 9 | 86.72 | 37501.91 | 118.75 | 942.24 | 33.79 | 27.17 | 3528.31 | 0.8 | 0.97 | 0.12 | 0.21 | 1 | 10 | 110.1328 | 150.6885 | 136.307 | 110132.7641 | 150688.5065 | 1.8933e-06 | 0.24167 | 136307.0069
34 | 145 | CONCLUIDO | 8.6831 | 11.52 | 8.03 | 48.17 | 0.56 | 10 | 302.7 | 61.2 | 9.5 | 8 | 87 | 37567.32 | 117.88 | 942.42 | 32.66 | 27.17 | 2966.12 | 0.83 | 0.97 | 0.13 | 0.17 | 1 | 10 | 108.6696 | 148.6865 | 134.4961 | 108669.5956 | 148686.5348 | 1.9073e-06 | 0.24 | 134496.1006
35 | 145 | CONCLUIDO | 8.7079 | 11.48 | 8 | 47.98 | 0.57 | 10 | 303.23 | 61.2 | 9.75 | 8 | 87.28 | 37632.84 | 116.49 | 942.36 | 31.54 | 27.17 | 2408.83 | 0.86 | 0.98 | 0.12 | 0.14 | 1 | 10 | 107.3758 | 146.9163 | 132.8949 | 107375.8263 | 146916.3426 | 1.9128e-06 | 0.23917 | 132894.8531
36 | 145 | CONCLUIDO | 8.6559 | 11.55 | 8.06 | 48.39 | 0.59 | 10 | 303.76 | 61.2 | 10 | 8 | 87.57 | 37698.48 | 116.61 | 942.3 | 34.1 | 27.17 | 3686.66 | 0.8 | 0.97 | 0.12 | 0.21 | 1 | 10 | 108.3272 | 148.2181 | 134.0724 | 108327.2456 | 148218.1165 | 1.9014e-06 | 0.24063 | 134072.3875
37 | 145 | CONCLUIDO | 8.7247 | 11.46 | 8.03 | 53.52 | 0.6 | 9 | 304.3 | 61.2 | 10.25 | 7 | 87.85 | 37764.25 | 114.26 | 942.24 | 32.75 | 27.17 | 3020.37 | 0.83 | 0.97 | 0.12 | 0.17 | 1 | 10 | 105.9008 | 144.8982 | 131.0693 | 105900.8278 | 144898.1846 | 1.9165e-06 | 0.23875 | 131069.3052
38 | 145 | CONCLUIDO | 8.7307 | 11.45 | 8.02 | 53.46 | 0.61 | 9 | 304.83 | 61.2 | 10.5 | 7 | 88.13 | 37830.13 | 114.02 | 942.24 | 32.47 | 27.17 | 2877.25 | 0.84 | 0.97 | 0.12 | 0.17 | 1 | 10 | 105.6396 | 144.5408 | 130.746 | 105639.6202 | 144540.7888 | 1.9178e-06 | 0.23854 | 130746.0188
39 | 145 | CONCLUIDO | 8.7279 | 11.46 | 8.02 | 53.49 | 0.63 | 9 | 305.37 | 61.2 | 10.75 | 7 | 88.42 | 37896.14 | 113.88 | 942.28 | 32.62 | 27.17 | 2951.3 | 0.83 | 0.97 | 0.12 | 0.17 | 1 | 10 | 105.5863 | 144.4678 | 130.68 | 105586.2737 | 144467.7978 | 1.9172e-06 | 0.23875 | 130679.9939
40 | 145 | CONCLUIDO | 8.7351 | 11.45 | 8.01 | 53.43 | 0.64 | 9 | 305.9 | 61.2 | 11 | 7 | 88.7 | 37962.28 | 112.9 | 942.24 | 32.29 | 27.17 | 2786.55 | 0.84 | 0.97 | 0.12 | 0.16 | 1 | 10 | 104.8503 | 143.4607 | 129.7691 | 104850.2572 | 143460.7476 | 1.9188e-06 | 0.23854 | 129769.0552
41 | 145 | CONCLUIDO | 8.736 | 11.45 | 8.01 | 53.42 | 0.65 | 9 | 306.44 | 61.2 | 11.25 | 7 | 88.99 | 38028.53 | 111.42 | 942.24 | 32.22 | 27.17 | 2751.57 | 0.84 | 0.97 | 0.12 | 0.16 | 1 | 10 | 103.9178 | 142.1849 | 128.615 | 103917.788 | 142184.902 | 1.9189e-06 | 0.23854 | 128614.9745
42 | 145 | CONCLUIDO | 8.8026 | 11.36 | 7.98 | 59.85 | 0.67 | 8 | 306.98 | 61.2 | 11.5 | 5 | 89.28 | 38094.91 | 110.17 | 942.24 | 30.97 | 27.17 | 2134.61 | 0.88 | 0.98 | 0.13 | 0.13 | 1 | 10 | 102.2525 | 139.9064 | 126.5539 | 102252.5082 | 139906.3928 | 1.9336e-06 | 0.23667 | 126553.9231
43 | 145 | CONCLUIDO | 8.808 | 11.35 | 7.97 | 59.8 | 0.68 | 8 | 307.52 | 61.2 | 11.75 | 3 | 89.57 | 38161.42 | 109.83 | 942.24 | 30.88 | 27.17 | 2087.15 | 0.88 | 0.98 | 0.12 | 0.12 | 1 | 10 | 101.9411 | 139.4803 | 126.1685 | 101941.0631 | 139480.2599 | 1.9348e-06 | 0.23646 | 126168.4597
44 | 145 | CONCLUIDO | 8.7921 | 11.37 | 7.99 | 59.95 | 0.69 | 8 | 308.06 | 61.2 | 12 | 2 | 89.86 | 38228.06 | 110.12 | 942.28 | 31.47 | 27.17 | 2384.54 | 0.86 | 0.98 | 0.12 | 0.14 | 1 | 10 | 102.3809 | 140.082 | 126.7128 | 102380.8837 | 140082.0418 | 1.9313e-06 | 0.23688 | 126712.8083
45 | 145 | CONCLUIDO | 8.7895 | 11.38 | 8 | 59.98 | 0.71 | 8 | 308.6 | 61.2 | 12.25 | 0 | 90.15 | 38294.82 | 109.97 | 942.24 | 31.42 | 27.17 | 2360.36 | 0.86 | 0.98 | 0.13 | 0.14 | 1 | 10 | 102.3579 | 140.0506 | 126.6844 | 102357.9174 | 140050.6183 | 1.9307e-06 | 0.23708 | 126684.3839

## RESULTADOS_11
Unnamed: 0 | Volume de calda [L] | STATUS | Capacidade operacional [ha/h] | Tempo de missao [h] | Tempo util [h] | Tempo por voo [min] | Autonomia Projetada [h] | N° Voos | MTOW [kg] | Massa Estrutura [kg] | Combustível [kg] | Abastecimentos | Massa gerador | Potência gerador [W] | Combustível consumido [L] | Calda cons [L] | Distância percorrida [km] | Distância Pulverizando [km] | RTL ACUMULADO[m] | EOC [km/km] | EOC [h/h] | Tempo de manobra [h] | Tempo rtl_rtw [h] | V pulv [m/s] | V desloc [m/s] | Preço Total por ha Simples [R$/ha] | Preço Total por ha Presumido [R$/ha] | Preço Total por ha Real [R$/ha] | Preço Total Simples [R$] | Preço Total Presumido [R$] | Prod CAPEX [ha/h/R$] | Dias Trabalhados | Preço Total Real [R$]
0 | 65 | CONCLUIDO | 7.5022 | 13.33 | 9.24 | 7.92 | 0.13 | 70 | 133.21 | 46.47 | 1 | 68 | 20.75 | 16663.42 | 95.55 | 942.39 | 70.73 | 27.17 | 21705.21 | 0.38 | 0.84 | 0.22 | 1.39 | 1 | 10 | 102.9853 | 140.9091 | 127.4609 | 102985.3317 | 140909.0742 | 1.8664e-06 | 0.27771 | 127460.9099
1 | 65 | CONCLUIDO | 7.9833 | 12.53 | 8.9 | 10.08 | 0.17 | 53 | 133.55 | 46.47 | 1.25 | 51 | 20.83 | 16704.7 | 90.27 | 942.38 | 60.08 | 27.17 | 16463.1 | 0.45 | 0.88 | 0.19 | 1.05 | 1 | 10 | 92.2089 | 126.1642 | 114.1233 | 92208.873 | 126164.2479 | 1.9861e-06 | 0.26104 | 114123.3092
2 | 65 | CONCLUIDO | 8.3056 | 12.04 | 8.69 | 12.12 | 0.2 | 43 | 133.88 | 46.47 | 1.5 | 41 | 20.91 | 16746.01 | 86.37 | 942.38 | 53.37 | 27.17 | 13159.8 | 0.51 | 0.9 | 0.18 | 0.83 | 1 | 10 | 85.5033 | 116.9895 | 105.8241 | 85503.3488 | 116989.4539 | 2.0663e-06 | 0.25083 | 105824.1446
3 | 65 | CONCLUIDO | 8.6203 | 11.6 | 8.47 | 14.52 | 0.23 | 35 | 134.22 | 46.47 | 1.75 | 33 | 21 | 16787.35 | 82.37 | 942.25 | 46.7 | 27.17 | 9862.18 | 0.58 | 0.92 | 0.15 | 0.61 | 1 | 10 | 79.2753 | 108.4679 | 98.1159 | 79275.2729 | 108467.9258 | 2.1446e-06 | 0.24167 | 98115.8992
4 | 65 | CONCLUIDO | 8.7319 | 11.45 | 8.46 | 16.91 | 0.26 | 30 | 134.55 | 46.47 | 2 | 28 | 21.09 | 16828.84 | 80.55 | 942.38 | 46.14 | 27.17 | 9609.95 | 0.59 | 0.92 | 0.15 | 0.6 | 1 | 10 | 77.1198 | 105.5187 | 95.4481 | 77119.7632 | 105518.6623 | 2.1724e-06 | 0.23854 | 95448.1093
5 | 65 | CONCLUIDO | 8.8838 | 11.26 | 8.37 | 19.31 | 0.29 | 26 | 134.89 | 46.47 | 2.25 | 24 | 21.17 | 16870.25 | 77.61 | 942.37 | 43.44 | 27.17 | 8277.77 | 0.63 | 0.93 | 0.15 | 0.51 | 1 | 10 | 73.7741 | 100.941 | 91.3073 | 73774.1162 | 100941.0005 | 2.2101e-06 | 0.23458 | 91307.3331
6 | 65 | CONCLUIDO | 9.0079 | 11.1 | 8.29 | 21.64 | 0.33 | 23 | 135.22 | 46.47 | 2.5 | 21 | 21.26 | 16911.68 | 75.34 | 942.26 | 41.05 | 27.17 | 7097.54 | 0.66 | 0.94 | 0.14 | 0.44 | 1 | 10 | 71.1854 | 97.399 | 88.1034 | 71185.3929 | 97398.995 | 2.241e-06 | 0.23125 | 88103.3716
7 | 65 | CONCLUIDO | 9.1292 | 10.95 | 8.23 | 24.69 | 0.36 | 20 | 135.56 | 46.47 | 2.75 | 18 | 21.34 | 16953.14 | 72.56 | 942.3 | 38.89 | 27.17 | 6030.57 | 0.7 | 0.95 | 0.14 | 0.38 | 1 | 10 | 68.4388 | 93.641 | 84.704 | 68438.7909 | 93640.973 | 2.2712e-06 | 0.22812 | 84704.01
8 | 65 | CONCLUIDO | 9.2008 | 10.87 | 8.2 | 27.33 | 0.39 | 18 | 135.9 | 46.47 | 3 | 16 | 21.43 | 16994.64 | 70.19 | 942.29 | 38.36 | 27.17 | 5775.65 | 0.71 | 0.95 | 0.13 | 0.35 | 1 | 10 | 66.4357 | 90.9002 | 82.2248 | 66435.6755 | 90900.2221 | 2.289e-06 | 0.22646 | 82224.8325
9 | 65 | CONCLUIDO | 9.2284 | 10.84 | 8.19 | 28.92 | 0.42 | 17 | 136.23 | 46.47 | 3.25 | 8 | 21.52 | 17036.16 | 67.96 | 942.24 | 37.71 | 27.17 | 5459.73 | 0.72 | 0.95 | 0.14 | 0.34 | 1 | 10 | 64.8998 | 88.7988 | 80.324 | 64899.833 | 88798.8147 | 2.2959e-06 | 0.22583 | 80323.9804
10 | 65 | CONCLUIDO | 9.2762 | 10.78 | 8.16 | 30.62 | 0.45 | 16 | 136.57 | 46.47 | 3.5 | 2 | 21.6 | 17077.72 | 67.63 | 942.4 | 36.47 | 27.17 | 4841.12 | 0.75 | 0.96 | 0.15 | 0.31 | 1 | 10 | 64.2986 | 87.9762 | 79.5799 | 64298.6491 | 87976.2484 | 2.3078e-06 | 0.22458 | 79579.9187
11 | 65 | CONCLUIDO | 9.2729 | 10.78 | 8.17 | 30.63 | 0.48 | 16 | 136.91 | 46.47 | 3.75 | 0 | 21.69 | 17119.3 | 67.79 | 942.24 | 36.52 | 27.17 | 4868.37 | 0.74 | 0.95 | 0.15 | 0.32 | 1 | 10 | 64.4416 | 88.1719 | 79.7569 | 64441.6164 | 88171.8625 | 2.3069e-06 | 0.22458 | 79756.8637

## RESULTADOS_24
Unnamed: 0 | Volume de calda [L] | STATUS | Capacidade operacional [ha/h] | Tempo de missao [h] | Tempo util [h] | Tempo por voo [min] | Autonomia Projetada [h] | N° Voos | MTOW [kg] | Massa Estrutura [kg] | Combustível [kg] | Abastecimentos | Massa gerador | Potência gerador [W] | Combustível consumido [L] | Calda cons [L] | Distância percorrida [km] | Distância Pulverizando [km] | RTL ACUMULADO[m] | EOC [km/km] | EOC [h/h] | Tempo de manobra [h] | Tempo rtl_rtw [h] | V pulv [m/s] | V desloc [m/s] | Preço Total por ha Simples [R$/ha] | Preço Total por ha Presumido [R$/ha] | Preço Total por ha Real [R$/ha] | Preço Total Simples [R$] | Preço Total Presumido [R$] | Prod CAPEX [ha/h/R$] | Dias Trabalhados | Preço Total Real [R$]
0 | 130 | CONCLUIDO | 5.2504 | 19.05 | 10.33 | 5.12 | 0.07 | 121 | 252.85 | 59.19 | 1 | 119 | 62.65 | 31418.63 | 167.13 | 942.79 | 104.59 | 27.17 | 38377.38 | 0.26 | 0.76 | 0.3 | 2.47 | 1 | 10 | 241.9359 | 331.0274 | 299.4346 | 241935.9308 | 331027.414 | 1.1747e-06 | 0.39687 | 299434.6222
1 | 130 | CONCLUIDO | 5.9002 | 16.95 | 9.69 | 6.39 | 0.09 | 91 | 253.3 | 59.19 | 1.25 | 89 | 62.86 | 31474.5 | 156.02 | 942.43 | 84.83 | 27.17 | 28646.94 | 0.32 | 0.8 | 0.25 | 1.84 | 1 | 10 | 201.6203 | 275.8658 | 249.5375 | 201620.282 | 275865.7646 | 1.3201e-06 | 0.35313 | 249537.5232
2 | 130 | CONCLUIDO | 6.404 | 15.62 | 9.29 | 7.74 | 0.11 | 72 | 253.75 | 59.19 | 1.5 | 70 | 63.06 | 31530.44 | 148.64 | 942.47 | 72.28 | 27.17 | 22465.69 | 0.38 | 0.84 | 0.22 | 1.44 | 1 | 10 | 177.5414 | 242.92 | 219.7361 | 177541.4283 | 242920.0147 | 1.4328e-06 | 0.32542 | 219736.0694
3 | 130 | CONCLUIDO | 6.7653 | 14.78 | 9.04 | 9.04 | 0.12 | 60 | 254.21 | 59.19 | 1.75 | 58 | 63.26 | 31586.46 | 143.98 | 942.53 | 64.33 | 27.17 | 18554.79 | 0.42 | 0.86 | 0.2 | 1.19 | 1 | 10 | 163.1705 | 223.2571 | 201.9497 | 163170.5021 | 223257.0795 | 1.5137e-06 | 0.30792 | 201949.7372
4 | 130 | CONCLUIDO | 7.0266 | 14.23 | 8.88 | 10.25 | 0.14 | 52 | 254.66 | 59.19 | 2 | 50 | 63.47 | 31642.55 | 140.66 | 942.37 | 59.6 | 27.17 | 16229.88 | 0.46 | 0.88 | 0.18 | 1.03 | 1 | 10 | 153.8356 | 210.4847 | 190.3963 | 153835.6333 | 210484.7003 | 1.5721e-06 | 0.29646 | 190396.3359
5 | 130 | CONCLUIDO | 7.2832 | 13.73 | 8.73 | 11.63 | 0.16 | 45 | 255.12 | 59.19 | 2.25 | 43 | 63.67 | 31698.72 | 137.29 | 942.48 | 54.33 | 27.17 | 13629.97 | 0.5 | 0.89 | 0.18 | 0.87 | 1 | 10 | 145.2712 | 198.7664 | 179.7964 | 145271.1809 | 198766.4386 | 1.6296e-06 | 0.28604 | 179796.4487
6 | 130 | CONCLUIDO | 7.4774 | 13.37 | 8.61 | 12.92 | 0.17 | 40 | 255.57 | 59.19 | 2.5 | 38 | 63.88 | 31754.97 | 134.71 | 942.44 | 50.72 | 27.17 | 11849.21 | 0.54 | 0.91 | 0.17 | 0.76 | 1 | 10 | 139.1296 | 190.3632 | 172.1952 | 139129.5524 | 190363.1916 | 1.673e-06 | 0.27854 | 172195.1957
7 | 130 | CONCLUIDO | 7.6797 | 13.02 | 8.46 | 14.09 | 0.19 | 36 | 256.03 | 59.19 | 2.75 | 34 | 64.09 | 31811.29 | 131.35 | 942.37 | 45.91 | 27.17 | 9460.9 | 0.59 | 0.92 | 0.15 | 0.6 | 1 | 10 | 132.478 | 181.2622 | 163.9628 | 132478.0019 | 181262.2467 | 1.7183e-06 | 0.27125 | 163962.8323
8 | 130 | CONCLUIDO | 7.7086 | 12.97 | 8.55 | 15.55 | 0.21 | 33 | 256.49 | 59.19 | 3 | 31 | 64.29 | 31867.69 | 132.34 | 942.42 | 49.13 | 27.17 | 11089.06 | 0.55 | 0.91 | 0.17 | 0.7 | 1 | 10 | 133.0741 | 182.0778 | 164.7006 | 133074.0899 | 182077.8407 | 1.7247e-06 | 0.27021 | 164700.5871
9 | 130 | CONCLUIDO | 7.8567 | 12.73 | 8.46 | 16.91 | 0.23 | 30 | 256.95 | 59.19 | 3.25 | 28 | 64.5 | 31924.29 | 130.14 | 942.26 | 46.15 | 27.17 | 9610.68 | 0.59 | 0.92 | 0.16 | 0.6 | 1 | 10 | 128.6924 | 176.0827 | 159.2776 | 128692.4411 | 176082.6755 | 1.7579e-06 | 0.26521 | 159277.5921
10 | 130 | CONCLUIDO | 7.9482 | 12.58 | 8.41 | 18.02 | 0.24 | 28 | 257.41 | 59.19 | 3.5 | 26 | 64.71 | 31980.84 | 128.5 | 942.3 | 44.63 | 27.17 | 8864.71 | 0.61 | 0.93 | 0.15 | 0.55 | 1 | 10 | 125.8976 | 172.2586 | 155.8185 | 125897.5699 | 172258.6093 | 1.7783e-06 | 0.26208 | 155818.4894
11 | 130 | CONCLUIDO | 8.037 | 12.44 | 8.37 | 19.31 | 0.26 | 26 | 257.86 | 59.19 | 3.75 | 24 | 64.92 | 32037.48 | 126.97 | 942.27 | 43.28 | 27.17 | 8199.45 | 0.63 | 0.93 | 0.15 | 0.51 | 1 | 10 | 123.3232 | 168.7362 | 152.6323 | 123323.1766 | 168736.2109 | 1.7982e-06 | 0.25917 | 152632.2637
12 | 130 | CONCLUIDO | 8.1345 | 12.29 | 8.31 | 20.79 | 0.28 | 24 | 258.32 | 59.19 | 4 | 22 | 65.13 | 32094.19 | 125.4 | 942.34 | 41.63 | 27.17 | 7383.46 | 0.65 | 0.94 | 0.15 | 0.46 | 1 | 10 | 120.5692 | 164.9681 | 149.2237 | 120569.1676 | 164968.0543 | 1.82e-06 | 0.25604 | 149223.7347
13 | 130 | CONCLUIDO | 8.2274 | 12.15 | 8.27 | 22.57 | 0.29 | 22 | 258.78 | 59.19 | 4.25 | 20 | 65.34 | 32150.98 | 124 | 942.27 | 40.38 | 27.17 | 6769.42 | 0.67 | 0.94 | 0.14 | 0.42 | 1 | 10 | 118.1386 | 161.6424 | 146.2155 | 118138.5574 | 161642.3861 | 1.8408e-06 | 0.25312 | 146215.4637
14 | 130 | CONCLUIDO | 8.2728 | 12.09 | 8.26 | 23.59 | 0.31 | 21 | 259.25 | 59.19 | 4.5 | 19 | 65.55 | 32207.85 | 123.04 | 942.25 | 39.78 | 27.17 | 6472.26 | 0.68 | 0.94 | 0.14 | 0.4 | 1 | 10 | 116.8281 | 159.8494 | 144.5936 | 116828.1365 | 159849.4104 | 1.851e-06 | 0.25188 | 144593.6071
15 | 130 | CONCLUIDO | 8.326 | 12.01 | 8.23 | 24.68 | 0.33 | 20 | 259.71 | 59.19 | 4.75 | 18 | 65.76 | 32264.79 | 121.66 | 942.27 | 38.92 | 27.17 | 6049.56 | 0.7 | 0.95 | 0.14 | 0.37 | 1 | 10 | 115.0702 | 157.4441 | 142.4178 | 115070.1578 | 157444.0664 | 1.8629e-06 | 0.25021 | 142417.8257
16 | 130 | CONCLUIDO | 8.4094 | 11.89 | 8.16 | 25.76 | 0.34 | 19 | 260.17 | 59.19 | 5 | 17 | 65.98 | 32321.82 | 119.84 | 942.38 | 36.48 | 27.17 | 4831.91 | 0.74 | 0.96 | 0.14 | 0.3 | 1 | 10 | 112.4908 | 153.9148 | 139.2254 | 112490.7763 | 153914.8429 | 1.8815e-06 | 0.24771 | 139225.4263
17 | 130 | CONCLUIDO | 8.367 | 11.95 | 8.27 | 27.56 | 0.36 | 18 | 260.63 | 59.19 | 5.25 | 16 | 66.19 | 32378.93 | 121.09 | 942.27 | 40.43 | 27.17 | 6813.19 | 0.67 | 0.94 | 0.14 | 0.41 | 1 | 10 | 114.3023 | 156.3934 | 141.4674 | 114302.2659 | 156393.4029 | 1.872e-06 | 0.24896 | 141467.436
18 | 130 | CONCLUIDO | 8.4533 | 11.83 | 8.19 | 28.92 | 0.37 | 17 | 261.1 | 59.19 | 5.5 | 15 | 66.4 | 32436.11 | 118.92 | 942.28 | 37.92 | 27.17 | 5561.82 | 0.72 | 0.95 | 0.14 | 0.34 | 1 | 10 | 111.4408 | 152.4783 | 137.926 | 111440.8477 | 152478.2842 | 1.8914e-06 | 0.24646 | 137925.9707
19 | 130 | CONCLUIDO | 8.5163 | 11.74 | 8.15 | 30.58 | 0.39 | 16 | 261.56 | 59.19 | 5.75 | 14 | 66.62 | 32493.38 | 117.42 | 942.26 | 36.78 | 27.17 | 4995.78 | 0.74 | 0.96 | 0.13 | 0.3 | 1 | 10 | 109.5138 | 149.8416 | 135.5409 | 109513.7764 | 149841.5803 | 1.9055e-06 | 0.24458 | 135540.9102
20 | 130 | CONCLUIDO | 8.5653 | 11.68 | 8.14 | 32.55 | 0.41 | 15 | 262.03 | 59.19 | 6 | 13 | 66.83 | 32550.72 | 116.18 | 942.33 | 36.11 | 27.17 | 4669.66 | 0.75 | 0.96 | 0.13 | 0.28 | 1 | 10 | 108.0706 | 147.867 | 133.7548 | 108070.6449 | 147867.024 | 1.9164e-06 | 0.24333 | 133754.8028
21 | 130 | CONCLUIDO | 8.5608 | 11.68 | 8.14 | 32.57 | 0.42 | 15 | 262.49 | 59.19 | 6.25 | 13 | 67.05 | 32608.15 | 115.41 | 942.28 | 36.35 | 27.17 | 4788.82 | 0.75 | 0.96 | 0.13 | 0.29 | 1 | 10 | 107.6366 | 147.2731 | 133.2176 | 107636.5642 | 147273.0957 | 1.9154e-06 | 0.24333 | 133217.5582
22 | 130 | CONCLUIDO | 8.6112 | 11.61 | 8.12 | 34.81 | 0.44 | 14 | 262.96 | 59.19 | 6.5 | 12 | 67.26 | 32665.66 | 114.49 | 942.31 | 35.64 | 27.17 | 4437.58 | 0.76 | 0.96 | 0.13 | 0.27 | 1 | 10 | 106.3574 | 145.5229 | 131.6344 | 106357.4341 | 145522.9335 | 1.9267e-06 | 0.24188 | 131634.4289
23 | 130 | CONCLUIDO | 8.6799 | 11.52 | 8.08 | 37.29 | 0.46 | 13 | 263.42 | 59.19 | 6.75 | 11 | 67.48 | 32723.25 | 112.74 | 942.24 | 34.28 | 27.17 | 3761.8 | 0.79 | 0.97 | 0.13 | 0.23 | 1 | 10 | 104.2785 | 142.6784 | 129.0614 | 104278.4595 | 142678.3887 | 1.9421e-06 | 0.24 | 129061.3635
24 | 130 | CONCLUIDO | 8.7026 | 11.49 | 8.05 | 37.16 | 0.47 | 13 | 263.89 | 59.19 | 7 | 11 | 67.7 | 32780.92 | 111.61 | 942.32 | 33.13 | 27.17 | 3187.16 | 0.82 | 0.97 | 0.13 | 0.2 | 1 | 10 | 103.1896 | 141.1885 | 127.7137 | 103189.5891 | 141188.5482 | 1.9471e-06 | 0.23938 | 127713.7114
25 | 130 | CONCLUIDO | 8.6975 | 11.5 | 8.11 | 40.53 | 0.49 | 12 | 264.36 | 59.19 | 7.25 | 10 | 67.92 | 32838.68 | 111.09 | 942.24 | 35.26 | 27.17 | 4259.89 | 0.77 | 0.96 | 0.13 | 0.25 | 1 | 10 | 103.1532 | 141.1388 | 127.6687 | 103153.2367 | 141138.8092 | 1.946e-06 | 0.23958 | 127668.7193
26 | 130 | CONCLUIDO | 8.7165 | 11.47 | 8.08 | 40.4 | 0.5 | 12 | 264.83 | 59.19 | 7.5 | 10 | 68.14 | 32896.51 | 109.91 | 942.29 | 34.44 | 27.17 | 3846.15 | 0.79 | 0.97 | 0.13 | 0.23 | 1 | 10 | 102.0805 | 139.671 | 126.341 | 102080.461 | 139670.9903 | 1.9502e-06 | 0.23896 | 126340.987
27 | 130 | CONCLUIDO | 8.7093 | 11.48 | 8.09 | 40.45 | 0.52 | 12 | 265.3 | 59.19 | 7.75 | 10 | 68.36 | 32954.43 | 108.96 | 942.28 | 34.72 | 27.17 | 3988.54 | 0.78 | 0.96 | 0.13 | 0.24 | 1 | 10 | 101.6081 | 139.0247 | 125.7563 | 101608.0878 | 139024.6684 | 1.9486e-06 | 0.23917 | 125756.3491
28 | 130 | CONCLUIDO | 8.7758 | 11.4 | 8.05 | 43.92 | 0.54 | 11 | 265.77 | 59.19 | 8 | 9 | 68.58 | 33012.44 | 107.7 | 942.26 | 33.44 | 27.17 | 3352.14 | 0.81 | 0.97 | 0.13 | 0.2 | 1 | 10 | 99.9184 | 136.7127 | 123.6651 | 99918.3896 | 136712.7488 | 1.9635e-06 | 0.2375 | 123665.0759
29 | 130 | CONCLUIDO | 8.7721 | 11.4 | 8.06 | 43.95 | 0.55 | 11 | 266.24 | 59.19 | 8.25 | 9 | 68.8 | 33070.52 | 106.77 | 942.27 | 33.58 | 27.17 | 3422.94 | 0.81 | 0.97 | 0.13 | 0.2 | 1 | 10 | 99.4203 | 136.0313 | 123.0487 | 99420.3358 | 136031.2895 | 1.9627e-06 | 0.2375 | 123048.6542
30 | 130 | CONCLUIDO | 8.8335 | 11.32 | 8.03 | 48.16 | 0.57 | 10 | 266.71 | 59.19 | 8.5 | 8 | 69.02 | 33128.7 | 105.6 | 942.24 | 32.6 | 27.17 | 2938.29 | 0.83 | 0.97 | 0.13 | 0.17 | 1 | 10 | 97.907 | 133.9606 | 121.1756 | 97906.9579 | 133960.6191 | 1.9764e-06 | 0.23583 | 121175.6056
31 | 130 | CONCLUIDO | 8.855 | 11.29 | 8 | 47.99 | 0.58 | 10 | 267.18 | 59.19 | 8.75 | 8 | 69.24 | 33186.95 | 103.75 | 942.25 | 31.84 | 27.17 | 2556.65 | 0.85 | 0.97 | 0.12 | 0.15 | 1 | 10 | 96.4235 | 131.9309 | 119.3396 | 96423.4911 | 131930.8745 | 1.9812e-06 | 0.23521 | 119339.577
32 | 130 | CONCLUIDO | 8.8231 | 11.33 | 8.04 | 48.24 | 0.6 | 10 | 267.66 | 59.19 | 9 | 8 | 69.46 | 33245.29 | 102.63 | 942.24 | 33.18 | 27.17 | 3228.37 | 0.82 | 0.97 | 0.12 | 0.19 | 1 | 10 | 96.2259 | 131.6606 | 119.0951 | 96225.9348 | 131660.5691 | 1.9741e-06 | 0.23604 | 119095.0692
33 | 130 | CONCLUIDO | 8.8795 | 11.26 | 8.02 | 53.45 | 0.61 | 9 | 268.13 | 59.19 | 9.25 | 7 | 69.69 | 33303.72 | 101.57 | 942.24 | 32.36 | 27.17 | 2821.35 | 0.84 | 0.97 | 0.12 | 0.16 | 1 | 10 | 94.9008 | 129.8475 | 117.455 | 94900.8223 | 129847.4918 | 1.9867e-06 | 0.23458 | 117455.0294
34 | 130 | CONCLUIDO | 8.8819 | 11.26 | 8.01 | 53.43 | 0.63 | 9 | 268.61 | 59.19 | 9.5 | 5 | 69.91 | 33362.23 | 101.45 | 942.29 | 32.14 | 27.17 | 2714.02 | 0.85 | 0.97 | 0.13 | 0.16 | 1 | 10 | 94.765 | 129.6616 | 117.2869 | 94764.9694 | 129661.6118 | 1.9873e-06 | 0.23458 | 117286.8896
35 | 130 | CONCLUIDO | 8.8751 | 11.27 | 8.02 | 53.48 | 0.64 | 9 | 269.08 | 59.19 | 9.75 | 2 | 70.14 | 33420.83 | 101.09 | 942.32 | 32.36 | 27.17 | 2824.42 | 0.84 | 0.97 | 0.13 | 0.17 | 1 | 10 | 94.6531 | 129.5086 | 117.1485 | 94653.1377 | 129508.5988 | 1.9857e-06 | 0.23479 | 117148.4799
36 | 130 | CONCLUIDO | 8.8753 | 11.27 | 8.02 | 53.48 | 0.66 | 9 | 269.56 | 59.19 | 10 | 1 | 70.36 | 33479.51 | 101.04 | 942.29 | 32.35 | 27.17 | 2819.99 | 0.84 | 0.97 | 0.13 | 0.17 | 1 | 10 | 94.6204 | 129.4638 | 117.108 | 94620.4066 | 129463.8146 | 1.9858e-06 | 0.23479 | 117107.9699
37 | 130 | CONCLUIDO | 8.8738 | 11.27 | 8.02 | 53.49 | 0.68 | 9 | 270.03 | 59.19 | 10.25 | 1 | 70.59 | 33538.28 | 100.97 | 942.29 | 32.43 | 27.17 | 2859.15 | 0.84 | 0.97 | 0.13 | 0.17 | 1 | 10 | 94.593 | 129.4263 | 117.0741 | 94593.0248 | 129426.3497 | 1.9854e-06 | 0.23479 | 117074.0805
38 | 130 | CONCLUIDO | 8.8709 | 11.27 | 8.03 | 53.52 | 0.69 | 9 | 270.51 | 59.19 | 10.5 | 0 | 70.82 | 33597.14 | 101.06 | 942.29 | 32.5 | 27.17 | 2894.2 | 0.84 | 0.97 | 0.13 | 0.17 | 1 | 10 | 94.7157 | 129.5943 | 117.226 | 94715.7411 | 129594.2556 | 1.9848e-06 | 0.23479 | 117225.9617

## RESULTADOS_13
Unnamed: 0 | Volume de calda [L] | STATUS | Capacidade operacional [ha/h] | Tempo de missao [h] | Tempo util [h] | Tempo por voo [min] | Autonomia Projetada [h] | N° Voos | MTOW [kg] | Massa Estrutura [kg] | Combustível [kg] | Abastecimentos | Massa gerador | Potência gerador [W] | Combustível consumido [L] | Calda cons [L] | Distância percorrida [km] | Distância Pulverizando [km] | RTL ACUMULADO[m] | EOC [km/km] | EOC [h/h] | Tempo de manobra [h] | Tempo rtl_rtw [h] | V pulv [m/s] | V desloc [m/s] | Preço Total por ha Simples [R$/ha] | Preço Total por ha Presumido [R$/ha] | Preço Total por ha Real [R$/ha] | Preço Total Simples [R$] | Preço Total Presumido [R$] | Prod CAPEX [ha/h/R$] | Dias Trabalhados | Preço Total Real [R$]
0 | 75 | CONCLUIDO | 7.1009 | 14.08 | 9.42 | 7.25 | 0.12 | 78 | 150.44 | 49.1 | 1 | 76 | 25.34 | 18787.76 | 106.57 | 942.4 | 76.36 | 27.17 | 24479.8 | 0.36 | 0.83 | 0.23 | 1.57 | 1 | 10 | 119.7933 | 163.9064 | 148.2634 | 119793.2784 | 163906.4484 | 1.7309e-06 | 0.29333 | 148263.447
1 | 75 | CONCLUIDO | 7.6258 | 13.11 | 9.03 | 9.19 | 0.15 | 59 | 150.78 | 49.1 | 1.25 | 57 | 25.44 | 18830.65 | 100.74 | 942.52 | 63.86 | 27.17 | 18324.1 | 0.43 | 0.86 | 0.2 | 1.18 | 1 | 10 | 106.1387 | 145.2236 | 131.3637 | 106138.6929 | 145223.6421 | 1.8589e-06 | 0.27313 | 131363.7016
2 | 75 | CONCLUIDO | 8.0128 | 12.48 | 8.77 | 11.19 | 0.18 | 47 | 151.13 | 49.1 | 1.5 | 45 | 25.54 | 18873.58 | 96.3 | 942.43 | 55.63 | 27.17 | 14267.61 | 0.49 | 0.89 | 0.18 | 0.91 | 1 | 10 | 97.2127 | 133.0107 | 120.3163 | 97212.689 | 133010.6897 | 1.9532e-06 | 0.26 | 120316.3362
3 | 75 | CONCLUIDO | 8.2989 | 12.05 | 8.58 | 13.2 | 0.2 | 39 | 151.48 | 49.1 | 1.75 | 37 | 25.64 | 18916.54 | 92.71 | 942.27 | 49.64 | 27.17 | 11310.73 | 0.55 | 0.91 | 0.17 | 0.73 | 1 | 10 | 90.9543 | 124.4477 | 112.5706 | 90954.3181 | 124447.7107 | 2.0229e-06 | 0.25104 | 112570.5958
4 | 75 | CONCLUIDO | 8.2961 | 12.05 | 8.71 | 14.93 | 0.23 | 35 | 151.83 | 49.1 | 2 | 33 | 25.73 | 18959.54 | 92.83 | 942.24 | 55.43 | 27.17 | 14228.99 | 0.49 | 0.9 | 0.14 | 0.85 | 1 | 10 | 91.4798 | 125.1667 | 113.221 | 91479.8024 | 125166.7014 | 2.0222e-06 | 0.25104 | 113220.9671
5 | 75 | CONCLUIDO | 8.5823 | 11.65 | 8.46 | 16.92 | 0.26 | 30 | 152.18 | 49.1 | 2.25 | 28 | 25.83 | 19002.56 | 88.46 | 942.36 | 46.27 | 27.17 | 9674.81 | 0.59 | 0.92 | 0.15 | 0.61 | 1 | 10 | 84.9377 | 116.2155 | 105.124 | 84937.6739 | 116215.4727 | 2.092e-06 | 0.24271 | 105124.0311
6 | 75 | CONCLUIDO | 8.7464 | 11.43 | 8.36 | 19.3 | 0.29 | 26 | 152.53 | 49.1 | 2.5 | 24 | 25.93 | 19045.63 | 85.65 | 942.24 | 43.13 | 27.17 | 8125.11 | 0.63 | 0.93 | 0.15 | 0.51 | 1 | 10 | 81.322 | 111.2683 | 100.649 | 81321.993 | 111268.3385 | 2.132e-06 | 0.23813 | 100649.0445
7 | 75 | CONCLUIDO | 8.8644 | 11.28 | 8.3 | 21.66 | 0.32 | 23 | 152.88 | 49.1 | 2.75 | 21 | 26.03 | 19088.72 | 83.61 | 942.26 | 41.46 | 27.17 | 7301.42 | 0.66 | 0.94 | 0.14 | 0.45 | 1 | 10 | 78.8289 | 107.8572 | 97.5634 | 78828.8909 | 107857.1663 | 2.1608e-06 | 0.235 | 97563.4297
8 | 75 | CONCLUIDO | 8.9557 | 11.17 | 8.25 | 23.57 | 0.35 | 21 | 153.23 | 49.1 | 3 | 19 | 26.13 | 19131.85 | 81.27 | 942.25 | 39.53 | 27.17 | 6346.98 | 0.69 | 0.95 | 0.14 | 0.4 | 1 | 10 | 76.4719 | 104.6322 | 94.6462 | 76471.8598 | 104632.1722 | 2.183e-06 | 0.23271 | 94646.2246
9 | 75 | CONCLUIDO | 9.0776 | 11.02 | 8.16 | 25.77 | 0.37 | 19 | 153.58 | 49.1 | 3.25 | 17 | 26.23 | 19175.02 | 78.62 | 942.24 | 36.65 | 27.17 | 4918.14 | 0.74 | 0.96 | 0.14 | 0.31 | 1 | 10 | 73.6144 | 100.7225 | 91.1097 | 73614.3985 | 100722.4677 | 2.2127e-06 | 0.22958 | 91109.6567
10 | 75 | CONCLUIDO | 9.1125 | 10.97 | 8.18 | 28.86 | 0.4 | 17 | 153.93 | 49.1 | 3.5 | 15 | 26.33 | 19218.22 | 76.67 | 942.24 | 37.47 | 27.17 | 5338.9 | 0.73 | 0.95 | 0.13 | 0.33 | 1 | 10 | 72.2319 | 98.8309 | 89.3986 | 72231.925 | 98830.9065 | 2.2212e-06 | 0.22854 | 89398.6235
11 | 75 | CONCLUIDO | 9.1559 | 10.92 | 8.16 | 30.59 | 0.43 | 16 | 154.28 | 49.1 | 3.75 | 14 | 26.43 | 19261.45 | 74.65 | 942.24 | 36.82 | 27.17 | 5018.34 | 0.74 | 0.96 | 0.13 | 0.3 | 1 | 10 | 70.6387 | 96.651 | 87.4268 | 70638.7015 | 96650.9878 | 2.2318e-06 | 0.2275 | 87426.7532
12 | 75 | CONCLUIDO | 9.1916 | 10.88 | 8.14 | 32.58 | 0.46 | 15 | 154.63 | 49.1 | 4 | 8 | 26.53 | 19304.72 | 72.9 | 942.37 | 36.11 | 27.17 | 4668.89 | 0.75 | 0.96 | 0.14 | 0.29 | 1 | 10 | 69.2769 | 94.7877 | 85.7413 | 69276.8877 | 94787.6941 | 2.2405e-06 | 0.22667 | 85741.2896
13 | 75 | CONCLUIDO | 9.2301 | 10.83 | 8.13 | 34.84 | 0.49 | 14 | 154.98 | 49.1 | 4.25 | 2 | 26.63 | 19348.03 | 72.41 | 942.27 | 35.46 | 27.17 | 4347.21 | 0.77 | 0.96 | 0.14 | 0.28 | 1 | 10 | 68.6766 | 93.9664 | 84.9984 | 68676.6185 | 93966.3792 | 2.2499e-06 | 0.22562 | 84998.3599
14 | 75 | CONCLUIDO | 9.2227 | 10.84 | 8.14 | 34.88 | 0.51 | 14 | 155.33 | 49.1 | 4.5 | 0 | 26.74 | 19391.36 | 72.67 | 942.27 | 35.69 | 27.17 | 4461.16 | 0.76 | 0.96 | 0.15 | 0.29 | 1 | 10 | 68.9128 | 94.2895 | 85.2907 | 68912.7906 | 94289.5203 | 2.2481e-06 | 0.22583 | 85290.6608

## RESULTADOS_17
Unnamed: 0 | Volume de calda [L] | STATUS | Capacidade operacional [ha/h] | Tempo de missao [h] | Tempo util [h] | Tempo por voo [min] | Autonomia Projetada [h] | N° Voos | MTOW [kg] | Massa Estrutura [kg] | Combustível [kg] | Abastecimentos | Massa gerador | Potência gerador [W] | Combustível consumido [L] | Calda cons [L] | Distância percorrida [km] | Distância Pulverizando [km] | RTL ACUMULADO[m] | EOC [km/km] | EOC [h/h] | Tempo de manobra [h] | Tempo rtl_rtw [h] | V pulv [m/s] | V desloc [m/s] | Preço Total por ha Simples [R$/ha] | Preço Total por ha Presumido [R$/ha] | Preço Total por ha Real [R$/ha] | Preço Total Simples [R$] | Preço Total Presumido [R$] | Prod CAPEX [ha/h/R$] | Dias Trabalhados | Preço Total Real [R$]
0 | 95 | CONCLUIDO | 6.3843 | 15.66 | 9.73 | 6.28 | 0.1 | 93 | 185.69 | 53.44 | 1 | 91 | 36.26 | 23136.14 | 127.95 | 942.43 | 85.9 | 27.17 | 29172.68 | 0.32 | 0.8 | 0.26 | 1.88 | 1 | 10 | 156.666 | 214.3574 | 193.8994 | 156666.0269 | 214357.3696 | 1.5021e-06 | 0.32625 | 193899.4031
1 | 95 | CONCLUIDO | 6.9889 | 14.31 | 9.23 | 7.92 | 0.12 | 70 | 186.07 | 53.44 | 1.25 | 68 | 36.39 | 23182.76 | 120.13 | 942.61 | 70.21 | 27.17 | 21443.06 | 0.39 | 0.84 | 0.22 | 1.38 | 1 | 10 | 135.0715 | 184.8108 | 167.1727 | 135071.5064 | 184810.794 | 1.6444e-06 | 0.29812 | 167172.7112
2 | 95 | CONCLUIDO | 7.3648 | 13.58 | 8.99 | 9.46 | 0.14 | 57 | 186.45 | 53.44 | 1.5 | 55 | 36.51 | 23229.42 | 115.8 | 942.38 | 62.63 | 27.17 | 17716.67 | 0.43 | 0.87 | 0.2 | 1.13 | 1 | 10 | 124.1074 | 169.8093 | 153.6029 | 124107.443 | 169809.2788 | 1.7328e-06 | 0.28292 | 153602.9195
3 | 95 | CONCLUIDO | 7.7002 | 12.99 | 8.77 | 11.19 | 0.17 | 47 | 186.83 | 53.44 | 1.75 | 45 | 36.64 | 23276.13 | 111.89 | 942.45 | 55.64 | 27.17 | 14273.83 | 0.49 | 0.89 | 0.18 | 0.91 | 1 | 10 | 115.1733 | 157.5852 | 142.5455 | 115173.2971 | 157585.1861 | 1.8117e-06 | 0.27063 | 142545.4772
4 | 95 | CONCLUIDO | 7.9572 | 12.57 | 8.61 | 12.91 | 0.19 | 40 | 187.21 | 53.44 | 2 | 38 | 36.77 | 23322.88 | 108.62 | 942.31 | 50.54 | 27.17 | 11756.42 | 0.54 | 0.91 | 0.17 | 0.76 | 1 | 10 | 108.6812 | 148.7024 | 134.5105 | 108681.2124 | 148702.4295 | 1.8722e-06 | 0.26188 | 134510.4783
5 | 95 | CONCLUIDO | 8.1659 | 12.25 | 8.47 | 14.53 | 0.21 | 35 | 187.59 | 53.44 | 2.25 | 33 | 36.9 | 23369.68 | 105.68 | 942.45 | 46.98 | 27.17 | 10004.02 | 0.58 | 0.92 | 0.14 | 0.62 | 1 | 10 | 103.4843 | 141.5918 | 128.0785 | 103484.3033 | 141591.7892 | 1.9213e-06 | 0.25521 | 128078.4676
6 | 95 | CONCLUIDO | 8.2618 | 12.1 | 8.48 | 16.42 | 0.24 | 31 | 187.97 | 53.44 | 2.5 | 29 | 37.03 | 23416.52 | 104.7 | 942.32 | 47.11 | 27.17 | 10087.65 | 0.58 | 0.92 | 0.15 | 0.63 | 1 | 10 | 101.6913 | 139.1385 | 125.8593 | 101691.285 | 139138.5025 | 1.9438e-06 | 0.25208 | 125859.3191
7 | 95 | CONCLUIDO | 8.3893 | 11.92 | 8.41 | 18.02 | 0.26 | 28 | 188.35 | 53.44 | 2.75 | 26 | 37.16 | 23463.4 | 102.65 | 942.34 | 44.7 | 27.17 | 8897.8 | 0.61 | 0.93 | 0.15 | 0.56 | 1 | 10 | 98.5969 | 134.9046 | 122.0295 | 98596.9122 | 134904.645 | 1.9738e-06 | 0.24833 | 122029.5351
8 | 95 | CONCLUIDO | 8.5211 | 11.74 | 8.34 | 20.01 | 0.28 | 25 | 188.73 | 53.44 | 3 | 23 | 37.29 | 23510.33 | 100.4 | 942.37 | 42.36 | 27.17 | 7743.25 | 0.64 | 0.94 | 0.15 | 0.48 | 1 | 10 | 95.4201 | 130.558 | 118.0977 | 95420.0888 | 130557.9752 | 2.0049e-06 | 0.24458 | 118097.7053
9 | 95 | CONCLUIDO | 8.6011 | 11.63 | 8.3 | 21.66 | 0.3 | 23 | 189.11 | 53.44 | 3.25 | 21 | 37.42 | 23557.3 | 98.89 | 942.61 | 41.23 | 27.17 | 7187.9 | 0.66 | 0.94 | 0.15 | 0.45 | 1 | 10 | 93.4562 | 127.8709 | 115.6671 | 93456.1786 | 127870.8665 | 2.0237e-06 | 0.24229 | 115667.0505
10 | 95 | CONCLUIDO | 8.6896 | 11.51 | 8.26 | 23.59 | 0.33 | 21 | 189.49 | 53.44 | 3.5 | 19 | 37.55 | 23604.32 | 97.12 | 942.3 | 39.84 | 27.17 | 6501.51 | 0.68 | 0.94 | 0.14 | 0.4 | 1 | 10 | 91.2776 | 124.8901 | 112.9708 | 91277.6371 | 124890.0899 | 2.0445e-06 | 0.23979 | 112970.755
11 | 95 | CONCLUIDO | 8.7379 | 11.44 | 8.23 | 24.69 | 0.35 | 20 | 189.87 | 53.44 | 3.75 | 18 | 37.69 | 23651.38 | 95.33 | 942.34 | 38.94 | 27.17 | 6057.96 | 0.7 | 0.95 | 0.14 | 0.38 | 1 | 10 | 89.5663 | 122.5485 | 110.8526 | 89566.251 | 122548.4961 | 2.0559e-06 | 0.23833 | 110852.6396
12 | 95 | CONCLUIDO | 8.8446 | 11.31 | 8.17 | 27.23 | 0.37 | 18 | 190.25 | 53.44 | 4 | 16 | 37.82 | 23698.48 | 93.57 | 942.34 | 37.29 | 27.17 | 5242.21 | 0.73 | 0.95 | 0.13 | 0.31 | 1 | 10 | 87.2247 | 119.3446 | 107.9545 | 87224.6558 | 119344.6221 | 2.081e-06 | 0.23563 | 107954.5389
13 | 95 | CONCLUIDO | 8.8554 | 11.29 | 8.19 | 28.91 | 0.4 | 17 | 190.63 | 53.44 | 4.25 | 15 | 37.95 | 23745.63 | 92.39 | 942.27 | 37.94 | 27.17 | 5574.62 | 0.72 | 0.95 | 0.13 | 0.34 | 1 | 10 | 86.4607 | 118.2993 | 107.009 | 86460.6874 | 118299.3269 | 2.0835e-06 | 0.23521 | 107009.0052
14 | 95 | CONCLUIDO | 8.9078 | 11.23 | 8.16 | 30.61 | 0.42 | 16 | 191.02 | 53.44 | 4.5 | 14 | 38.08 | 23792.83 | 90.61 | 942.35 | 36.8 | 27.17 | 5009.88 | 0.74 | 0.96 | 0.14 | 0.31 | 1 | 10 | 84.7762 | 115.9946 | 104.9242 | 84776.2256 | 115994.572 | 2.0958e-06 | 0.23396 | 104924.2128
15 | 95 | CONCLUIDO | 8.9583 | 11.16 | 8.14 | 32.54 | 0.44 | 15 | 191.4 | 53.44 | 4.75 | 13 | 38.22 | 23840.07 | 89.02 | 942.25 | 36.12 | 27.17 | 4674.4 | 0.75 | 0.96 | 0.13 | 0.28 | 1 | 10 | 83.2757 | 113.9415 | 103.0671 | 83275.7086 | 113941.4984 | 2.1077e-06 | 0.2325 | 103067.0817
16 | 95 | CONCLUIDO | 9.0005 | 11.11 | 8.12 | 34.8 | 0.46 | 14 | 191.78 | 53.44 | 5 | 12 | 38.35 | 23887.36 | 87.53 | 942.32 | 35.65 | 27.17 | 4443.4 | 0.76 | 0.96 | 0.13 | 0.27 | 1 | 10 | 81.9272 | 112.0964 | 101.3981 | 81927.1771 | 112096.378 | 2.1176e-06 | 0.23146 | 101398.057
17 | 95 | CONCLUIDO | 9.0721 | 11.02 | 8.07 | 37.25 | 0.48 | 13 | 192.17 | 53.44 | 5.25 | 11 | 38.48 | 23934.69 | 85.53 | 942.31 | 33.89 | 27.17 | 3569.9 | 0.8 | 0.97 | 0.13 | 0.22 | 1 | 10 | 79.9322 | 109.3668 | 98.929 | 79932.228 | 109366.8007 | 2.1345e-06 | 0.22958 | 98928.9868
18 | 95 | CONCLUIDO | 9.0934 | 11 | 8.08 | 40.41 | 0.51 | 12 | 192.55 | 53.44 | 5.5 | 10 | 38.62 | 23982.06 | 83.54 | 942.24 | 34.45 | 27.17 | 3854.86 | 0.79 | 0.97 | 0.13 | 0.23 | 1 | 10 | 78.5906 | 107.5311 | 97.2685 | 78590.598 | 107531.1233 | 2.1395e-06 | 0.22917 | 97268.5038
19 | 95 | CONCLUIDO | 9.0893 | 11 | 8.09 | 40.43 | 0.53 | 12 | 192.94 | 53.44 | 5.75 | 6 | 38.75 | 24029.48 | 82.35 | 942.24 | 34.31 | 27.17 | 3782.02 | 0.79 | 0.96 | 0.14 | 0.23 | 1 | 10 | 77.9446 | 106.6473 | 96.469 | 77944.6073 | 106647.2504 | 2.1385e-06 | 0.22917 | 96468.9865
20 | 95 | CONCLUIDO | 9.144 | 10.94 | 8.06 | 43.95 | 0.55 | 11 | 193.32 | 53.44 | 6 | 2 | 38.89 | 24076.95 | 81.08 | 942.3 | 33.37 | 27.17 | 3316.28 | 0.81 | 0.97 | 0.14 | 0.2 | 1 | 10 | 76.6367 | 104.8578 | 94.8503 | 76636.7467 | 104857.7778 | 2.1514e-06 | 0.22792 | 94850.2987
21 | 95 | CONCLUIDO | 9.1361 | 10.95 | 8.07 | 44 | 0.57 | 11 | 193.71 | 53.44 | 6.25 | 0 | 39.02 | 24124.47 | 81.35 | 942.24 | 33.59 | 27.17 | 3427.56 | 0.81 | 0.97 | 0.14 | 0.21 | 1 | 10 | 76.8945 | 105.2105 | 95.1693 | 76894.5153 | 105210.4682 | 2.1496e-06 | 0.22812 | 95169.3288

## RESULTADOS_9
Unnamed: 0 | Volume de calda [L] | STATUS | Capacidade operacional [ha/h] | Tempo de missao [h] | Tempo util [h] | Tempo por voo [min] | Autonomia Projetada [h] | N° Voos | MTOW [kg] | Massa Estrutura [kg] | Combustível [kg] | Abastecimentos | Massa gerador | Potência gerador [W] | Combustível consumido [L] | Calda cons [L] | Distância percorrida [km] | Distância Pulverizando [km] | RTL ACUMULADO[m] | EOC [km/km] | EOC [h/h] | Tempo de manobra [h] | Tempo rtl_rtw [h] | V pulv [m/s] | V desloc [m/s] | Preço Total por ha Simples [R$/ha] | Preço Total por ha Presumido [R$/ha] | Preço Total por ha Real [R$/ha] | Preço Total Simples [R$] | Preço Total Presumido [R$] | Prod CAPEX [ha/h/R$] | Dias Trabalhados | Preço Total Real [R$]
0 | 55 | CONCLUIDO | 7.901 | 12.66 | 9.09 | 8.8 | 0.15 | 62 | 116.05 | 43.4 | 1 | 60 | 16.65 | 14546.17 | 84.38 | 942.37 | 65.78 | 27.17 | 19270.07 | 0.41 | 0.86 | 0.21 | 1.24 | 1 | 10 | 87.7983 | 120.1295 | 108.6646 | 87798.3292 | 120129.5474 | 2.0111e-06 | 0.26375 | 108664.552
1 | 55 | CONCLUIDO | 8.3455 | 11.98 | 8.78 | 11.2 | 0.19 | 47 | 116.37 | 43.4 | 1.25 | 45 | 16.72 | 14585.96 | 79.41 | 942.39 | 56.08 | 27.17 | 14493.5 | 0.48 | 0.89 | 0.18 | 0.92 | 1 | 10 | 79.0955 | 108.2219 | 97.8934 | 79095.4626 | 108221.9013 | 2.1242e-06 | 0.24958 | 97893.355
2 | 55 | CONCLUIDO | 8.7391 | 11.44 | 8.47 | 13.74 | 0.23 | 37 | 116.69 | 43.4 | 1.5 | 35 | 16.79 | 14625.77 | 74.4 | 942.42 | 46.19 | 27.17 | 9598.58 | 0.59 | 0.92 | 0.16 | 0.62 | 1 | 10 | 71.6539 | 98.04 | 88.6832 | 71653.895 | 98040.0203 | 2.2244e-06 | 0.23833 | 88683.2183
3 | 55 | CONCLUIDO | 8.8296 | 11.33 | 8.5 | 16.45 | 0.26 | 31 | 117.01 | 43.4 | 1.75 | 29 | 16.86 | 14665.62 | 72.73 | 942.31 | 47.6 | 27.17 | 10331.63 | 0.57 | 0.92 | 0.16 | 0.65 | 1 | 10 | 69.9873 | 95.7597 | 86.6205 | 69987.3021 | 95759.7143 | 2.2475e-06 | 0.23604 | 86620.5416
4 | 55 | CONCLUIDO | 9.03 | 11.07 | 8.37 | 19.31 | 0.3 | 26 | 117.34 | 43.4 | 2 | 24 | 16.94 | 14705.49 | 69.07 | 942.3 | 43.48 | 27.17 | 8295.53 | 0.62 | 0.93 | 0.15 | 0.52 | 1 | 10 | 65.9259 | 90.2027 | 81.5939 | 65925.8944 | 90202.7172 | 2.2985e-06 | 0.23062 | 81593.8965
5 | 55 | CONCLUIDO | 9.194 | 10.88 | 8.27 | 22.55 | 0.34 | 22 | 117.66 | 43.4 | 2.25 | 20 | 17.01 | 14745.39 | 65.64 | 942.35 | 40.19 | 27.17 | 6674.52 | 0.68 | 0.94 | 0.14 | 0.41 | 1 | 10 | 62.4941 | 85.5071 | 77.3464 | 62494.0504 | 85507.1168 | 2.3402e-06 | 0.22667 | 77346.4376
6 | 55 | CONCLUIDO | 9.2505 | 10.81 | 8.25 | 24.75 | 0.37 | 20 | 117.98 | 43.4 | 2.5 | 12 | 17.08 | 14785.31 | 63.17 | 942.3 | 39.36 | 27.17 | 6269.46 | 0.69 | 0.95 | 0.15 | 0.4 | 1 | 10 | 60.6182 | 82.9405 | 75.0248 | 60618.1976 | 82940.4922 | 2.3546e-06 | 0.22521 | 75024.7681
7 | 55 | CONCLUIDO | 9.2638 | 10.79 | 8.26 | 26.07 | 0.41 | 19 | 118.31 | 43.4 | 2.75 | 0 | 17.16 | 14825.26 | 62.72 | 942.28 | 39.26 | 27.17 | 6223.83 | 0.69 | 0.94 | 0.16 | 0.4 | 1 | 10 | 60.2941 | 82.4971 | 74.6237 | 60294.143 | 82497.1065 | 2.358e-06 | 0.22479 | 74623.6984

## resultados
Unnamed: 0 | Volume de calda [L] | STATUS | Capacidade operacional [ha/h] | Tempo de missao [h] | Tempo util [h] | Tempo por voo [min] | Autonomia Projetada [h] | N° Voos | MTOW [kg] | Massa Estrutura [kg] | Combustível [kg] | Abastecimentos | Massa gerador | Potência gerador [W] | Combustível consumido [L] | Calda cons [L] | Distância percorrida [km] | Distância Pulverizando [km] | RTL ACUMULADO[m] | EOC [km/km] | EOC [h/h] | Tempo de manobra [h] | Tempo rtl_rtw [h] | V pulv [m/s] | V desloc [m/s]
0 | 100 | CONCLUIDO | 6.2053 | 16.12 | 9.83 | 6.08 | 0.09 | 97 | 194.77 | 54.38 | 1 | 95 | 39.4 | 24256.19 | 133.51 | 942.47 | 88.8 | 27.17 | 30602.5 | 0.31 | 0.79 | 0.27 | 1.97 | 1 | 10
1 | 100 | CONCLUIDO | 6.8168 | 14.67 | 9.31 | 7.66 | 0.11 | 73 | 195.16 | 54.38 | 1.25 | 71 | 39.53 | 24303.87 | 125.31 | 942.56 | 72.88 | 27.17 | 22761.44 | 0.37 | 0.84 | 0.22 | 1.46 | 1 | 10
2 | 100 | CONCLUIDO | 7.2253 | 13.84 | 9.03 | 9.18 | 0.14 | 59 | 195.55 | 54.38 | 1.5 | 57 | 39.67 | 24351.61 | 120.46 | 942.66 | 63.8 | 27.17 | 18292.4 | 0.43 | 0.86 | 0.2 | 1.17 | 1 | 10
3 | 100 | CONCLUIDO | 7.5548 | 13.24 | 8.81 | 10.79 | 0.16 | 49 | 195.93 | 54.38 | 1.75 | 47 | 39.81 | 24399.39 | 116.46 | 942.35 | 57.22 | 27.17 | 15054.32 | 0.47 | 0.88 | 0.19 | 0.96 | 1 | 10
4 | 100 | CONCLUIDO | 7.8035 | 12.81 | 8.66 | 12.38 | 0.18 | 42 | 196.32 | 54.38 | 2 | 40 | 39.95 | 24447.22 | 113.55 | 942.3 | 52.36 | 27.17 | 12660.02 | 0.52 | 0.9 | 0.18 | 0.81 | 1 | 10
5 | 100 | CONCLUIDO | 8.0975 | 12.35 | 8.43 | 14.05 | 0.2 | 36 | 196.71 | 54.38 | 2.25 | 34 | 40.08 | 24495.09 | 109.11 | 942.42 | 44.88 | 27.17 | 8950.17 | 0.61 | 0.93 | 0.16 | 0.58 | 1 | 10
6 | 100 | CONCLUIDO | 8.1096 | 12.33 | 8.53 | 15.51 | 0.23 | 33 | 197.1 | 54.38 | 2.5 | 31 | 40.22 | 24543.01 | 109.45 | 942.25 | 48.52 | 27.17 | 10782.62 | 0.56 | 0.91 | 0.16 | 0.68 | 1 | 10
7 | 100 | CONCLUIDO | 8.2804 | 12.08 | 8.43 | 17.45 | 0.25 | 29 | 197.49 | 54.38 | 2.75 | 27 | 40.36 | 24590.98 | 107.26 | 942.46 | 45.41 | 27.17 | 9249.9 | 0.6 | 0.93 | 0.15 | 0.58 | 1 | 10
8 | 100 | CONCLUIDO | 8.3631 | 11.96 | 8.39 | 18.65 | 0.27 | 27 | 197.88 | 54.38 | 3 | 25 | 40.5 | 24639 | 105.38 | 942.26 | 44.06 | 27.17 | 8581.08 | 0.62 | 0.93 | 0.15 | 0.54 | 1 | 10
9 | 100 | CONCLUIDO | 8.4928 | 11.77 | 8.32 | 20.81 | 0.29 | 24 | 198.27 | 54.38 | 3.25 | 22 | 40.64 | 24687.06 | 103.62 | 942.3 | 41.99 | 27.17 | 7560.7 | 0.65 | 0.94 | 0.15 | 0.47 | 1 | 10
10 | 100 | CONCLUIDO | 8.5874 | 11.64 | 8.27 | 22.56 | 0.31 | 22 | 198.66 | 54.38 | 3.5 | 20 | 40.78 | 24735.17 | 101.56 | 942.28 | 40.34 | 27.17 | 6748.13 | 0.67 | 0.94 | 0.14 | 0.42 | 1 | 10
11 | 100 | CONCLUIDO | 8.6294 | 11.59 | 8.26 | 23.59 | 0.33 | 21 | 199.05 | 54.38 | 3.75 | 19 | 40.92 | 24783.33 | 100.34 | 942.24 | 39.85 | 27.17 | 6506.21 | 0.68 | 0.94 | 0.14 | 0.4 | 1 | 10
12 | 100 | CONCLUIDO | 8.751 | 11.43 | 8.17 | 25.81 | 0.36 | 19 | 199.44 | 54.38 | 4 | 17 | 41.06 | 24831.54 | 98.18 | 942.28 | 36.89 | 27.17 | 5039.48 | 0.74 | 0.95 | 0.14 | 0.32 | 1 | 10
13 | 100 | CONCLUIDO | 8.7028 | 11.49 | 8.27 | 27.58 | 0.38 | 18 | 199.83 | 54.38 | 4.25 | 16 | 41.2 | 24879.79 | 98.6 | 942.26 | 41.02 | 27.17 | 7109.03 | 0.66 | 0.94 | 0.13 | 0.42 | 1 | 10
14 | 100 | CONCLUIDO | 8.8037 | 11.36 | 8.18 | 28.87 | 0.4 | 17 | 200.22 | 54.38 | 4.5 | 15 | 41.35 | 24928.09 | 95.65 | 942.26 | 37.52 | 27.17 | 5364.77 | 0.72 | 0.95 | 0.14 | 0.33 | 1 | 10
15 | 100 | CONCLUIDO | 8.8502 | 11.3 | 8.16 | 30.6 | 0.42 | 16 | 200.61 | 54.38 | 4.75 | 14 | 41.49 | 24976.45 | 94.13 | 942.24 | 36.88 | 27.17 | 5048.63 | 0.74 | 0.96 | 0.13 | 0.31 | 1 | 10
16 | 100 | CONCLUIDO | 8.8937 | 11.24 | 8.14 | 32.58 | 0.44 | 15 | 201.01 | 54.38 | 5 | 13 | 41.63 | 25024.84 | 92.56 | 942.26 | 36.41 | 27.17 | 4820.23 | 0.75 | 0.96 | 0.13 | 0.29 | 1 | 10
17 | 100 | CONCLUIDO | 8.9428 | 11.18 | 8.12 | 34.8 | 0.46 | 14 | 201.4 | 54.38 | 5.25 | 12 | 41.77 | 25073.29 | 91.16 | 942.34 | 35.57 | 27.17 | 4401.04 | 0.76 | 0.96 | 0.13 | 0.27 | 1 | 10
18 | 100 | CONCLUIDO | 9.0142 | 11.09 | 8.07 | 37.25 | 0.48 | 13 | 201.79 | 54.38 | 5.5 | 11 | 41.92 | 25121.79 | 89.29 | 942.26 | 33.99 | 27.17 | 3615.58 | 0.8 | 0.97 | 0.13 | 0.22 | 1 | 10
19 | 100 | CONCLUIDO | 9.0332 | 11.07 | 8.09 | 40.43 | 0.51 | 12 | 202.19 | 54.38 | 5.75 | 10 | 42.06 | 25170.34 | 87.59 | 942.24 | 34.58 | 27.17 | 3915.62 | 0.79 | 0.96 | 0.13 | 0.23 | 1 | 10
20 | 100 | CONCLUIDO | 9.0405 | 11.06 | 8.08 | 40.39 | 0.53 | 12 | 202.58 | 54.38 | 6 | 10 | 42.2 | 25218.93 | 85.93 | 942.24 | 34.29 | 27.17 | 3773.56 | 0.79 | 0.97 | 0.13 | 0.23 | 1 | 10
21 | 100 | CONCLUIDO | 9.0884 | 11 | 8.06 | 43.96 | 0.55 | 11 | 202.98 | 54.38 | 6.25 | 5 | 42.35 | 25267.7 | 84.83 | 942.31 | 33.49 | 27.17 | 3375.83 | 0.81 | 0.97 | 0.13 | 0.21 | 1 | 10
22 | 100 | CONCLUIDO | 9.0785 | 11.02 | 8.07 | 44.02 | 0.57 | 11 | 203.37 | 54.38 | 6.5 | 1 | 42.49 | 25316.39 | 84.49 | 942.24 | 33.78 | 27.17 | 3522.57 | 0.8 | 0.97 | 0.14 | 0.22 | 1 | 10
23 | 100 | CONCLUIDO | 9.0813 | 11.01 | 8.07 | 44 | 0.59 | 11 | 203.77 | 54.38 | 6.75 | 0 | 42.64 | 25365.14 | 84.56 | 942.24 | 33.63 | 27.17 | 3448.34 | 0.81 | 0.97 | 0.14 | 0.21 | 1 | 10
0 | 140 | CONCLUIDO | 4.9472 | 20.21 | 10.52 | 4.86 | 0.06 | 130 | 274.09 | 60.56 | 1 | 128 | 72.53 | 34038.11 | 179.59 | 942.69 | 110.75 | 27.17 | 41411.97 | 0.25 | 0.74 | 0.31 | 2.67 | 1 | 10
1 | 140 | CONCLUIDO | 5.6183 | 17.8 | 9.83 | 6.08 | 0.08 | 97 | 274.57 | 60.56 | 1.25 | 95 | 72.76 | 34097.72 | 167.02 | 942.66 | 88.93 | 27.17 | 30668.81 | 0.31 | 0.79 | 0.27 | 1.98 | 1 | 10
2 | 140 | CONCLUIDO | 6.1275 | 16.32 | 9.4 | 7.32 | 0.1 | 77 | 275.05 | 60.56 | 1.5 | 75 | 73 | 34157.42 | 158.82 | 942.36 | 75.39 | 27.17 | 23997.88 | 0.36 | 0.83 | 0.23 | 1.54 | 1 | 10
3 | 140 | CONCLUIDO | 6.4604 | 15.48 | 9.18 | 8.48 | 0.11 | 65 | 275.54 | 60.56 | 1.75 | 63 | 73.23 | 34217.22 | 154.52 | 942.48 | 68.75 | 27.17 | 20739.79 | 0.4 | 0.85 | 0.21 | 1.33 | 1 | 10
4 | 140 | CONCLUIDO | 6.7963 | 14.71 | 8.94 | 9.75 | 0.13 | 55 | 276.02 | 60.56 | 2 | 53 | 73.47 | 34277.1 | 149.68 | 942.49 | 61.06 | 27.17 | 16943.93 | 0.44 | 0.87 | 0.2 | 1.09 | 1 | 10
5 | 140 | CONCLUIDO | 7.0412 | 14.2 | 8.79 | 10.99 | 0.14 | 48 | 276.51 | 60.56 | 2.25 | 46 | 73.71 | 34337.08 | 146.53 | 942.48 | 56.61 | 27.17 | 14755.17 | 0.48 | 0.89 | 0.18 | 0.94 | 1 | 10
6 | 140 | CONCLUIDO | 7.2285 | 13.83 | 8.69 | 12.12 | 0.16 | 43 | 277 | 60.56 | 2.5 | 41 | 73.94 | 34397.15 | 143.99 | 942.29 | 53.22 | 27.17 | 13085 | 0.51 | 0.9 | 0.18 | 0.83 | 1 | 10
7 | 140 | CONCLUIDO | 7.4491 | 13.42 | 8.54 | 13.48 | 0.18 | 38 | 277.48 | 60.56 | 2.75 | 36 | 74.18 | 34457.31 | 140.81 | 942.61 | 48.13 | 27.17 | 10564.09 | 0.56 | 0.91 | 0.17 | 0.68 | 1 | 10
8 | 140 | CONCLUIDO | 7.5374 | 13.27 | 8.54 | 14.64 | 0.19 | 35 | 277.97 | 60.56 | 3 | 33 | 74.42 | 34517.57 | 140.17 | 942.33 | 49.32 | 27.17 | 11171.83 | 0.55 | 0.91 | 0.14 | 0.68 | 1 | 10
9 | 140 | CONCLUIDO | 7.6352 | 13.1 | 8.53 | 15.98 | 0.21 | 32 | 278.46 | 60.56 | 3.25 | 30 | 74.66 | 34577.92 | 139.49 | 942.3 | 48.32 | 27.17 | 10688.43 | 0.56 | 0.91 | 0.16 | 0.67 | 1 | 10
10 | 140 | CONCLUIDO | 7.7356 | 12.93 | 8.46 | 16.92 | 0.22 | 30 | 278.95 | 60.56 | 3.5 | 28 | 74.9 | 34638.36 | 137.6 | 942.28 | 46.24 | 27.17 | 9658.79 | 0.59 | 0.92 | 0.15 | 0.61 | 1 | 10
11 | 140 | CONCLUIDO | 7.8795 | 12.69 | 8.38 | 18.62 | 0.24 | 27 | 279.44 | 60.56 | 3.75 | 25 | 75.14 | 34698.9 | 135.55 | 942.34 | 43.69 | 27.17 | 8398.7 | 0.62 | 0.93 | 0.15 | 0.53 | 1 | 10
12 | 140 | CONCLUIDO | 7.9717 | 12.54 | 8.34 | 20.01 | 0.25 | 25 | 279.94 | 60.56 | 4 | 23 | 75.38 | 34759.54 | 134.02 | 942.41 | 42.3 | 27.17 | 7711.52 | 0.64 | 0.94 | 0.15 | 0.48 | 1 | 10
13 | 140 | CONCLUIDO | 8.0196 | 12.47 | 8.31 | 20.79 | 0.27 | 24 | 280.43 | 60.56 | 4.25 | 22 | 75.62 | 34820.27 | 133.1 | 942.35 | 41.55 | 27.17 | 7345.34 | 0.65 | 0.94 | 0.15 | 0.46 | 1 | 10
14 | 140 | CONCLUIDO | 8.114 | 12.32 | 8.27 | 22.57 | 0.29 | 22 | 280.92 | 60.56 | 4.5 | 20 | 75.87 | 34881.09 | 131.58 | 942.24 | 40.37 | 27.17 | 6761.44 | 0.67 | 0.94 | 0.14 | 0.42 | 1 | 10
15 | 140 | CONCLUIDO | 8.1599 | 12.26 | 8.26 | 23.59 | 0.3 | 21 | 281.41 | 60.56 | 4.75 | 19 | 76.11 | 34942.02 | 130.84 | 942.28 | 39.85 | 27.17 | 6506.72 | 0.68 | 0.94 | 0.14 | 0.4 | 1 | 10
16 | 140 | CONCLUIDO | 8.2122 | 12.18 | 8.23 | 24.69 | 0.32 | 20 | 281.91 | 60.56 | 5 | 18 | 76.35 | 35003.04 | 129.69 | 942.37 | 38.91 | 27.17 | 6042.06 | 0.7 | 0.95 | 0.14 | 0.38 | 1 | 10
17 | 140 | CONCLUIDO | 8.2921 | 12.06 | 8.17 | 25.79 | 0.33 | 19 | 282.4 | 60.56 | 5.25 | 17 | 76.6 | 35064.15 | 127.96 | 942.24 | 36.77 | 27.17 | 4978.97 | 0.74 | 0.95 | 0.14 | 0.31 | 1 | 10
18 | 140 | CONCLUIDO | 8.2995 | 12.05 | 8.21 | 27.36 | 0.35 | 18 | 282.9 | 60.56 | 5.5 | 16 | 76.85 | 35125.37 | 128.02 | 942.26 | 38.78 | 27.17 | 5986.1 | 0.7 | 0.95 | 0.13 | 0.35 | 1 | 10
19 | 140 | CONCLUIDO | 8.3461 | 11.98 | 8.19 | 28.92 | 0.36 | 17 | 283.4 | 60.56 | 5.75 | 15 | 77.09 | 35186.68 | 126.93 | 942.3 | 37.78 | 27.17 | 5492.19 | 0.72 | 0.95 | 0.14 | 0.34 | 1 | 10
20 | 140 | CONCLUIDO | 8.4053 | 11.9 | 8.16 | 30.6 | 0.38 | 16 | 283.9 | 60.56 | 6 | 14 | 77.34 | 35248.1 | 125.58 | 942.36 | 36.88 | 27.17 | 5046.1 | 0.74 | 0.96 | 0.13 | 0.31 | 1 | 10
21 | 140 | CONCLUIDO | 8.4069 | 11.9 | 8.16 | 30.59 | 0.39 | 16 | 284.4 | 60.56 | 6.25 | 14 | 77.59 | 35309.61 | 124.91 | 942.3 | 36.74 | 27.17 | 4975.96 | 0.74 | 0.96 | 0.14 | 0.3 | 1 | 10
22 | 140 | CONCLUIDO | 8.4579 | 11.82 | 8.14 | 32.56 | 0.41 | 15 | 284.89 | 60.56 | 6.5 | 13 | 77.84 | 35371.22 | 123.78 | 942.27 | 36.27 | 27.17 | 4746.79 | 0.75 | 0.96 | 0.13 | 0.29 | 1 | 10
23 | 140 | CONCLUIDO | 8.5135 | 11.75 | 8.11 | 34.77 | 0.42 | 14 | 285.39 | 60.56 | 6.75 | 12 | 78.09 | 35432.93 | 122.33 | 942.26 | 35.41 | 27.17 | 4322.25 | 0.77 | 0.96 | 0.13 | 0.26 | 1 | 10
24 | 140 | CONCLUIDO | 8.5082 | 11.75 | 8.12 | 34.8 | 0.44 | 14 | 285.9 | 60.56 | 7 | 12 | 78.34 | 35494.74 | 122.14 | 942.34 | 35.65 | 27.17 | 4443.95 | 0.76 | 0.96 | 0.13 | 0.27 | 1 | 10
25 | 140 | CONCLUIDO | 8.5741 | 11.66 | 8.08 | 37.31 | 0.45 | 13 | 286.4 | 60.56 | 7.25 | 11 | 78.59 | 35556.78 | 120.68 | 942.24 | 34.36 | 27.17 | 3801.1 | 0.79 | 0.96 | 0.13 | 0.23 | 1 | 10
26 | 140 | CONCLUIDO | 8.6015 | 11.63 | 8.05 | 37.13 | 0.47 | 13 | 286.9 | 60.56 | 7.5 | 11 | 78.85 | 35618.8 | 119.35 | 942.24 | 33.02 | 27.17 | 3133.13 | 0.82 | 0.97 | 0.13 | 0.19 | 1 | 10
27 | 140 | CONCLUIDO | 8.5913 | 11.64 | 8.11 | 40.56 | 0.48 | 12 | 287.41 | 60.56 | 7.75 | 10 | 79.1 | 35680.92 | 119.14 | 942.24 | 35.62 | 27.17 | 4436.86 | 0.76 | 0.96 | 0.12 | 0.26 | 1 | 10
28 | 140 | CONCLUIDO | 8.6112 | 11.61 | 8.09 | 40.42 | 0.49 | 12 | 287.91 | 60.56 | 8 | 10 | 79.36 | 35743.15 | 118.26 | 942.24 | 34.56 | 27.17 | 3905.75 | 0.79 | 0.96 | 0.13 | 0.23 | 1 | 10
29 | 140 | CONCLUIDO | 8.6176 | 11.6 | 8.08 | 40.38 | 0.51 | 12 | 288.42 | 60.56 | 8.25 | 10 | 79.61 | 35805.48 | 117.23 | 942.29 | 34.28 | 27.17 | 3768.65 | 0.79 | 0.97 | 0.13 | 0.22 | 1 | 10
30 | 140 | CONCLUIDO | 8.6693 | 11.54 | 8.06 | 43.96 | 0.52 | 11 | 288.92 | 60.56 | 8.5 | 9 | 79.87 | 35867.91 | 116.35 | 942.24 | 33.69 | 27.17 | 3478.39 | 0.81 | 0.97 | 0.13 | 0.21 | 1 | 10
31 | 140 | CONCLUIDO | 8.6718 | 11.53 | 8.06 | 43.94 | 0.54 | 11 | 289.43 | 60.56 | 8.75 | 9 | 80.12 | 35930.44 | 115.62 | 942.28 | 33.6 | 27.17 | 3430.77 | 0.81 | 0.97 | 0.13 | 0.2 | 1 | 10
32 | 140 | CONCLUIDO | 8.6678 | 11.54 | 8.06 | 43.97 | 0.55 | 11 | 289.94 | 60.56 | 9 | 9 | 80.38 | 35993.08 | 114.24 | 942.31 | 33.71 | 27.17 | 3486.84 | 0.81 | 0.97 | 0.13 | 0.21 | 1 | 10
33 | 140 | CONCLUIDO | 8.7402 | 11.44 | 8.02 | 48.11 | 0.57 | 10 | 290.45 | 60.56 | 9.25 | 8 | 80.64 | 36055.83 | 113.5 | 942.24 | 32.27 | 27.17 | 2775.17 | 0.84 | 0.97 | 0.13 | 0.17 | 1 | 10
34 | 140 | CONCLUIDO | 8.7442 | 11.44 | 8.01 | 48.08 | 0.58 | 10 | 290.96 | 60.56 | 9.5 | 8 | 80.9 | 36118.68 | 112.11 | 942.33 | 32.3 | 27.17 | 2786.72 | 0.84 | 0.97 | 0.12 | 0.16 | 1 | 10
35 | 140 | CONCLUIDO | 8.7224 | 11.46 | 8.04 | 48.25 | 0.6 | 10 | 291.47 | 60.56 | 9.75 | 8 | 81.16 | 36181.64 | 110.7 | 942.26 | 33.27 | 27.17 | 3274.26 | 0.82 | 0.97 | 0.12 | 0.19 | 1 | 10
36 | 140 | CONCLUIDO | 8.7813 | 11.39 | 8.02 | 53.44 | 0.61 | 9 | 291.98 | 60.56 | 10 | 7 | 81.42 | 36244.71 | 109.85 | 942.24 | 32.36 | 27.17 | 2821.58 | 0.84 | 0.97 | 0.12 | 0.16 | 1 | 10
37 | 140 | CONCLUIDO | 8.7865 | 11.38 | 8.01 | 53.4 | 0.62 | 9 | 292.49 | 60.56 | 10.25 | 7 | 81.68 | 36307.88 | 109.58 | 942.26 | 32.14 | 27.17 | 2712.46 | 0.85 | 0.97 | 0.12 | 0.16 | 1 | 10
38 | 140 | CONCLUIDO | 8.7781 | 11.39 | 8.02 | 53.47 | 0.64 | 9 | 293 | 60.56 | 10.5 | 7 | 81.95 | 36371.17 | 109.18 | 942.31 | 32.49 | 27.17 | 2887.17 | 0.84 | 0.97 | 0.12 | 0.17 | 1 | 10
39 | 140 | CONCLUIDO | 8.7811 | 11.39 | 8.02 | 53.45 | 0.65 | 9 | 293.52 | 60.56 | 10.75 | 6 | 82.21 | 36434.56 | 107.84 | 942.24 | 32.29 | 27.17 | 2787.06 | 0.84 | 0.97 | 0.13 | 0.16 | 1 | 10
40 | 140 | CONCLUIDO | 8.8385 | 11.31 | 8 | 59.96 | 0.67 | 8 | 294.03 | 60.56 | 11 | 4 | 82.48 | 36498.06 | 106.31 | 942.24 | 31.66 | 27.17 | 2478.91 | 0.86 | 0.98 | 0.12 | 0.14 | 1 | 10
41 | 140 | CONCLUIDO | 8.842 | 11.31 | 7.99 | 59.93 | 0.68 | 8 | 294.55 | 60.56 | 11.25 | 1 | 82.74 | 36561.67 | 106.06 | 942.24 | 31.17 | 27.17 | 2231.37 | 0.87 | 0.98 | 0.13 | 0.14 | 1 | 10
42 | 140 | CONCLUIDO | 8.8411 | 11.31 | 7.99 | 59.94 | 0.69 | 8 | 295.06 | 60.56 | 11.5 | 0 | 83.01 | 36625.39 | 106.26 | 942.24 | 31.15 | 27.17 | 2224.85 | 0.87 | 0.98 | 0.13 | 0.14 | 1 | 10
0 | 40 | CONCLUIDO | 8.5958 | 11.63 | 8.79 | 10.98 | 0.2 | 48 | 89.87 | 37.55 | 1 | 46 | 11.32 | 11317.98 | 65.32 | 942.33 | 56.45 | 27.17 | 14675.1 | 0.48 | 0.89 | 0.18 | 0.93 | 1 | 10
1 | 40 | CONCLUIDO | 9.0246 | 11.08 | 8.46 | 14.1 | 0.24 | 36 | 90.18 | 37.55 | 1.25 | 34 | 11.37 | 11355.7 | 59.79 | 942.24 | 46.23 | 27.17 | 9624.83 | 0.59 | 0.92 | 0.15 | 0.61 | 1 | 10
2 | 40 | CONCLUIDO | 9.1923 | 10.88 | 8.41 | 18.02 | 0.29 | 28 | 90.48 | 37.55 | 1.5 | 25 | 11.43 | 11393.43 | 56.42 | 942.32 | 44.71 | 27.17 | 8902.01 | 0.61 | 0.93 | 0.15 | 0.56 | 1 | 10
3 | 40 | CONCLUIDO | 9.2795 | 10.78 | 8.36 | 20.07 | 0.34 | 25 | 90.79 | 37.55 | 1.75 | 2 | 11.49 | 11431.19 | 54.36 | 942.31 | 42.39 | 27.17 | 7757.79 | 0.64 | 0.93 | 0.17 | 0.51 | 1 | 10
4 | 40 | CONCLUIDO | 9.2781 | 10.78 | 8.37 | 20.08 | 0.39 | 25 | 91.1 | 37.55 | 2 | 0 | 11.54 | 11468.97 | 54.49 | 942.29 | 42.25 | 27.17 | 7690.13 | 0.64 | 0.93 | 0.18 | 0.51 | 1 | 10
0 | 125 | CONCLUIDO | 5.3967 | 18.53 | 10.25 | 5.26 | 0.07 | 117 | 242.64 | 58.47 | 1 | 115 | 58.17 | 30160.1 | 161.47 | 942.83 | 102.01 | 27.17 | 37109.37 | 0.27 | 0.76 | 0.29 | 2.39 | 1 | 10
1 | 125 | CONCLUIDO | 6.0413 | 16.55 | 9.64 | 6.57 | 0.09 | 88 | 243.08 | 58.47 | 1.25 | 86 | 58.36 | 30214.33 | 150.96 | 942.46 | 83 | 27.17 | 27746.64 | 0.33 | 0.81 | 0.25 | 1.78 | 1 | 10
2 | 125 | CONCLUIDO | 6.5351 | 15.3 | 9.24 | 7.92 | 0.11 | 70 | 243.52 | 58.47 | 1.5 | 68 | 58.55 | 30268.64 | 143.75 | 942.36 | 70.32 | 27.17 | 21495.81 | 0.39 | 0.84 | 0.22 | 1.39 | 1 | 10
3 | 125 | CONCLUIDO | 6.8999 | 14.49 | 9 | 9.31 | 0.13 | 58 | 243.96 | 58.47 | 1.75 | 56 | 58.74 | 30323.01 | 139.16 | 942.47 | 62.9 | 27.17 | 17846.78 | 0.43 | 0.87 | 0.2 | 1.14 | 1 | 10
4 | 125 | CONCLUIDO | 7.1655 | 13.96 | 8.84 | 10.61 | 0.15 | 50 | 244.41 | 58.47 | 2 | 48 | 58.93 | 30377.45 | 135.91 | 942.57 | 58.03 | 27.17 | 15451.4 | 0.47 | 0.88 | 0.19 | 0.98 | 1 | 10
5 | 125 | CONCLUIDO | 7.3819 | 13.55 | 8.71 | 11.88 | 0.16 | 44 | 244.85 | 58.47 | 2.25 | 42 | 59.12 | 30431.96 | 133.02 | 942.28 | 53.99 | 27.17 | 13460.6 | 0.5 | 0.9 | 0.18 | 0.86 | 1 | 10
6 | 125 | CONCLUIDO | 7.5876 | 13.18 | 8.58 | 13.2 | 0.18 | 39 | 245.29 | 58.47 | 2.5 | 37 | 59.32 | 30486.54 | 130.29 | 942.25 | 49.7 | 27.17 | 11344.19 | 0.55 | 0.91 | 0.17 | 0.73 | 1 | 10
7 | 125 | CONCLUIDO | 7.7315 | 12.93 | 8.52 | 14.61 | 0.2 | 35 | 245.73 | 58.47 | 2.75 | 33 | 59.51 | 30541.19 | 128.59 | 942.28 | 48.89 | 27.17 | 10956.75 | 0.56 | 0.91 | 0.14 | 0.67 | 1 | 10
8 | 125 | CONCLUIDO | 7.8285 | 12.77 | 8.51 | 15.95 | 0.22 | 32 | 246.18 | 58.47 | 3 | 30 | 59.7 | 30595.91 | 127.53 | 942.38 | 47.65 | 27.17 | 10353.18 | 0.57 | 0.92 | 0.16 | 0.65 | 1 | 10
9 | 125 | CONCLUIDO | 7.9614 | 12.56 | 8.43 | 17.45 | 0.23 | 29 | 246.62 | 58.47 | 3.25 | 27 | 59.9 | 30650.7 | 125.61 | 942.24 | 45.48 | 27.17 | 9285.1 | 0.6 | 0.92 | 0.15 | 0.58 | 1 | 10
10 | 125 | CONCLUIDO | 8.053 | 12.42 | 8.39 | 18.64 | 0.25 | 27 | 247.07 | 58.47 | 3.5 | 25 | 60.09 | 30705.56 | 123.98 | 942.32 | 44.08 | 27.17 | 8593.52 | 0.62 | 0.93 | 0.15 | 0.53 | 1 | 10
11 | 125 | CONCLUIDO | 8.1452 | 12.28 | 8.34 | 20.02 | 0.27 | 25 | 247.51 | 58.47 | 3.75 | 23 | 60.29 | 30760.49 | 122.69 | 942.31 | 42.46 | 27.17 | 7790.5 | 0.64 | 0.94 | 0.15 | 0.49 | 1 | 10
12 | 125 | CONCLUIDO | 8.231 | 12.15 | 8.31 | 21.67 | 0.29 | 23 | 247.96 | 58.47 | 4 | 21 | 60.48 | 30815.5 | 121.23 | 942.3 | 41.41 | 27.17 | 7277.9 | 0.66 | 0.94 | 0.14 | 0.45 | 1 | 10
13 | 125 | CONCLUIDO | 8.2762 | 12.08 | 8.29 | 22.6 | 0.3 | 22 | 248.4 | 58.47 | 4.25 | 20 | 60.68 | 30870.57 | 120.19 | 942.26 | 40.8 | 27.17 | 6979.79 | 0.67 | 0.94 | 0.14 | 0.43 | 1 | 10
14 | 125 | CONCLUIDO | 8.3822 | 11.93 | 8.23 | 24.69 | 0.32 | 20 | 248.85 | 58.47 | 4.5 | 18 | 60.88 | 30925.72 | 118.41 | 942.31 | 38.97 | 27.17 | 6071.12 | 0.7 | 0.95 | 0.14 | 0.38 | 1 | 10
15 | 125 | CONCLUIDO | 8.4479 | 11.84 | 8.18 | 25.84 | 0.34 | 19 | 249.3 | 58.47 | 4.75 | 17 | 61.07 | 30980.93 | 116.88 | 942.28 | 37.2 | 27.17 | 5192.58 | 0.73 | 0.95 | 0.14 | 0.33 | 1 | 10
16 | 125 | CONCLUIDO | 8.4668 | 11.81 | 8.2 | 27.35 | 0.36 | 18 | 249.75 | 58.47 | 5 | 16 | 61.27 | 31036.22 | 116.5 | 942.24 | 38.63 | 27.17 | 5915.32 | 0.7 | 0.95 | 0.13 | 0.35 | 1 | 10
17 | 125 | CONCLUIDO | 8.5149 | 11.74 | 8.18 | 28.89 | 0.37 | 17 | 250.2 | 58.47 | 5.25 | 15 | 61.47 | 31091.59 | 115.08 | 942.34 | 37.58 | 27.17 | 5392.75 | 0.72 | 0.95 | 0.14 | 0.33 | 1 | 10
18 | 125 | CONCLUIDO | 8.5651 | 11.68 | 8.16 | 30.61 | 0.39 | 16 | 250.64 | 58.47 | 5.5 | 14 | 61.67 | 31147.02 | 113.96 | 942.25 | 36.94 | 27.17 | 5080.25 | 0.74 | 0.96 | 0.13 | 0.31 | 1 | 10
19 | 125 | CONCLUIDO | 8.6201 | 11.6 | 8.14 | 32.54 | 0.41 | 15 | 251.09 | 58.47 | 5.75 | 13 | 61.87 | 31202.53 | 112.45 | 942.29 | 36.03 | 27.17 | 4627.5 | 0.75 | 0.96 | 0.13 | 0.28 | 1 | 10
20 | 125 | CONCLUIDO | 8.6164 | 11.61 | 8.14 | 32.56 | 0.42 | 15 | 251.55 | 58.47 | 6 | 13 | 62.07 | 31258.11 | 111.83 | 942.28 | 36.22 | 27.17 | 4722.07 | 0.75 | 0.96 | 0.13 | 0.29 | 1 | 10
21 | 125 | CONCLUIDO | 8.6732 | 11.53 | 8.11 | 34.76 | 0.44 | 14 | 252 | 58.47 | 6.25 | 12 | 62.27 | 31313.77 | 110.49 | 942.24 | 35.38 | 27.17 | 4307.85 | 0.77 | 0.96 | 0.13 | 0.26 | 1 | 10
22 | 125 | CONCLUIDO | 8.7311 | 11.45 | 8.08 | 37.3 | 0.46 | 13 | 252.45 | 58.47 | 6.5 | 11 | 62.47 | 31369.49 | 108.91 | 942.25 | 34.31 | 27.17 | 3780.19 | 0.79 | 0.96 | 0.13 | 0.23 | 1 | 10
23 | 125 | CONCLUIDO | 8.7523 | 11.43 | 8.05 | 37.18 | 0.47 | 13 | 252.9 | 58.47 | 6.75 | 11 | 62.68 | 31425.3 | 107.87 | 942.25 | 33.28 | 27.17 | 3263.95 | 0.82 | 0.97 | 0.13 | 0.2 | 1 | 10
24 | 125 | CONCLUIDO | 8.7529 | 11.42 | 8.1 | 40.51 | 0.49 | 12 | 253.35 | 58.47 | 7 | 10 | 62.88 | 31481.17 | 107.09 | 942.24 | 35.06 | 27.17 | 4156.18 | 0.77 | 0.96 | 0.13 | 0.25 | 1 | 10
25 | 125 | CONCLUIDO | 8.7698 | 11.4 | 8.08 | 40.4 | 0.51 | 12 | 253.81 | 58.47 | 7.25 | 10 | 63.08 | 31537.13 | 105.89 | 942.24 | 34.36 | 27.17 | 3810.48 | 0.79 | 0.97 | 0.13 | 0.23 | 1 | 10
26 | 125 | CONCLUIDO | 8.8227 | 11.33 | 8.06 | 43.95 | 0.52 | 11 | 254.26 | 58.47 | 7.5 | 9 | 63.29 | 31593.16 | 104.46 | 942.33 | 33.7 | 27.17 | 3484.61 | 0.81 | 0.97 | 0.12 | 0.2 | 1 | 10
27 | 125 | CONCLUIDO | 8.8281 | 11.33 | 8.05 | 43.92 | 0.54 | 11 | 254.72 | 58.47 | 7.75 | 9 | 63.49 | 31649.26 | 103.74 | 942.24 | 33.39 | 27.17 | 3327.79 | 0.81 | 0.97 | 0.13 | 0.2 | 1 | 10
28 | 125 | CONCLUIDO | 8.8183 | 11.34 | 8.06 | 43.98 | 0.56 | 11 | 255.17 | 58.47 | 8 | 9 | 63.7 | 31705.44 | 102.57 | 942.3 | 33.85 | 27.17 | 3558.02 | 0.8 | 0.97 | 0.13 | 0.21 | 1 | 10
29 | 125 | CONCLUIDO | 8.8915 | 11.25 | 8.02 | 48.11 | 0.57 | 10 | 255.63 | 58.47 | 8.25 | 8 | 63.91 | 31761.69 | 101.28 | 942.38 | 32.17 | 27.17 | 2722.34 | 0.84 | 0.97 | 0.13 | 0.16 | 1 | 10
30 | 125 | CONCLUIDO | 8.8799 | 11.26 | 8.03 | 48.19 | 0.59 | 10 | 256.09 | 58.47 | 8.5 | 8 | 64.11 | 31818.02 | 100.11 | 942.27 | 33.01 | 27.17 | 3142.79 | 0.82 | 0.97 | 0.12 | 0.18 | 1 | 10
31 | 125 | CONCLUIDO | 8.9173 | 11.21 | 8.03 | 53.55 | 0.61 | 9 | 256.54 | 58.47 | 8.75 | 5 | 64.32 | 31874.43 | 97.68 | 942.28 | 32.86 | 27.17 | 3073.21 | 0.83 | 0.97 | 0.12 | 0.18 | 1 | 10
32 | 125 | CONCLUIDO | 8.9292 | 11.2 | 8.02 | 53.45 | 0.62 | 9 | 257 | 58.47 | 9 | 3 | 64.53 | 31931.04 | 97.57 | 942.24 | 32.19 | 27.17 | 2739.23 | 0.84 | 0.97 | 0.13 | 0.16 | 1 | 10
33 | 125 | CONCLUIDO | 8.9259 | 11.2 | 8.02 | 53.48 | 0.64 | 9 | 257.46 | 58.47 | 9.25 | 1 | 64.74 | 31987.61 | 97.56 | 942.24 | 32.3 | 27.17 | 2795.37 | 0.84 | 0.97 | 0.13 | 0.17 | 1 | 10
34 | 125 | CONCLUIDO | 8.9224 | 11.21 | 8.03 | 53.51 | 0.66 | 9 | 257.92 | 58.47 | 9.5 | 1 | 64.95 | 32044.25 | 97.79 | 942.4 | 32.42 | 27.17 | 2851.17 | 0.84 | 0.97 | 0.13 | 0.17 | 1 | 10
35 | 125 | CONCLUIDO | 8.9191 | 11.21 | 8.03 | 53.53 | 0.67 | 9 | 258.38 | 58.47 | 9.75 | 0 | 65.16 | 32100.97 | 98.03 | 942.28 | 32.51 | 27.17 | 2900.43 | 0.84 | 0.97 | 0.13 | 0.18 | 1 | 10
0 | 30 | CONCLUIDO | 9.1774 | 10.9 | 8.48 | 13.75 | 0.24 | 37 | 71.52 | 32.27 | 1 | 27 | 8.25 | 9054.6 | 49.41 | 942.32 | 46.01 | 27.17 | 9507.76 | 0.59 | 0.92 | 0.17 | 0.62 | 1 | 10
1 | 30 | CONCLUIDO | 9.202 | 10.87 | 8.51 | 15.47 | 0.3 | 33 | 71.81 | 32.27 | 1.25 | 0 | 8.29 | 9090.98 | 48.42 | 942.31 | 46.58 | 27.17 | 9813.76 | 0.58 | 0.92 | 0.19 | 0.66 | 1 | 10
0 | 15 | CONCLUIDO | 8.6135 | 11.61 | 9.2 | 8.62 | 0.43 | 64 | 39.78 | 19.54 | 1 | 0 | 4.24 | 5140 | 36.1 | 942.74 | 66.62 | 27.17 | 19675.51 | 0.41 | 0.85 | 0.29 | 1.34 | 1 | 10
0 | 70 | CONCLUIDO | 7.2944 | 13.71 | 9.34 | 7.58 | 0.12 | 74 | 141.81 | 47.83 | 1 | 72 | 22.98 | 17723.39 | 101.22 | 942.58 | 73.61 | 27.17 | 23123.14 | 0.37 | 0.84 | 0.23 | 1.49 | 1 | 10
1 | 70 | CONCLUIDO | 7.8084 | 12.81 | 8.96 | 9.6 | 0.16 | 56 | 142.15 | 47.83 | 1.25 | 54 | 23.07 | 17765.46 | 95.42 | 942.5 | 61.73 | 27.17 | 17271.94 | 0.44 | 0.87 | 0.2 | 1.11 | 1 | 10
2 | 70 | CONCLUIDO | 8.1572 | 12.26 | 8.73 | 11.64 | 0.19 | 45 | 142.49 | 47.83 | 1.5 | 43 | 23.16 | 17807.56 | 91.46 | 942.37 | 54.54 | 27.17 | 13732.94 | 0.5 | 0.89 | 0.18 | 0.88 | 1 | 10
3 | 70 | CONCLUIDO | 8.4994 | 11.77 | 8.47 | 13.73 | 0.22 | 37 | 142.83 | 47.83 | 1.75 | 35 | 23.25 | 17849.7 | 86.93 | 942.33 | 46.04 | 27.17 | 9523.69 | 0.59 | 0.92 | 0.16 | 0.61 | 1 | 10
4 | 70 | CONCLUIDO | 8.5568 | 11.69 | 8.53 | 16 | 0.25 | 32 | 143.17 | 47.83 | 2 | 30 | 23.34 | 17891.86 | 86.38 | 942.25 | 48.8 | 27.17 | 10929.35 | 0.56 | 0.91 | 0.16 | 0.68 | 1 | 10
5 | 70 | CONCLUIDO | 8.7379 | 11.44 | 8.41 | 18.02 | 0.28 | 28 | 143.51 | 47.83 | 2.25 | 26 | 23.44 | 17934.06 | 83.2 | 942.24 | 44.53 | 27.17 | 8814.21 | 0.61 | 0.93 | 0.15 | 0.55 | 1 | 10
6 | 70 | CONCLUIDO | 8.8496 | 11.3 | 8.35 | 20.04 | 0.31 | 25 | 143.86 | 47.83 | 2.5 | 23 | 23.53 | 17976.29 | 80.83 | 942.45 | 42.74 | 27.17 | 7933.27 | 0.64 | 0.93 | 0.15 | 0.49 | 1 | 10
7 | 70 | CONCLUIDO | 8.9749 | 11.14 | 8.28 | 22.58 | 0.34 | 22 | 144.2 | 47.83 | 2.75 | 20 | 23.62 | 18018.55 | 78.39 | 942.27 | 40.62 | 27.17 | 6889.69 | 0.67 | 0.94 | 0.14 | 0.43 | 1 | 10
8 | 70 | CONCLUIDO | 9.1209 | 10.96 | 8.19 | 25.85 | 0.37 | 19 | 144.54 | 47.83 | 3 | 17 | 23.71 | 18060.85 | 75.2 | 942.26 | 37.48 | 27.17 | 5334.66 | 0.72 | 0.95 | 0.14 | 0.33 | 1 | 10
9 | 70 | CONCLUIDO | 9.1052 | 10.98 | 8.23 | 27.45 | 0.4 | 18 | 144.89 | 47.83 | 3.25 | 16 | 23.81 | 18103.18 | 74.23 | 942.27 | 39.27 | 27.17 | 6232.19 | 0.69 | 0.95 | 0.14 | 0.38 | 1 | 10
10 | 70 | CONCLUIDO | 9.2123 | 10.86 | 8.16 | 30.62 | 0.43 | 16 | 145.23 | 47.83 | 3.5 | 12 | 23.9 | 18145.54 | 71.11 | 942.28 | 36.99 | 27.17 | 5105.14 | 0.73 | 0.96 | 0.14 | 0.31 | 1 | 10
11 | 70 | CONCLUIDO | 9.245 | 10.82 | 8.15 | 32.62 | 0.46 | 15 | 145.57 | 47.83 | 3.75 | 4 | 23.99 | 18187.93 | 69.95 | 942.36 | 36.37 | 27.17 | 4799.75 | 0.75 | 0.96 | 0.14 | 0.3 | 1 | 10
12 | 70 | CONCLUIDO | 9.2362 | 10.83 | 8.17 | 32.66 | 0.49 | 15 | 145.92 | 47.83 | 4 | 0 | 24.09 | 18230.35 | 69.81 | 942.24 | 36.47 | 27.17 | 4847.46 | 0.74 | 0.96 | 0.15 | 0.31 | 1 | 10
0 | 90 | CONCLUIDO | 6.5619 | 15.24 | 9.65 | 6.51 | 0.1 | 89 | 176.73 | 52.44 | 1 | 87 | 33.29 | 22031.19 | 122.61 | 942.3 | 83.43 | 27.17 | 27955.84 | 0.33 | 0.81 | 0.25 | 1.8 | 1 | 10
1 | 90 | CONCLUIDO | 7.1545 | 13.98 | 9.17 | 8.22 | 0.13 | 67 | 177.1 | 52.44 | 1.25 | 65 | 33.41 | 22076.81 | 115.23 | 942.49 | 68.46 | 27.17 | 20580.81 | 0.4 | 0.85 | 0.21 | 1.32 | 1 | 10
2 | 90 | CONCLUIDO | 7.5476 | 13.25 | 8.91 | 9.9 | 0.15 | 54 | 177.47 | 52.44 | 1.5 | 52 | 33.53 | 22122.46 | 110.68 | 942.41 | 60.1 | 27.17 | 16469.03 | 0.45 | 0.88 | 0.19 | 1.05 | 1 | 10
3 | 90 | CONCLUIDO | 7.8472 | 12.74 | 8.72 | 11.63 | 0.17 | 45 | 177.84 | 52.44 | 1.75 | 43 | 33.65 | 22168.15 | 107.05 | 942.36 | 54.22 | 27.17 | 13574.93 | 0.5 | 0.89 | 0.18 | 0.87 | 1 | 10
4 | 90 | CONCLUIDO | 8.0734 | 12.39 | 8.58 | 13.2 | 0.2 | 39 | 178.21 | 52.44 | 2 | 37 | 33.77 | 22213.89 | 104.13 | 942.36 | 49.5 | 27.17 | 11244.76 | 0.55 | 0.91 | 0.17 | 0.73 | 1 | 10
5 | 90 | CONCLUIDO | 8.093 | 12.36 | 8.69 | 14.9 | 0.22 | 35 | 178.59 | 52.44 | 2.25 | 33 | 33.89 | 22259.66 | 104.47 | 942.26 | 54.88 | 27.17 | 13950.87 | 0.5 | 0.9 | 0.14 | 0.84 | 1 | 10
6 | 90 | CONCLUIDO | 8.3701 | 11.95 | 8.46 | 16.92 | 0.25 | 30 | 178.96 | 52.44 | 2.5 | 28 | 34.02 | 22305.48 | 100.32 | 942.47 | 46.24 | 27.17 | 9658.54 | 0.59 | 0.92 | 0.16 | 0.61 | 1 | 10
7 | 90 | CONCLUIDO | 8.5016 | 11.76 | 8.38 | 18.63 | 0.27 | 27 | 179.33 | 52.44 | 2.75 | 25 | 34.14 | 22351.34 | 98.01 | 942.24 | 43.84 | 27.17 | 8475.12 | 0.62 | 0.93 | 0.15 | 0.53 | 1 | 10
8 | 90 | CONCLUIDO | 8.6283 | 11.59 | 8.32 | 20.79 | 0.3 | 24 | 179.7 | 52.44 | 3 | 22 | 34.26 | 22397.24 | 96 | 942.3 | 41.83 | 27.17 | 7483.32 | 0.65 | 0.94 | 0.14 | 0.46 | 1 | 10
9 | 90 | CONCLUIDO | 8.7116 | 11.48 | 8.28 | 22.57 | 0.32 | 22 | 180.07 | 52.44 | 3.25 | 20 | 34.38 | 22443.18 | 94.13 | 942.36 | 40.38 | 27.17 | 6767.39 | 0.67 | 0.94 | 0.14 | 0.42 | 1 | 10
10 | 90 | CONCLUIDO | 8.802 | 11.36 | 8.23 | 24.69 | 0.34 | 20 | 180.45 | 52.44 | 3.5 | 18 | 34.51 | 22489.16 | 92.24 | 942.29 | 38.95 | 27.17 | 6063.82 | 0.7 | 0.95 | 0.14 | 0.38 | 1 | 10
11 | 90 | CONCLUIDO | 8.8876 | 11.25 | 8.16 | 25.75 | 0.37 | 19 | 180.82 | 52.44 | 3.75 | 17 | 34.63 | 22535.19 | 89.89 | 942.24 | 36.48 | 27.17 | 4832.13 | 0.74 | 0.96 | 0.14 | 0.3 | 1 | 10
12 | 90 | CONCLUIDO | 8.9008 | 11.24 | 8.21 | 28.98 | 0.39 | 17 | 181.19 | 52.44 | 4 | 15 | 34.75 | 22581.25 | 89.28 | 942.27 | 38.52 | 27.17 | 5862.83 | 0.71 | 0.95 | 0.14 | 0.36 | 1 | 10
13 | 90 | CONCLUIDO | 8.9717 | 11.15 | 8.16 | 30.59 | 0.42 | 16 | 181.57 | 52.44 | 4.25 | 14 | 34.88 | 22627.36 | 87.23 | 942.36 | 36.69 | 27.17 | 4953.36 | 0.74 | 0.96 | 0.13 | 0.3 | 1 | 10
14 | 90 | CONCLUIDO | 9.0059 | 11.1 | 8.15 | 32.6 | 0.44 | 15 | 181.94 | 52.44 | 4.5 | 13 | 35 | 22673.63 | 85.65 | 942.26 | 36.53 | 27.17 | 4878.15 | 0.74 | 0.96 | 0.13 | 0.3 | 1 | 10
15 | 90 | CONCLUIDO | 9.0571 | 11.04 | 8.12 | 34.81 | 0.46 | 14 | 182.32 | 52.44 | 4.75 | 12 | 35.12 | 22719.83 | 83.82 | 942.24 | 35.66 | 27.17 | 4447.63 | 0.76 | 0.96 | 0.13 | 0.27 | 1 | 10
16 | 90 | CONCLUIDO | 9.1301 | 10.95 | 8.07 | 37.25 | 0.49 | 13 | 182.69 | 52.44 | 5 | 11 | 35.25 | 22766.06 | 81.75 | 942.37 | 33.9 | 27.17 | 3572.58 | 0.8 | 0.97 | 0.13 | 0.22 | 1 | 10
17 | 90 | CONCLUIDO | 9.1419 | 10.94 | 8.09 | 40.46 | 0.51 | 12 | 183.07 | 52.44 | 5.25 | 6 | 35.37 | 22812.34 | 79.88 | 942.26 | 34.69 | 27.17 | 3974.07 | 0.78 | 0.96 | 0.13 | 0.24 | 1 | 10
18 | 90 | CONCLUIDO | 9.1505 | 10.93 | 8.08 | 40.41 | 0.53 | 12 | 183.44 | 52.44 | 5.5 | 3 | 35.5 | 22858.66 | 79.61 | 942.26 | 34.06 | 27.17 | 3658.51 | 0.8 | 0.97 | 0.14 | 0.23 | 1 | 10
19 | 90 | CONCLUIDO | 9.1519 | 10.93 | 8.08 | 40.4 | 0.55 | 12 | 183.82 | 52.44 | 5.75 | 0 | 35.63 | 22905.03 | 79.52 | 942.26 | 33.87 | 27.17 | 3562.25 | 0.8 | 0.97 | 0.14 | 0.23 | 1 | 10
0 | 110 | CONCLUIDO | 5.8667 | 17.05 | 10 | 5.71 | 0.08 | 105 | 213.37 | 56.13 | 1 | 103 | 46.25 | 26550.29 | 144.52 | 942.49 | 94.61 | 27.17 | 33466.2 | 0.29 | 0.78 | 0.27 | 2.14 | 1 | 10
1 | 110 | CONCLUIDO | 6.4954 | 15.4 | 9.45 | 7.18 | 0.1 | 79 | 213.78 | 56.13 | 1.25 | 77 | 46.4 | 26600.32 | 135.54 | 942.61 | 76.89 | 27.17 | 24738.28 | 0.35 | 0.83 | 0.24 | 1.59 | 1 | 10
2 | 110 | CONCLUIDO | 6.9494 | 14.39 | 9.12 | 8.68 | 0.12 | 63 | 214.19 | 56.13 | 1.5 | 61 | 46.56 | 26650.41 | 129.69 | 942.41 | 66.74 | 27.17 | 19744.74 | 0.41 | 0.86 | 0.21 | 1.26 | 1 | 10
3 | 110 | CONCLUIDO | 7.268 | 13.76 | 8.91 | 10.08 | 0.14 | 53 | 214.59 | 56.13 | 1.75 | 51 | 46.72 | 26700.55 | 125.8 | 942.32 | 60.29 | 27.17 | 16568.43 | 0.45 | 0.88 | 0.19 | 1.05 | 1 | 10
4 | 110 | CONCLUIDO | 7.5559 | 13.23 | 8.72 | 11.63 | 0.17 | 45 | 215 | 56.13 | 2 | 43 | 46.87 | 26750.75 | 122.14 | 942.37 | 54.26 | 27.17 | 13592.87 | 0.5 | 0.89 | 0.18 | 0.87 | 1 | 10
5 | 110 | CONCLUIDO | 7.7888 | 12.84 | 8.58 | 13.2 | 0.19 | 39 | 215.41 | 56.13 | 2.25 | 37 | 47.03 | 26801 | 119.2 | 942.46 | 49.67 | 27.17 | 11328.67 | 0.55 | 0.91 | 0.17 | 0.72 | 1 | 10
6 | 110 | CONCLUIDO | 7.9421 | 12.59 | 8.5 | 14.57 | 0.21 | 35 | 215.82 | 56.13 | 2.5 | 33 | 47.19 | 26851.31 | 117.12 | 942.43 | 48.02 | 27.17 | 10523.9 | 0.57 | 0.92 | 0.14 | 0.65 | 1 | 10
7 | 110 | CONCLUIDO | 8.0214 | 12.47 | 8.5 | 15.94 | 0.23 | 32 | 216.22 | 56.13 | 2.75 | 30 | 47.35 | 26901.66 | 116.27 | 942.4 | 47.66 | 27.17 | 10359.52 | 0.57 | 0.92 | 0.16 | 0.65 | 1 | 10
8 | 110 | CONCLUIDO | 8.15 | 12.27 | 8.43 | 17.45 | 0.25 | 29 | 216.63 | 56.13 | 3 | 27 | 47.51 | 26952.08 | 114.41 | 942.31 | 45.38 | 27.17 | 9234.74 | 0.6 | 0.92 | 0.15 | 0.58 | 1 | 10
9 | 110 | CONCLUIDO | 8.2827 | 12.07 | 8.36 | 19.3 | 0.27 | 26 | 217.04 | 56.13 | 3.25 | 24 | 47.66 | 27002.55 | 112.22 | 942.24 | 43.18 | 27.17 | 8146.1 | 0.63 | 0.93 | 0.15 | 0.51 | 1 | 10
10 | 110 | CONCLUIDO | 8.3622 | 11.96 | 8.33 | 20.83 | 0.29 | 24 | 217.45 | 56.13 | 3.5 | 22 | 47.82 | 27053.07 | 111 | 942.29 | 42.19 | 27.17 | 7663.18 | 0.64 | 0.94 | 0.15 | 0.48 | 1 | 10
11 | 110 | CONCLUIDO | 8.4636 | 11.82 | 8.27 | 22.56 | 0.31 | 22 | 217.86 | 56.13 | 3.75 | 20 | 47.98 | 27103.65 | 109.04 | 942.31 | 40.27 | 27.17 | 6715.31 | 0.67 | 0.94 | 0.14 | 0.42 | 1 | 10
12 | 110 | CONCLUIDO | 8.5102 | 11.75 | 8.25 | 23.57 | 0.33 | 21 | 218.27 | 56.13 | 4 | 19 | 48.15 | 27154.29 | 107.87 | 942.26 | 39.65 | 27.17 | 6409.2 | 0.69 | 0.95 | 0.14 | 0.4 | 1 | 10
13 | 110 | CONCLUIDO | 8.6174 | 11.6 | 8.19 | 25.86 | 0.35 | 19 | 218.68 | 56.13 | 4.25 | 17 | 48.31 | 27204.98 | 105.88 | 942.26 | 37.58 | 27.17 | 5382.16 | 0.72 | 0.95 | 0.14 | 0.34 | 1 | 10
14 | 110 | CONCLUIDO | 8.6503 | 11.56 | 8.19 | 27.29 | 0.36 | 18 | 219.09 | 56.13 | 4.5 | 16 | 48.47 | 27255.72 | 105.03 | 942.28 | 38.01 | 27.17 | 5604.4 | 0.71 | 0.95 | 0.13 | 0.33 | 1 | 10
15 | 110 | CONCLUIDO | 8.6862 | 11.51 | 8.18 | 28.88 | 0.38 | 17 | 219.51 | 56.13 | 4.75 | 15 | 48.63 | 27306.53 | 103.56 | 942.3 | 37.61 | 27.17 | 5409.28 | 0.72 | 0.95 | 0.13 | 0.33 | 1 | 10
16 | 110 | CONCLUIDO | 8.7381 | 11.44 | 8.16 | 30.58 | 0.4 | 16 | 219.92 | 56.13 | 5 | 14 | 48.79 | 27357.39 | 102.41 | 942.38 | 36.7 | 27.17 | 4957.5 | 0.74 | 0.96 | 0.13 | 0.3 | 1 | 10
17 | 110 | CONCLUIDO | 8.785 | 11.38 | 8.14 | 32.55 | 0.42 | 15 | 220.33 | 56.13 | 5.25 | 13 | 48.95 | 27408.3 | 100.9 | 942.24 | 36.14 | 27.17 | 4681.67 | 0.75 | 0.96 | 0.13 | 0.28 | 1 | 10
18 | 110 | CONCLUIDO | 8.8383 | 11.31 | 8.11 | 34.76 | 0.44 | 14 | 220.74 | 56.13 | 5.5 | 12 | 49.12 | 27459.27 | 99.42 | 942.36 | 35.2 | 27.17 | 4216.78 | 0.77 | 0.96 | 0.13 | 0.26 | 1 | 10
19 | 110 | CONCLUIDO | 8.8344 | 11.32 | 8.12 | 34.78 | 0.46 | 14 | 221.16 | 56.13 | 5.75 | 12 | 49.28 | 27510.3 | 98.26 | 942.25 | 35.44 | 27.17 | 4340.41 | 0.77 | 0.96 | 0.13 | 0.26 | 1 | 10
20 | 110 | CONCLUIDO | 8.9056 | 11.23 | 8.07 | 37.23 | 0.48 | 13 | 221.57 | 56.13 | 6 | 11 | 49.45 | 27561.39 | 96.82 | 942.3 | 33.82 | 27.17 | 3532.42 | 0.8 | 0.97 | 0.13 | 0.21 | 1 | 10
21 | 110 | CONCLUIDO | 8.9188 | 11.21 | 8.09 | 40.46 | 0.5 | 12 | 221.99 | 56.13 | 6.25 | 10 | 49.61 | 27612.53 | 95.37 | 942.24 | 34.8 | 27.17 | 4026.47 | 0.78 | 0.96 | 0.13 | 0.24 | 1 | 10
22 | 110 | CONCLUIDO | 8.9255 | 11.2 | 8.08 | 40.42 | 0.52 | 12 | 222.4 | 56.13 | 6.5 | 10 | 49.78 | 27663.85 | 94.23 | 942.24 | 34.46 | 27.17 | 3857.95 | 0.79 | 0.96 | 0.13 | 0.23 | 1 | 10
23 | 110 | CONCLUIDO | 8.9793 | 11.14 | 8.06 | 43.96 | 0.54 | 11 | 222.82 | 56.13 | 6.75 | 9 | 49.94 | 27715.11 | 92.48 | 942.24 | 33.69 | 27.17 | 3476.89 | 0.81 | 0.97 | 0.13 | 0.21 | 1 | 10
24 | 110 | CONCLUIDO | 8.9782 | 11.14 | 8.06 | 43.97 | 0.56 | 11 | 223.23 | 56.13 | 7 | 9 | 50.11 | 27766.43 | 91.35 | 942.27 | 33.74 | 27.17 | 3503.14 | 0.81 | 0.97 | 0.13 | 0.21 | 1 | 10
25 | 110 | CONCLUIDO | 9.0312 | 11.07 | 8.04 | 48.23 | 0.58 | 10 | 223.65 | 56.13 | 7.25 | 6 | 50.27 | 27817.81 | 89.81 | 942.25 | 32.96 | 27.17 | 3115.92 | 0.82 | 0.97 | 0.13 | 0.18 | 1 | 10
26 | 110 | CONCLUIDO | 9.0203 | 11.09 | 8.05 | 48.31 | 0.59 | 10 | 224.07 | 56.13 | 7.5 | 2 | 50.44 | 27869.24 | 89.96 | 942.27 | 33.23 | 27.17 | 3250.54 | 0.82 | 0.97 | 0.13 | 0.2 | 1 | 10
27 | 110 | CONCLUIDO | 9.0169 | 11.09 | 8.06 | 48.33 | 0.61 | 10 | 224.49 | 56.13 | 7.75 | 0 | 50.61 | 27920.73 | 90.13 | 942.34 | 33.28 | 27.17 | 3277.15 | 0.82 | 0.97 | 0.13 | 0.2 | 1 | 10
0 | 150 | CONCLUIDO | 4.6452 | 21.53 | 10.75 | 4.61 | 0.06 | 140 | 296.65 | 61.82 | 1 | 138 | 83.83 | 36821.52 | 193.21 | 942.62 | 117.95 | 27.17 | 44964.52 | 0.23 | 0.73 | 0.33 | 2.9 | 1 | 10
1 | 150 | CONCLUIDO | 5.3596 | 18.66 | 9.94 | 5.79 | 0.07 | 103 | 297.17 | 61.82 | 1.25 | 101 | 84.1 | 36885.7 | 177.77 | 942.58 | 92.36 | 27.17 | 32351.25 | 0.29 | 0.79 | 0.27 | 2.08 | 1 | 10
2 | 150 | CONCLUIDO | 5.8638 | 17.05 | 9.5 | 6.95 | 0.09 | 82 | 297.7 | 61.82 | 1.5 | 80 | 84.37 | 36949.99 | 169.28 | 942.58 | 78.75 | 27.17 | 25652.84 | 0.34 | 0.82 | 0.23 | 1.65 | 1 | 10
3 | 150 | CONCLUIDO | 6.2578 | 15.98 | 9.21 | 8.12 | 0.1 | 68 | 298.22 | 61.82 | 1.75 | 66 | 84.65 | 37014.39 | 163.29 | 942.31 | 69.52 | 27.17 | 21107.84 | 0.39 | 0.85 | 0.21 | 1.35 | 1 | 10
4 | 150 | CONCLUIDO | 6.572 | 15.22 | 9 | 9.31 | 0.12 | 58 | 298.74 | 61.82 | 2 | 56 | 84.92 | 37078.91 | 158.98 | 942.33 | 62.94 | 27.17 | 17868.87 | 0.43 | 0.87 | 0.2 | 1.14 | 1 | 10
5 | 150 | CONCLUIDO | 6.8083 | 14.69 | 8.86 | 10.42 | 0.13 | 51 | 299.26 | 61.82 | 2.25 | 49 | 85.19 | 37143.54 | 155.92 | 942.44 | 58.46 | 27.17 | 15660.49 | 0.46 | 0.88 | 0.19 | 1 | 1 | 10
6 | 150 | CONCLUIDO | 7.0326 | 14.22 | 8.72 | 11.63 | 0.15 | 45 | 299.79 | 61.82 | 2.5 | 43 | 85.47 | 37208.42 | 152.83 | 942.29 | 54.25 | 27.17 | 13588.1 | 0.5 | 0.89 | 0.18 | 0.87 | 1 | 10
7 | 150 | CONCLUIDO | 7.1832 | 13.92 | 8.65 | 12.65 | 0.16 | 41 | 300.32 | 61.82 | 2.75 | 39 | 85.74 | 37273.29 | 150.95 | 942.47 | 51.78 | 27.17 | 12375.43 | 0.52 | 0.9 | 0.18 | 0.79 | 1 | 10
8 | 150 | CONCLUIDO | 7.4491 | 13.42 | 8.43 | 14.05 | 0.18 | 36 | 300.84 | 61.82 | 3 | 34 | 86.02 | 37338.27 | 146.3 | 942.36 | 44.67 | 27.17 | 8843.5 | 0.61 | 0.93 | 0.16 | 0.57 | 1 | 10
9 | 150 | CONCLUIDO | 7.3329 | 13.64 | 8.7 | 14.91 | 0.19 | 35 | 301.37 | 61.82 | 3.25 | 33 | 86.3 | 37403.38 | 150.75 | 942.28 | 55.02 | 27.17 | 14022.05 | 0.49 | 0.9 | 0.14 | 0.84 | 1 | 10
10 | 150 | CONCLUIDO | 7.5732 | 13.2 | 8.48 | 16.42 | 0.21 | 31 | 301.9 | 61.82 | 3.5 | 29 | 86.58 | 37468.6 | 146.27 | 942.29 | 47.25 | 27.17 | 10159.01 | 0.57 | 0.92 | 0.15 | 0.63 | 1 | 10
11 | 150 | CONCLUIDO | 7.6668 | 13.04 | 8.44 | 17.45 | 0.22 | 29 | 302.43 | 61.82 | 3.75 | 27 | 86.86 | 37533.94 | 144.83 | 942.24 | 45.48 | 27.17 | 9284.89 | 0.6 | 0.92 | 0.15 | 0.58 | 1 | 10
12 | 150 | CONCLUIDO | 7.7651 | 12.88 | 8.38 | 18.62 | 0.24 | 27 | 302.96 | 61.82 | 4 | 25 | 87.14 | 37599.4 | 143.27 | 942.35 | 43.74 | 27.17 | 8421.14 | 0.62 | 0.93 | 0.15 | 0.53 | 1 | 10
13 | 150 | CONCLUIDO | 7.8596 | 12.72 | 8.34 | 20.01 | 0.25 | 25 | 303.49 | 61.82 | 4.25 | 23 | 87.42 | 37664.98 | 141.82 | 942.24 | 42.44 | 27.17 | 7784.34 | 0.64 | 0.94 | 0.15 | 0.48 | 1 | 10
14 | 150 | CONCLUIDO | 7.9079 | 12.65 | 8.31 | 20.79 | 0.26 | 24 | 304.03 | 61.82 | 4.5 | 22 | 87.7 | 37730.68 | 140.92 | 942.39 | 41.56 | 27.17 | 7349.88 | 0.65 | 0.94 | 0.15 | 0.46 | 1 | 10
15 | 150 | CONCLUIDO | 8.0046 | 12.49 | 8.27 | 22.56 | 0.28 | 22 | 304.56 | 61.82 | 4.75 | 20 | 87.99 | 37796.51 | 139.44 | 942.41 | 40.24 | 27.17 | 6697.58 | 0.68 | 0.94 | 0.15 | 0.42 | 1 | 10
16 | 150 | CONCLUIDO | 8.0506 | 12.42 | 8.26 | 23.59 | 0.29 | 21 | 305.09 | 61.82 | 5 | 19 | 88.27 | 37862.45 | 138.65 | 942.28 | 39.84 | 27.17 | 6501.15 | 0.68 | 0.94 | 0.14 | 0.4 | 1 | 10
17 | 150 | CONCLUIDO | 8.1041 | 12.34 | 8.23 | 24.69 | 0.31 | 20 | 305.63 | 61.82 | 5.25 | 18 | 88.56 | 37928.52 | 137.72 | 942.26 | 39.08 | 27.17 | 6129.79 | 0.7 | 0.95 | 0.14 | 0.38 | 1 | 10
18 | 150 | CONCLUIDO | 8.1657 | 12.25 | 8.19 | 25.87 | 0.32 | 19 | 306.17 | 61.82 | 5.5 | 17 | 88.84 | 37994.72 | 136.42 | 942.24 | 37.69 | 27.17 | 5439.18 | 0.72 | 0.95 | 0.14 | 0.34 | 1 | 10
19 | 150 | CONCLUIDO | 8.2384 | 12.14 | 8.14 | 27.14 | 0.33 | 18 | 306.7 | 61.82 | 5.75 | 16 | 89.13 | 38061.04 | 134.74 | 942.26 | 36.31 | 27.17 | 4754.61 | 0.75 | 0.96 | 0.13 | 0.29 | 1 | 10
20 | 150 | CONCLUIDO | 8.1902 | 12.21 | 8.21 | 27.38 | 0.35 | 18 | 307.24 | 61.82 | 6 | 16 | 89.42 | 38127.48 | 135.44 | 942.29 | 38.64 | 27.17 | 5918.78 | 0.7 | 0.95 | 0.13 | 0.36 | 1 | 10
21 | 150 | CONCLUIDO | 8.2429 | 12.13 | 8.19 | 28.91 | 0.36 | 17 | 307.78 | 61.82 | 6.25 | 15 | 89.71 | 38194.05 | 134.59 | 942.24 | 37.87 | 27.17 | 5536.63 | 0.72 | 0.95 | 0.13 | 0.34 | 1 | 10
22 | 150 | CONCLUIDO | 8.3012 | 12.05 | 8.16 | 30.6 | 0.38 | 16 | 308.32 | 61.82 | 6.5 | 14 | 90 | 38260.74 | 133.4 | 942.32 | 36.73 | 27.17 | 4975.24 | 0.74 | 0.96 | 0.14 | 0.31 | 1 | 10
23 | 150 | CONCLUIDO | 8.3593 | 11.96 | 8.13 | 32.53 | 0.39 | 15 | 308.86 | 61.82 | 6.75 | 13 | 90.29 | 38327.57 | 132 | 942.26 | 36.01 | 27.17 | 4619.62 | 0.75 | 0.96 | 0.13 | 0.28 | 1 | 10
24 | 150 | CONCLUIDO | 8.3511 | 11.97 | 8.14 | 32.58 | 0.4 | 15 | 309.41 | 61.82 | 7 | 13 | 90.59 | 38394.52 | 131.75 | 942.32 | 36.31 | 27.17 | 4769.09 | 0.75 | 0.96 | 0.13 | 0.29 | 1 | 10
25 | 150 | CONCLUIDO | 8.4136 | 11.89 | 8.11 | 34.76 | 0.42 | 14 | 309.95 | 61.82 | 7.25 | 12 | 90.88 | 38461.6 | 130.41 | 942.24 | 35.27 | 27.17 | 4250.57 | 0.77 | 0.96 | 0.13 | 0.26 | 1 | 10
26 | 150 | CONCLUIDO | 8.4057 | 11.9 | 8.12 | 34.81 | 0.43 | 14 | 310.5 | 61.82 | 7.5 | 12 | 91.18 | 38528.81 | 130.17 | 942.34 | 35.59 | 27.17 | 4414.32 | 0.76 | 0.96 | 0.13 | 0.27 | 1 | 10
27 | 150 | CONCLUIDO | 8.4718 | 11.8 | 8.08 | 37.31 | 0.44 | 13 | 311.04 | 61.82 | 7.75 | 11 | 91.47 | 38596.15 | 128.89 | 942.34 | 34.37 | 27.17 | 3807.25 | 0.79 | 0.96 | 0.13 | 0.23 | 1 | 10
28 | 150 | CONCLUIDO | 8.4952 | 11.77 | 8.05 | 37.16 | 0.46 | 13 | 311.59 | 61.82 | 8 | 11 | 91.77 | 38663.62 | 127.64 | 942.25 | 33.23 | 27.17 | 3238.82 | 0.82 | 0.97 | 0.13 | 0.2 | 1 | 10
29 | 150 | CONCLUIDO | 8.4416 | 11.85 | 8.13 | 37.51 | 0.47 | 13 | 312.14 | 61.82 | 8.25 | 11 | 92.07 | 38731.35 | 127.92 | 942.26 | 36.16 | 27.17 | 4700.72 | 0.75 | 0.96 | 0.12 | 0.27 | 1 | 10
30 | 150 | CONCLUIDO | 8.5082 | 11.75 | 8.09 | 40.45 | 0.48 | 12 | 312.69 | 61.82 | 8.5 | 10 | 92.37 | 38799.09 | 126.92 | 942.24 | 34.74 | 27.17 | 3998.85 | 0.78 | 0.96 | 0.13 | 0.24 | 1 | 10
31 | 150 | CONCLUIDO | 8.5139 | 11.75 | 8.08 | 40.41 | 0.5 | 12 | 313.24 | 61.82 | 8.75 | 10 | 92.67 | 38866.96 | 125.98 | 942.24 | 34.4 | 27.17 | 3827.6 | 0.79 | 0.97 | 0.13 | 0.23 | 1 | 10
32 | 150 | CONCLUIDO | 8.5686 | 11.67 | 8.06 | 43.98 | 0.51 | 11 | 313.79 | 61.82 | 9 | 9 | 92.97 | 38934.97 | 124.77 | 942.24 | 33.83 | 27.17 | 3548.88 | 0.8 | 0.97 | 0.13 | 0.21 | 1 | 10
33 | 150 | CONCLUIDO | 8.5763 | 11.66 | 8.05 | 43.92 | 0.52 | 11 | 314.34 | 61.82 | 9.25 | 9 | 93.27 | 39003.11 | 124.12 | 942.29 | 33.41 | 27.17 | 3337.1 | 0.81 | 0.97 | 0.13 | 0.2 | 1 | 10
34 | 150 | CONCLUIDO | 8.5712 | 11.67 | 8.06 | 43.96 | 0.54 | 11 | 314.9 | 61.82 | 9.5 | 9 | 93.57 | 39071.38 | 123.62 | 942.29 | 33.7 | 27.17 | 3481.39 | 0.81 | 0.97 | 0.13 | 0.21 | 1 | 10
35 | 150 | CONCLUIDO | 8.6354 | 11.58 | 8.03 | 48.16 | 0.55 | 10 | 315.45 | 61.82 | 9.75 | 8 | 93.88 | 39139.8 | 121.88 | 942.27 | 32.69 | 27.17 | 2980.74 | 0.83 | 0.97 | 0.12 | 0.17 | 1 | 10
36 | 150 | CONCLUIDO | 8.6443 | 11.57 | 8.02 | 48.09 | 0.56 | 10 | 316.01 | 61.82 | 10 | 8 | 94.18 | 39208.35 | 121.7 | 942.32 | 32.22 | 27.17 | 2747.83 | 0.84 | 0.97 | 0.12 | 0.16 | 1 | 10
37 | 150 | CONCLUIDO | 8.6432 | 11.57 | 8.02 | 48.1 | 0.58 | 10 | 316.56 | 61.82 | 10.25 | 8 | 94.49 | 39277.04 | 120.66 | 942.38 | 32.44 | 27.17 | 2858.39 | 0.84 | 0.97 | 0.12 | 0.16 | 1 | 10
38 | 150 | CONCLUIDO | 8.6256 | 11.59 | 8.04 | 48.24 | 0.59 | 10 | 317.12 | 61.82 | 10.5 | 8 | 94.8 | 39345.87 | 119.42 | 942.24 | 33.21 | 27.17 | 3241.12 | 0.82 | 0.97 | 0.12 | 0.19 | 1 | 10
39 | 150 | CONCLUIDO | 8.686 | 11.51 | 8.02 | 53.44 | 0.6 | 9 | 317.68 | 61.82 | 10.75 | 7 | 95.11 | 39414.84 | 118.47 | 942.24 | 32.34 | 27.17 | 2811.85 | 0.84 | 0.97 | 0.12 | 0.16 | 1 | 10
40 | 150 | CONCLUIDO | 8.6839 | 11.52 | 8.02 | 53.46 | 0.62 | 9 | 318.24 | 61.82 | 11 | 7 | 95.42 | 39483.95 | 118.53 | 942.28 | 32.41 | 27.17 | 2846.89 | 0.84 | 0.97 | 0.12 | 0.17 | 1 | 10
41 | 150 | CONCLUIDO | 8.6839 | 11.52 | 8.02 | 53.46 | 0.63 | 9 | 318.8 | 61.82 | 11.25 | 7 | 95.73 | 39553.2 | 118.14 | 942.26 | 32.4 | 27.17 | 2844.54 | 0.84 | 0.97 | 0.12 | 0.17 | 1 | 10
42 | 150 | CONCLUIDO | 8.6852 | 11.51 | 8.02 | 53.44 | 0.64 | 9 | 319.36 | 61.82 | 11.5 | 7 | 96.04 | 39622.59 | 116.89 | 942.25 | 32.38 | 27.17 | 2834.27 | 0.84 | 0.97 | 0.12 | 0.16 | 1 | 10
43 | 150 | CONCLUIDO | 8.7551 | 11.42 | 7.98 | 59.85 | 0.65 | 8 | 319.93 | 61.82 | 11.75 | 6 | 96.36 | 39692.13 | 114.73 | 942.33 | 31.1 | 27.17 | 2195.84 | 0.87 | 0.98 | 0.12 | 0.13 | 1 | 10
44 | 150 | CONCLUIDO | 8.7677 | 11.41 | 7.96 | 59.73 | 0.67 | 8 | 320.49 | 61.82 | 12 | 6 | 96.67 | 39761.81 | 114.39 | 942.26 | 30.51 | 27.17 | 1902.78 | 0.89 | 0.98 | 0.12 | 0.11 | 1 | 10
45 | 150 | CONCLUIDO | 8.7398 | 11.44 | 8 | 60 | 0.68 | 8 | 321.06 | 61.82 | 12.25 | 5 | 96.99 | 39831.64 | 114.52 | 942.27 | 31.98 | 27.17 | 2636.56 | 0.85 | 0.97 | 0.12 | 0.15 | 1 | 10
46 | 150 | CONCLUIDO | 8.7398 | 11.44 | 8 | 60 | 0.69 | 8 | 321.63 | 61.82 | 12.5 | 4 | 97.31 | 39901.61 | 114 | 942.35 | 31.81 | 27.17 | 2554.91 | 0.85 | 0.97 | 0.12 | 0.15 | 1 | 10
47 | 150 | CONCLUIDO | 8.7379 | 11.44 | 8 | 60.02 | 0.71 | 8 | 322.2 | 61.82 | 12.75 | 2 | 97.62 | 39971.73 | 113.59 | 942.32 | 31.8 | 27.17 | 2548.87 | 0.85 | 0.97 | 0.12 | 0.15 | 1 | 10
48 | 150 | CONCLUIDO | 8.7379 | 11.44 | 8 | 60.02 | 0.72 | 8 | 322.77 | 61.82 | 13 | 2 | 97.94 | 40042 | 113.56 | 942.27 | 31.78 | 27.17 | 2539.72 | 0.85 | 0.97 | 0.13 | 0.15 | 1 | 10
49 | 150 | CONCLUIDO | 8.7362 | 11.45 | 8.01 | 60.04 | 0.73 | 8 | 323.34 | 61.82 | 13.25 | 0 | 98.27 | 40112.54 | 113.76 | 942.27 | 31.79 | 27.17 | 2541.66 | 0.85 | 0.97 | 0.13 | 0.15 | 1 | 10
0 | 10 | CONCLUIDO | 7.9252 | 12.62 | 9.9 | 6.19 | 0.64 | 96 | 26.11 | 12.1 | 1 | 0 | 3.01 | 3454.41 | 28.86 | 942.64 | 87.4 | 27.17 | 29908.31 | 0.31 | 0.79 | 0.38 | 2.05 | 1 | 10
0 | 45 | CONCLUIDO | 8.3422 | 11.99 | 8.91 | 10.09 | 0.18 | 53 | 98.71 | 39.72 | 1 | 51 | 12.99 | 12407.75 | 72.15 | 942.32 | 60.18 | 27.17 | 16511.23 | 0.45 | 0.88 | 0.19 | 1.06 | 1 | 10
1 | 45 | CONCLUIDO | 8.7557 | 11.42 | 8.61 | 12.92 | 0.22 | 40 | 99.02 | 39.72 | 1.25 | 38 | 13.05 | 12446.14 | 67.15 | 942.35 | 50.74 | 27.17 | 11858.18 | 0.54 | 0.91 | 0.17 | 0.76 | 1 | 10
2 | 45 | CONCLUIDO | 8.9684 | 11.15 | 8.5 | 15.95 | 0.27 | 32 | 99.33 | 39.72 | 1.5 | 30 | 13.11 | 12484.55 | 63.69 | 942.31 | 47.73 | 27.17 | 10393.16 | 0.57 | 0.92 | 0.16 | 0.65 | 1 | 10
3 | 45 | CONCLUIDO | 9.1886 | 10.88 | 8.36 | 19.29 | 0.31 | 26 | 99.64 | 39.72 | 1.75 | 24 | 13.18 | 12522.99 | 59.78 | 942.24 | 43.23 | 27.17 | 8171.83 | 0.63 | 0.93 | 0.15 | 0.51 | 1 | 10
4 | 45 | CONCLUIDO | 9.2829 | 10.77 | 8.31 | 21.68 | 0.35 | 23 | 99.95 | 39.72 | 2 | 9 | 13.24 | 12561.45 | 57.46 | 942.31 | 41.11 | 27.17 | 7125.88 | 0.66 | 0.94 | 0.16 | 0.46 | 1 | 10
5 | 45 | CONCLUIDO | 9.3185 | 10.73 | 8.29 | 22.61 | 0.39 | 22 | 100.27 | 39.72 | 2.25 | 0 | 13.3 | 12599.94 | 57.08 | 942.28 | 40 | 27.17 | 6578.78 | 0.68 | 0.94 | 0.17 | 0.44 | 1 | 10
0 | 105 | CONCLUIDO | 6.0351 | 16.57 | 9.91 | 5.89 | 0.09 | 101 | 204 | 55.27 | 1 | 99 | 42.72 | 25393.6 | 138.89 | 942.55 | 91.66 | 27.17 | 32012.05 | 0.3 | 0.79 | 0.26 | 2.05 | 1 | 10
1 | 105 | CONCLUIDO | 6.655 | 15.03 | 9.38 | 7.4 | 0.11 | 76 | 204.39 | 55.27 | 1.25 | 74 | 42.87 | 25442.42 | 130.45 | 942.48 | 74.75 | 27.17 | 23685.4 | 0.36 | 0.83 | 0.23 | 1.52 | 1 | 10
2 | 105 | CONCLUIDO | 7.0859 | 14.11 | 9.07 | 8.93 | 0.13 | 61 | 204.79 | 55.27 | 1.5 | 59 | 43.02 | 25491.3 | 125.07 | 942.62 | 65.13 | 27.17 | 18948.86 | 0.42 | 0.86 | 0.21 | 1.22 | 1 | 10
3 | 105 | CONCLUIDO | 7.4121 | 13.49 | 8.86 | 10.42 | 0.15 | 51 | 205.18 | 55.27 | 1.75 | 49 | 43.16 | 25540.22 | 121.15 | 942.35 | 58.67 | 27.17 | 15766.11 | 0.46 | 0.88 | 0.18 | 1 | 1 | 10
4 | 105 | CONCLUIDO | 7.655 | 13.06 | 8.71 | 11.88 | 0.17 | 44 | 205.58 | 55.27 | 2 | 42 | 43.31 | 25589.2 | 117.99 | 942.37 | 53.96 | 27.17 | 13446.25 | 0.5 | 0.9 | 0.18 | 0.86 | 1 | 10
5 | 105 | CONCLUIDO | 7.9177 | 12.63 | 8.52 | 13.46 | 0.19 | 38 | 205.98 | 55.27 | 2.25 | 36 | 43.46 | 25638.22 | 114.37 | 942.34 | 47.87 | 27.17 | 10434.22 | 0.57 | 0.92 | 0.17 | 0.67 | 1 | 10
6 | 105 | CONCLUIDO | 7.8854 | 12.68 | 8.7 | 14.91 | 0.22 | 35 | 206.38 | 55.27 | 2.5 | 33 | 43.6 | 25687.3 | 116.01 | 942.27 | 55.09 | 27.17 | 14056.64 | 0.49 | 0.9 | 0.14 | 0.84 | 1 | 10
7 | 105 | CONCLUIDO | 8.1735 | 12.23 | 8.45 | 16.91 | 0.24 | 30 | 206.78 | 55.27 | 2.75 | 28 | 43.75 | 25736.42 | 111.37 | 942.34 | 45.99 | 27.17 | 9531.11 | 0.59 | 0.92 | 0.16 | 0.6 | 1 | 10
8 | 105 | CONCLUIDO | 8.2574 | 12.11 | 8.41 | 18.02 | 0.26 | 28 | 207.17 | 55.27 | 3 | 26 | 43.9 | 25785.6 | 109.85 | 942.32 | 44.62 | 27.17 | 8856.8 | 0.61 | 0.93 | 0.16 | 0.56 | 1 | 10
9 | 105 | CONCLUIDO | 8.391 | 11.92 | 8.34 | 20.01 | 0.28 | 25 | 207.57 | 55.27 | 3.25 | 23 | 44.05 | 25834.83 | 108.06 | 942.37 | 42.53 | 27.17 | 7826.05 | 0.64 | 0.94 | 0.15 | 0.49 | 1 | 10
10 | 105 | CONCLUIDO | 8.4744 | 11.8 | 8.3 | 21.66 | 0.3 | 23 | 207.97 | 55.27 | 3.5 | 21 | 44.2 | 25884.1 | 106.41 | 942.25 | 41.32 | 27.17 | 7232.58 | 0.66 | 0.94 | 0.14 | 0.45 | 1 | 10
11 | 105 | CONCLUIDO | 8.572 | 11.67 | 8.25 | 23.57 | 0.32 | 21 | 208.37 | 55.27 | 3.75 | 19 | 44.35 | 25933.43 | 104.62 | 942.37 | 39.48 | 27.17 | 6323.2 | 0.69 | 0.95 | 0.14 | 0.4 | 1 | 10
12 | 105 | CONCLUIDO | 8.6184 | 11.6 | 8.23 | 24.68 | 0.34 | 20 | 208.77 | 55.27 | 4 | 18 | 44.5 | 25982.82 | 103.14 | 942.26 | 38.87 | 27.17 | 6022.25 | 0.7 | 0.95 | 0.14 | 0.37 | 1 | 10
13 | 105 | CONCLUIDO | 8.7634 | 11.41 | 8.12 | 27.05 | 0.36 | 18 | 209.17 | 55.27 | 4.25 | 16 | 44.65 | 26032.25 | 100.44 | 942.36 | 35.23 | 27.17 | 4214.22 | 0.77 | 0.96 | 0.13 | 0.26 | 1 | 10
14 | 105 | CONCLUIDO | 8.7264 | 11.46 | 8.21 | 28.96 | 0.38 | 17 | 209.58 | 55.27 | 4.5 | 15 | 44.8 | 26081.73 | 100.59 | 942.31 | 38.45 | 27.17 | 5829.09 | 0.71 | 0.95 | 0.13 | 0.35 | 1 | 10
15 | 105 | CONCLUIDO | 8.7888 | 11.38 | 8.16 | 30.62 | 0.4 | 16 | 209.98 | 55.27 | 4.75 | 14 | 44.95 | 26131.27 | 99.02 | 942.28 | 37.01 | 27.17 | 5111.84 | 0.73 | 0.96 | 0.13 | 0.31 | 1 | 10
16 | 105 | CONCLUIDO | 8.842 | 11.31 | 8.14 | 32.55 | 0.42 | 15 | 210.38 | 55.27 | 5 | 13 | 45.11 | 26180.86 | 97.38 | 942.26 | 36.09 | 27.17 | 4655.53 | 0.75 | 0.96 | 0.13 | 0.28 | 1 | 10
17 | 105 | CONCLUIDO | 8.8337 | 11.32 | 8.15 | 32.59 | 0.44 | 15 | 210.78 | 55.27 | 5.25 | 13 | 45.26 | 26230.5 | 96.18 | 942.24 | 36.44 | 27.17 | 4832.91 | 0.75 | 0.96 | 0.13 | 0.29 | 1 | 10
18 | 105 | CONCLUIDO | 8.8889 | 11.25 | 8.12 | 34.79 | 0.46 | 14 | 211.18 | 55.27 | 5.5 | 12 | 45.41 | 26280.2 | 94.86 | 942.36 | 35.43 | 27.17 | 4332.21 | 0.77 | 0.96 | 0.13 | 0.26 | 1 | 10
19 | 105 | CONCLUIDO | 8.9586 | 11.16 | 8.07 | 37.25 | 0.48 | 13 | 211.59 | 55.27 | 5.75 | 11 | 45.57 | 26329.94 | 93.04 | 942.24 | 33.87 | 27.17 | 3559.29 | 0.8 | 0.97 | 0.13 | 0.22 | 1 | 10
20 | 105 | CONCLUIDO | 8.9746 | 11.14 | 8.09 | 40.46 | 0.5 | 12 | 211.99 | 55.27 | 6 | 10 | 45.72 | 26379.74 | 91.48 | 942.24 | 34.74 | 27.17 | 3995.81 | 0.78 | 0.96 | 0.13 | 0.24 | 1 | 10
21 | 105 | CONCLUIDO | 8.9863 | 11.13 | 8.08 | 40.38 | 0.52 | 12 | 212.4 | 55.27 | 6.25 | 10 | 45.87 | 26429.59 | 89.96 | 942.24 | 34.23 | 27.17 | 3741.02 | 0.79 | 0.97 | 0.13 | 0.22 | 1 | 10
22 | 105 | CONCLUIDO | 9.0312 | 11.07 | 8.06 | 43.97 | 0.54 | 11 | 212.8 | 55.27 | 6.5 | 9 | 46.03 | 26479.5 | 88.34 | 942.31 | 33.77 | 27.17 | 3517.88 | 0.8 | 0.97 | 0.13 | 0.21 | 1 | 10
23 | 105 | CONCLUIDO | 9.0289 | 11.08 | 8.06 | 43.99 | 0.56 | 11 | 213.21 | 55.27 | 6.75 | 6 | 46.18 | 26529.46 | 87.56 | 942.26 | 33.75 | 27.17 | 3509.2 | 0.8 | 0.97 | 0.13 | 0.21 | 1 | 10
24 | 105 | CONCLUIDO | 9.0153 | 11.09 | 8.08 | 44.08 | 0.58 | 11 | 213.61 | 55.27 | 7 | 1 | 46.34 | 26579.47 | 86.32 | 942.27 | 34.1 | 27.17 | 3684.27 | 0.8 | 0.97 | 0.14 | 0.23 | 1 | 10
25 | 105 | CONCLUIDO | 9.0765 | 11.02 | 8.05 | 48.28 | 0.6 | 10 | 214.02 | 55.27 | 7.25 | 0 | 46.49 | 26629.54 | 85.97 | 942.27 | 32.97 | 27.17 | 3121.94 | 0.82 | 0.97 | 0.14 | 0.19 | 1 | 10
0 | 60 | CONCLUIDO | 7.6885 | 13.01 | 9.19 | 8.35 | 0.14 | 66 | 124.63 | 45 | 1 | 64 | 18.64 | 15605.44 | 90.23 | 942.49 | 68.84 | 27.17 | 20779.21 | 0.39 | 0.85 | 0.21 | 1.33 | 1 | 10
1 | 60 | CONCLUIDO | 8.1636 | 12.25 | 8.84 | 10.61 | 0.18 | 50 | 124.96 | 45 | 1.25 | 48 | 18.71 | 15645.96 | 84.99 | 942.3 | 57.94 | 27.17 | 15406.95 | 0.47 | 0.88 | 0.19 | 0.99 | 1 | 10
2 | 60 | CONCLUIDO | 8.4992 | 11.77 | 8.61 | 12.92 | 0.21 | 40 | 125.29 | 45 | 1.5 | 38 | 18.79 | 15686.51 | 80.85 | 942.31 | 50.78 | 27.17 | 11879.55 | 0.53 | 0.91 | 0.17 | 0.76 | 1 | 10
3 | 60 | CONCLUIDO | 8.6273 | 11.59 | 8.59 | 15.16 | 0.25 | 34 | 125.62 | 45 | 1.75 | 32 | 18.87 | 15727.09 | 78.81 | 942.4 | 50.75 | 27.17 | 11893.29 | 0.54 | 0.91 | 0.16 | 0.74 | 1 | 10
4 | 60 | CONCLUIDO | 8.8784 | 11.26 | 8.42 | 18.03 | 0.28 | 28 | 125.95 | 45 | 2 | 26 | 18.95 | 15767.7 | 75.14 | 942.27 | 44.88 | 27.17 | 8989.34 | 0.61 | 0.93 | 0.15 | 0.56 | 1 | 10
5 | 60 | CONCLUIDO | 9.0405 | 11.06 | 8.32 | 20.79 | 0.31 | 24 | 126.28 | 45 | 2.25 | 22 | 19.03 | 15808.34 | 72.12 | 942.26 | 41.76 | 27.17 | 7448.49 | 0.65 | 0.94 | 0.14 | 0.46 | 1 | 10
6 | 60 | CONCLUIDO | 9.154 | 10.92 | 8.26 | 23.59 | 0.35 | 21 | 126.61 | 45 | 2.5 | 19 | 19.11 | 15849 | 69.28 | 942.26 | 39.8 | 27.17 | 6482.79 | 0.68 | 0.94 | 0.14 | 0.4 | 1 | 10
7 | 60 | CONCLUIDO | 9.2731 | 10.78 | 8.17 | 25.79 | 0.38 | 19 | 126.94 | 45 | 2.75 | 14 | 19.19 | 15889.69 | 66.51 | 942.36 | 36.77 | 27.17 | 4976.33 | 0.74 | 0.96 | 0.14 | 0.31 | 1 | 10
8 | 60 | CONCLUIDO | 9.2581 | 10.8 | 8.21 | 27.36 | 0.42 | 18 | 127.27 | 45 | 3 | 6 | 19.27 | 15930.42 | 65.49 | 942.28 | 38.12 | 27.17 | 5656.21 | 0.71 | 0.95 | 0.15 | 0.36 | 1 | 10
9 | 60 | CONCLUIDO | 9.311 | 10.74 | 8.17 | 28.85 | 0.45 | 17 | 127.6 | 45 | 3.25 | 1 | 19.35 | 15971.17 | 65.07 | 942.29 | 36.66 | 27.17 | 4932.07 | 0.74 | 0.95 | 0.15 | 0.32 | 1 | 10
10 | 60 | CONCLUIDO | 9.3112 | 10.74 | 8.17 | 28.85 | 0.48 | 17 | 127.93 | 45 | 3.5 | 0 | 19.43 | 16011.95 | 65.14 | 942.26 | 36.67 | 27.17 | 4935.53 | 0.74 | 0.95 | 0.15 | 0.32 | 1 | 10
0 | 135 | CONCLUIDO | 5.0844 | 19.67 | 10.45 | 4.97 | 0.07 | 126 | 263.32 | 59.89 | 1 | 124 | 67.43 | 32710.1 | 173.67 | 942.5 | 108.39 | 27.17 | 40251.56 | 0.25 | 0.75 | 0.31 | 2.59 | 1 | 10
1 | 135 | CONCLUIDO | 5.7599 | 17.36 | 9.76 | 6.23 | 0.08 | 94 | 263.79 | 59.89 | 1.25 | 92 | 67.65 | 32767.75 | 161.33 | 942.44 | 86.97 | 27.17 | 29700.66 | 0.31 | 0.8 | 0.25 | 1.9 | 1 | 10
2 | 135 | CONCLUIDO | 6.2511 | 16 | 9.35 | 7.48 | 0.1 | 75 | 264.25 | 59.89 | 1.5 | 73 | 67.87 | 32825.49 | 153.91 | 942.42 | 74.23 | 27.17 | 23430.39 | 0.37 | 0.83 | 0.22 | 1.5 | 1 | 10
3 | 135 | CONCLUIDO | 6.6311 | 15.08 | 9.09 | 8.8 | 0.12 | 62 | 264.72 | 59.89 | 1.75 | 60 | 68.09 | 32883.31 | 148.87 | 942.41 | 65.94 | 27.17 | 19348.58 | 0.41 | 0.86 | 0.21 | 1.24 | 1 | 10
4 | 135 | CONCLUIDO | 6.9344 | 14.42 | 8.89 | 10.06 | 0.13 | 53 | 265.19 | 59.89 | 2 | 51 | 68.31 | 32941.21 | 144.7 | 942.59 | 59.63 | 27.17 | 16239.08 | 0.46 | 0.88 | 0.19 | 1.03 | 1 | 10
5 | 135 | CONCLUIDO | 7.1376 | 14.01 | 8.78 | 11.21 | 0.15 | 47 | 265.66 | 59.89 | 2.25 | 45 | 68.53 | 32999.19 | 142.19 | 942.33 | 56.19 | 27.17 | 14550.24 | 0.48 | 0.89 | 0.18 | 0.93 | 1 | 10
6 | 135 | CONCLUIDO | 7.3728 | 13.56 | 8.64 | 12.64 | 0.17 | 41 | 266.13 | 59.89 | 2.5 | 39 | 68.75 | 33057.26 | 139.09 | 942.45 | 51.47 | 27.17 | 12215.99 | 0.53 | 0.9 | 0.18 | 0.78 | 1 | 10
7 | 135 | CONCLUIDO | 7.5783 | 13.2 | 8.47 | 13.74 | 0.18 | 37 | 266.6 | 59.89 | 2.75 | 35 | 68.97 | 33115.41 | 135.66 | 942.27 | 46.07 | 27.17 | 9536.39 | 0.59 | 0.92 | 0.17 | 0.62 | 1 | 10
8 | 135 | CONCLUIDO | 7.5005 | 13.33 | 8.71 | 14.93 | 0.2 | 35 | 267.08 | 59.89 | 3 | 33 | 69.19 | 33173.65 | 139.06 | 942.48 | 55.5 | 27.17 | 14261.56 | 0.49 | 0.9 | 0.14 | 0.86 | 1 | 10
9 | 135 | CONCLUIDO | 7.7439 | 12.91 | 8.49 | 16.44 | 0.22 | 31 | 267.55 | 59.89 | 3.25 | 29 | 69.41 | 33231.97 | 134.72 | 942.4 | 47.25 | 27.17 | 10158.19 | 0.57 | 0.92 | 0.16 | 0.64 | 1 | 10
10 | 135 | CONCLUIDO | 7.8414 | 12.75 | 8.43 | 17.45 | 0.23 | 29 | 268.02 | 59.89 | 3.5 | 27 | 69.64 | 33290.38 | 133.03 | 942.35 | 45.41 | 27.17 | 9246.02 | 0.6 | 0.92 | 0.15 | 0.58 | 1 | 10
11 | 135 | CONCLUIDO | 7.9831 | 12.53 | 8.36 | 19.29 | 0.25 | 26 | 268.5 | 59.89 | 3.75 | 24 | 69.86 | 33348.87 | 130.95 | 942.33 | 42.96 | 27.17 | 8039.02 | 0.63 | 0.93 | 0.15 | 0.51 | 1 | 10
12 | 135 | CONCLUIDO | 8.0257 | 12.46 | 8.34 | 20.02 | 0.26 | 25 | 268.97 | 59.89 | 4 | 23 | 70.09 | 33407.45 | 130.1 | 942.35 | 42.49 | 27.17 | 7808.99 | 0.64 | 0.93 | 0.15 | 0.49 | 1 | 10
13 | 135 | CONCLUIDO | 8.1162 | 12.32 | 8.31 | 21.67 | 0.28 | 23 | 269.45 | 59.89 | 4.25 | 21 | 70.31 | 33466.11 | 128.75 | 942.29 | 41.41 | 27.17 | 7275.52 | 0.66 | 0.94 | 0.14 | 0.45 | 1 | 10
14 | 135 | CONCLUIDO | 8.1681 | 12.24 | 8.28 | 22.57 | 0.3 | 22 | 269.92 | 59.89 | 4.5 | 20 | 70.54 | 33524.86 | 127.63 | 942.32 | 40.63 | 27.17 | 6891.09 | 0.67 | 0.94 | 0.14 | 0.42 | 1 | 10
15 | 135 | CONCLUIDO | 8.2715 | 12.09 | 8.23 | 24.68 | 0.31 | 20 | 270.4 | 59.89 | 4.75 | 18 | 70.76 | 33583.7 | 125.96 | 942.39 | 38.77 | 27.17 | 5972.8 | 0.7 | 0.95 | 0.14 | 0.37 | 1 | 10
16 | 135 | CONCLUIDO | 8.3287 | 12.01 | 8.19 | 25.87 | 0.33 | 19 | 270.88 | 59.89 | 5 | 17 | 70.99 | 33642.62 | 124.6 | 942.24 | 37.66 | 27.17 | 5423.82 | 0.72 | 0.95 | 0.14 | 0.34 | 1 | 10
17 | 135 | CONCLUIDO | 8.4006 | 11.9 | 8.14 | 27.14 | 0.34 | 18 | 271.36 | 59.89 | 5.25 | 16 | 71.22 | 33701.64 | 123.05 | 942.27 | 36.33 | 27.17 | 4764.26 | 0.75 | 0.96 | 0.13 | 0.29 | 1 | 10
18 | 135 | CONCLUIDO | 8.3407 | 11.99 | 8.23 | 27.42 | 0.36 | 18 | 271.84 | 59.89 | 5.5 | 16 | 71.45 | 33760.74 | 123.76 | 942.33 | 39.06 | 27.17 | 6125.95 | 0.7 | 0.95 | 0.14 | 0.37 | 1 | 10
19 | 135 | CONCLUIDO | 8.4071 | 11.89 | 8.18 | 28.88 | 0.38 | 17 | 272.32 | 59.89 | 5.75 | 15 | 71.68 | 33820.05 | 122.25 | 942.24 | 37.59 | 27.17 | 5396.65 | 0.72 | 0.95 | 0.14 | 0.33 | 1 | 10
20 | 135 | CONCLUIDO | 8.4553 | 11.83 | 8.16 | 30.62 | 0.39 | 16 | 272.8 | 59.89 | 6 | 14 | 71.91 | 33879.33 | 121.19 | 942.36 | 37.1 | 27.17 | 5158.65 | 0.73 | 0.96 | 0.13 | 0.31 | 1 | 10
21 | 135 | CONCLUIDO | 8.512 | 11.75 | 8.14 | 32.55 | 0.41 | 15 | 273.28 | 59.89 | 6.25 | 13 | 72.14 | 33938.7 | 119.94 | 942.34 | 36.14 | 27.17 | 4680.72 | 0.75 | 0.96 | 0.13 | 0.28 | 1 | 10
22 | 135 | CONCLUIDO | 8.5076 | 11.75 | 8.14 | 32.57 | 0.42 | 15 | 273.76 | 59.89 | 6.5 | 13 | 72.37 | 33998.16 | 119.22 | 942.29 | 36.32 | 27.17 | 4773.46 | 0.75 | 0.96 | 0.13 | 0.29 | 1 | 10
23 | 135 | CONCLUIDO | 8.5643 | 11.68 | 8.12 | 34.78 | 0.44 | 14 | 274.24 | 59.89 | 6.75 | 12 | 72.61 | 34057.71 | 118.23 | 942.25 | 35.53 | 27.17 | 4385.22 | 0.76 | 0.96 | 0.13 | 0.26 | 1 | 10
24 | 135 | CONCLUIDO | 8.6277 | 11.59 | 8.08 | 37.29 | 0.45 | 13 | 274.73 | 59.89 | 7 | 11 | 72.84 | 34117.35 | 116.62 | 942.24 | 34.35 | 27.17 | 3799.81 | 0.79 | 0.97 | 0.13 | 0.23 | 1 | 10
25 | 135 | CONCLUIDO | 8.6534 | 11.56 | 8.05 | 37.13 | 0.47 | 13 | 275.21 | 59.89 | 7.25 | 11 | 73.08 | 34177.09 | 115.4 | 942.3 | 33.02 | 27.17 | 3132.99 | 0.82 | 0.97 | 0.13 | 0.19 | 1 | 10
26 | 135 | CONCLUIDO | 8.6403 | 11.57 | 8.11 | 40.57 | 0.48 | 12 | 275.7 | 59.89 | 7.5 | 10 | 73.31 | 34236.91 | 115.21 | 942.32 | 35.62 | 27.17 | 4439.97 | 0.76 | 0.96 | 0.13 | 0.26 | 1 | 10
27 | 135 | CONCLUIDO | 8.6632 | 11.54 | 8.08 | 40.42 | 0.5 | 12 | 276.18 | 59.89 | 7.75 | 10 | 73.55 | 34296.82 | 114.05 | 942.31 | 34.45 | 27.17 | 3850.78 | 0.79 | 0.96 | 0.13 | 0.23 | 1 | 10
28 | 135 | CONCLUIDO | 8.6643 | 11.54 | 8.08 | 40.41 | 0.51 | 12 | 276.67 | 59.89 | 8 | 10 | 73.78 | 34356.83 | 113.1 | 942.31 | 34.52 | 27.17 | 3889.16 | 0.79 | 0.97 | 0.12 | 0.23 | 1 | 10
29 | 135 | CONCLUIDO | 8.7163 | 11.47 | 8.06 | 43.98 | 0.53 | 11 | 277.16 | 59.89 | 8.25 | 9 | 74.02 | 34416.93 | 112.06 | 942.29 | 33.82 | 27.17 | 3541.97 | 0.8 | 0.97 | 0.13 | 0.21 | 1 | 10
30 | 135 | CONCLUIDO | 8.7195 | 11.47 | 8.06 | 43.96 | 0.55 | 11 | 277.65 | 59.89 | 8.5 | 9 | 74.26 | 34477.13 | 111.34 | 942.24 | 33.74 | 27.17 | 3501.85 | 0.81 | 0.97 | 0.13 | 0.21 | 1 | 10
31 | 135 | CONCLUIDO | 8.7822 | 11.39 | 8.03 | 48.17 | 0.56 | 10 | 278.13 | 59.89 | 8.75 | 8 | 74.5 | 34537.41 | 109.38 | 942.24 | 32.66 | 27.17 | 2970.31 | 0.83 | 0.97 | 0.12 | 0.18 | 1 | 10
32 | 135 | CONCLUIDO | 8.7964 | 11.37 | 8.01 | 48.06 | 0.58 | 10 | 278.62 | 59.89 | 9 | 8 | 74.74 | 34597.8 | 109.11 | 942.28 | 32.02 | 27.17 | 2647.16 | 0.85 | 0.97 | 0.12 | 0.16 | 1 | 10
33 | 135 | CONCLUIDO | 8.7608 | 11.41 | 8.06 | 48.34 | 0.59 | 10 | 279.11 | 59.89 | 9.25 | 8 | 74.98 | 34658.27 | 108.24 | 942.24 | 33.89 | 27.17 | 3582.29 | 0.8 | 0.97 | 0.12 | 0.2 | 1 | 10
34 | 135 | CONCLUIDO | 8.8209 | 11.34 | 8.03 | 53.52 | 0.6 | 9 | 279.61 | 59.89 | 9.5 | 7 | 75.22 | 34718.84 | 105.89 | 942.28 | 32.77 | 27.17 | 3029.33 | 0.83 | 0.97 | 0.12 | 0.18 | 1 | 10
35 | 135 | CONCLUIDO | 8.8294 | 11.33 | 8.02 | 53.45 | 0.62 | 9 | 280.1 | 59.89 | 9.75 | 7 | 75.46 | 34779.51 | 105.65 | 942.32 | 32.37 | 27.17 | 2828.82 | 0.84 | 0.97 | 0.12 | 0.16 | 1 | 10
36 | 135 | CONCLUIDO | 8.8263 | 11.33 | 8.02 | 53.48 | 0.63 | 9 | 280.59 | 59.89 | 10 | 6 | 75.7 | 34840.27 | 105.24 | 942.26 | 32.48 | 27.17 | 2881.78 | 0.84 | 0.97 | 0.12 | 0.17 | 1 | 10
37 | 135 | CONCLUIDO | 8.824 | 11.33 | 8.02 | 53.5 | 0.65 | 9 | 281.08 | 59.89 | 10.25 | 5 | 75.95 | 34901.13 | 104.28 | 942.26 | 32.54 | 27.17 | 2911.57 | 0.83 | 0.97 | 0.13 | 0.17 | 1 | 10
38 | 135 | CONCLUIDO | 8.8201 | 11.34 | 8.03 | 53.53 | 0.66 | 9 | 281.58 | 59.89 | 10.5 | 4 | 76.19 | 34962.08 | 103.46 | 942.24 | 32.78 | 27.17 | 3033.15 | 0.83 | 0.97 | 0.12 | 0.18 | 1 | 10
39 | 135 | CONCLUIDO | 8.8091 | 11.35 | 8.04 | 53.63 | 0.68 | 9 | 282.07 | 59.89 | 10.75 | 1 | 76.44 | 35023.13 | 103.09 | 942.26 | 33.05 | 27.17 | 3168.6 | 0.82 | 0.97 | 0.13 | 0.19 | 1 | 10
40 | 135 | CONCLUIDO | 8.8751 | 11.27 | 8.01 | 60.08 | 0.69 | 8 | 282.57 | 59.89 | 11 | 0 | 76.68 | 35084.28 | 102.61 | 942.24 | 31.94 | 27.17 | 2617.27 | 0.85 | 0.97 | 0.13 | 0.16 | 1 | 10
0 | 80 | CONCLUIDO | 6.9057 | 14.48 | 9.51 | 6.96 | 0.11 | 82 | 159.12 | 50.28 | 1 | 80 | 27.84 | 19859.16 | 112.14 | 942.5 | 79.17 | 27.17 | 25862.86 | 0.34 | 0.82 | 0.24 | 1.66 | 1 | 10
1 | 80 | CONCLUIDO | 7.456 | 13.41 | 9.09 | 8.8 | 0.14 | 62 | 159.48 | 50.28 | 1.25 | 60 | 27.95 | 19902.91 | 105.72 | 942.46 | 65.79 | 27.17 | 19272.77 | 0.41 | 0.86 | 0.2 | 1.24 | 1 | 10
2 | 80 | CONCLUIDO | 7.8298 | 12.77 | 8.84 | 10.6 | 0.17 | 50 | 159.83 | 50.28 | 1.5 | 48 | 28.05 | 19946.71 | 101.32 | 942.33 | 57.97 | 27.17 | 15424.34 | 0.47 | 0.88 | 0.19 | 0.98 | 1 | 10
3 | 80 | CONCLUIDO | 8.1437 | 12.28 | 8.63 | 12.63 | 0.19 | 41 | 160.19 | 50.28 | 1.75 | 39 | 28.16 | 19990.53 | 97.6 | 942.42 | 51.38 | 27.17 | 12172.8 | 0.53 | 0.9 | 0.18 | 0.78 | 1 | 10
4 | 80 | CONCLUIDO | 8.3983 | 11.91 | 8.46 | 14.49 | 0.22 | 35 | 160.54 | 50.28 | 2 | 33 | 28.26 | 20034.4 | 94.17 | 942.37 | 46.32 | 27.17 | 9671.43 | 0.59 | 0.92 | 0.15 | 0.6 | 1 | 10
5 | 80 | CONCLUIDO | 8.4616 | 11.82 | 8.49 | 16.44 | 0.25 | 31 | 160.9 | 50.28 | 2.25 | 29 | 28.37 | 20078.3 | 93.33 | 942.34 | 47.39 | 27.17 | 10225.96 | 0.57 | 0.92 | 0.16 | 0.64 | 1 | 10
6 | 80 | CONCLUIDO | 8.6414 | 11.57 | 8.38 | 18.62 | 0.27 | 27 | 161.26 | 50.28 | 2.5 | 25 | 28.48 | 20122.23 | 90.54 | 942.31 | 43.58 | 27.17 | 8340.84 | 0.62 | 0.93 | 0.15 | 0.52 | 1 | 10
7 | 80 | CONCLUIDO | 8.7619 | 11.41 | 8.32 | 20.79 | 0.3 | 24 | 161.61 | 50.28 | 2.75 | 22 | 28.58 | 20166.2 | 88.31 | 942.25 | 41.67 | 27.17 | 7404.2 | 0.65 | 0.94 | 0.15 | 0.46 | 1 | 10
8 | 80 | CONCLUIDO | 8.8446 | 11.31 | 8.27 | 22.56 | 0.33 | 22 | 161.97 | 50.28 | 3 | 20 | 28.69 | 20210.21 | 86.33 | 942.27 | 40.34 | 27.17 | 6747.8 | 0.67 | 0.94 | 0.14 | 0.42 | 1 | 10
9 | 80 | CONCLUIDO | 8.9299 | 11.2 | 8.23 | 24.69 | 0.35 | 20 | 162.33 | 50.28 | 3.25 | 18 | 28.8 | 20254.26 | 84.32 | 942.27 | 38.88 | 27.17 | 6028.31 | 0.7 | 0.95 | 0.14 | 0.38 | 1 | 10
10 | 80 | CONCLUIDO | 9.0386 | 11.06 | 8.16 | 27.2 | 0.38 | 18 | 162.68 | 50.28 | 3.5 | 16 | 28.9 | 20298.34 | 81.96 | 942.29 | 37.01 | 27.17 | 5103.3 | 0.73 | 0.96 | 0.13 | 0.31 | 1 | 10
11 | 80 | CONCLUIDO | 9.0405 | 11.06 | 8.19 | 28.9 | 0.41 | 17 | 163.04 | 50.28 | 3.75 | 15 | 29.01 | 20342.46 | 80.84 | 942.29 | 37.74 | 27.17 | 5474.25 | 0.72 | 0.95 | 0.14 | 0.34 | 1 | 10
12 | 80 | CONCLUIDO | 9.1378 | 10.94 | 8.14 | 32.54 | 0.43 | 15 | 163.4 | 50.28 | 4 | 13 | 29.12 | 20386.62 | 78.01 | 942.3 | 36.04 | 27.17 | 4630.75 | 0.75 | 0.96 | 0.13 | 0.28 | 1 | 10
13 | 80 | CONCLUIDO | 9.1825 | 10.89 | 8.11 | 34.78 | 0.46 | 14 | 163.76 | 50.28 | 4.25 | 10 | 29.23 | 20430.81 | 76.17 | 942.24 | 35.35 | 27.17 | 4293.42 | 0.77 | 0.96 | 0.13 | 0.26 | 1 | 10
14 | 80 | CONCLUIDO | 9.2218 | 10.84 | 8.1 | 37.39 | 0.49 | 13 | 164.12 | 50.28 | 4.5 | 4 | 29.34 | 20475.04 | 74.26 | 942.28 | 34.69 | 27.17 | 3969.87 | 0.78 | 0.96 | 0.14 | 0.25 | 1 | 10
15 | 80 | CONCLUIDO | 9.2131 | 10.85 | 8.11 | 37.43 | 0.51 | 13 | 164.48 | 50.28 | 4.75 | 0 | 29.45 | 20519.3 | 74.52 | 942.34 | 34.83 | 27.17 | 4036.17 | 0.78 | 0.96 | 0.14 | 0.26 | 1 | 10
0 | 115 | CONCLUIDO | 5.708 | 17.52 | 10.07 | 5.55 | 0.08 | 109 | 222.93 | 56.94 | 1 | 107 | 49.99 | 27728.69 | 150.01 | 942.78 | 97 | 27.17 | 34645.41 | 0.28 | 0.77 | 0.27 | 2.22 | 1 | 10
1 | 115 | CONCLUIDO | 6.3447 | 15.76 | 9.5 | 6.95 | 0.1 | 82 | 223.35 | 56.94 | 1.25 | 80 | 50.15 | 27780.03 | 140.47 | 942.49 | 78.91 | 27.17 | 25731.09 | 0.34 | 0.82 | 0.23 | 1.65 | 1 | 10
2 | 115 | CONCLUIDO | 6.7763 | 14.76 | 9.2 | 8.36 | 0.12 | 66 | 223.76 | 56.94 | 1.5 | 64 | 50.32 | 27831.42 | 135.05 | 942.47 | 69.38 | 27.17 | 21048.64 | 0.39 | 0.85 | 0.21 | 1.34 | 1 | 10
3 | 115 | CONCLUIDO | 7.1354 | 14.01 | 8.94 | 9.75 | 0.14 | 55 | 224.18 | 56.94 | 1.75 | 53 | 50.49 | 27882.87 | 130.27 | 942.5 | 61.09 | 27.17 | 16955.89 | 0.44 | 0.87 | 0.2 | 1.09 | 1 | 10
4 | 115 | CONCLUIDO | 7.4054 | 13.5 | 8.78 | 11.21 | 0.16 | 47 | 224.6 | 56.94 | 2 | 45 | 50.65 | 27934.37 | 127.05 | 942.31 | 56.05 | 27.17 | 14479.94 | 0.48 | 0.89 | 0.19 | 0.93 | 1 | 10
5 | 115 | CONCLUIDO | 7.6337 | 13.1 | 8.64 | 12.64 | 0.18 | 41 | 225.01 | 56.94 | 2.25 | 39 | 50.82 | 27985.94 | 124.15 | 942.51 | 51.62 | 27.17 | 12294.82 | 0.53 | 0.9 | 0.17 | 0.78 | 1 | 10
6 | 115 | CONCLUIDO | 7.8823 | 12.69 | 8.45 | 14.08 | 0.2 | 36 | 225.43 | 56.94 | 2.5 | 34 | 50.99 | 28037.57 | 120.23 | 942.37 | 45.57 | 27.17 | 9293.55 | 0.6 | 0.92 | 0.15 | 0.59 | 1 | 10
7 | 115 | CONCLUIDO | 7.9084 | 12.64 | 8.54 | 15.52 | 0.22 | 33 | 225.85 | 56.94 | 2.75 | 31 | 51.16 | 28089.25 | 120.69 | 942.24 | 48.66 | 27.17 | 10853.69 | 0.56 | 0.91 | 0.16 | 0.68 | 1 | 10
8 | 115 | CONCLUIDO | 8.0442 | 12.43 | 8.45 | 16.91 | 0.24 | 30 | 226.27 | 56.94 | 3 | 28 | 51.33 | 28140.99 | 118.77 | 942.31 | 46.08 | 27.17 | 9580.02 | 0.59 | 0.92 | 0.15 | 0.6 | 1 | 10
9 | 115 | CONCLUIDO | 8.1807 | 12.22 | 8.38 | 18.62 | 0.25 | 27 | 226.69 | 56.94 | 3.25 | 25 | 51.5 | 28192.8 | 116.68 | 942.31 | 43.7 | 27.17 | 8404.11 | 0.62 | 0.93 | 0.15 | 0.52 | 1 | 10
10 | 115 | CONCLUIDO | 8.2656 | 12.1 | 8.34 | 20.02 | 0.27 | 25 | 227.11 | 56.94 | 3.5 | 23 | 51.67 | 28244.66 | 115.39 | 942.37 | 42.47 | 27.17 | 7799.89 | 0.64 | 0.94 | 0.15 | 0.49 | 1 | 10
11 | 115 | CONCLUIDO | 8.3494 | 11.98 | 8.31 | 21.67 | 0.29 | 23 | 227.53 | 56.94 | 3.75 | 21 | 51.84 | 28296.58 | 113.87 | 942.35 | 41.45 | 27.17 | 7296.11 | 0.66 | 0.94 | 0.14 | 0.45 | 1 | 10
12 | 115 | CONCLUIDO | 8.3955 | 11.91 | 8.28 | 22.59 | 0.31 | 22 | 227.95 | 56.94 | 4 | 20 | 52.01 | 28348.56 | 112.65 | 942.24 | 40.62 | 27.17 | 6889.53 | 0.67 | 0.94 | 0.15 | 0.43 | 1 | 10
13 | 115 | CONCLUIDO | 8.4962 | 11.77 | 8.23 | 24.69 | 0.33 | 20 | 228.38 | 56.94 | 4.25 | 18 | 52.18 | 28400.61 | 110.91 | 942.25 | 39.03 | 27.17 | 6103.63 | 0.7 | 0.95 | 0.14 | 0.38 | 1 | 10
14 | 115 | CONCLUIDO | 8.58 | 11.66 | 8.16 | 25.77 | 0.35 | 19 | 228.8 | 56.94 | 4.5 | 17 | 52.36 | 28452.71 | 109 | 942.29 | 36.62 | 27.17 | 4905.36 | 0.74 | 0.96 | 0.14 | 0.31 | 1 | 10
15 | 115 | CONCLUIDO | 8.5247 | 11.73 | 8.28 | 27.6 | 0.37 | 18 | 229.22 | 56.94 | 4.75 | 16 | 52.53 | 28504.87 | 109.96 | 942.29 | 40.98 | 27.17 | 7088.85 | 0.66 | 0.94 | 0.14 | 0.43 | 1 | 10
16 | 115 | CONCLUIDO | 8.6225 | 11.6 | 8.19 | 28.91 | 0.39 | 17 | 229.65 | 56.94 | 5 | 15 | 52.7 | 28557.1 | 107.57 | 942.24 | 37.81 | 27.17 | 5508.08 | 0.72 | 0.95 | 0.14 | 0.34 | 1 | 10
17 | 115 | CONCLUIDO | 8.6724 | 11.53 | 8.17 | 30.63 | 0.41 | 16 | 230.07 | 56.94 | 5.25 | 14 | 52.88 | 28609.38 | 105.97 | 942.35 | 37.03 | 27.17 | 5121.11 | 0.73 | 0.95 | 0.14 | 0.31 | 1 | 10
18 | 115 | CONCLUIDO | 8.7249 | 11.46 | 8.14 | 32.57 | 0.42 | 15 | 230.49 | 56.94 | 5.5 | 13 | 53.05 | 28661.73 | 104.62 | 942.24 | 36.42 | 27.17 | 4824.1 | 0.75 | 0.96 | 0.13 | 0.29 | 1 | 10
19 | 115 | CONCLUIDO | 8.7818 | 11.39 | 8.11 | 34.77 | 0.44 | 14 | 230.92 | 56.94 | 5.75 | 12 | 53.23 | 28714.14 | 103.23 | 942.25 | 35.33 | 27.17 | 4283.77 | 0.77 | 0.96 | 0.13 | 0.26 | 1 | 10
20 | 115 | CONCLUIDO | 8.7771 | 11.39 | 8.12 | 34.79 | 0.46 | 14 | 231.34 | 56.94 | 6 | 12 | 53.4 | 28766.61 | 101.86 | 942.27 | 35.45 | 27.17 | 4342.2 | 0.77 | 0.96 | 0.13 | 0.27 | 1 | 10
21 | 115 | CONCLUIDO | 8.8517 | 11.3 | 8.07 | 37.23 | 0.48 | 13 | 231.77 | 56.94 | 6.25 | 11 | 53.58 | 28819.14 | 100.7 | 942.31 | 33.65 | 27.17 | 3448.86 | 0.81 | 0.97 | 0.13 | 0.21 | 1 | 10
22 | 115 | CONCLUIDO | 8.8631 | 11.28 | 8.1 | 40.48 | 0.5 | 12 | 232.2 | 56.94 | 6.5 | 10 | 53.75 | 28871.74 | 99.27 | 942.24 | 34.9 | 27.17 | 4078.3 | 0.78 | 0.96 | 0.13 | 0.24 | 1 | 10
23 | 115 | CONCLUIDO | 8.8729 | 11.27 | 8.08 | 40.41 | 0.52 | 12 | 232.62 | 56.94 | 6.75 | 10 | 53.93 | 28924.39 | 98.06 | 942.24 | 34.49 | 27.17 | 3874.08 | 0.79 | 0.96 | 0.13 | 0.23 | 1 | 10
24 | 115 | CONCLUIDO | 8.9217 | 11.21 | 8.06 | 43.99 | 0.53 | 11 | 233.05 | 56.94 | 7 | 9 | 54.11 | 28977.11 | 96.67 | 942.31 | 33.94 | 27.17 | 3602.6 | 0.8 | 0.97 | 0.12 | 0.21 | 1 | 10
25 | 115 | CONCLUIDO | 8.9288 | 11.2 | 8.06 | 43.94 | 0.55 | 11 | 233.48 | 56.94 | 7.25 | 9 | 54.29 | 29029.89 | 95.58 | 942.24 | 33.63 | 27.17 | 3446.95 | 0.81 | 0.97 | 0.13 | 0.2 | 1 | 10
26 | 115 | CONCLUIDO | 8.9861 | 11.13 | 8.03 | 48.17 | 0.57 | 10 | 233.91 | 56.94 | 7.5 | 8 | 54.46 | 29082.74 | 93.55 | 942.26 | 32.64 | 27.17 | 2960.17 | 0.83 | 0.97 | 0.13 | 0.18 | 1 | 10
27 | 115 | CONCLUIDO | 8.9982 | 11.11 | 8.01 | 48.08 | 0.59 | 10 | 234.34 | 56.94 | 7.75 | 5 | 54.64 | 29135.65 | 93 | 942.24 | 31.88 | 27.17 | 2577.47 | 0.85 | 0.97 | 0.13 | 0.16 | 1 | 10
28 | 115 | CONCLUIDO | 8.9847 | 11.13 | 8.03 | 48.18 | 0.61 | 10 | 234.77 | 56.94 | 8 | 2 | 54.82 | 29188.62 | 92.17 | 942.24 | 32.61 | 27.17 | 2944.28 | 0.83 | 0.97 | 0.13 | 0.18 | 1 | 10
29 | 115 | CONCLUIDO | 8.9793 | 11.14 | 8.04 | 48.22 | 0.62 | 10 | 235.2 | 56.94 | 8.25 | 1 | 55 | 29241.66 | 92.09 | 942.24 | 32.74 | 27.17 | 3010.45 | 0.83 | 0.97 | 0.13 | 0.18 | 1 | 10
30 | 115 | CONCLUIDO | 8.9816 | 11.13 | 8.03 | 48.21 | 0.64 | 10 | 235.63 | 56.94 | 8.5 | 0 | 55.18 | 29294.76 | 91.99 | 942.24 | 32.6 | 27.17 | 2938.3 | 0.83 | 0.97 | 0.13 | 0.18 | 1 | 10
0 | 35 | CONCLUIDO | 8.8376 | 11.32 | 8.68 | 12.12 | 0.22 | 43 | 80.84 | 35.1 | 1 | 41 | 9.74 | 10204.21 | 58.08 | 942.41 | 53.11 | 27.17 | 13027.09 | 0.51 | 0.9 | 0.17 | 0.83 | 1 | 10
1 | 35 | CONCLUIDO | 9.0923 | 11 | 8.56 | 16.04 | 0.27 | 32 | 81.14 | 35.1 | 1.25 | 26 | 9.79 | 10241.25 | 54 | 942.3 | 49.4 | 27.17 | 11227.29 | 0.55 | 0.91 | 0.16 | 0.7 | 1 | 10
2 | 35 | CONCLUIDO | 9.2457 | 10.82 | 8.44 | 18.09 | 0.32 | 28 | 81.44 | 35.1 | 1.5 | 1 | 9.84 | 10278.32 | 51.52 | 942.34 | 44.65 | 27.17 | 8870.92 | 0.61 | 0.92 | 0.19 | 0.59 | 1 | 10
3 | 35 | CONCLUIDO | 9.2443 | 10.82 | 8.44 | 18.09 | 0.38 | 28 | 81.74 | 35.1 | 1.75 | 0 | 9.89 | 10315.41 | 51.7 | 942.34 | 44.68 | 27.17 | 8890.41 | 0.61 | 0.92 | 0.19 | 0.59 | 1 | 10
0 | 50 | CONCLUIDO | 8.1413 | 12.28 | 8.98 | 9.45 | 0.16 | 57 | 107.41 | 41.65 | 1 | 55 | 14.77 | 13481.73 | 78.2 | 942.51 | 62.31 | 27.17 | 17556.24 | 0.44 | 0.87 | 0.2 | 1.13 | 1 | 10
1 | 50 | CONCLUIDO | 8.5669 | 11.67 | 8.68 | 12.11 | 0.2 | 43 | 107.73 | 41.65 | 1.25 | 41 | 14.83 | 13520.81 | 73.26 | 942.38 | 52.93 | 27.17 | 12939.2 | 0.51 | 0.9 | 0.18 | 0.83 | 1 | 10
2 | 50 | CONCLUIDO | 8.7916 | 11.37 | 8.56 | 14.68 | 0.24 | 35 | 108.05 | 41.65 | 1.5 | 33 | 14.9 | 13559.91 | 70.12 | 942.39 | 50.19 | 27.17 | 11607.63 | 0.54 | 0.91 | 0.14 | 0.71 | 1 | 10
3 | 50 | CONCLUIDO | 8.996 | 11.12 | 8.44 | 17.45 | 0.28 | 29 | 108.37 | 41.65 | 1.75 | 27 | 14.97 | 13599.17 | 66.64 | 942.3 | 45.41 | 27.17 | 9247.48 | 0.6 | 0.92 | 0.16 | 0.58 | 1 | 10
4 | 50 | CONCLUIDO | 9.1867 | 10.89 | 8.32 | 20.79 | 0.32 | 24 | 108.68 | 41.65 | 2 | 22 | 15.03 | 13638.32 | 62.92 | 942.28 | 41.61 | 27.17 | 7373.65 | 0.65 | 0.94 | 0.15 | 0.46 | 1 | 10
5 | 50 | CONCLUIDO | 9.2946 | 10.76 | 8.26 | 23.59 | 0.36 | 21 | 109 | 41.65 | 2.25 | 10 | 15.1 | 13677.51 | 60.2 | 942.24 | 39.46 | 27.17 | 6312.98 | 0.69 | 0.94 | 0.15 | 0.4 | 1 | 10
6 | 50 | CONCLUIDO | 9.3148 | 10.74 | 8.26 | 24.77 | 0.4 | 20 | 109.32 | 41.65 | 2.5 | 1 | 15.17 | 13716.72 | 59.81 | 942.37 | 39.18 | 27.17 | 6176.35 | 0.69 | 0.94 | 0.16 | 0.4 | 1 | 10
7 | 50 | CONCLUIDO | 9.31 | 10.74 | 8.26 | 24.78 | 0.44 | 20 | 109.64 | 41.65 | 2.75 | 0 | 15.24 | 13755.95 | 60.08 | 942.28 | 39.35 | 27.17 | 6265.1 | 0.69 | 0.94 | 0.16 | 0.41 | 1 | 10
0 | 25 | CONCLUIDO | 9.0948 | 11 | 8.66 | 13.32 | 0.28 | 39 | 61.76 | 28.92 | 1 | 1 | 6.84 | 7851.41 | 44.95 | 942.55 | 50.78 | 27.17 | 11884.81 | 0.53 | 0.9 | 0.22 | 0.8 | 1 | 10
1 | 25 | CONCLUIDO | 9.095 | 11 | 8.66 | 13.32 | 0.35 | 39 | 62.05 | 28.92 | 1.25 | 0 | 6.88 | 7887.12 | 45.12 | 942.41 | 50.85 | 27.17 | 11915.96 | 0.53 | 0.9 | 0.22 | 0.8 | 1 | 10
0 | 85 | CONCLUIDO | 6.7483 | 14.82 | 9.57 | 6.75 | 0.11 | 85 | 167.88 | 51.39 | 1 | 83 | 30.49 | 20939.59 | 117.15 | 942.38 | 80.65 | 27.17 | 26589.88 | 0.34 | 0.82 | 0.24 | 1.71 | 1 | 10
1 | 85 | CONCLUIDO | 7.2845 | 13.73 | 9.15 | 8.45 | 0.13 | 65 | 168.25 | 51.39 | 1.25 | 63 | 30.6 | 20984.25 | 110.78 | 942.36 | 67.76 | 27.17 | 20245.09 | 0.4 | 0.85 | 0.21 | 1.3 | 1 | 10
2 | 85 | CONCLUIDO | 7.6877 | 13.01 | 8.87 | 10.24 | 0.16 | 52 | 168.61 | 51.39 | 1.5 | 50 | 30.71 | 21028.94 | 106.12 | 942.49 | 59.1 | 27.17 | 15979.01 | 0.46 | 0.88 | 0.19 | 1.02 | 1 | 10
3 | 85 | CONCLUIDO | 7.9929 | 12.51 | 8.68 | 12.11 | 0.18 | 43 | 168.97 | 51.39 | 1.75 | 41 | 30.83 | 21073.68 | 102.37 | 942.34 | 52.94 | 27.17 | 12943.81 | 0.51 | 0.9 | 0.18 | 0.83 | 1 | 10
4 | 85 | CONCLUIDO | 8.2698 | 12.09 | 8.47 | 13.73 | 0.21 | 37 | 169.33 | 51.39 | 2 | 35 | 30.94 | 21118.46 | 98.42 | 942.38 | 45.99 | 27.17 | 9497.53 | 0.59 | 0.92 | 0.16 | 0.61 | 1 | 10
5 | 85 | CONCLUIDO | 8.3143 | 12.03 | 8.54 | 15.52 | 0.24 | 33 | 169.7 | 51.39 | 2.25 | 31 | 31.05 | 21163.27 | 98.1 | 942.35 | 48.79 | 27.17 | 10917.41 | 0.56 | 0.91 | 0.16 | 0.68 | 1 | 10
6 | 85 | CONCLUIDO | 8.485 | 11.79 | 8.43 | 17.44 | 0.26 | 29 | 170.06 | 51.39 | 2.5 | 27 | 31.17 | 21208.12 | 95.68 | 942.3 | 45.34 | 27.17 | 9212.28 | 0.6 | 0.93 | 0.15 | 0.58 | 1 | 10
7 | 85 | CONCLUIDO | 8.6034 | 11.62 | 8.37 | 19.31 | 0.29 | 26 | 170.42 | 51.39 | 2.75 | 24 | 31.28 | 21253.01 | 93.41 | 942.49 | 43.3 | 27.17 | 8205.94 | 0.63 | 0.93 | 0.15 | 0.52 | 1 | 10
8 | 85 | CONCLUIDO | 8.7309 | 11.45 | 8.3 | 21.66 | 0.31 | 23 | 170.79 | 51.39 | 3 | 21 | 31.4 | 21297.94 | 91.31 | 942.36 | 41.22 | 27.17 | 7183.4 | 0.66 | 0.94 | 0.15 | 0.45 | 1 | 10
9 | 85 | CONCLUIDO | 8.8162 | 11.34 | 8.26 | 23.6 | 0.34 | 21 | 171.15 | 51.39 | 3.25 | 19 | 31.51 | 21342.91 | 89.43 | 942.27 | 39.93 | 27.17 | 6546.28 | 0.68 | 0.94 | 0.14 | 0.41 | 1 | 10
10 | 85 | CONCLUIDO | 8.9255 | 11.2 | 8.19 | 25.86 | 0.36 | 19 | 171.52 | 51.39 | 3.5 | 17 | 31.63 | 21387.92 | 87.17 | 942.24 | 37.5 | 27.17 | 5341.45 | 0.72 | 0.95 | 0.14 | 0.33 | 1 | 10
11 | 85 | CONCLUIDO | 8.8821 | 11.26 | 8.28 | 27.59 | 0.39 | 18 | 171.88 | 51.39 | 3.75 | 16 | 31.74 | 21432.96 | 87.06 | 942.29 | 41.13 | 27.17 | 7161.35 | 0.66 | 0.94 | 0.13 | 0.42 | 1 | 10
12 | 85 | CONCLUIDO | 9.0293 | 11.08 | 8.16 | 30.6 | 0.41 | 16 | 172.25 | 51.39 | 4 | 14 | 31.86 | 21478.05 | 83.73 | 942.27 | 36.93 | 27.17 | 5073.01 | 0.74 | 0.96 | 0.13 | 0.31 | 1 | 10
13 | 85 | CONCLUIDO | 9.0756 | 11.02 | 8.14 | 32.55 | 0.44 | 15 | 172.61 | 51.39 | 4.25 | 13 | 31.97 | 21523.17 | 81.71 | 942.28 | 36.13 | 27.17 | 4679.09 | 0.75 | 0.96 | 0.13 | 0.28 | 1 | 10
14 | 85 | CONCLUIDO | 9.1252 | 10.96 | 8.11 | 34.76 | 0.46 | 14 | 172.98 | 51.39 | 4.5 | 12 | 32.09 | 21568.34 | 79.77 | 942.31 | 35.4 | 27.17 | 4315.85 | 0.77 | 0.96 | 0.13 | 0.26 | 1 | 10
15 | 85 | CONCLUIDO | 9.1743 | 10.9 | 8.09 | 37.32 | 0.49 | 13 | 173.35 | 51.39 | 4.75 | 8 | 32.2 | 21613.54 | 78.35 | 942.29 | 34.31 | 27.17 | 3776.4 | 0.79 | 0.96 | 0.13 | 0.23 | 1 | 10
16 | 85 | CONCLUIDO | 9.1992 | 10.87 | 8.06 | 37.19 | 0.51 | 13 | 173.71 | 51.39 | 5 | 3 | 32.32 | 21658.78 | 76.72 | 942.29 | 32.88 | 27.17 | 3063.52 | 0.83 | 0.97 | 0.14 | 0.2 | 1 | 10
17 | 85 | CONCLUIDO | 9.1966 | 10.87 | 8.06 | 37.2 | 0.53 | 13 | 174.08 | 51.39 | 5.25 | 0 | 32.44 | 21704.07 | 76.5 | 942.24 | 33.03 | 27.17 | 3136.35 | 0.82 | 0.97 | 0.14 | 0.21 | 1 | 10
0 | 20 | CONCLUIDO | 8.9038 | 11.23 | 8.88 | 10.88 | 0.34 | 49 | 51.33 | 24.83 | 1 | 0 | 5.51 | 6564.78 | 41.11 | 942.59 | 57.54 | 27.17 | 15215.22 | 0.47 | 0.88 | 0.25 | 1.03 | 1 | 10
0 | 120 | CONCLUIDO | 5.5535 | 18.01 | 10.15 | 5.39 | 0.08 | 113 | 232.68 | 57.72 | 1 | 111 | 53.95 | 28931.02 | 155.49 | 942.56 | 99.07 | 27.17 | 35660.25 | 0.27 | 0.77 | 0.29 | 2.29 | 1 | 10
1 | 120 | CONCLUIDO | 6.1915 | 16.15 | 9.57 | 6.76 | 0.1 | 85 | 233.1 | 57.72 | 1.25 | 83 | 54.13 | 28983.75 | 145.64 | 942.62 | 80.93 | 27.17 | 26728.35 | 0.34 | 0.82 | 0.24 | 1.71 | 1 | 10
2 | 120 | CONCLUIDO | 6.6627 | 15.01 | 9.2 | 8.12 | 0.11 | 68 | 233.53 | 57.72 | 1.5 | 66 | 54.31 | 29036.54 | 139.19 | 942.33 | 69.22 | 27.17 | 20959.91 | 0.39 | 0.85 | 0.22 | 1.35 | 1 | 10
3 | 120 | CONCLUIDO | 6.9969 | 14.29 | 8.99 | 9.46 | 0.13 | 57 | 233.96 | 57.72 | 1.75 | 55 | 54.49 | 29089.39 | 135.01 | 942.36 | 62.66 | 27.17 | 17734.4 | 0.43 | 0.87 | 0.2 | 1.13 | 1 | 10
4 | 120 | CONCLUIDO | 7.3061 | 13.69 | 8.79 | 10.99 | 0.15 | 48 | 234.39 | 57.72 | 2 | 46 | 54.67 | 29142.31 | 131.16 | 942.37 | 56.48 | 27.17 | 14686.48 | 0.48 | 0.89 | 0.18 | 0.94 | 1 | 10
5 | 120 | CONCLUIDO | 7.5296 | 13.28 | 8.66 | 12.37 | 0.17 | 42 | 234.82 | 57.72 | 2.25 | 40 | 54.85 | 29195.29 | 128.29 | 942.46 | 52.24 | 27.17 | 12599.14 | 0.52 | 0.9 | 0.18 | 0.8 | 1 | 10
6 | 120 | CONCLUIDO | 7.7734 | 12.86 | 8.47 | 13.74 | 0.19 | 37 | 235.25 | 57.72 | 2.5 | 35 | 55.03 | 29248.33 | 124.56 | 942.28 | 46.1 | 27.17 | 9553.49 | 0.59 | 0.92 | 0.16 | 0.62 | 1 | 10
7 | 120 | CONCLUIDO | 7.6852 | 13.01 | 8.71 | 14.93 | 0.21 | 35 | 235.68 | 57.72 | 2.75 | 33 | 55.21 | 29301.44 | 127.53 | 942.32 | 55.46 | 27.17 | 14241.06 | 0.49 | 0.9 | 0.14 | 0.86 | 1 | 10
8 | 120 | CONCLUIDO | 7.9372 | 12.6 | 8.48 | 16.41 | 0.23 | 31 | 236.11 | 57.72 | 3 | 29 | 55.39 | 29354.61 | 123.08 | 942.29 | 46.83 | 27.17 | 9946.85 | 0.58 | 0.92 | 0.16 | 0.62 | 1 | 10
9 | 120 | CONCLUIDO | 8.0692 | 12.39 | 8.41 | 18.02 | 0.24 | 28 | 236.54 | 57.72 | 3.25 | 26 | 55.57 | 29407.85 | 121.19 | 942.35 | 44.66 | 27.17 | 8875.79 | 0.61 | 0.93 | 0.15 | 0.56 | 1 | 10
10 | 120 | CONCLUIDO | 8.1603 | 12.25 | 8.36 | 19.29 | 0.26 | 26 | 236.98 | 57.72 | 3.5 | 24 | 55.75 | 29461.15 | 119.53 | 942.31 | 43.11 | 27.17 | 8114.27 | 0.63 | 0.93 | 0.15 | 0.51 | 1 | 10
11 | 120 | CONCLUIDO | 8.2459 | 12.13 | 8.32 | 20.81 | 0.28 | 24 | 237.41 | 57.72 | 3.75 | 22 | 55.93 | 29514.51 | 118.21 | 942.27 | 41.96 | 27.17 | 7546.44 | 0.65 | 0.94 | 0.15 | 0.47 | 1 | 10
12 | 120 | CONCLUIDO | 8.3443 | 11.98 | 8.27 | 22.56 | 0.3 | 22 | 237.84 | 57.72 | 4 | 20 | 56.12 | 29567.95 | 116.46 | 942.29 | 40.3 | 27.17 | 6727.47 | 0.67 | 0.94 | 0.14 | 0.42 | 1 | 10
13 | 120 | CONCLUIDO | 8.3891 | 11.92 | 8.25 | 23.58 | 0.32 | 21 | 238.28 | 57.72 | 4.25 | 19 | 56.3 | 29621.44 | 115.4 | 942.34 | 39.69 | 27.17 | 6426.94 | 0.68 | 0.94 | 0.14 | 0.4 | 1 | 10
14 | 120 | CONCLUIDO | 8.4384 | 11.85 | 8.23 | 24.69 | 0.34 | 20 | 238.71 | 57.72 | 4.5 | 18 | 56.49 | 29675.01 | 113.85 | 942.24 | 38.93 | 27.17 | 6054.07 | 0.7 | 0.95 | 0.14 | 0.38 | 1 | 10
15 | 120 | CONCLUIDO | 8.5796 | 11.66 | 8.13 | 27.09 | 0.35 | 18 | 239.14 | 57.72 | 4.75 | 16 | 56.67 | 29728.63 | 111.62 | 942.29 | 35.86 | 27.17 | 4529.42 | 0.76 | 0.96 | 0.13 | 0.27 | 1 | 10
16 | 120 | CONCLUIDO | 8.5606 | 11.68 | 8.2 | 28.93 | 0.37 | 17 | 239.58 | 57.72 | 5 | 15 | 56.86 | 29782.33 | 111.77 | 942.24 | 38.25 | 27.17 | 5726.38 | 0.71 | 0.95 | 0.13 | 0.35 | 1 | 10
17 | 120 | CONCLUIDO | 8.5655 | 11.67 | 8.19 | 28.91 | 0.39 | 17 | 240.02 | 57.72 | 5.25 | 15 | 57.04 | 29836.09 | 110.75 | 942.36 | 37.9 | 27.17 | 5551.38 | 0.72 | 0.95 | 0.13 | 0.34 | 1 | 10
18 | 120 | CONCLUIDO | 8.6236 | 11.6 | 8.16 | 30.59 | 0.41 | 16 | 240.45 | 57.72 | 5.5 | 14 | 57.23 | 29890.04 | 109.38 | 942.3 | 36.85 | 27.17 | 5034.91 | 0.74 | 0.96 | 0.13 | 0.31 | 1 | 10
19 | 120 | CONCLUIDO | 8.6703 | 11.53 | 8.14 | 32.57 | 0.42 | 15 | 240.89 | 57.72 | 5.75 | 13 | 57.42 | 29943.94 | 108.18 | 942.31 | 36.2 | 27.17 | 4714.64 | 0.75 | 0.96 | 0.13 | 0.29 | 1 | 10
20 | 120 | CONCLUIDO | 8.7292 | 11.46 | 8.11 | 34.75 | 0.44 | 14 | 241.33 | 57.72 | 6 | 12 | 57.6 | 29997.9 | 106.92 | 942.25 | 35.21 | 27.17 | 4222.7 | 0.77 | 0.96 | 0.13 | 0.26 | 1 | 10
21 | 120 | CONCLUIDO | 8.7245 | 11.46 | 8.12 | 34.78 | 0.46 | 14 | 241.77 | 57.72 | 6.25 | 12 | 57.79 | 30051.93 | 105.62 | 942.24 | 35.51 | 27.17 | 4370.73 | 0.77 | 0.96 | 0.13 | 0.26 | 1 | 10
22 | 120 | CONCLUIDO | 8.8015 | 11.36 | 8.06 | 37.2 | 0.48 | 13 | 242.2 | 57.72 | 6.5 | 11 | 57.98 | 30106.03 | 104.24 | 942.27 | 33.47 | 27.17 | 3356.29 | 0.81 | 0.97 | 0.13 | 0.21 | 1 | 10
23 | 120 | CONCLUIDO | 8.8088 | 11.35 | 8.1 | 40.48 | 0.49 | 12 | 242.64 | 57.72 | 6.75 | 10 | 58.17 | 30160.2 | 103.16 | 942.31 | 34.95 | 27.17 | 4104.75 | 0.78 | 0.96 | 0.13 | 0.24 | 1 | 10
24 | 120 | CONCLUIDO | 8.8196 | 11.34 | 8.08 | 40.41 | 0.51 | 12 | 243.08 | 57.72 | 7 | 10 | 58.36 | 30214.44 | 101.92 | 942.31 | 34.49 | 27.17 | 3871.15 | 0.79 | 0.96 | 0.13 | 0.23 | 1 | 10
25 | 120 | CONCLUIDO | 8.8677 | 11.28 | 8.07 | 44 | 0.53 | 11 | 243.52 | 57.72 | 7.25 | 9 | 58.55 | 30268.74 | 100.58 | 942.3 | 33.92 | 27.17 | 3591.72 | 0.8 | 0.97 | 0.13 | 0.21 | 1 | 10
26 | 120 | CONCLUIDO | 8.8788 | 11.26 | 8.05 | 43.92 | 0.55 | 11 | 243.96 | 57.72 | 7.5 | 9 | 58.74 | 30323.11 | 99.6 | 942.24 | 33.53 | 27.17 | 3397.72 | 0.81 | 0.97 | 0.12 | 0.2 | 1 | 10
27 | 120 | CONCLUIDO | 8.9354 | 11.19 | 8.03 | 48.16 | 0.56 | 10 | 244.41 | 57.72 | 7.75 | 8 | 58.93 | 30377.55 | 97.43 | 942.24 | 32.64 | 27.17 | 2956.21 | 0.83 | 0.97 | 0.12 | 0.17 | 1 | 10
28 | 120 | CONCLUIDO | 8.9517 | 11.17 | 8.01 | 48.04 | 0.58 | 10 | 244.85 | 57.72 | 8 | 8 | 59.12 | 30432.06 | 96.76 | 942.25 | 31.93 | 27.17 | 2600.92 | 0.85 | 0.97 | 0.12 | 0.15 | 1 | 10
29 | 120 | CONCLUIDO | 8.9109 | 11.22 | 8.06 | 48.35 | 0.6 | 10 | 245.29 | 57.72 | 8.25 | 5 | 59.32 | 30486.64 | 95.37 | 942.24 | 33.6 | 27.17 | 3436.5 | 0.81 | 0.97 | 0.13 | 0.2 | 1 | 10
30 | 120 | CONCLUIDO | 8.9814 | 11.13 | 8.02 | 53.44 | 0.62 | 9 | 245.73 | 57.72 | 8.5 | 2 | 59.51 | 30541.29 | 93.41 | 942.26 | 32.16 | 27.17 | 2721.17 | 0.84 | 0.97 | 0.13 | 0.16 | 1 | 10
31 | 120 | CONCLUIDO | 8.9838 | 11.13 | 8.01 | 53.41 | 0.63 | 9 | 246.18 | 57.72 | 8.75 | 1 | 59.7 | 30596.01 | 93.55 | 942.26 | 31.96 | 27.17 | 2621.26 | 0.85 | 0.97 | 0.13 | 0.16 | 1 | 10
32 | 120 | CONCLUIDO | 8.9823 | 11.13 | 8.01 | 53.43 | 0.65 | 9 | 246.62 | 57.72 | 9 | 0 | 59.9 | 30650.8 | 93.71 | 942.26 | 31.94 | 27.17 | 2615.41 | 0.85 | 0.97 | 0.13 | 0.16 | 1 | 10
0 | 145 | CONCLUIDO | 4.7924 | 20.87 | 10.64 | 4.73 | 0.06 | 135 | 285.18 | 61.2 | 1 | 133 | 77.98 | 35406.83 | 186.42 | 942.77 | 114.44 | 27.17 | 43235.36 | 0.24 | 0.73 | 0.32 | 2.78 | 1 | 10
1 | 145 | CONCLUIDO | 5.4847 | 18.23 | 9.89 | 5.94 | 0.08 | 100 | 285.68 | 61.2 | 1.25 | 98 | 78.24 | 35468.6 | 172.48 | 942.49 | 90.88 | 27.17 | 31629.76 | 0.3 | 0.79 | 0.27 | 2.04 | 1 | 10
2 | 145 | CONCLUIDO | 5.9788 | 16.73 | 9.47 | 7.1 | 0.09 | 80 | 286.19 | 61.2 | 1.5 | 78 | 78.49 | 35530.47 | 164.3 | 942.63 | 77.58 | 27.17 | 25077.86 | 0.35 | 0.82 | 0.24 | 1.61 | 1 | 10
3 | 145 | CONCLUIDO | 6.3857 | 15.66 | 9.15 | 8.32 | 0.11 | 66 | 286.69 | 61.2 | 1.75 | 64 | 78.74 | 35592.57 | 158.18 | 942.52 | 67.71 | 27.17 | 20214.68 | 0.4 | 0.85 | 0.21 | 1.3 | 1 | 10
4 | 145 | CONCLUIDO | 6.663 | 15.01 | 8.99 | 9.46 | 0.12 | 57 | 287.19 | 61.2 | 2 | 55 | 78.99 | 35654.65 | 154.66 | 942.35 | 62.62 | 27.17 | 17715.1 | 0.43 | 0.87 | 0.2 | 1.13 | 1 | 10
5 | 145 | CONCLUIDO | 6.8996 | 14.49 | 8.85 | 10.62 | 0.14 | 50 | 287.7 | 61.2 | 2.25 | 48 | 79.25 | 35716.83 | 151.53 | 942.28 | 58.28 | 27.17 | 15577.81 | 0.47 | 0.88 | 0.19 | 1 | 1 | 10
6 | 145 | CONCLUIDO | 7.1286 | 14.03 | 8.71 | 11.87 | 0.15 | 44 | 288.2 | 61.2 | 2.5 | 42 | 79.5 | 35779.11 | 148.4 | 942.38 | 53.87 | 27.17 | 13404.66 | 0.5 | 0.9 | 0.18 | 0.85 | 1 | 10
7 | 145 | CONCLUIDO | 7.336 | 13.63 | 8.58 | 13.2 | 0.17 | 39 | 288.71 | 61.2 | 2.75 | 37 | 79.76 | 35841.5 | 145.62 | 942.56 | 49.68 | 27.17 | 11330.65 | 0.55 | 0.91 | 0.17 | 0.73 | 1 | 10
8 | 145 | CONCLUIDO | 7.5446 | 13.25 | 8.42 | 14.43 | 0.18 | 35 | 289.21 | 61.2 | 3 | 33 | 80.02 | 35903.99 | 142.07 | 942.38 | 44.81 | 27.17 | 8918.95 | 0.61 | 0.93 | 0.15 | 0.57 | 1 | 10
9 | 145 | CONCLUIDO | 7.5083 | 13.32 | 8.59 | 15.62 | 0.2 | 33 | 289.72 | 61.2 | 3.25 | 31 | 80.27 | 35966.59 | 144.62 | 942.3 | 50.45 | 27.17 | 11748.95 | 0.54 | 0.91 | 0.17 | 0.74 | 1 | 10
10 | 145 | CONCLUIDO | 7.679 | 13.02 | 8.46 | 16.91 | 0.21 | 30 | 290.23 | 61.2 | 3.5 | 28 | 80.53 | 36029.29 | 141.49 | 942.3 | 46.16 | 27.17 | 9618.33 | 0.59 | 0.92 | 0.16 | 0.6 | 1 | 10
11 | 145 | CONCLUIDO | 7.7678 | 12.87 | 8.42 | 18.03 | 0.23 | 28 | 290.74 | 61.2 | 3.75 | 26 | 80.79 | 36092.1 | 140.27 | 942.29 | 44.74 | 27.17 | 8919.55 | 0.61 | 0.93 | 0.15 | 0.56 | 1 | 10
12 | 145 | CONCLUIDO | 7.8606 | 12.72 | 8.37 | 19.32 | 0.24 | 26 | 291.25 | 61.2 | 4 | 24 | 81.05 | 36155.02 | 138.73 | 942.34 | 43.34 | 27.17 | 8230.02 | 0.63 | 0.93 | 0.15 | 0.52 | 1 | 10
13 | 145 | CONCLUIDO | 7.9095 | 12.64 | 8.35 | 20.03 | 0.26 | 25 | 291.76 | 61.2 | 4.25 | 23 | 81.31 | 36218.04 | 137.79 | 942.33 | 42.58 | 27.17 | 7852.45 | 0.64 | 0.93 | 0.15 | 0.49 | 1 | 10
14 | 145 | CONCLUIDO | 8.0036 | 12.49 | 8.31 | 21.67 | 0.27 | 23 | 292.27 | 61.2 | 4.5 | 21 | 81.57 | 36281.16 | 136.51 | 942.24 | 41.44 | 27.17 | 7295.2 | 0.66 | 0.94 | 0.14 | 0.45 | 1 | 10
15 | 145 | CONCLUIDO | 8.0602 | 12.41 | 8.27 | 22.56 | 0.29 | 22 | 292.79 | 61.2 | 4.75 | 20 | 81.84 | 36344.4 | 135.31 | 942.35 | 40.37 | 27.17 | 6764.31 | 0.67 | 0.94 | 0.14 | 0.42 | 1 | 10
16 | 145 | CONCLUIDO | 8.1061 | 12.34 | 8.26 | 23.59 | 0.3 | 21 | 293.3 | 61.2 | 5 | 19 | 82.1 | 36407.75 | 134.4 | 942.36 | 39.76 | 27.17 | 6461.29 | 0.68 | 0.94 | 0.14 | 0.4 | 1 | 10
17 | 145 | CONCLUIDO | 8.1585 | 12.26 | 8.23 | 24.69 | 0.32 | 20 | 293.81 | 61.2 | 5.25 | 18 | 82.36 | 36471.2 | 133.03 | 942.24 | 38.97 | 27.17 | 6073.58 | 0.7 | 0.95 | 0.14 | 0.38 | 1 | 10
18 | 145 | CONCLUIDO | 8.312 | 12.03 | 8.11 | 27.04 | 0.33 | 18 | 294.33 | 61.2 | 5.5 | 16 | 82.63 | 36534.76 | 130.36 | 942.24 | 35.06 | 27.17 | 4128.18 | 0.77 | 0.96 | 0.13 | 0.26 | 1 | 10
19 | 145 | CONCLUIDO | 8.1978 | 12.2 | 8.28 | 27.6 | 0.35 | 18 | 294.84 | 61.2 | 5.75 | 16 | 82.9 | 36598.44 | 133.06 | 942.29 | 41.01 | 27.17 | 7101.78 | 0.66 | 0.94 | 0.14 | 0.43 | 1 | 10
20 | 145 | CONCLUIDO | 8.298 | 12.05 | 8.19 | 28.89 | 0.36 | 17 | 295.36 | 61.2 | 6 | 15 | 83.16 | 36662.22 | 130.43 | 942.24 | 37.78 | 27.17 | 5494.51 | 0.72 | 0.95 | 0.13 | 0.33 | 1 | 10
21 | 145 | CONCLUIDO | 8.3494 | 11.98 | 8.17 | 30.62 | 0.38 | 16 | 295.88 | 61.2 | 6.25 | 14 | 83.43 | 36726.12 | 129.52 | 942.27 | 37 | 27.17 | 5106.06 | 0.73 | 0.96 | 0.14 | 0.31 | 1 | 10
22 | 145 | CONCLUIDO | 8.3521 | 11.97 | 8.16 | 30.61 | 0.39 | 16 | 296.4 | 61.2 | 6.5 | 14 | 83.7 | 36790.13 | 128.68 | 942.32 | 36.9 | 27.17 | 5056.06 | 0.74 | 0.96 | 0.13 | 0.31 | 1 | 10
23 | 145 | CONCLUIDO | 8.399 | 11.91 | 8.15 | 32.59 | 0.4 | 15 | 296.92 | 61.2 | 6.75 | 13 | 83.97 | 36854.25 | 127.92 | 942.24 | 36.52 | 27.17 | 4871.09 | 0.74 | 0.96 | 0.13 | 0.3 | 1 | 10
24 | 145 | CONCLUIDO | 8.4626 | 11.82 | 8.11 | 34.77 | 0.42 | 14 | 297.44 | 61.2 | 7 | 12 | 84.24 | 36918.48 | 126.47 | 942.24 | 35.3 | 27.17 | 4268.38 | 0.77 | 0.96 | 0.13 | 0.26 | 1 | 10
25 | 145 | CONCLUIDO | 8.4541 | 11.83 | 8.12 | 34.82 | 0.43 | 14 | 297.96 | 61.2 | 7.25 | 12 | 84.51 | 36982.83 | 126.19 | 942.24 | 35.71 | 27.17 | 4474.56 | 0.76 | 0.96 | 0.13 | 0.27 | 1 | 10
26 | 145 | CONCLUIDO | 8.5223 | 11.73 | 8.08 | 37.31 | 0.45 | 13 | 298.48 | 61.2 | 7.5 | 11 | 84.79 | 37047.29 | 124.77 | 942.29 | 34.36 | 27.17 | 3801.73 | 0.79 | 0.96 | 0.13 | 0.23 | 1 | 10
27 | 145 | CONCLUIDO | 8.5466 | 11.7 | 8.05 | 37.16 | 0.46 | 13 | 299.01 | 61.2 | 7.75 | 11 | 85.06 | 37111.87 | 123.5 | 942.24 | 33.13 | 27.17 | 3189 | 0.82 | 0.97 | 0.13 | 0.2 | 1 | 10
28 | 145 | CONCLUIDO | 8.4826 | 11.79 | 8.14 | 37.57 | 0.48 | 13 | 299.53 | 61.2 | 8 | 11 | 85.33 | 37176.68 | 123.8 | 942.24 | 36.58 | 27.17 | 4911.56 | 0.74 | 0.96 | 0.12 | 0.29 | 1 | 10
29 | 145 | CONCLUIDO | 8.5596 | 11.68 | 8.09 | 40.43 | 0.49 | 12 | 300.06 | 61.2 | 8.25 | 10 | 85.61 | 37241.49 | 122.55 | 942.26 | 34.64 | 27.17 | 3945.93 | 0.78 | 0.96 | 0.13 | 0.23 | 1 | 10
30 | 145 | CONCLUIDO | 8.5651 | 11.68 | 8.08 | 40.4 | 0.5 | 12 | 300.59 | 61.2 | 8.5 | 10 | 85.89 | 37306.42 | 121.58 | 942.24 | 34.31 | 27.17 | 3784.9 | 0.79 | 0.97 | 0.13 | 0.23 | 1 | 10
31 | 145 | CONCLUIDO | 8.6168 | 11.61 | 8.06 | 43.98 | 0.52 | 11 | 301.11 | 61.2 | 8.75 | 9 | 86.16 | 37371.47 | 120.63 | 942.32 | 33.82 | 27.17 | 3540.87 | 0.8 | 0.97 | 0.13 | 0.21 | 1 | 10
32 | 145 | CONCLUIDO | 8.6221 | 11.6 | 8.06 | 43.94 | 0.53 | 11 | 301.64 | 61.2 | 9 | 9 | 86.44 | 37436.63 | 119.92 | 942.39 | 33.52 | 27.17 | 3393.23 | 0.81 | 0.97 | 0.13 | 0.2 | 1 | 10
33 | 145 | CONCLUIDO | 8.6192 | 11.6 | 8.06 | 43.96 | 0.55 | 11 | 302.17 | 61.2 | 9.25 | 9 | 86.72 | 37501.91 | 118.75 | 942.24 | 33.79 | 27.17 | 3528.31 | 0.8 | 0.97 | 0.12 | 0.21 | 1 | 10
34 | 145 | CONCLUIDO | 8.6831 | 11.52 | 8.03 | 48.17 | 0.56 | 10 | 302.7 | 61.2 | 9.5 | 8 | 87 | 37567.32 | 117.88 | 942.42 | 32.66 | 27.17 | 2966.12 | 0.83 | 0.97 | 0.13 | 0.17 | 1 | 10
35 | 145 | CONCLUIDO | 8.7079 | 11.48 | 8 | 47.98 | 0.57 | 10 | 303.23 | 61.2 | 9.75 | 8 | 87.28 | 37632.84 | 116.49 | 942.36 | 31.54 | 27.17 | 2408.83 | 0.86 | 0.98 | 0.12 | 0.14 | 1 | 10
36 | 145 | CONCLUIDO | 8.6559 | 11.55 | 8.06 | 48.39 | 0.59 | 10 | 303.76 | 61.2 | 10 | 8 | 87.57 | 37698.48 | 116.61 | 942.3 | 34.1 | 27.17 | 3686.66 | 0.8 | 0.97 | 0.12 | 0.21 | 1 | 10
37 | 145 | CONCLUIDO | 8.7247 | 11.46 | 8.03 | 53.52 | 0.6 | 9 | 304.3 | 61.2 | 10.25 | 7 | 87.85 | 37764.25 | 114.26 | 942.24 | 32.75 | 27.17 | 3020.37 | 0.83 | 0.97 | 0.12 | 0.17 | 1 | 10
38 | 145 | CONCLUIDO | 8.7307 | 11.45 | 8.02 | 53.46 | 0.61 | 9 | 304.83 | 61.2 | 10.5 | 7 | 88.13 | 37830.13 | 114.02 | 942.24 | 32.47 | 27.17 | 2877.25 | 0.84 | 0.97 | 0.12 | 0.17 | 1 | 10
39 | 145 | CONCLUIDO | 8.7279 | 11.46 | 8.02 | 53.49 | 0.63 | 9 | 305.37 | 61.2 | 10.75 | 7 | 88.42 | 37896.14 | 113.88 | 942.28 | 32.62 | 27.17 | 2951.3 | 0.83 | 0.97 | 0.12 | 0.17 | 1 | 10
40 | 145 | CONCLUIDO | 8.7351 | 11.45 | 8.01 | 53.43 | 0.64 | 9 | 305.9 | 61.2 | 11 | 7 | 88.7 | 37962.28 | 112.9 | 942.24 | 32.29 | 27.17 | 2786.55 | 0.84 | 0.97 | 0.12 | 0.16 | 1 | 10
41 | 145 | CONCLUIDO | 8.736 | 11.45 | 8.01 | 53.42 | 0.65 | 9 | 306.44 | 61.2 | 11.25 | 7 | 88.99 | 38028.53 | 111.42 | 942.24 | 32.22 | 27.17 | 2751.57 | 0.84 | 0.97 | 0.12 | 0.16 | 1 | 10
42 | 145 | CONCLUIDO | 8.8026 | 11.36 | 7.98 | 59.85 | 0.67 | 8 | 306.98 | 61.2 | 11.5 | 5 | 89.28 | 38094.91 | 110.17 | 942.24 | 30.97 | 27.17 | 2134.61 | 0.88 | 0.98 | 0.13 | 0.13 | 1 | 10
43 | 145 | CONCLUIDO | 8.808 | 11.35 | 7.97 | 59.8 | 0.68 | 8 | 307.52 | 61.2 | 11.75 | 3 | 89.57 | 38161.42 | 109.83 | 942.24 | 30.88 | 27.17 | 2087.15 | 0.88 | 0.98 | 0.12 | 0.12 | 1 | 10
44 | 145 | CONCLUIDO | 8.7921 | 11.37 | 7.99 | 59.95 | 0.69 | 8 | 308.06 | 61.2 | 12 | 2 | 89.86 | 38228.06 | 110.12 | 942.28 | 31.47 | 27.17 | 2384.54 | 0.86 | 0.98 | 0.12 | 0.14 | 1 | 10
45 | 145 | CONCLUIDO | 8.7895 | 11.38 | 8 | 59.98 | 0.71 | 8 | 308.6 | 61.2 | 12.25 | 0 | 90.15 | 38294.82 | 109.97 | 942.24 | 31.42 | 27.17 | 2360.36 | 0.86 | 0.98 | 0.13 | 0.14 | 1 | 10
0 | 65 | CONCLUIDO | 7.5022 | 13.33 | 9.24 | 7.92 | 0.13 | 70 | 133.21 | 46.47 | 1 | 68 | 20.75 | 16663.42 | 95.55 | 942.39 | 70.73 | 27.17 | 21705.21 | 0.38 | 0.84 | 0.22 | 1.39 | 1 | 10
1 | 65 | CONCLUIDO | 7.9833 | 12.53 | 8.9 | 10.08 | 0.17 | 53 | 133.55 | 46.47 | 1.25 | 51 | 20.83 | 16704.7 | 90.27 | 942.38 | 60.08 | 27.17 | 16463.1 | 0.45 | 0.88 | 0.19 | 1.05 | 1 | 10
2 | 65 | CONCLUIDO | 8.3056 | 12.04 | 8.69 | 12.12 | 0.2 | 43 | 133.88 | 46.47 | 1.5 | 41 | 20.91 | 16746.01 | 86.37 | 942.38 | 53.37 | 27.17 | 13159.8 | 0.51 | 0.9 | 0.18 | 0.83 | 1 | 10
3 | 65 | CONCLUIDO | 8.6203 | 11.6 | 8.47 | 14.52 | 0.23 | 35 | 134.22 | 46.47 | 1.75 | 33 | 21 | 16787.35 | 82.37 | 942.25 | 46.7 | 27.17 | 9862.18 | 0.58 | 0.92 | 0.15 | 0.61 | 1 | 10
4 | 65 | CONCLUIDO | 8.7319 | 11.45 | 8.46 | 16.91 | 0.26 | 30 | 134.55 | 46.47 | 2 | 28 | 21.09 | 16828.84 | 80.55 | 942.38 | 46.14 | 27.17 | 9609.95 | 0.59 | 0.92 | 0.15 | 0.6 | 1 | 10
5 | 65 | CONCLUIDO | 8.8838 | 11.26 | 8.37 | 19.31 | 0.29 | 26 | 134.89 | 46.47 | 2.25 | 24 | 21.17 | 16870.25 | 77.61 | 942.37 | 43.44 | 27.17 | 8277.77 | 0.63 | 0.93 | 0.15 | 0.51 | 1 | 10
6 | 65 | CONCLUIDO | 9.0079 | 11.1 | 8.29 | 21.64 | 0.33 | 23 | 135.22 | 46.47 | 2.5 | 21 | 21.26 | 16911.68 | 75.34 | 942.26 | 41.05 | 27.17 | 7097.54 | 0.66 | 0.94 | 0.14 | 0.44 | 1 | 10
7 | 65 | CONCLUIDO | 9.1292 | 10.95 | 8.23 | 24.69 | 0.36 | 20 | 135.56 | 46.47 | 2.75 | 18 | 21.34 | 16953.14 | 72.56 | 942.3 | 38.89 | 27.17 | 6030.57 | 0.7 | 0.95 | 0.14 | 0.38 | 1 | 10
8 | 65 | CONCLUIDO | 9.2008 | 10.87 | 8.2 | 27.33 | 0.39 | 18 | 135.9 | 46.47 | 3 | 16 | 21.43 | 16994.64 | 70.19 | 942.29 | 38.36 | 27.17 | 5775.65 | 0.71 | 0.95 | 0.13 | 0.35 | 1 | 10
9 | 65 | CONCLUIDO | 9.2284 | 10.84 | 8.19 | 28.92 | 0.42 | 17 | 136.23 | 46.47 | 3.25 | 8 | 21.52 | 17036.16 | 67.96 | 942.24 | 37.71 | 27.17 | 5459.73 | 0.72 | 0.95 | 0.14 | 0.34 | 1 | 10
10 | 65 | CONCLUIDO | 9.2762 | 10.78 | 8.16 | 30.62 | 0.45 | 16 | 136.57 | 46.47 | 3.5 | 2 | 21.6 | 17077.72 | 67.63 | 942.4 | 36.47 | 27.17 | 4841.12 | 0.75 | 0.96 | 0.15 | 0.31 | 1 | 10
11 | 65 | CONCLUIDO | 9.2729 | 10.78 | 8.17 | 30.63 | 0.48 | 16 | 136.91 | 46.47 | 3.75 | 0 | 21.69 | 17119.3 | 67.79 | 942.24 | 36.52 | 27.17 | 4868.37 | 0.74 | 0.95 | 0.15 | 0.32 | 1 | 10
0 | 130 | CONCLUIDO | 5.2504 | 19.05 | 10.33 | 5.12 | 0.07 | 121 | 252.85 | 59.19 | 1 | 119 | 62.65 | 31418.63 | 167.13 | 942.79 | 104.59 | 27.17 | 38377.38 | 0.26 | 0.76 | 0.3 | 2.47 | 1 | 10
1 | 130 | CONCLUIDO | 5.9002 | 16.95 | 9.69 | 6.39 | 0.09 | 91 | 253.3 | 59.19 | 1.25 | 89 | 62.86 | 31474.5 | 156.02 | 942.43 | 84.83 | 27.17 | 28646.94 | 0.32 | 0.8 | 0.25 | 1.84 | 1 | 10
2 | 130 | CONCLUIDO | 6.404 | 15.62 | 9.29 | 7.74 | 0.11 | 72 | 253.75 | 59.19 | 1.5 | 70 | 63.06 | 31530.44 | 148.64 | 942.47 | 72.28 | 27.17 | 22465.69 | 0.38 | 0.84 | 0.22 | 1.44 | 1 | 10
3 | 130 | CONCLUIDO | 6.7653 | 14.78 | 9.04 | 9.04 | 0.12 | 60 | 254.21 | 59.19 | 1.75 | 58 | 63.26 | 31586.46 | 143.98 | 942.53 | 64.33 | 27.17 | 18554.79 | 0.42 | 0.86 | 0.2 | 1.19 | 1 | 10
4 | 130 | CONCLUIDO | 7.0266 | 14.23 | 8.88 | 10.25 | 0.14 | 52 | 254.66 | 59.19 | 2 | 50 | 63.47 | 31642.55 | 140.66 | 942.37 | 59.6 | 27.17 | 16229.88 | 0.46 | 0.88 | 0.18 | 1.03 | 1 | 10
5 | 130 | CONCLUIDO | 7.2832 | 13.73 | 8.73 | 11.63 | 0.16 | 45 | 255.12 | 59.19 | 2.25 | 43 | 63.67 | 31698.72 | 137.29 | 942.48 | 54.33 | 27.17 | 13629.97 | 0.5 | 0.89 | 0.18 | 0.87 | 1 | 10
6 | 130 | CONCLUIDO | 7.4774 | 13.37 | 8.61 | 12.92 | 0.17 | 40 | 255.57 | 59.19 | 2.5 | 38 | 63.88 | 31754.97 | 134.71 | 942.44 | 50.72 | 27.17 | 11849.21 | 0.54 | 0.91 | 0.17 | 0.76 | 1 | 10
7 | 130 | CONCLUIDO | 7.6797 | 13.02 | 8.46 | 14.09 | 0.19 | 36 | 256.03 | 59.19 | 2.75 | 34 | 64.09 | 31811.29 | 131.35 | 942.37 | 45.91 | 27.17 | 9460.9 | 0.59 | 0.92 | 0.15 | 0.6 | 1 | 10
8 | 130 | CONCLUIDO | 7.7086 | 12.97 | 8.55 | 15.55 | 0.21 | 33 | 256.49 | 59.19 | 3 | 31 | 64.29 | 31867.69 | 132.34 | 942.42 | 49.13 | 27.17 | 11089.06 | 0.55 | 0.91 | 0.17 | 0.7 | 1 | 10
9 | 130 | CONCLUIDO | 7.8567 | 12.73 | 8.46 | 16.91 | 0.23 | 30 | 256.95 | 59.19 | 3.25 | 28 | 64.5 | 31924.29 | 130.14 | 942.26 | 46.15 | 27.17 | 9610.68 | 0.59 | 0.92 | 0.16 | 0.6 | 1 | 10
10 | 130 | CONCLUIDO | 7.9482 | 12.58 | 8.41 | 18.02 | 0.24 | 28 | 257.41 | 59.19 | 3.5 | 26 | 64.71 | 31980.84 | 128.5 | 942.3 | 44.63 | 27.17 | 8864.71 | 0.61 | 0.93 | 0.15 | 0.55 | 1 | 10
11 | 130 | CONCLUIDO | 8.037 | 12.44 | 8.37 | 19.31 | 0.26 | 26 | 257.86 | 59.19 | 3.75 | 24 | 64.92 | 32037.48 | 126.97 | 942.27 | 43.28 | 27.17 | 8199.45 | 0.63 | 0.93 | 0.15 | 0.51 | 1 | 10
12 | 130 | CONCLUIDO | 8.1345 | 12.29 | 8.31 | 20.79 | 0.28 | 24 | 258.32 | 59.19 | 4 | 22 | 65.13 | 32094.19 | 125.4 | 942.34 | 41.63 | 27.17 | 7383.46 | 0.65 | 0.94 | 0.15 | 0.46 | 1 | 10
13 | 130 | CONCLUIDO | 8.2274 | 12.15 | 8.27 | 22.57 | 0.29 | 22 | 258.78 | 59.19 | 4.25 | 20 | 65.34 | 32150.98 | 124 | 942.27 | 40.38 | 27.17 | 6769.42 | 0.67 | 0.94 | 0.14 | 0.42 | 1 | 10
14 | 130 | CONCLUIDO | 8.2728 | 12.09 | 8.26 | 23.59 | 0.31 | 21 | 259.25 | 59.19 | 4.5 | 19 | 65.55 | 32207.85 | 123.04 | 942.25 | 39.78 | 27.17 | 6472.26 | 0.68 | 0.94 | 0.14 | 0.4 | 1 | 10
15 | 130 | CONCLUIDO | 8.326 | 12.01 | 8.23 | 24.68 | 0.33 | 20 | 259.71 | 59.19 | 4.75 | 18 | 65.76 | 32264.79 | 121.66 | 942.27 | 38.92 | 27.17 | 6049.56 | 0.7 | 0.95 | 0.14 | 0.37 | 1 | 10
16 | 130 | CONCLUIDO | 8.4094 | 11.89 | 8.16 | 25.76 | 0.34 | 19 | 260.17 | 59.19 | 5 | 17 | 65.98 | 32321.82 | 119.84 | 942.38 | 36.48 | 27.17 | 4831.91 | 0.74 | 0.96 | 0.14 | 0.3 | 1 | 10
17 | 130 | CONCLUIDO | 8.367 | 11.95 | 8.27 | 27.56 | 0.36 | 18 | 260.63 | 59.19 | 5.25 | 16 | 66.19 | 32378.93 | 121.09 | 942.27 | 40.43 | 27.17 | 6813.19 | 0.67 | 0.94 | 0.14 | 0.41 | 1 | 10
18 | 130 | CONCLUIDO | 8.4533 | 11.83 | 8.19 | 28.92 | 0.37 | 17 | 261.1 | 59.19 | 5.5 | 15 | 66.4 | 32436.11 | 118.92 | 942.28 | 37.92 | 27.17 | 5561.82 | 0.72 | 0.95 | 0.14 | 0.34 | 1 | 10
19 | 130 | CONCLUIDO | 8.5163 | 11.74 | 8.15 | 30.58 | 0.39 | 16 | 261.56 | 59.19 | 5.75 | 14 | 66.62 | 32493.38 | 117.42 | 942.26 | 36.78 | 27.17 | 4995.78 | 0.74 | 0.96 | 0.13 | 0.3 | 1 | 10
20 | 130 | CONCLUIDO | 8.5653 | 11.68 | 8.14 | 32.55 | 0.41 | 15 | 262.03 | 59.19 | 6 | 13 | 66.83 | 32550.72 | 116.18 | 942.33 | 36.11 | 27.17 | 4669.66 | 0.75 | 0.96 | 0.13 | 0.28 | 1 | 10
21 | 130 | CONCLUIDO | 8.5608 | 11.68 | 8.14 | 32.57 | 0.42 | 15 | 262.49 | 59.19 | 6.25 | 13 | 67.05 | 32608.15 | 115.41 | 942.28 | 36.35 | 27.17 | 4788.82 | 0.75 | 0.96 | 0.13 | 0.29 | 1 | 10
22 | 130 | CONCLUIDO | 8.6112 | 11.61 | 8.12 | 34.81 | 0.44 | 14 | 262.96 | 59.19 | 6.5 | 12 | 67.26 | 32665.66 | 114.49 | 942.31 | 35.64 | 27.17 | 4437.58 | 0.76 | 0.96 | 0.13 | 0.27 | 1 | 10
23 | 130 | CONCLUIDO | 8.6799 | 11.52 | 8.08 | 37.29 | 0.46 | 13 | 263.42 | 59.19 | 6.75 | 11 | 67.48 | 32723.25 | 112.74 | 942.24 | 34.28 | 27.17 | 3761.8 | 0.79 | 0.97 | 0.13 | 0.23 | 1 | 10
24 | 130 | CONCLUIDO | 8.7026 | 11.49 | 8.05 | 37.16 | 0.47 | 13 | 263.89 | 59.19 | 7 | 11 | 67.7 | 32780.92 | 111.61 | 942.32 | 33.13 | 27.17 | 3187.16 | 0.82 | 0.97 | 0.13 | 0.2 | 1 | 10
25 | 130 | CONCLUIDO | 8.6975 | 11.5 | 8.11 | 40.53 | 0.49 | 12 | 264.36 | 59.19 | 7.25 | 10 | 67.92 | 32838.68 | 111.09 | 942.24 | 35.26 | 27.17 | 4259.89 | 0.77 | 0.96 | 0.13 | 0.25 | 1 | 10
26 | 130 | CONCLUIDO | 8.7165 | 11.47 | 8.08 | 40.4 | 0.5 | 12 | 264.83 | 59.19 | 7.5 | 10 | 68.14 | 32896.51 | 109.91 | 942.29 | 34.44 | 27.17 | 3846.15 | 0.79 | 0.97 | 0.13 | 0.23 | 1 | 10
27 | 130 | CONCLUIDO | 8.7093 | 11.48 | 8.09 | 40.45 | 0.52 | 12 | 265.3 | 59.19 | 7.75 | 10 | 68.36 | 32954.43 | 108.96 | 942.28 | 34.72 | 27.17 | 3988.54 | 0.78 | 0.96 | 0.13 | 0.24 | 1 | 10
28 | 130 | CONCLUIDO | 8.7758 | 11.4 | 8.05 | 43.92 | 0.54 | 11 | 265.77 | 59.19 | 8 | 9 | 68.58 | 33012.44 | 107.7 | 942.26 | 33.44 | 27.17 | 3352.14 | 0.81 | 0.97 | 0.13 | 0.2 | 1 | 10
29 | 130 | CONCLUIDO | 8.7721 | 11.4 | 8.06 | 43.95 | 0.55 | 11 | 266.24 | 59.19 | 8.25 | 9 | 68.8 | 33070.52 | 106.77 | 942.27 | 33.58 | 27.17 | 3422.94 | 0.81 | 0.97 | 0.13 | 0.2 | 1 | 10
30 | 130 | CONCLUIDO | 8.8335 | 11.32 | 8.03 | 48.16 | 0.57 | 10 | 266.71 | 59.19 | 8.5 | 8 | 69.02 | 33128.7 | 105.6 | 942.24 | 32.6 | 27.17 | 2938.29 | 0.83 | 0.97 | 0.13 | 0.17 | 1 | 10
31 | 130 | CONCLUIDO | 8.855 | 11.29 | 8 | 47.99 | 0.58 | 10 | 267.18 | 59.19 | 8.75 | 8 | 69.24 | 33186.95 | 103.75 | 942.25 | 31.84 | 27.17 | 2556.65 | 0.85 | 0.97 | 0.12 | 0.15 | 1 | 10
32 | 130 | CONCLUIDO | 8.8231 | 11.33 | 8.04 | 48.24 | 0.6 | 10 | 267.66 | 59.19 | 9 | 8 | 69.46 | 33245.29 | 102.63 | 942.24 | 33.18 | 27.17 | 3228.37 | 0.82 | 0.97 | 0.12 | 0.19 | 1 | 10
33 | 130 | CONCLUIDO | 8.8795 | 11.26 | 8.02 | 53.45 | 0.61 | 9 | 268.13 | 59.19 | 9.25 | 7 | 69.69 | 33303.72 | 101.57 | 942.24 | 32.36 | 27.17 | 2821.35 | 0.84 | 0.97 | 0.12 | 0.16 | 1 | 10
34 | 130 | CONCLUIDO | 8.8819 | 11.26 | 8.01 | 53.43 | 0.63 | 9 | 268.61 | 59.19 | 9.5 | 5 | 69.91 | 33362.23 | 101.45 | 942.29 | 32.14 | 27.17 | 2714.02 | 0.85 | 0.97 | 0.13 | 0.16 | 1 | 10
35 | 130 | CONCLUIDO | 8.8751 | 11.27 | 8.02 | 53.48 | 0.64 | 9 | 269.08 | 59.19 | 9.75 | 2 | 70.14 | 33420.83 | 101.09 | 942.32 | 32.36 | 27.17 | 2824.42 | 0.84 | 0.97 | 0.13 | 0.17 | 1 | 10
36 | 130 | CONCLUIDO | 8.8753 | 11.27 | 8.02 | 53.48 | 0.66 | 9 | 269.56 | 59.19 | 10 | 1 | 70.36 | 33479.51 | 101.04 | 942.29 | 32.35 | 27.17 | 2819.99 | 0.84 | 0.97 | 0.13 | 0.17 | 1 | 10
37 | 130 | CONCLUIDO | 8.8738 | 11.27 | 8.02 | 53.49 | 0.68 | 9 | 270.03 | 59.19 | 10.25 | 1 | 70.59 | 33538.28 | 100.97 | 942.29 | 32.43 | 27.17 | 2859.15 | 0.84 | 0.97 | 0.13 | 0.17 | 1 | 10
38 | 130 | CONCLUIDO | 8.8709 | 11.27 | 8.03 | 53.52 | 0.69 | 9 | 270.51 | 59.19 | 10.5 | 0 | 70.82 | 33597.14 | 101.06 | 942.29 | 32.5 | 27.17 | 2894.2 | 0.84 | 0.97 | 0.13 | 0.17 | 1 | 10
0 | 75 | CONCLUIDO | 7.1009 | 14.08 | 9.42 | 7.25 | 0.12 | 78 | 150.44 | 49.1 | 1 | 76 | 25.34 | 18787.76 | 106.57 | 942.4 | 76.36 | 27.17 | 24479.8 | 0.36 | 0.83 | 0.23 | 1.57 | 1 | 10
1 | 75 | CONCLUIDO | 7.6258 | 13.11 | 9.03 | 9.19 | 0.15 | 59 | 150.78 | 49.1 | 1.25 | 57 | 25.44 | 18830.65 | 100.74 | 942.52 | 63.86 | 27.17 | 18324.1 | 0.43 | 0.86 | 0.2 | 1.18 | 1 | 10
2 | 75 | CONCLUIDO | 8.0128 | 12.48 | 8.77 | 11.19 | 0.18 | 47 | 151.13 | 49.1 | 1.5 | 45 | 25.54 | 18873.58 | 96.3 | 942.43 | 55.63 | 27.17 | 14267.61 | 0.49 | 0.89 | 0.18 | 0.91 | 1 | 10
3 | 75 | CONCLUIDO | 8.2989 | 12.05 | 8.58 | 13.2 | 0.2 | 39 | 151.48 | 49.1 | 1.75 | 37 | 25.64 | 18916.54 | 92.71 | 942.27 | 49.64 | 27.17 | 11310.73 | 0.55 | 0.91 | 0.17 | 0.73 | 1 | 10
4 | 75 | CONCLUIDO | 8.2961 | 12.05 | 8.71 | 14.93 | 0.23 | 35 | 151.83 | 49.1 | 2 | 33 | 25.73 | 18959.54 | 92.83 | 942.24 | 55.43 | 27.17 | 14228.99 | 0.49 | 0.9 | 0.14 | 0.85 | 1 | 10
5 | 75 | CONCLUIDO | 8.5823 | 11.65 | 8.46 | 16.92 | 0.26 | 30 | 152.18 | 49.1 | 2.25 | 28 | 25.83 | 19002.56 | 88.46 | 942.36 | 46.27 | 27.17 | 9674.81 | 0.59 | 0.92 | 0.15 | 0.61 | 1 | 10
6 | 75 | CONCLUIDO | 8.7464 | 11.43 | 8.36 | 19.3 | 0.29 | 26 | 152.53 | 49.1 | 2.5 | 24 | 25.93 | 19045.63 | 85.65 | 942.24 | 43.13 | 27.17 | 8125.11 | 0.63 | 0.93 | 0.15 | 0.51 | 1 | 10
7 | 75 | CONCLUIDO | 8.8644 | 11.28 | 8.3 | 21.66 | 0.32 | 23 | 152.88 | 49.1 | 2.75 | 21 | 26.03 | 19088.72 | 83.61 | 942.26 | 41.46 | 27.17 | 7301.42 | 0.66 | 0.94 | 0.14 | 0.45 | 1 | 10
8 | 75 | CONCLUIDO | 8.9557 | 11.17 | 8.25 | 23.57 | 0.35 | 21 | 153.23 | 49.1 | 3 | 19 | 26.13 | 19131.85 | 81.27 | 942.25 | 39.53 | 27.17 | 6346.98 | 0.69 | 0.95 | 0.14 | 0.4 | 1 | 10
9 | 75 | CONCLUIDO | 9.0776 | 11.02 | 8.16 | 25.77 | 0.37 | 19 | 153.58 | 49.1 | 3.25 | 17 | 26.23 | 19175.02 | 78.62 | 942.24 | 36.65 | 27.17 | 4918.14 | 0.74 | 0.96 | 0.14 | 0.31 | 1 | 10
10 | 75 | CONCLUIDO | 9.1125 | 10.97 | 8.18 | 28.86 | 0.4 | 17 | 153.93 | 49.1 | 3.5 | 15 | 26.33 | 19218.22 | 76.67 | 942.24 | 37.47 | 27.17 | 5338.9 | 0.73 | 0.95 | 0.13 | 0.33 | 1 | 10
11 | 75 | CONCLUIDO | 9.1559 | 10.92 | 8.16 | 30.59 | 0.43 | 16 | 154.28 | 49.1 | 3.75 | 14 | 26.43 | 19261.45 | 74.65 | 942.24 | 36.82 | 27.17 | 5018.34 | 0.74 | 0.96 | 0.13 | 0.3 | 1 | 10
12 | 75 | CONCLUIDO | 9.1916 | 10.88 | 8.14 | 32.58 | 0.46 | 15 | 154.63 | 49.1 | 4 | 8 | 26.53 | 19304.72 | 72.9 | 942.37 | 36.11 | 27.17 | 4668.89 | 0.75 | 0.96 | 0.14 | 0.29 | 1 | 10
13 | 75 | CONCLUIDO | 9.2301 | 10.83 | 8.13 | 34.84 | 0.49 | 14 | 154.98 | 49.1 | 4.25 | 2 | 26.63 | 19348.03 | 72.41 | 942.27 | 35.46 | 27.17 | 4347.21 | 0.77 | 0.96 | 0.14 | 0.28 | 1 | 10
14 | 75 | CONCLUIDO | 9.2227 | 10.84 | 8.14 | 34.88 | 0.51 | 14 | 155.33 | 49.1 | 4.5 | 0 | 26.74 | 19391.36 | 72.67 | 942.27 | 35.69 | 27.17 | 4461.16 | 0.76 | 0.96 | 0.15 | 0.29 | 1 | 10
0 | 95 | CONCLUIDO | 6.3843 | 15.66 | 9.73 | 6.28 | 0.1 | 93 | 185.69 | 53.44 | 1 | 91 | 36.26 | 23136.14 | 127.95 | 942.43 | 85.9 | 27.17 | 29172.68 | 0.32 | 0.8 | 0.26 | 1.88 | 1 | 10
1 | 95 | CONCLUIDO | 6.9889 | 14.31 | 9.23 | 7.92 | 0.12 | 70 | 186.07 | 53.44 | 1.25 | 68 | 36.39 | 23182.76 | 120.13 | 942.61 | 70.21 | 27.17 | 21443.06 | 0.39 | 0.84 | 0.22 | 1.38 | 1 | 10
2 | 95 | CONCLUIDO | 7.3648 | 13.58 | 8.99 | 9.46 | 0.14 | 57 | 186.45 | 53.44 | 1.5 | 55 | 36.51 | 23229.42 | 115.8 | 942.38 | 62.63 | 27.17 | 17716.67 | 0.43 | 0.87 | 0.2 | 1.13 | 1 | 10
3 | 95 | CONCLUIDO | 7.7002 | 12.99 | 8.77 | 11.19 | 0.17 | 47 | 186.83 | 53.44 | 1.75 | 45 | 36.64 | 23276.13 | 111.89 | 942.45 | 55.64 | 27.17 | 14273.83 | 0.49 | 0.89 | 0.18 | 0.91 | 1 | 10
4 | 95 | CONCLUIDO | 7.9572 | 12.57 | 8.61 | 12.91 | 0.19 | 40 | 187.21 | 53.44 | 2 | 38 | 36.77 | 23322.88 | 108.62 | 942.31 | 50.54 | 27.17 | 11756.42 | 0.54 | 0.91 | 0.17 | 0.76 | 1 | 10
5 | 95 | CONCLUIDO | 8.1659 | 12.25 | 8.47 | 14.53 | 0.21 | 35 | 187.59 | 53.44 | 2.25 | 33 | 36.9 | 23369.68 | 105.68 | 942.45 | 46.98 | 27.17 | 10004.02 | 0.58 | 0.92 | 0.14 | 0.62 | 1 | 10
6 | 95 | CONCLUIDO | 8.2618 | 12.1 | 8.48 | 16.42 | 0.24 | 31 | 187.97 | 53.44 | 2.5 | 29 | 37.03 | 23416.52 | 104.7 | 942.32 | 47.11 | 27.17 | 10087.65 | 0.58 | 0.92 | 0.15 | 0.63 | 1 | 10
7 | 95 | CONCLUIDO | 8.3893 | 11.92 | 8.41 | 18.02 | 0.26 | 28 | 188.35 | 53.44 | 2.75 | 26 | 37.16 | 23463.4 | 102.65 | 942.34 | 44.7 | 27.17 | 8897.8 | 0.61 | 0.93 | 0.15 | 0.56 | 1 | 10
8 | 95 | CONCLUIDO | 8.5211 | 11.74 | 8.34 | 20.01 | 0.28 | 25 | 188.73 | 53.44 | 3 | 23 | 37.29 | 23510.33 | 100.4 | 942.37 | 42.36 | 27.17 | 7743.25 | 0.64 | 0.94 | 0.15 | 0.48 | 1 | 10
9 | 95 | CONCLUIDO | 8.6011 | 11.63 | 8.3 | 21.66 | 0.3 | 23 | 189.11 | 53.44 | 3.25 | 21 | 37.42 | 23557.3 | 98.89 | 942.61 | 41.23 | 27.17 | 7187.9 | 0.66 | 0.94 | 0.15 | 0.45 | 1 | 10
10 | 95 | CONCLUIDO | 8.6896 | 11.51 | 8.26 | 23.59 | 0.33 | 21 | 189.49 | 53.44 | 3.5 | 19 | 37.55 | 23604.32 | 97.12 | 942.3 | 39.84 | 27.17 | 6501.51 | 0.68 | 0.94 | 0.14 | 0.4 | 1 | 10
11 | 95 | CONCLUIDO | 8.7379 | 11.44 | 8.23 | 24.69 | 0.35 | 20 | 189.87 | 53.44 | 3.75 | 18 | 37.69 | 23651.38 | 95.33 | 942.34 | 38.94 | 27.17 | 6057.96 | 0.7 | 0.95 | 0.14 | 0.38 | 1 | 10
12 | 95 | CONCLUIDO | 8.8446 | 11.31 | 8.17 | 27.23 | 0.37 | 18 | 190.25 | 53.44 | 4 | 16 | 37.82 | 23698.48 | 93.57 | 942.34 | 37.29 | 27.17 | 5242.21 | 0.73 | 0.95 | 0.13 | 0.31 | 1 | 10
13 | 95 | CONCLUIDO | 8.8554 | 11.29 | 8.19 | 28.91 | 0.4 | 17 | 190.63 | 53.44 | 4.25 | 15 | 37.95 | 23745.63 | 92.39 | 942.27 | 37.94 | 27.17 | 5574.62 | 0.72 | 0.95 | 0.13 | 0.34 | 1 | 10
14 | 95 | CONCLUIDO | 8.9078 | 11.23 | 8.16 | 30.61 | 0.42 | 16 | 191.02 | 53.44 | 4.5 | 14 | 38.08 | 23792.83 | 90.61 | 942.35 | 36.8 | 27.17 | 5009.88 | 0.74 | 0.96 | 0.14 | 0.31 | 1 | 10
15 | 95 | CONCLUIDO | 8.9583 | 11.16 | 8.14 | 32.54 | 0.44 | 15 | 191.4 | 53.44 | 4.75 | 13 | 38.22 | 23840.07 | 89.02 | 942.25 | 36.12 | 27.17 | 4674.4 | 0.75 | 0.96 | 0.13 | 0.28 | 1 | 10
16 | 95 | CONCLUIDO | 9.0005 | 11.11 | 8.12 | 34.8 | 0.46 | 14 | 191.78 | 53.44 | 5 | 12 | 38.35 | 23887.36 | 87.53 | 942.32 | 35.65 | 27.17 | 4443.4 | 0.76 | 0.96 | 0.13 | 0.27 | 1 | 10
17 | 95 | CONCLUIDO | 9.0721 | 11.02 | 8.07 | 37.25 | 0.48 | 13 | 192.17 | 53.44 | 5.25 | 11 | 38.48 | 23934.69 | 85.53 | 942.31 | 33.89 | 27.17 | 3569.9 | 0.8 | 0.97 | 0.13 | 0.22 | 1 | 10
18 | 95 | CONCLUIDO | 9.0934 | 11 | 8.08 | 40.41 | 0.51 | 12 | 192.55 | 53.44 | 5.5 | 10 | 38.62 | 23982.06 | 83.54 | 942.24 | 34.45 | 27.17 | 3854.86 | 0.79 | 0.97 | 0.13 | 0.23 | 1 | 10
19 | 95 | CONCLUIDO | 9.0893 | 11 | 8.09 | 40.43 | 0.53 | 12 | 192.94 | 53.44 | 5.75 | 6 | 38.75 | 24029.48 | 82.35 | 942.24 | 34.31 | 27.17 | 3782.02 | 0.79 | 0.96 | 0.14 | 0.23 | 1 | 10
20 | 95 | CONCLUIDO | 9.144 | 10.94 | 8.06 | 43.95 | 0.55 | 11 | 193.32 | 53.44 | 6 | 2 | 38.89 | 24076.95 | 81.08 | 942.3 | 33.37 | 27.17 | 3316.28 | 0.81 | 0.97 | 0.14 | 0.2 | 1 | 10
21 | 95 | CONCLUIDO | 9.1361 | 10.95 | 8.07 | 44 | 0.57 | 11 | 193.71 | 53.44 | 6.25 | 0 | 39.02 | 24124.47 | 81.35 | 942.24 | 33.59 | 27.17 | 3427.56 | 0.81 | 0.97 | 0.14 | 0.21 | 1 | 10
0 | 55 | CONCLUIDO | 7.901 | 12.66 | 9.09 | 8.8 | 0.15 | 62 | 116.05 | 43.4 | 1 | 60 | 16.65 | 14546.17 | 84.38 | 942.37 | 65.78 | 27.17 | 19270.07 | 0.41 | 0.86 | 0.21 | 1.24 | 1 | 10
1 | 55 | CONCLUIDO | 8.3455 | 11.98 | 8.78 | 11.2 | 0.19 | 47 | 116.37 | 43.4 | 1.25 | 45 | 16.72 | 14585.96 | 79.41 | 942.39 | 56.08 | 27.17 | 14493.5 | 0.48 | 0.89 | 0.18 | 0.92 | 1 | 10
2 | 55 | CONCLUIDO | 8.7391 | 11.44 | 8.47 | 13.74 | 0.23 | 37 | 116.69 | 43.4 | 1.5 | 35 | 16.79 | 14625.77 | 74.4 | 942.42 | 46.19 | 27.17 | 9598.58 | 0.59 | 0.92 | 0.16 | 0.62 | 1 | 10
3 | 55 | CONCLUIDO | 8.8296 | 11.33 | 8.5 | 16.45 | 0.26 | 31 | 117.01 | 43.4 | 1.75 | 29 | 16.86 | 14665.62 | 72.73 | 942.31 | 47.6 | 27.17 | 10331.63 | 0.57 | 0.92 | 0.16 | 0.65 | 1 | 10
4 | 55 | CONCLUIDO | 9.03 | 11.07 | 8.37 | 19.31 | 0.3 | 26 | 117.34 | 43.4 | 2 | 24 | 16.94 | 14705.49 | 69.07 | 942.3 | 43.48 | 27.17 | 8295.53 | 0.62 | 0.93 | 0.15 | 0.52 | 1 | 10
5 | 55 | CONCLUIDO | 9.194 | 10.88 | 8.27 | 22.55 | 0.34 | 22 | 117.66 | 43.4 | 2.25 | 20 | 17.01 | 14745.39 | 65.64 | 942.35 | 40.19 | 27.17 | 6674.52 | 0.68 | 0.94 | 0.14 | 0.41 | 1 | 10
6 | 55 | CONCLUIDO | 9.2505 | 10.81 | 8.25 | 24.75 | 0.37 | 20 | 117.98 | 43.4 | 2.5 | 12 | 17.08 | 14785.31 | 63.17 | 942.3 | 39.36 | 27.17 | 6269.46 | 0.69 | 0.95 | 0.15 | 0.4 | 1 | 10
7 | 55 | CONCLUIDO | 9.2638 | 10.79 | 8.26 | 26.07 | 0.41 | 19 | 118.31 | 43.4 | 2.75 | 0 | 17.16 | 14825.26 | 62.72 | 942.28 | 39.26 | 27.17 | 6223.83 | 0.69 | 0.94 | 0.16 | 0.4 | 1 | 10

## gráficos
Selecione o eixo X:
Selecione o eixo Y:
Selecione o eixo Z:
Eixo X | Eixo Y | Eixo Z

## hidden (hidden)
Unnamed: 0
Volume de calda [L]
STATUS
Capacidade operacional [ha/h]
Tempo de missao [h]
Tempo util [h]
Tempo por voo [min]
Autonomia Projetada [h]
N° Voos
MTOW [kg]
Massa Estrutura [kg]
Combustível [kg]
Abastecimentos
Massa gerador
Potência gerador [W]
Combustível consumido [L]
Calda cons [L]
Distância percorrida [km]
Distância Pulverizando [km]
RTL ACUMULADO[m]
EOC [km/km]
EOC [h/h]
Tempo de manobra [h]
Tempo rtl_rtw [h]
V pulv [m/s]
V desloc [m/s]