## RESULTADOS_18
Unnamed: 0 | Volume de calda [L] | STATUS | Capacidade operacional [ha/h] | Tempo de missao [h] | Tempo util [h] | Tempo por voo [min] | Autonomia Projetada [h] | N° Voos | MTOW [kg] | Massa Estrutura [kg] | Combustível [kg] | Abastecimentos | Massa gerador | Potência gerador [W] | Combustível consumido [L] | Calda cons [L] | Distância percorrida [km] | Distância Pulverizando [km] | RTL ACUMULADO[m] | EOC [km/km] | EOC [h/h] | Tempo de manobra [h] | Tempo rtl_rtw [h] | V pulv [m/s] | V desloc [m/s] | Preço Total por ha Simples [R$/ha] | Preço Total por ha Presumido [R$/ha] | Preço Total por ha Real [R$/ha] | Preço Total Simples [R$] | Preço Total Presumido [R$] | Prod CAPEX [ha/h/R$] | Dias Trabalhados | Preço Total Real [R$]
0 | 100 | CONCLUIDO | 10.7207 | 9.33 | 4.98 | 6.36 | 0.09 | 47 | 194.77 | 54.38 | 1 | 45 | 39.4 | 24256.19 | 63.81 | 1354.46 | 43.56 | 13.91 | 14747.55 | 0.32 | 0.8 | 0.13 | 0.94 | 1 | 10 | 48.7191 | 66.6596 | 60.2977 | 48719.1003 | 66659.6224 | 2.5024e-06 | 0.19437 | 60297.7216
1 | 100 | CONCLUIDO | 11.6159 | 8.61 | 4.73 | 8.11 | 0.11 | 35 | 195.16 | 54.38 | 1.25 | 33 | 39.53 | 24303.87 | 58.84 | 1354.35 | 35.61 | 13.91 | 10836.46 | 0.39 | 0.85 | 0.11 | 0.69 | 1 | 10 | 42.1187 | 57.6286 | 52.1286 | 42118.6691 | 57628.6213 | 2.7113e-06 | 0.17938 | 52128.6265
2 | 100 | CONCLUIDO | 12.2096 | 8.19 | 4.58 | 9.82 | 0.14 | 28 | 195.55 | 54.38 | 1.5 | 26 | 39.67 | 24351.61 | 54.89 | 1354.58 | 31.02 | 13.91 | 8575.65 | 0.45 | 0.87 | 0.1 | 0.54 | 1 | 10 | 38.0222 | 52.0237 | 47.0586 | 38022.2136 | 52023.6701 | 2.8499e-06 | 0.17062 | 47058.604
3 | 100 | CONCLUIDO | 12.7818 | 7.82 | 4.45 | 12.14 | 0.16 | 22 | 195.93 | 54.38 | 1.75 | 20 | 39.81 | 24399.39 | 51.13 | 1354.14 | 26.79 | 13.91 | 6488.71 | 0.52 | 0.9 | 0.09 | 0.41 | 1 | 10 | 34.4881 | 47.1881 | 42.6846 | 34488.0996 | 47188.1394 | 2.9835e-06 | 0.16292 | 42684.5696
4 | 100 | CONCLUIDO | 13.2251 | 7.56 | 4.34 | 14.48 | 0.18 | 18 | 196.32 | 54.38 | 2 | 16 | 39.95 | 24447.22 | 47.23 | 1354.46 | 23.68 | 13.91 | 4954.74 | 0.59 | 0.92 | 0.07 | 0.3 | 1 | 10 | 31.5336 | 43.1457 | 39.0279 | 31533.6355 | 43145.7112 | 3.0869e-06 | 0.1575 | 39027.9451
5 | 100 | CONCLUIDO | 13.3358 | 7.5 | 4.36 | 16.35 | 0.2 | 16 | 196.71 | 54.38 | 2.25 | 13 | 40.08 | 24495.09 | 45.57 | 1354.2 | 24.09 | 13.91 | 5171.45 | 0.58 | 0.92 | 0.08 | 0.32 | 1 | 10 | 30.6531 | 41.9409 | 37.9381 | 30653.0881 | 41940.9075 | 3.1128e-06 | 0.15625 | 37938.1262
6 | 100 | CONCLUIDO | 13.4399 | 7.44 | 4.34 | 17.36 | 0.23 | 15 | 197.1 | 54.38 | 2.5 | 0 | 40.22 | 24543.01 | 44.53 | 1354.35 | 22.85 | 13.91 | 4556.47 | 0.61 | 0.92 | 0.09 | 0.3 | 1 | 10 | 29.9626 | 40.9961 | 37.0835 | 29962.566 | 40996.1047 | 3.1371e-06 | 0.155 | 37083.494

## RESULTADOS_26
Unnamed: 0 | Volume de calda [L] | STATUS | Capacidade operacional [ha/h] | Tempo de missao [h] | Tempo util [h] | Tempo por voo [min] | Autonomia Projetada [h] | N° Voos | MTOW [kg] | Massa Estrutura [kg] | Combustível [kg] | Abastecimentos | Massa gerador | Potência gerador [W] | Combustível consumido [L] | Calda cons [L] | Distância percorrida [km] | Distância Pulverizando [km] | RTL ACUMULADO[m] | EOC [km/km] | EOC [h/h] | Tempo de manobra [h] | Tempo rtl_rtw [h] | V pulv [m/s] | V desloc [m/s] | Preço Total por ha Simples [R$/ha] | Preço Total por ha Presumido [R$/ha] | Preço Total por ha Real [R$/ha] | Preço Total Simples [R$] | Preço Total Presumido [R$] | Prod CAPEX [ha/h/R$] | Dias Trabalhados | Preço Total Real [R$]
0 | 140 | CONCLUIDO | 8.5682 | 11.67 | 5.38 | 4.96 | 0.06 | 65 | 274.09 | 60.56 | 1 | 63 | 72.53 | 34038.11 | 89.19 | 1354.51 | 55.74 | 13.91 | 20750.28 | 0.25 | 0.74 | 0.16 | 1.33 | 1 | 10 | 80.8344 | 110.6012 | 100.0456 | 80834.4393 | 110601.2461 | 1.8934e-06 | 0.24313 | 100045.6184
1 | 140 | CONCLUIDO | 9.602 | 10.41 | 5.01 | 6.26 | 0.08 | 48 | 274.57 | 60.56 | 1.25 | 46 | 72.76 | 34097.72 | 81.76 | 1354.53 | 44.12 | 13.91 | 15027.19 | 0.32 | 0.8 | 0.13 | 0.96 | 1 | 10 | 66.777 | 91.3672 | 82.6473 | 66777.0017 | 91367.2398 | 2.1218e-06 | 0.21688 | 82647.2786
2 | 140 | CONCLUIDO | 10.3332 | 9.68 | 4.79 | 7.57 | 0.1 | 38 | 275.05 | 60.56 | 1.5 | 36 | 73 | 34157.42 | 77.04 | 1354.27 | 37.47 | 13.91 | 11749.81 | 0.37 | 0.83 | 0.12 | 0.75 | 1 | 10 | 58.9534 | 80.6626 | 72.9643 | 58953.3663 | 80662.5965 | 2.2834e-06 | 0.20167 | 72964.2715
3 | 140 | CONCLUIDO | 10.8167 | 9.24 | 4.67 | 8.76 | 0.11 | 32 | 275.54 | 60.56 | 1.75 | 30 | 73.23 | 34217.22 | 73.91 | 1354.27 | 33.7 | 13.91 | 9897.27 | 0.41 | 0.86 | 0.11 | 0.63 | 1 | 10 | 54.4361 | 74.4818 | 67.3734 | 54436.0673 | 74481.8288 | 2.3902e-06 | 0.1925 | 67373.3876
4 | 140 | CONCLUIDO | 11.2665 | 8.88 | 4.56 | 10.14 | 0.13 | 27 | 276.02 | 60.56 | 2 | 25 | 73.47 | 34277.1 | 70.95 | 1354.38 | 30.26 | 13.91 | 8201.98 | 0.46 | 0.88 | 0.1 | 0.52 | 1 | 10 | 50.5649 | 69.1851 | 62.5821 | 50564.8602 | 69185.0725 | 2.4896e-06 | 0.185 | 62582.1463
5 | 140 | CONCLUIDO | 11.6505 | 8.58 | 4.48 | 11.69 | 0.14 | 23 | 276.51 | 60.56 | 2.25 | 21 | 73.71 | 34337.08 | 68.33 | 1354.28 | 27.75 | 13.91 | 6963.56 | 0.5 | 0.89 | 0.09 | 0.44 | 1 | 10 | 47.4926 | 64.9814 | 58.7797 | 47492.5658 | 64981.4238 | 2.5745e-06 | 0.17875 | 58779.6879
6 | 140 | CONCLUIDO | 11.992 | 8.34 | 4.39 | 13.18 | 0.16 | 20 | 277 | 60.56 | 2.5 | 18 | 73.94 | 34397.15 | 65.65 | 1354.33 | 24.74 | 13.91 | 5476.38 | 0.56 | 0.91 | 0.09 | 0.35 | 1 | 10 | 44.7139 | 61.1796 | 55.3407 | 44713.9419 | 61179.588 | 2.6499e-06 | 0.17375 | 55340.694
7 | 140 | CONCLUIDO | 12.1367 | 8.24 | 4.4 | 14.66 | 0.18 | 18 | 277.48 | 60.56 | 2.75 | 16 | 74.18 | 34457.31 | 64.31 | 1354.32 | 25.62 | 13.91 | 5924.83 | 0.54 | 0.91 | 0.07 | 0.36 | 1 | 10 | 43.6276 | 59.6932 | 53.9962 | 43627.6154 | 59693.2281 | 2.6819e-06 | 0.17167 | 53996.1902
8 | 140 | CONCLUIDO | 12.3682 | 8.09 | 4.35 | 16.31 | 0.19 | 16 | 277.97 | 60.56 | 3 | 14 | 74.42 | 34517.57 | 62.2 | 1354.19 | 23.61 | 13.91 | 4931.39 | 0.59 | 0.92 | 0.08 | 0.31 | 1 | 10 | 41.7752 | 57.1587 | 51.7035 | 41775.2102 | 57158.6856 | 2.7331e-06 | 0.16854 | 51703.5409
9 | 140 | CONCLUIDO | 12.4723 | 8.02 | 4.33 | 17.33 | 0.21 | 15 | 278.46 | 60.56 | 3.25 | 13 | 74.66 | 34577.92 | 60.82 | 1354.3 | 23.16 | 13.91 | 4711.54 | 0.6 | 0.92 | 0.08 | 0.29 | 1 | 10 | 40.7829 | 55.801 | 50.4754 | 40782.9248 | 55800.9969 | 2.7561e-06 | 0.16708 | 50475.4281
10 | 140 | CONCLUIDO | 12.7177 | 7.86 | 4.28 | 19.77 | 0.22 | 13 | 278.95 | 60.56 | 3.5 | 11 | 74.9 | 34638.36 | 58.41 | 1354.14 | 21.54 | 13.91 | 3909.38 | 0.65 | 0.93 | 0.08 | 0.24 | 1 | 10 | 38.8612 | 53.1716 | 48.097 | 38861.1946 | 53171.6009 | 2.8103e-06 | 0.16375 | 48096.978
11 | 140 | CONCLUIDO | 12.8448 | 7.79 | 4.26 | 21.29 | 0.24 | 12 | 279.44 | 60.56 | 3.75 | 10 | 75.14 | 34698.9 | 56.31 | 1354.14 | 20.7 | 13.91 | 3494.78 | 0.67 | 0.94 | 0.07 | 0.22 | 1 | 10 | 37.5505 | 51.3783 | 46.4748 | 37550.5251 | 51378.2851 | 2.8384e-06 | 0.16229 | 46474.8137
12 | 140 | CONCLUIDO | 12.945 | 7.72 | 4.25 | 23.18 | 0.25 | 11 | 279.94 | 60.56 | 4 | 4 | 75.38 | 34759.54 | 54.75 | 1354.24 | 20.39 | 13.91 | 3345.67 | 0.68 | 0.94 | 0.08 | 0.21 | 1 | 10 | 36.5894 | 50.0632 | 45.2852 | 36589.3727 | 50063.194 | 2.8605e-06 | 0.16083 | 45285.233
13 | 140 | CONCLUIDO | 12.9361 | 7.73 | 4.25 | 23.21 | 0.27 | 11 | 280.43 | 60.56 | 4.25 | 1 | 75.62 | 34820.27 | 54.84 | 1354.33 | 20.35 | 13.91 | 3322.67 | 0.68 | 0.94 | 0.08 | 0.21 | 1 | 10 | 36.6517 | 50.1485 | 45.3624 | 36651.7109 | 50148.4878 | 2.8586e-06 | 0.16104 | 45362.3865
14 | 140 | CONCLUIDO | 12.9324 | 7.73 | 4.26 | 23.22 | 0.29 | 11 | 280.92 | 60.56 | 4.5 | 0 | 75.87 | 34881.09 | 54.94 | 1354.33 | 20.4 | 13.91 | 3348.23 | 0.68 | 0.94 | 0.08 | 0.22 | 1 | 10 | 36.7301 | 50.2557 | 45.4594 | 36730.0747 | 50255.7086 | 2.8577e-06 | 0.16104 | 45459.3743

## RESULTADOS_6
Unnamed: 0 | Volume de calda [L] | STATUS | Capacidade operacional [ha/h] | Tempo de missao [h] | Tempo util [h] | Tempo por voo [min] | Autonomia Projetada [h] | N° Voos | MTOW [kg] | Massa Estrutura [kg] | Combustível [kg] | Abastecimentos | Massa gerador | Potência gerador [W] | Combustível consumido [L] | Calda cons [L] | Distância percorrida [km] | Distância Pulverizando [km] | RTL ACUMULADO[m] | EOC [km/km] | EOC [h/h] | Tempo de manobra [h] | Tempo rtl_rtw [h] | V pulv [m/s] | V desloc [m/s] | Preço Total por ha Simples [R$/ha] | Preço Total por ha Presumido [R$/ha] | Preço Total por ha Real [R$/ha] | Preço Total Simples [R$] | Preço Total Presumido [R$] | Prod CAPEX [ha/h/R$] | Dias Trabalhados | Preço Total Real [R$]
0 | 40 | CONCLUIDO | 13.5252 | 7.39 | 4.79 | 8.22 | 0.2 | 35 | 89.87 | 37.55 | 1 | 0 | 11.32 | 11317.98 | 31.16 | 1354.5 | 36.19 | 13.91 | 11125.24 | 0.38 | 0.83 | 0.15 | 0.75 | 1 | 10 | 22.0686 | 30.1952 | 27.3134 | 22068.5705 | 30195.1918 | 3.5861e-06 | 0.15396 | 27313.4051

## RESULTADOS_23
Unnamed: 0 | Volume de calda [L] | STATUS | Capacidade operacional [ha/h] | Tempo de missao [h] | Tempo util [h] | Tempo por voo [min] | Autonomia Projetada [h] | N° Voos | MTOW [kg] | Massa Estrutura [kg] | Combustível [kg] | Abastecimentos | Massa gerador | Potência gerador [W] | Combustível consumido [L] | Calda cons [L] | Distância percorrida [km] | Distância Pulverizando [km] | RTL ACUMULADO[m] | EOC [km/km] | EOC [h/h] | Tempo de manobra [h] | Tempo rtl_rtw [h] | V pulv [m/s] | V desloc [m/s] | Preço Total por ha Simples [R$/ha] | Preço Total por ha Presumido [R$/ha] | Preço Total por ha Real [R$/ha] | Preço Total Simples [R$] | Preço Total Presumido [R$] | Prod CAPEX [ha/h/R$] | Dias Trabalhados | Preço Total Real [R$]
0 | 125 | CONCLUIDO | 9.3332 | 10.71 | 5.22 | 5.4 | 0.07 | 58 | 242.64 | 58.47 | 1 | 56 | 58.17 | 30160.1 | 79.28 | 1354.77 | 50.75 | 13.91 | 18290.72 | 0.27 | 0.77 | 0.15 | 1.18 | 1 | 10 | 67.1076 | 91.8196 | 83.0564 | 67107.5812 | 91819.5531 | 2.1018e-06 | 0.22312 | 83056.4238
1 | 125 | CONCLUIDO | 10.322 | 9.69 | 4.9 | 6.84 | 0.09 | 43 | 243.08 | 58.47 | 1.25 | 41 | 58.36 | 30214.33 | 72.96 | 1354.94 | 40.86 | 13.91 | 13419.03 | 0.34 | 0.82 | 0.12 | 0.86 | 1 | 10 | 56.4902 | 77.2924 | 69.9157 | 56490.2243 | 77292.4171 | 2.3245e-06 | 0.20187 | 69915.7373
2 | 125 | CONCLUIDO | 11.0311 | 9.07 | 4.7 | 8.3 | 0.11 | 34 | 243.52 | 58.47 | 1.5 | 32 | 58.55 | 30268.64 | 68.57 | 1354.48 | 34.68 | 13.91 | 10376.65 | 0.4 | 0.85 | 0.11 | 0.66 | 1 | 10 | 50.2056 | 68.6935 | 62.1375 | 50205.6052 | 68693.524 | 2.4842e-06 | 0.18896 | 62137.5104
3 | 125 | CONCLUIDO | 11.5459 | 8.66 | 4.58 | 9.82 | 0.13 | 28 | 243.96 | 58.47 | 1.75 | 26 | 58.74 | 30323.01 | 65.37 | 1354.38 | 30.86 | 13.91 | 8492.87 | 0.45 | 0.87 | 0.1 | 0.54 | 1 | 10 | 46.1913 | 63.2009 | 57.1691 | 46191.2748 | 63200.9401 | 2.6001e-06 | 0.18042 | 57169.131
4 | 125 | CONCLUIDO | 11.9268 | 8.38 | 4.49 | 11.24 | 0.15 | 24 | 244.41 | 58.47 | 2 | 22 | 58.93 | 30377.45 | 62.61 | 1354.55 | 28.13 | 13.91 | 7147.66 | 0.49 | 0.89 | 0.09 | 0.45 | 1 | 10 | 43.2619 | 59.1928 | 53.5435 | 43261.8566 | 59192.7808 | 2.6859e-06 | 0.17458 | 53543.5049
5 | 125 | CONCLUIDO | 12.3512 | 8.1 | 4.39 | 13.19 | 0.16 | 20 | 244.85 | 58.47 | 2.25 | 18 | 59.12 | 30431.96 | 59.57 | 1354.41 | 24.85 | 13.91 | 5529.5 | 0.56 | 0.91 | 0.09 | 0.35 | 1 | 10 | 40.228 | 55.0417 | 49.7886 | 40227.9908 | 55041.7118 | 2.7815e-06 | 0.16875 | 49788.6081
6 | 125 | CONCLUIDO | 12.4611 | 8.02 | 4.42 | 14.73 | 0.18 | 18 | 245.29 | 58.47 | 2.5 | 16 | 59.32 | 30486.54 | 58.37 | 1354.41 | 26.39 | 13.91 | 6308.06 | 0.53 | 0.91 | 0.07 | 0.38 | 1 | 10 | 39.4415 | 53.9656 | 48.8152 | 39441.495 | 53965.5934 | 2.8062e-06 | 0.16708 | 48815.1929
7 | 125 | CONCLUIDO | 12.7074 | 7.87 | 4.36 | 16.34 | 0.2 | 16 | 245.73 | 58.47 | 2.75 | 14 | 59.51 | 30541.19 | 55.88 | 1354.41 | 23.96 | 13.91 | 5106.2 | 0.58 | 0.92 | 0.08 | 0.32 | 1 | 10 | 37.4884 | 51.2933 | 46.398 | 37488.4278 | 51293.3208 | 2.8617e-06 | 0.16396 | 46397.9583
8 | 125 | CONCLUIDO | 12.9464 | 7.72 | 4.31 | 18.45 | 0.22 | 14 | 246.18 | 58.47 | 3 | 12 | 59.7 | 30595.91 | 53.42 | 1354.24 | 22.33 | 13.91 | 4300.39 | 0.62 | 0.93 | 0.08 | 0.27 | 1 | 10 | 35.6658 | 48.7995 | 44.1421 | 35665.7536 | 48799.4575 | 2.9155e-06 | 0.16083 | 44142.1058
9 | 125 | CONCLUIDO | 13.0482 | 7.66 | 4.29 | 19.81 | 0.23 | 13 | 246.62 | 58.47 | 3.25 | 6 | 59.9 | 30650.7 | 51.36 | 1354.2 | 21.7 | 13.91 | 3991.57 | 0.64 | 0.93 | 0.08 | 0.25 | 1 | 10 | 34.491 | 47.1921 | 42.6881 | 34490.9806 | 47192.0813 | 2.9385e-06 | 0.15958 | 42688.1353
10 | 125 | CONCLUIDO | 13.1603 | 7.6 | 4.28 | 21.38 | 0.25 | 12 | 247.07 | 58.47 | 3.5 | 0 | 60.09 | 30705.56 | 50.44 | 1354.48 | 20.91 | 13.91 | 3601.59 | 0.67 | 0.94 | 0.09 | 0.23 | 1 | 10 | 33.8063 | 46.2553 | 41.8407 | 33806.2864 | 46255.2524 | 2.9637e-06 | 0.15833 | 41840.716

## RESULTADOS_4
Unnamed: 0 | Volume de calda [L] | STATUS | Capacidade operacional [ha/h] | Tempo de missao [h] | Tempo util [h] | Tempo por voo [min] | Autonomia Projetada [h] | N° Voos | MTOW [kg] | Massa Estrutura [kg] | Combustível [kg] | Abastecimentos | Massa gerador | Potência gerador [W] | Combustível consumido [L] | Calda cons [L] | Distância percorrida [km] | Distância Pulverizando [km] | RTL ACUMULADO[m] | EOC [km/km] | EOC [h/h] | Tempo de manobra [h] | Tempo rtl_rtw [h] | V pulv [m/s] | V desloc [m/s] | Preço Total por ha Simples [R$/ha] | Preço Total por ha Presumido [R$/ha] | Preço Total por ha Real [R$/ha] | Preço Total Simples [R$] | Preço Total Presumido [R$] | Prod CAPEX [ha/h/R$] | Dias Trabalhados | Preço Total Real [R$]
0 | 30 | CONCLUIDO | 13.1157 | 7.62 | 5.05 | 6.45 | 0.24 | 47 | 71.52 | 32.27 | 1 | 0 | 8.25 | 9054.6 | 28.84 | 1354.36 | 43.61 | 13.91 | 14773.94 | 0.32 | 0.79 | 0.19 | 1.01 | 1 | 10 | 21.2671 | 29.0986 | 26.3215 | 21267.1153 | 29098.6054 | 3.5974e-06 | 0.15875 | 26321.4754

## RESULTADOS_1
Unnamed: 0 | Volume de calda [L] | STATUS | Capacidade operacional [ha/h] | Tempo de missao [h] | Tempo util [h] | Tempo por voo [min] | Autonomia Projetada [h] | N° Voos | MTOW [kg] | Massa Estrutura [kg] | Combustível [kg] | Abastecimentos | Massa gerador | Potência gerador [W] | Combustível consumido [L] | Calda cons [L] | Distância percorrida [km] | Distância Pulverizando [km] | RTL ACUMULADO[m] | EOC [km/km] | EOC [h/h] | Tempo de manobra [h] | Tempo rtl_rtw [h] | V pulv [m/s] | V desloc [m/s] | Preço Total por ha Simples [R$/ha] | Preço Total por ha Presumido [R$/ha] | Preço Total por ha Real [R$/ha] | Preço Total Simples [R$] | Preço Total Presumido [R$] | Prod CAPEX [ha/h/R$] | Dias Trabalhados | Preço Total Real [R$]
0 | 15 | CONCLUIDO | 11.4275 | 8.75 | 6.03 | 3.93 | 0.43 | 92 | 39.78 | 19.54 | 1 | 0 | 4.24 | 5140 | 23.79 | 1355.4 | 72.36 | 13.91 | 28925.36 | 0.19 | 0.66 | 0.32 | 1.99 | 1 | 10 | 20.9392 | 28.6499 | 25.9156 | 20939.1791 | 28649.9086 | 3.3641e-06 | 0.18229 | 25915.6015

## RESULTADOS_12
Unnamed: 0 | Volume de calda [L] | STATUS | Capacidade operacional [ha/h] | Tempo de missao [h] | Tempo util [h] | Tempo por voo [min] | Autonomia Projetada [h] | N° Voos | MTOW [kg] | Massa Estrutura [kg] | Combustível [kg] | Abastecimentos | Massa gerador | Potência gerador [W] | Combustível consumido [L] | Calda cons [L] | Distância percorrida [km] | Distância Pulverizando [km] | RTL ACUMULADO[m] | EOC [km/km] | EOC [h/h] | Tempo de manobra [h] | Tempo rtl_rtw [h] | V pulv [m/s] | V desloc [m/s] | Preço Total por ha Simples [R$/ha] | Preço Total por ha Presumido [R$/ha] | Preço Total por ha Real [R$/ha] | Preço Total Simples [R$] | Preço Total Presumido [R$] | Prod CAPEX [ha/h/R$] | Dias Trabalhados | Preço Total Real [R$]
0 | 70 | CONCLUIDO | 12.6223 | 7.92 | 4.71 | 8.32 | 0.12 | 34 | 141.81 | 47.83 | 1 | 32 | 22.98 | 17723.39 | 45.32 | 1354.56 | 34.94 | 13.91 | 10503.28 | 0.4 | 0.85 | 0.11 | 0.67 | 1 | 10 | 31.492 | 43.0888 | 38.9765 | 31492.0476 | 43088.8088 | 3.1075e-06 | 0.165 | 38976.4734
1 | 70 | CONCLUIDO | 13.4806 | 7.42 | 4.5 | 11.24 | 0.16 | 24 | 142.15 | 47.83 | 1.25 | 21 | 23.07 | 17765.46 | 39.97 | 1354.27 | 28.1 | 13.91 | 7135.17 | 0.49 | 0.89 | 0.09 | 0.46 | 1 | 10 | 27.0284 | 36.9815 | 33.452 | 27028.4187 | 36981.4749 | 3.3188e-06 | 0.15458 | 33452.0148
2 | 70 | CONCLUIDO | 13.6887 | 7.31 | 4.47 | 12.77 | 0.19 | 21 | 142.49 | 47.83 | 1.5 | 1 | 23.16 | 17807.56 | 38.12 | 1354.14 | 26.63 | 13.91 | 6413.83 | 0.52 | 0.89 | 0.11 | 0.43 | 1 | 10 | 25.8504 | 35.3697 | 31.994 | 25850.3959 | 35369.6521 | 3.37e-06 | 0.15229 | 31994.0221
3 | 70 | CONCLUIDO | 13.683 | 7.31 | 4.47 | 12.78 | 0.22 | 21 | 142.83 | 47.83 | 1.75 | 0 | 23.25 | 17849.7 | 38.2 | 1354.22 | 26.72 | 13.91 | 6462.04 | 0.52 | 0.89 | 0.11 | 0.43 | 1 | 10 | 25.892 | 35.4266 | 32.0456 | 25892.0466 | 35426.6404 | 3.3686e-06 | 0.15229 | 32045.5716

## RESULTADOS_16
Unnamed: 0 | Volume de calda [L] | STATUS | Capacidade operacional [ha/h] | Tempo de missao [h] | Tempo util [h] | Tempo por voo [min] | Autonomia Projetada [h] | N° Voos | MTOW [kg] | Massa Estrutura [kg] | Combustível [kg] | Abastecimentos | Massa gerador | Potência gerador [W] | Combustível consumido [L] | Calda cons [L] | Distância percorrida [km] | Distância Pulverizando [km] | RTL ACUMULADO[m] | EOC [km/km] | EOC [h/h] | Tempo de manobra [h] | Tempo rtl_rtw [h] | V pulv [m/s] | V desloc [m/s] | Preço Total por ha Simples [R$/ha] | Preço Total por ha Presumido [R$/ha] | Preço Total por ha Real [R$/ha] | Preço Total Simples [R$] | Preço Total Presumido [R$] | Prod CAPEX [ha/h/R$] | Dias Trabalhados | Preço Total Real [R$]
0 | 90 | CONCLUIDO | 11.2934 | 8.85 | 4.91 | 6.84 | 0.1 | 43 | 176.73 | 52.44 | 1 | 41 | 33.29 | 22031.19 | 58.03 | 1354.52 | 40.94 | 13.91 | 13461.85 | 0.34 | 0.82 | 0.12 | 0.86 | 1 | 10 | 42.8101 | 58.5746 | 52.9843 | 42810.0577 | 58574.6096 | 2.6792e-06 | 0.18438 | 52984.331
1 | 90 | CONCLUIDO | 12.1552 | 8.23 | 4.67 | 8.75 | 0.13 | 32 | 177.1 | 52.44 | 1.25 | 30 | 33.41 | 22076.81 | 53.02 | 1354.92 | 33.58 | 13.91 | 9834.98 | 0.41 | 0.86 | 0.1 | 0.63 | 1 | 10 | 37.0828 | 50.7383 | 45.8959 | 37082.7568 | 50738.2638 | 2.8837e-06 | 0.17146 | 45895.8751
2 | 90 | CONCLUIDO | 12.77 | 7.83 | 4.52 | 10.85 | 0.15 | 25 | 177.47 | 52.44 | 1.5 | 23 | 33.53 | 22122.46 | 48.93 | 1354.36 | 28.92 | 13.91 | 7541.66 | 0.48 | 0.88 | 0.09 | 0.48 | 1 | 10 | 33.2964 | 45.5575 | 41.2096 | 33296.3548 | 45557.5415 | 3.0295e-06 | 0.16312 | 41209.5937
3 | 90 | CONCLUIDO | 13.4615 | 7.43 | 4.33 | 13.68 | 0.17 | 19 | 177.84 | 52.44 | 1.75 | 17 | 33.65 | 22168.15 | 43.92 | 1354.26 | 22.99 | 13.91 | 4604.27 | 0.61 | 0.92 | 0.08 | 0.29 | 1 | 10 | 29.2405 | 40.0081 | 36.1898 | 29240.452 | 40008.0765 | 3.1936e-06 | 0.15479 | 36189.7618
4 | 90 | CONCLUIDO | 13.47 | 7.42 | 4.4 | 15.53 | 0.2 | 17 | 178.21 | 52.44 | 2 | 5 | 33.77 | 22213.89 | 42.83 | 1354.27 | 24.91 | 13.91 | 5577.23 | 0.56 | 0.91 | 0.09 | 0.36 | 1 | 10 | 28.931 | 39.5847 | 35.8068 | 28931.0398 | 39584.725 | 3.1956e-06 | 0.15458 | 35806.8144
5 | 90 | CONCLUIDO | 13.4826 | 7.42 | 4.39 | 15.5 | 0.22 | 17 | 178.59 | 52.44 | 2.25 | 0 | 33.89 | 22259.66 | 42.45 | 1354.27 | 24.39 | 13.91 | 5315.15 | 0.57 | 0.91 | 0.1 | 0.35 | 1 | 10 | 28.7315 | 39.3117 | 35.5599 | 28731.5054 | 39311.7133 | 3.1986e-06 | 0.15458 | 35559.8585

## RESULTADOS_20
Unnamed: 0 | Volume de calda [L] | STATUS | Capacidade operacional [ha/h] | Tempo de missao [h] | Tempo util [h] | Tempo por voo [min] | Autonomia Projetada [h] | N° Voos | MTOW [kg] | Massa Estrutura [kg] | Combustível [kg] | Abastecimentos | Massa gerador | Potência gerador [W] | Combustível consumido [L] | Calda cons [L] | Distância percorrida [km] | Distância Pulverizando [km] | RTL ACUMULADO[m] | EOC [km/km] | EOC [h/h] | Tempo de manobra [h] | Tempo rtl_rtw [h] | V pulv [m/s] | V desloc [m/s] | Preço Total por ha Simples [R$/ha] | Preço Total por ha Presumido [R$/ha] | Preço Total por ha Real [R$/ha] | Preço Total Simples [R$] | Preço Total Presumido [R$] | Prod CAPEX [ha/h/R$] | Dias Trabalhados | Preço Total Real [R$]
0 | 110 | CONCLUIDO | 10.0942 | 9.91 | 5.1 | 5.88 | 0.08 | 52 | 213.37 | 56.13 | 1 | 50 | 46.25 | 26550.29 | 70.27 | 1354.58 | 46.94 | 13.91 | 16412.86 | 0.3 | 0.78 | 0.14 | 1.06 | 1 | 10 | 56.0815 | 76.7331 | 69.4098 | 56081.4609 | 76733.1289 | 2.3209e-06 | 0.20646 | 69409.8268
1 | 110 | CONCLUIDO | 11.0974 | 9.01 | 4.79 | 7.57 | 0.1 | 38 | 213.78 | 56.13 | 1.25 | 36 | 46.4 | 26600.32 | 64.38 | 1354.55 | 37.48 | 13.91 | 11753.08 | 0.37 | 0.83 | 0.12 | 0.75 | 1 | 10 | 47.4031 | 64.8591 | 58.669 | 47403.1275 | 64859.0504 | 2.5516e-06 | 0.18771 | 58668.9936
2 | 110 | CONCLUIDO | 11.752 | 8.51 | 4.63 | 9.26 | 0.12 | 30 | 214.19 | 56.13 | 1.5 | 28 | 46.56 | 26650.41 | 60.45 | 1354.38 | 32.38 | 13.91 | 9245.47 | 0.43 | 0.86 | 0.1 | 0.59 | 1 | 10 | 42.6112 | 58.3025 | 52.7382 | 42611.1849 | 58302.5031 | 2.7021e-06 | 0.17729 | 52738.194
3 | 110 | CONCLUIDO | 12.2104 | 8.19 | 4.52 | 10.85 | 0.14 | 25 | 214.59 | 56.13 | 1.75 | 23 | 46.72 | 26700.55 | 57.22 | 1354.52 | 29 | 13.91 | 7578.04 | 0.48 | 0.88 | 0.09 | 0.48 | 1 | 10 | 39.3534 | 53.8451 | 48.7062 | 39353.4247 | 53845.0919 | 2.8075e-06 | 0.17062 | 48706.1919
4 | 110 | CONCLUIDO | 12.6258 | 7.92 | 4.42 | 12.63 | 0.17 | 21 | 215 | 56.13 | 2 | 19 | 46.87 | 26750.75 | 54.06 | 1354.51 | 25.68 | 13.91 | 5937.54 | 0.54 | 0.9 | 0.09 | 0.38 | 1 | 10 | 36.5044 | 49.9469 | 45.18 | 36504.3558 | 49946.8701 | 2.903e-06 | 0.165 | 45180.0109
5 | 110 | CONCLUIDO | 12.8077 | 7.81 | 4.43 | 14.78 | 0.19 | 18 | 215.41 | 56.13 | 2.25 | 16 | 47.03 | 26801 | 52.48 | 1354.2 | 27.02 | 13.91 | 6627.47 | 0.51 | 0.9 | 0.07 | 0.39 | 1 | 10 | 35.3622 | 48.3842 | 43.7664 | 35362.2244 | 48384.1555 | 2.9448e-06 | 0.16271 | 43766.4396
6 | 110 | CONCLUIDO | 13.1974 | 7.58 | 4.33 | 17.32 | 0.21 | 15 | 215.82 | 56.13 | 2.5 | 13 | 47.19 | 26851.31 | 48.68 | 1354.37 | 23.01 | 13.91 | 4634.25 | 0.6 | 0.92 | 0.08 | 0.29 | 1 | 10 | 32.5641 | 44.5556 | 40.3033 | 32564.0586 | 44555.5816 | 3.0344e-06 | 0.15792 | 40303.2594
7 | 110 | CONCLUIDO | 13.3008 | 7.52 | 4.31 | 18.49 | 0.23 | 14 | 216.22 | 56.13 | 2.75 | 3 | 47.35 | 26901.66 | 47.15 | 1354.14 | 22.24 | 13.91 | 4252.79 | 0.63 | 0.93 | 0.09 | 0.27 | 1 | 10 | 31.6508 | 43.306 | 39.173 | 31650.8176 | 43306.045 | 3.0582e-06 | 0.15667 | 39172.9768
8 | 110 | CONCLUIDO | 13.2827 | 7.53 | 4.32 | 18.53 | 0.25 | 14 | 216.63 | 56.13 | 3 | 0 | 47.51 | 26952.08 | 47.28 | 1354.14 | 22.45 | 13.91 | 4358.1 | 0.62 | 0.92 | 0.09 | 0.28 | 1 | 10 | 31.7683 | 43.4668 | 39.3184 | 31768.3415 | 43466.8463 | 3.054e-06 | 0.15687 | 39318.4315

## RESULTADOS_28
Unnamed: 0 | Volume de calda [L] | STATUS | Capacidade operacional [ha/h] | Tempo de missao [h] | Tempo util [h] | Tempo por voo [min] | Autonomia Projetada [h] | N° Voos | MTOW [kg] | Massa Estrutura [kg] | Combustível [kg] | Abastecimentos | Massa gerador | Potência gerador [W] | Combustível consumido [L] | Calda cons [L] | Distância percorrida [km] | Distância Pulverizando [km] | RTL ACUMULADO[m] | EOC [km/km] | EOC [h/h] | Tempo de manobra [h] | Tempo rtl_rtw [h] | V pulv [m/s] | V desloc [m/s] | Preço Total por ha Simples [R$/ha] | Preço Total por ha Presumido [R$/ha] | Preço Total por ha Real [R$/ha] | Preço Total Simples [R$] | Preço Total Presumido [R$] | Prod CAPEX [ha/h/R$] | Dias Trabalhados | Preço Total Real [R$]
0 | 150 | CONCLUIDO | 8.0296 | 12.45 | 5.51 | 4.66 | 0.06 | 71 | 296.65 | 61.82 | 1 | 69 | 83.83 | 36821.52 | 96.7 | 1354.83 | 60.15 | 13.91 | 22923.74 | 0.23 | 0.73 | 0.17 | 1.47 | 1 | 10 | 92.4641 | 126.5134 | 114.4391 | 92464.0526 | 126513.3961 | 1.7536e-06 | 0.25938 | 114439.1351
1 | 150 | CONCLUIDO | 9.0985 | 10.99 | 5.1 | 5.89 | 0.07 | 52 | 297.17 | 61.82 | 1.25 | 50 | 84.1 | 36885.7 | 88.31 | 1354.64 | 47.17 | 13.91 | 16528.68 | 0.29 | 0.78 | 0.14 | 1.06 | 1 | 10 | 75.1893 | 102.8773 | 93.0588 | 75189.2863 | 102877.2987 | 1.987e-06 | 0.22896 | 93058.8337
2 | 150 | CONCLUIDO | 9.8717 | 10.13 | 4.86 | 7.1 | 0.09 | 41 | 297.7 | 61.82 | 1.5 | 39 | 84.37 | 36949.99 | 82.86 | 1354.14 | 39.58 | 13.91 | 12789.49 | 0.35 | 0.82 | 0.12 | 0.81 | 1 | 10 | 65.568 | 89.7131 | 81.151 | 65568.0319 | 89713.0739 | 2.1558e-06 | 0.21104 | 81150.984
3 | 150 | CONCLUIDO | 10.4236 | 9.59 | 4.71 | 8.31 | 0.1 | 34 | 298.22 | 61.82 | 1.75 | 32 | 84.65 | 37014.39 | 79.27 | 1354.45 | 34.77 | 13.91 | 10418.36 | 0.4 | 0.85 | 0.11 | 0.67 | 1 | 10 | 59.8018 | 81.8235 | 74.0143 | 59801.7978 | 81823.458 | 2.2764e-06 | 0.19979 | 74014.342
4 | 150 | CONCLUIDO | 10.8473 | 9.22 | 4.61 | 9.54 | 0.12 | 29 | 298.74 | 61.82 | 2 | 27 | 84.92 | 37078.91 | 76.46 | 1354.43 | 31.63 | 13.91 | 8876.74 | 0.44 | 0.87 | 0.1 | 0.57 | 1 | 10 | 55.7959 | 76.3425 | 69.0564 | 55795.9322 | 76342.456 | 2.3689e-06 | 0.19208 | 69056.4391
5 | 150 | CONCLUIDO | 11.2226 | 8.91 | 4.52 | 10.86 | 0.13 | 25 | 299.26 | 61.82 | 2.25 | 23 | 85.19 | 37143.54 | 73.87 | 1354.21 | 29.08 | 13.91 | 7619.16 | 0.48 | 0.88 | 0.1 | 0.48 | 1 | 10 | 52.4463 | 71.7594 | 64.9108 | 52446.3357 | 71759.3902 | 2.4509e-06 | 0.18563 | 64910.7747
6 | 150 | CONCLUIDO | 11.5289 | 8.67 | 4.45 | 12.15 | 0.15 | 22 | 299.79 | 61.82 | 2.5 | 20 | 85.47 | 37208.42 | 71.57 | 1354.44 | 26.86 | 13.91 | 6524.49 | 0.52 | 0.9 | 0.09 | 0.41 | 1 | 10 | 49.7967 | 68.134 | 61.6314 | 49796.6752 | 68134.0079 | 2.5178e-06 | 0.18063 | 61631.3938
7 | 150 | CONCLUIDO | 11.9197 | 8.39 | 4.34 | 13.69 | 0.16 | 19 | 300.32 | 61.82 | 2.75 | 17 | 85.74 | 37273.29 | 68.3 | 1354.26 | 23.05 | 13.91 | 4633.38 | 0.6 | 0.92 | 0.08 | 0.3 | 1 | 10 | 46.4003 | 63.4869 | 57.4278 | 46400.2636 | 63486.8876 | 2.6031e-06 | 0.17479 | 57427.7882
8 | 150 | CONCLUIDO | 11.8254 | 8.46 | 4.46 | 14.86 | 0.18 | 18 | 300.84 | 61.82 | 3 | 16 | 86.02 | 37338.27 | 69.61 | 1354.46 | 27.74 | 13.91 | 6985.27 | 0.5 | 0.9 | 0.07 | 0.42 | 1 | 10 | 47.7175 | 65.2892 | 59.0581 | 47717.5177 | 65289.2129 | 2.5825e-06 | 0.17625 | 59058.1021
9 | 150 | CONCLUIDO | 12.1437 | 8.23 | 4.35 | 16.31 | 0.19 | 16 | 301.37 | 61.82 | 3.25 | 14 | 86.3 | 37403.38 | 66.33 | 1354.14 | 23.73 | 13.91 | 4991.5 | 0.59 | 0.92 | 0.08 | 0.31 | 1 | 10 | 44.7202 | 61.1881 | 55.3484 | 44720.1754 | 61188.1169 | 2.652e-06 | 0.17146 | 55348.4089
10 | 150 | CONCLUIDO | 12.2495 | 8.16 | 4.33 | 17.33 | 0.21 | 15 | 301.9 | 61.82 | 3.5 | 13 | 86.58 | 37468.6 | 65.03 | 1354.14 | 23.22 | 13.91 | 4740.67 | 0.6 | 0.92 | 0.08 | 0.29 | 1 | 10 | 43.7131 | 59.8102 | 54.102 | 43713.1278 | 59810.23 | 2.6751e-06 | 0.17 | 54102.0256
11 | 150 | CONCLUIDO | 12.4952 | 8 | 4.28 | 19.77 | 0.22 | 13 | 302.43 | 61.82 | 3.75 | 11 | 86.86 | 37533.94 | 62.68 | 1354.28 | 21.57 | 13.91 | 3923.16 | 0.64 | 0.93 | 0.08 | 0.24 | 1 | 10 | 41.7214 | 57.0851 | 51.637 | 41721.414 | 57085.0792 | 2.7288e-06 | 0.16667 | 51636.9594
12 | 150 | CONCLUIDO | 12.6263 | 7.92 | 4.26 | 21.28 | 0.24 | 12 | 302.96 | 61.82 | 4 | 10 | 87.14 | 37599.4 | 60.65 | 1354.26 | 20.74 | 13.91 | 3516.44 | 0.67 | 0.94 | 0.07 | 0.22 | 1 | 10 | 40.3748 | 55.2425 | 49.9703 | 40374.7729 | 55242.5454 | 2.7574e-06 | 0.165 | 49970.2744
13 | 150 | CONCLUIDO | 12.7398 | 7.85 | 4.24 | 23.13 | 0.25 | 11 | 303.49 | 61.82 | 4.25 | 9 | 87.42 | 37664.98 | 58.91 | 1354.14 | 20.25 | 13.91 | 3276.87 | 0.69 | 0.94 | 0.07 | 0.2 | 1 | 10 | 39.2312 | 53.6778 | 48.5549 | 39231.158 | 53677.8011 | 2.7822e-06 | 0.16354 | 48554.8671
14 | 150 | CONCLUIDO | 12.7366 | 7.85 | 4.24 | 23.14 | 0.26 | 11 | 304.03 | 61.82 | 4.5 | 4 | 87.7 | 37730.68 | 58.02 | 1354.24 | 20.07 | 13.91 | 3184.05 | 0.69 | 0.94 | 0.08 | 0.2 | 1 | 10 | 38.8602 | 53.1702 | 48.0957 | 38860.1534 | 53170.1763 | 2.7815e-06 | 0.16354 | 48095.6893
15 | 150 | CONCLUIDO | 12.711 | 7.87 | 4.26 | 23.23 | 0.28 | 11 | 304.56 | 61.82 | 4.75 | 1 | 87.99 | 37796.51 | 57.66 | 1354.14 | 20.53 | 13.91 | 3414.09 | 0.68 | 0.94 | 0.08 | 0.22 | 1 | 10 | 38.8368 | 53.1382 | 48.0667 | 38836.7618 | 53138.1709 | 2.7759e-06 | 0.16396 | 48066.7384
16 | 150 | CONCLUIDO | 12.7065 | 7.87 | 4.26 | 23.25 | 0.29 | 11 | 305.09 | 61.82 | 5 | 0 | 88.27 | 37862.45 | 57.75 | 1354.19 | 20.58 | 13.91 | 3437.97 | 0.68 | 0.94 | 0.08 | 0.22 | 1 | 10 | 38.8882 | 53.2086 | 48.1304 | 38888.2267 | 53208.5875 | 2.7749e-06 | 0.16396 | 48130.4345

## RESULTADOS_0
Unnamed: 0 | Volume de calda [L] | STATUS | Capacidade operacional [ha/h] | Tempo de missao [h] | Tempo util [h] | Tempo por voo [min] | Autonomia Projetada [h] | N° Voos | MTOW [kg] | Massa Estrutura [kg] | Combustível [kg] | Abastecimentos | Massa gerador | Potência gerador [W] | Combustível consumido [L] | Calda cons [L] | Distância percorrida [km] | Distância Pulverizando [km] | RTL ACUMULADO[m] | EOC [km/km] | EOC [h/h] | Tempo de manobra [h] | Tempo rtl_rtw [h] | V pulv [m/s] | V desloc [m/s] | Preço Total por ha Simples [R$/ha] | Preço Total por ha Presumido [R$/ha] | Preço Total por ha Real [R$/ha] | Preço Total Simples [R$] | Preço Total Presumido [R$] | Prod CAPEX [ha/h/R$] | Dias Trabalhados | Preço Total Real [R$]
0 | 10 | CONCLUIDO | 9.866 | 10.14 | 6.98 | 3.08 | 0.64 | 136 | 26.11 | 12.1 | 1 | 0 | 3.01 | 3454.41 | 20.31 | 1355.43 | 100.15 | 13.91 | 42599.3 | 0.14 | 0.57 | 0.45 | 2.93 | 1 | 10 | 21.9118 | 29.9806 | 27.1193 | 21911.7533 | 29980.6275 | 3.0075e-06 | 0.21125 | 27119.3185

## RESULTADOS_7
Unnamed: 0 | Volume de calda [L] | STATUS | Capacidade operacional [ha/h] | Tempo de missao [h] | Tempo util [h] | Tempo por voo [min] | Autonomia Projetada [h] | N° Voos | MTOW [kg] | Massa Estrutura [kg] | Combustível [kg] | Abastecimentos | Massa gerador | Potência gerador [W] | Combustível consumido [L] | Calda cons [L] | Distância percorrida [km] | Distância Pulverizando [km] | RTL ACUMULADO[m] | EOC [km/km] | EOC [h/h] | Tempo de manobra [h] | Tempo rtl_rtw [h] | V pulv [m/s] | V desloc [m/s] | Preço Total por ha Simples [R$/ha] | Preço Total por ha Presumido [R$/ha] | Preço Total por ha Real [R$/ha] | Preço Total Simples [R$] | Preço Total Presumido [R$] | Prod CAPEX [ha/h/R$] | Dias Trabalhados | Preço Total Real [R$]
0 | 45 | CONCLUIDO | 13.5741 | 7.37 | 4.72 | 8.85 | 0.18 | 32 | 98.71 | 39.72 | 1 | 0 | 12.99 | 12407.75 | 32.54 | 1354.58 | 34.05 | 13.91 | 10072.08 | 0.41 | 0.85 | 0.15 | 0.68 | 1 | 10 | 22.7981 | 31.1933 | 28.2163 | 22798.0847 | 31193.3452 | 3.5466e-06 | 0.15354 | 28216.2961

## RESULTADOS_19
Unnamed: 0 | Volume de calda [L] | STATUS | Capacidade operacional [ha/h] | Tempo de missao [h] | Tempo util [h] | Tempo por voo [min] | Autonomia Projetada [h] | N° Voos | MTOW [kg] | Massa Estrutura [kg] | Combustível [kg] | Abastecimentos | Massa gerador | Potência gerador [W] | Combustível consumido [L] | Calda cons [L] | Distância percorrida [km] | Distância Pulverizando [km] | RTL ACUMULADO[m] | EOC [km/km] | EOC [h/h] | Tempo de manobra [h] | Tempo rtl_rtw [h] | V pulv [m/s] | V desloc [m/s] | Preço Total por ha Simples [R$/ha] | Preço Total por ha Presumido [R$/ha] | Preço Total por ha Real [R$/ha] | Preço Total Simples [R$] | Preço Total Presumido [R$] | Prod CAPEX [ha/h/R$] | Dias Trabalhados | Preço Total Real [R$]
0 | 105 | CONCLUIDO | 10.4408 | 9.58 | 5.03 | 6.15 | 0.09 | 49 | 204 | 55.27 | 1 | 47 | 42.72 | 25393.6 | 66.88 | 1354.56 | 44.92 | 13.91 | 15421.18 | 0.31 | 0.8 | 0.13 | 0.98 | 1 | 10 | 52.0158 | 71.1703 | 64.3779 | 52015.7604 | 71170.2582 | 2.4184e-06 | 0.19958 | 64377.8686
1 | 105 | CONCLUIDO | 11.2938 | 8.85 | 4.79 | 7.77 | 0.11 | 37 | 204.39 | 55.27 | 1.25 | 35 | 42.87 | 25442.42 | 61.96 | 1354.46 | 37.37 | 13.91 | 11703.77 | 0.37 | 0.84 | 0.11 | 0.75 | 1 | 10 | 45.1915 | 61.833 | 55.9317 | 45191.4871 | 61832.9863 | 2.616e-06 | 0.18438 | 55931.7329
2 | 105 | CONCLUIDO | 11.9828 | 8.35 | 4.6 | 9.53 | 0.13 | 29 | 204.79 | 55.27 | 1.5 | 27 | 43.02 | 25491.3 | 57.71 | 1354.46 | 31.57 | 13.91 | 8846.07 | 0.44 | 0.87 | 0.1 | 0.56 | 1 | 10 | 40.2743 | 55.1051 | 49.8459 | 40274.3081 | 55105.0852 | 2.7756e-06 | 0.17396 | 49845.9332
3 | 105 | CONCLUIDO | 12.4443 | 8.04 | 4.5 | 11.24 | 0.15 | 24 | 205.18 | 55.27 | 1.75 | 22 | 43.16 | 25540.22 | 54.46 | 1354.21 | 28.25 | 13.91 | 7209.65 | 0.49 | 0.89 | 0.09 | 0.46 | 1 | 10 | 37.1751 | 50.8646 | 46.0102 | 37175.0985 | 50864.6098 | 2.8825e-06 | 0.1675 | 46010.1628
4 | 105 | CONCLUIDO | 13.0354 | 7.67 | 4.34 | 13.69 | 0.17 | 19 | 205.58 | 55.27 | 2 | 17 | 43.31 | 25589.2 | 50.02 | 1354.43 | 23 | 13.91 | 4612.28 | 0.6 | 0.92 | 0.08 | 0.29 | 1 | 10 | 33.3353 | 45.6108 | 41.2577 | 33335.2563 | 45610.7683 | 3.0194e-06 | 0.15979 | 41257.7406
5 | 105 | CONCLUIDO | 13.0757 | 7.65 | 4.39 | 15.51 | 0.19 | 17 | 205.98 | 55.27 | 2.25 | 15 | 43.46 | 25638.22 | 48.98 | 1354.3 | 25.22 | 13.91 | 5729.12 | 0.55 | 0.91 | 0.08 | 0.35 | 1 | 10 | 32.9216 | 45.0447 | 40.7457 | 32921.5719 | 45044.747 | 3.0288e-06 | 0.15937 | 40745.7396
6 | 105 | CONCLUIDO | 13.3067 | 7.52 | 4.34 | 17.37 | 0.22 | 15 | 206.38 | 55.27 | 2.5 | 7 | 43.6 | 25687.3 | 46.55 | 1354.21 | 23.27 | 13.91 | 4765.34 | 0.6 | 0.92 | 0.09 | 0.3 | 1 | 10 | 31.2704 | 42.7855 | 38.7021 | 31270.3552 | 42785.4795 | 3.0823e-06 | 0.15667 | 38702.0934
7 | 105 | CONCLUIDO | 13.4213 | 7.45 | 4.32 | 18.51 | 0.24 | 14 | 206.78 | 55.27 | 2.75 | 0 | 43.75 | 25736.42 | 45.68 | 1354.31 | 22.08 | 13.91 | 4173.21 | 0.63 | 0.93 | 0.1 | 0.28 | 1 | 10 | 30.6186 | 41.8937 | 37.8954 | 30618.6054 | 41893.7267 | 3.1088e-06 | 0.15521 | 37895.4483

## RESULTADOS_10
Unnamed: 0 | Volume de calda [L] | STATUS | Capacidade operacional [ha/h] | Tempo de missao [h] | Tempo util [h] | Tempo por voo [min] | Autonomia Projetada [h] | N° Voos | MTOW [kg] | Massa Estrutura [kg] | Combustível [kg] | Abastecimentos | Massa gerador | Potência gerador [W] | Combustível consumido [L] | Calda cons [L] | Distância percorrida [km] | Distância Pulverizando [km] | RTL ACUMULADO[m] | EOC [km/km] | EOC [h/h] | Tempo de manobra [h] | Tempo rtl_rtw [h] | V pulv [m/s] | V desloc [m/s] | Preço Total por ha Simples [R$/ha] | Preço Total por ha Presumido [R$/ha] | Preço Total por ha Real [R$/ha] | Preço Total Simples [R$] | Preço Total Presumido [R$] | Prod CAPEX [ha/h/R$] | Dias Trabalhados | Preço Total Real [R$]
0 | 60 | CONCLUIDO | 13.4655 | 7.43 | 4.58 | 9.81 | 0.14 | 28 | 124.63 | 45 | 1 | 26 | 18.64 | 15605.44 | 37.64 | 1354.39 | 30.8 | 13.91 | 8467.02 | 0.45 | 0.87 | 0.1 | 0.54 | 1 | 10 | 25.7284 | 35.2027 | 31.843 | 25728.3592 | 35202.6761 | 3.3873e-06 | 0.15479 | 31842.9821
1 | 60 | CONCLUIDO | 13.7263 | 7.29 | 4.54 | 11.35 | 0.18 | 24 | 124.96 | 45 | 1.25 | 1 | 18.71 | 15645.96 | 35.65 | 1354.14 | 28.76 | 13.91 | 7463.7 | 0.48 | 0.88 | 0.12 | 0.5 | 1 | 10 | 24.4108 | 33.4 | 30.2123 | 24410.8126 | 33399.9507 | 3.4529e-06 | 0.15188 | 30212.3063
2 | 60 | CONCLUIDO | 13.72 | 7.29 | 4.54 | 11.36 | 0.21 | 24 | 125.29 | 45 | 1.5 | 0 | 18.79 | 15686.51 | 35.77 | 1354.28 | 28.79 | 13.91 | 7477.55 | 0.48 | 0.88 | 0.12 | 0.5 | 1 | 10 | 24.4686 | 33.479 | 30.2838 | 24468.5934 | 33479.0089 | 3.4514e-06 | 0.15188 | 30283.8193

## RESULTADOS_25
Unnamed: 0 | Volume de calda [L] | STATUS | Capacidade operacional [ha/h] | Tempo de missao [h] | Tempo util [h] | Tempo por voo [min] | Autonomia Projetada [h] | N° Voos | MTOW [kg] | Massa Estrutura [kg] | Combustível [kg] | Abastecimentos | Massa gerador | Potência gerador [W] | Combustível consumido [L] | Calda cons [L] | Distância percorrida [km] | Distância Pulverizando [km] | RTL ACUMULADO[m] | EOC [km/km] | EOC [h/h] | Tempo de manobra [h] | Tempo rtl_rtw [h] | V pulv [m/s] | V desloc [m/s] | Preço Total por ha Simples [R$/ha] | Preço Total por ha Presumido [R$/ha] | Preço Total por ha Real [R$/ha] | Preço Total Simples [R$] | Preço Total Presumido [R$] | Prod CAPEX [ha/h/R$] | Dias Trabalhados | Preço Total Real [R$]
0 | 135 | CONCLUIDO | 8.7957 | 11.37 | 5.33 | 5.08 | 0.07 | 63 | 263.32 | 59.89 | 1 | 61 | 67.43 | 32710.1 | 85.97 | 1354.53 | 54.28 | 13.91 | 20029.15 | 0.26 | 0.75 | 0.16 | 1.29 | 1 | 10 | 76.2923 | 104.3864 | 94.424 | 76292.2675 | 104386.4462 | 1.9556e-06 | 0.23688 | 94423.9503
1 | 135 | CONCLUIDO | 9.7874 | 10.22 | 4.99 | 6.37 | 0.08 | 47 | 263.79 | 59.89 | 1.25 | 45 | 67.65 | 32767.75 | 79.06 | 1354.43 | 43.69 | 13.91 | 14813.02 | 0.32 | 0.8 | 0.13 | 0.95 | 1 | 10 | 63.7139 | 87.1762 | 78.8562 | 63713.8879 | 87176.1523 | 2.1761e-06 | 0.21292 | 78856.1827
2 | 135 | CONCLUIDO | 10.518 | 9.51 | 4.78 | 7.76 | 0.1 | 37 | 264.25 | 59.89 | 1.5 | 35 | 67.87 | 32825.49 | 74.51 | 1354.25 | 37.36 | 13.91 | 11700.25 | 0.37 | 0.84 | 0.11 | 0.74 | 1 | 10 | 56.374 | 77.1335 | 69.7719 | 56374.0461 | 77133.4569 | 2.3385e-06 | 0.19812 | 69771.9481
3 | 135 | CONCLUIDO | 11.1128 | 9 | 4.63 | 9.26 | 0.12 | 30 | 264.72 | 59.89 | 1.75 | 28 | 68.09 | 32883.31 | 70.74 | 1354.39 | 32.35 | 13.91 | 9230.64 | 0.43 | 0.86 | 0.1 | 0.59 | 1 | 10 | 51.1426 | 69.9755 | 63.2971 | 51142.5507 | 69975.4941 | 2.4708e-06 | 0.1875 | 63297.1312
4 | 135 | CONCLUIDO | 11.4796 | 8.71 | 4.54 | 10.49 | 0.13 | 26 | 265.19 | 59.89 | 2 | 24 | 68.31 | 32941.21 | 68.1 | 1354.27 | 29.74 | 13.91 | 7947.06 | 0.47 | 0.88 | 0.09 | 0.5 | 1 | 10 | 48.0444 | 65.7365 | 59.4627 | 48044.4421 | 65736.5252 | 2.5523e-06 | 0.18146 | 59462.7235
5 | 135 | CONCLUIDO | 11.8753 | 8.42 | 4.46 | 12.15 | 0.15 | 22 | 265.66 | 59.89 | 2.25 | 20 | 68.53 | 32999.19 | 65.48 | 1354.14 | 26.91 | 13.91 | 6552.25 | 0.52 | 0.9 | 0.09 | 0.42 | 1 | 10 | 45.0701 | 61.6669 | 55.7815 | 45070.1122 | 61666.9158 | 2.6403e-06 | 0.17542 | 55781.5119
6 | 135 | CONCLUIDO | 12.2712 | 8.15 | 4.34 | 13.69 | 0.17 | 19 | 266.13 | 59.89 | 2.5 | 17 | 68.75 | 33057.26 | 62.04 | 1354.33 | 23.03 | 13.91 | 4625.31 | 0.6 | 0.92 | 0.08 | 0.29 | 1 | 10 | 41.8135 | 57.2111 | 51.7509 | 41813.4815 | 57211.05 | 2.7283e-06 | 0.16979 | 51750.9077
7 | 135 | CONCLUIDO | 12.2042 | 8.19 | 4.43 | 14.77 | 0.18 | 18 | 266.6 | 59.89 | 2.75 | 16 | 68.97 | 33115.41 | 62.45 | 1354.22 | 26.31 | 13.91 | 6268.53 | 0.53 | 0.9 | 0.09 | 0.39 | 1 | 10 | 42.4652 | 58.1028 | 52.5575 | 42465.1948 | 58102.753 | 2.7134e-06 | 0.17062 | 52557.5078
8 | 135 | CONCLUIDO | 12.468 | 8.02 | 4.36 | 16.34 | 0.2 | 16 | 267.08 | 59.89 | 3 | 14 | 69.19 | 33173.65 | 59.54 | 1354.23 | 23.96 | 13.91 | 5102.85 | 0.58 | 0.92 | 0.08 | 0.32 | 1 | 10 | 40.142 | 54.9241 | 49.6822 | 40142.0496 | 54924.1232 | 2.7721e-06 | 0.16708 | 49682.2419
9 | 135 | CONCLUIDO | 12.7119 | 7.87 | 4.31 | 18.45 | 0.22 | 14 | 267.55 | 59.89 | 3.25 | 12 | 69.41 | 33231.97 | 57.35 | 1354.23 | 22.27 | 13.91 | 4268 | 0.62 | 0.93 | 0.08 | 0.27 | 1 | 10 | 38.3333 | 52.4494 | 47.4437 | 38333.3304 | 52449.3538 | 2.8263e-06 | 0.16396 | 47443.6611
10 | 135 | CONCLUIDO | 12.8402 | 7.79 | 4.28 | 19.74 | 0.23 | 13 | 268.02 | 59.89 | 3.5 | 11 | 69.64 | 33290.38 | 54.83 | 1354.14 | 21.42 | 13.91 | 3849.93 | 0.65 | 0.94 | 0.07 | 0.24 | 1 | 10 | 36.8197 | 50.3783 | 45.5702 | 36819.6579 | 50378.2803 | 2.8548e-06 | 0.16229 | 45570.248
11 | 135 | CONCLUIDO | 12.9389 | 7.73 | 4.27 | 21.34 | 0.25 | 12 | 268.5 | 59.89 | 3.75 | 5 | 69.86 | 33348.87 | 53.79 | 1354.52 | 20.92 | 13.91 | 3603.82 | 0.66 | 0.94 | 0.08 | 0.23 | 1 | 10 | 36.0877 | 49.3768 | 44.6644 | 36087.7146 | 49376.8032 | 2.8768e-06 | 0.16104 | 44664.3504
12 | 135 | CONCLUIDO | 12.9227 | 7.74 | 4.28 | 21.39 | 0.26 | 12 | 268.97 | 59.89 | 4 | 0 | 70.09 | 33407.45 | 53.26 | 1354.27 | 21.05 | 13.91 | 3669.95 | 0.66 | 0.93 | 0.09 | 0.24 | 1 | 10 | 35.9338 | 49.1663 | 44.4739 | 35933.8443 | 49166.2711 | 2.8732e-06 | 0.16125 | 44473.9112

## RESULTADOS_14
Unnamed: 0 | Volume de calda [L] | STATUS | Capacidade operacional [ha/h] | Tempo de missao [h] | Tempo util [h] | Tempo por voo [min] | Autonomia Projetada [h] | N° Voos | MTOW [kg] | Massa Estrutura [kg] | Combustível [kg] | Abastecimentos | Massa gerador | Potência gerador [W] | Combustível consumido [L] | Calda cons [L] | Distância percorrida [km] | Distância Pulverizando [km] | RTL ACUMULADO[m] | EOC [km/km] | EOC [h/h] | Tempo de manobra [h] | Tempo rtl_rtw [h] | V pulv [m/s] | V desloc [m/s] | Preço Total por ha Simples [R$/ha] | Preço Total por ha Presumido [R$/ha] | Preço Total por ha Real [R$/ha] | Preço Total Simples [R$] | Preço Total Presumido [R$] | Prod CAPEX [ha/h/R$] | Dias Trabalhados | Preço Total Real [R$]
0 | 80 | CONCLUIDO | 11.9884 | 8.34 | 4.79 | 7.57 | 0.11 | 38 | 159.12 | 50.28 | 1 | 36 | 27.84 | 19859.16 | 51.56 | 1354.36 | 37.45 | 13.91 | 11738.94 | 0.37 | 0.83 | 0.12 | 0.75 | 1 | 10 | 36.6589 | 50.1583 | 45.3713 | 36658.8887 | 50158.3088 | 2.8948e-06 | 0.17375 | 45371.2702
1 | 80 | CONCLUIDO | 12.8123 | 7.8 | 4.58 | 9.81 | 0.14 | 28 | 159.48 | 50.28 | 1.25 | 26 | 27.95 | 19902.91 | 46.72 | 1354.4 | 30.78 | 13.91 | 8457.43 | 0.45 | 0.87 | 0.1 | 0.54 | 1 | 10 | 31.9028 | 43.6508 | 39.4849 | 31902.8046 | 43650.8247 | 3.0937e-06 | 0.1625 | 39484.8513
2 | 80 | CONCLUIDO | 13.361 | 7.48 | 4.45 | 12.14 | 0.17 | 22 | 159.83 | 50.28 | 1.5 | 20 | 28.05 | 19946.71 | 42.33 | 1354.5 | 26.74 | 13.91 | 6464.97 | 0.52 | 0.9 | 0.09 | 0.41 | 1 | 10 | 28.6059 | 39.1399 | 35.4045 | 28605.9412 | 39139.9108 | 3.2262e-06 | 0.15583 | 35404.4526
3 | 80 | CONCLUIDO | 13.8686 | 7.21 | 4.31 | 14.35 | 0.19 | 18 | 160.19 | 50.28 | 1.75 | 1 | 28.16 | 19990.53 | 38.72 | 1354.31 | 21.51 | 13.91 | 3869.89 | 0.65 | 0.93 | 0.09 | 0.27 | 1 | 10 | 25.9268 | 35.4742 | 32.0886 | 25926.7877 | 35474.1747 | 3.3488e-06 | 0.15021 | 32088.5693
4 | 80 | CONCLUIDO | 13.8621 | 7.21 | 4.31 | 14.36 | 0.22 | 18 | 160.54 | 50.28 | 2 | 0 | 28.26 | 20034.4 | 38.84 | 1354.45 | 21.57 | 13.91 | 3897.93 | 0.64 | 0.93 | 0.1 | 0.27 | 1 | 10 | 25.985 | 35.5538 | 32.1606 | 25985.0012 | 35553.825 | 3.3472e-06 | 0.15021 | 32160.6179

## RESULTADOS_21
Unnamed: 0 | Volume de calda [L] | STATUS | Capacidade operacional [ha/h] | Tempo de missao [h] | Tempo util [h] | Tempo por voo [min] | Autonomia Projetada [h] | N° Voos | MTOW [kg] | Massa Estrutura [kg] | Combustível [kg] | Abastecimentos | Massa gerador | Potência gerador [W] | Combustível consumido [L] | Calda cons [L] | Distância percorrida [km] | Distância Pulverizando [km] | RTL ACUMULADO[m] | EOC [km/km] | EOC [h/h] | Tempo de manobra [h] | Tempo rtl_rtw [h] | V pulv [m/s] | V desloc [m/s] | Preço Total por ha Simples [R$/ha] | Preço Total por ha Presumido [R$/ha] | Preço Total por ha Real [R$/ha] | Preço Total Simples [R$] | Preço Total Presumido [R$] | Prod CAPEX [ha/h/R$] | Dias Trabalhados | Preço Total Real [R$]
0 | 115 | CONCLUIDO | 9.8323 | 10.17 | 5.14 | 5.71 | 0.08 | 54 | 222.93 | 56.94 | 1 | 52 | 49.99 | 27728.69 | 73.32 | 1354.71 | 48.23 | 13.91 | 17051.54 | 0.29 | 0.78 | 0.14 | 1.1 | 1 | 10 | 59.6446 | 81.6084 | 73.8198 | 59644.5938 | 81608.3646 | 2.2446e-06 | 0.21188 | 73819.7768
1 | 115 | CONCLUIDO | 10.8108 | 9.25 | 4.83 | 7.25 | 0.1 | 40 | 223.35 | 56.94 | 1.25 | 38 | 50.15 | 27780.03 | 67.32 | 1354.23 | 38.85 | 13.91 | 12432.24 | 0.36 | 0.83 | 0.12 | 0.79 | 1 | 10 | 50.467 | 69.0512 | 62.4611 | 50467.0279 | 69051.2141 | 2.468e-06 | 0.19271 | 62461.0631
2 | 115 | CONCLUIDO | 11.4486 | 8.73 | 4.67 | 8.76 | 0.12 | 32 | 223.76 | 56.94 | 1.5 | 30 | 50.32 | 27831.42 | 63.42 | 1354.2 | 33.66 | 13.91 | 9873.77 | 0.41 | 0.86 | 0.1 | 0.63 | 1 | 10 | 45.4504 | 62.1872 | 56.2522 | 45450.392 | 62187.2315 | 2.6136e-06 | 0.18188 | 56252.1694
3 | 115 | CONCLUIDO | 11.9844 | 8.34 | 4.54 | 10.48 | 0.14 | 26 | 224.18 | 56.94 | 1.75 | 24 | 50.49 | 27882.87 | 59.94 | 1354.22 | 29.6 | 13.91 | 7872.68 | 0.47 | 0.88 | 0.1 | 0.5 | 1 | 10 | 41.5682 | 56.8755 | 51.4474 | 41568.2399 | 56875.4997 | 2.7359e-06 | 0.17375 | 51447.3819
4 | 115 | CONCLUIDO | 12.3771 | 8.08 | 4.45 | 12.14 | 0.16 | 22 | 224.6 | 56.94 | 2 | 20 | 50.65 | 27934.37 | 57.07 | 1354.35 | 26.78 | 13.91 | 6484.46 | 0.52 | 0.9 | 0.09 | 0.41 | 1 | 10 | 38.8098 | 53.1013 | 48.0334 | 38809.8024 | 53101.2838 | 2.8255e-06 | 0.16833 | 48033.3718
5 | 115 | CONCLUIDO | 12.8393 | 7.79 | 4.34 | 14.46 | 0.18 | 18 | 225.01 | 56.94 | 2.25 | 16 | 50.82 | 27985.94 | 53.19 | 1354.28 | 23.38 | 13.91 | 4804.96 | 0.59 | 0.92 | 0.07 | 0.3 | 1 | 10 | 35.5561 | 48.6495 | 44.0064 | 35556.1362 | 48649.4742 | 2.9311e-06 | 0.16229 | 44006.4366
6 | 115 | CONCLUIDO | 12.966 | 7.71 | 4.35 | 16.31 | 0.2 | 16 | 225.43 | 56.94 | 2.5 | 14 | 50.99 | 28037.57 | 51.97 | 1354.3 | 23.64 | 13.91 | 4942.58 | 0.59 | 0.92 | 0.08 | 0.31 | 1 | 10 | 34.7366 | 47.5282 | 42.9922 | 34736.6408 | 47528.2044 | 2.96e-06 | 0.16062 | 42992.1793
7 | 115 | CONCLUIDO | 13.1936 | 7.58 | 4.3 | 18.45 | 0.22 | 14 | 225.85 | 56.94 | 2.75 | 12 | 51.16 | 28089.25 | 49.36 | 1354.25 | 22.26 | 13.91 | 4266.9 | 0.62 | 0.93 | 0.08 | 0.26 | 1 | 10 | 32.9695 | 45.1103 | 40.805 | 32969.4782 | 45110.2946 | 3.0119e-06 | 0.15792 | 40805.0314
8 | 115 | CONCLUIDO | 13.2881 | 7.53 | 4.29 | 19.82 | 0.24 | 13 | 226.27 | 56.94 | 3 | 2 | 51.33 | 28140.99 | 48.14 | 1354.14 | 21.55 | 13.91 | 3915.22 | 0.65 | 0.93 | 0.09 | 0.25 | 1 | 10 | 32.2235 | 44.0897 | 39.8818 | 32223.5432 | 44089.6735 | 3.0335e-06 | 0.15687 | 39881.8169
9 | 115 | CONCLUIDO | 13.2832 | 7.53 | 4.3 | 19.83 | 0.25 | 13 | 226.69 | 56.94 | 3.25 | 0 | 51.5 | 28192.8 | 48.25 | 1354.14 | 21.58 | 13.91 | 3928.4 | 0.64 | 0.93 | 0.09 | 0.26 | 1 | 10 | 32.3034 | 44.199 | 39.9807 | 32303.4484 | 44199.0033 | 3.0324e-06 | 0.15687 | 39980.7124

## RESULTADOS_5
Unnamed: 0 | Volume de calda [L] | STATUS | Capacidade operacional [ha/h] | Tempo de missao [h] | Tempo util [h] | Tempo por voo [min] | Autonomia Projetada [h] | N° Voos | MTOW [kg] | Massa Estrutura [kg] | Combustível [kg] | Abastecimentos | Massa gerador | Potência gerador [W] | Combustível consumido [L] | Calda cons [L] | Distância percorrida [km] | Distância Pulverizando [km] | RTL ACUMULADO[m] | EOC [km/km] | EOC [h/h] | Tempo de manobra [h] | Tempo rtl_rtw [h] | V pulv [m/s] | V desloc [m/s] | Preço Total por ha Simples [R$/ha] | Preço Total por ha Presumido [R$/ha] | Preço Total por ha Real [R$/ha] | Preço Total Simples [R$] | Preço Total Presumido [R$] | Prod CAPEX [ha/h/R$] | Dias Trabalhados | Preço Total Real [R$]
0 | 35 | CONCLUIDO | 13.3864 | 7.47 | 4.89 | 7.33 | 0.22 | 40 | 80.84 | 35.1 | 1 | 0 | 9.74 | 10204.21 | 30.04 | 1354.14 | 39.02 | 13.91 | 12513.59 | 0.36 | 0.82 | 0.17 | 0.85 | 1 | 10 | 21.5771 | 29.5227 | 26.7051 | 21577.0569 | 29522.6812 | 3.6068e-06 | 0.15563 | 26705.078

## RESULTADOS_8
Unnamed: 0 | Volume de calda [L] | STATUS | Capacidade operacional [ha/h] | Tempo de missao [h] | Tempo util [h] | Tempo por voo [min] | Autonomia Projetada [h] | N° Voos | MTOW [kg] | Massa Estrutura [kg] | Combustível [kg] | Abastecimentos | Massa gerador | Potência gerador [W] | Combustível consumido [L] | Calda cons [L] | Distância percorrida [km] | Distância Pulverizando [km] | RTL ACUMULADO[m] | EOC [km/km] | EOC [h/h] | Tempo de manobra [h] | Tempo rtl_rtw [h] | V pulv [m/s] | V desloc [m/s] | Preço Total por ha Simples [R$/ha] | Preço Total por ha Presumido [R$/ha] | Preço Total por ha Real [R$/ha] | Preço Total Simples [R$] | Preço Total Presumido [R$] | Prod CAPEX [ha/h/R$] | Dias Trabalhados | Preço Total Real [R$]
0 | 50 | CONCLUIDO | 13.6415 | 7.33 | 4.65 | 9.62 | 0.16 | 29 | 107.41 | 41.65 | 1 | 1 | 14.77 | 13481.73 | 33.47 | 1354.35 | 31.99 | 13.91 | 9054.63 | 0.43 | 0.86 | 0.13 | 0.61 | 1 | 10 | 23.2796 | 31.8522 | 28.8122 | 23279.5961 | 31852.1704 | 3.5163e-06 | 0.15271 | 28812.244
1 | 50 | CONCLUIDO | 13.6338 | 7.33 | 4.65 | 9.63 | 0.2 | 29 | 107.73 | 41.65 | 1.25 | 0 | 14.83 | 13520.81 | 33.57 | 1354.44 | 32.05 | 13.91 | 9084.85 | 0.43 | 0.86 | 0.14 | 0.61 | 1 | 10 | 23.3314 | 31.9231 | 28.8764 | 23331.4019 | 31923.0534 | 3.5143e-06 | 0.15271 | 28876.362

## RESULTADOS_3
Unnamed: 0 | Volume de calda [L] | STATUS | Capacidade operacional [ha/h] | Tempo de missao [h] | Tempo util [h] | Tempo por voo [min] | Autonomia Projetada [h] | N° Voos | MTOW [kg] | Massa Estrutura [kg] | Combustível [kg] | Abastecimentos | Massa gerador | Potência gerador [W] | Combustível consumido [L] | Calda cons [L] | Distância percorrida [km] | Distância Pulverizando [km] | RTL ACUMULADO[m] | EOC [km/km] | EOC [h/h] | Tempo de manobra [h] | Tempo rtl_rtw [h] | V pulv [m/s] | V desloc [m/s] | Preço Total por ha Simples [R$/ha] | Preço Total por ha Presumido [R$/ha] | Preço Total por ha Real [R$/ha] | Preço Total Simples [R$] | Preço Total Presumido [R$] | Prod CAPEX [ha/h/R$] | Dias Trabalhados | Preço Total Real [R$]
0 | 25 | CONCLUIDO | 12.7995 | 7.81 | 5.24 | 5.61 | 0.28 | 56 | 61.76 | 28.92 | 1 | 0 | 6.84 | 7851.41 | 27.39 | 1354.23 | 49.25 | 13.91 | 17548.65 | 0.28 | 0.76 | 0.21 | 1.2 | 1 | 10 | 20.8661 | 28.5499 | 25.8252 | 20866.1151 | 28549.9392 | 3.5818e-06 | 0.16271 | 25825.1731

## RESULTADOS_15
Unnamed: 0 | Volume de calda [L] | STATUS | Capacidade operacional [ha/h] | Tempo de missao [h] | Tempo util [h] | Tempo por voo [min] | Autonomia Projetada [h] | N° Voos | MTOW [kg] | Massa Estrutura [kg] | Combustível [kg] | Abastecimentos | Massa gerador | Potência gerador [W] | Combustível consumido [L] | Calda cons [L] | Distância percorrida [km] | Distância Pulverizando [km] | RTL ACUMULADO[m] | EOC [km/km] | EOC [h/h] | Tempo de manobra [h] | Tempo rtl_rtw [h] | V pulv [m/s] | V desloc [m/s] | Preço Total por ha Simples [R$/ha] | Preço Total por ha Presumido [R$/ha] | Preço Total por ha Real [R$/ha] | Preço Total Simples [R$] | Preço Total Presumido [R$] | Prod CAPEX [ha/h/R$] | Dias Trabalhados | Preço Total Real [R$]
0 | 85 | CONCLUIDO | 11.5964 | 8.62 | 4.86 | 7.11 | 0.11 | 41 | 167.88 | 51.39 | 1 | 39 | 30.49 | 20939.59 | 54.93 | 1354.53 | 39.68 | 13.91 | 12840.84 | 0.35 | 0.82 | 0.12 | 0.82 | 1 | 10 | 39.8775 | 54.5622 | 49.3548 | 39877.5093 | 54562.1675 | 2.775e-06 | 0.17958 | 49354.8308
1 | 85 | CONCLUIDO | 12.4697 | 8.02 | 4.63 | 9.26 | 0.13 | 30 | 168.25 | 51.39 | 1.25 | 28 | 30.6 | 20984.25 | 49.77 | 1354.37 | 32.3 | 13.91 | 9205.53 | 0.43 | 0.86 | 0.1 | 0.59 | 1 | 10 | 34.4313 | 47.1104 | 42.6143 | 34431.2941 | 47110.4155 | 2.9839e-06 | 0.16708 | 42614.2636
2 | 85 | CONCLUIDO | 13.1119 | 7.63 | 4.47 | 11.67 | 0.16 | 23 | 168.61 | 51.39 | 1.5 | 21 | 30.71 | 21028.94 | 45.71 | 1354.3 | 27.58 | 13.91 | 6880.7 | 0.5 | 0.89 | 0.09 | 0.43 | 1 | 10 | 30.7985 | 42.1399 | 38.1181 | 30798.5402 | 42139.9214 | 3.1376e-06 | 0.15896 | 38118.1464
3 | 85 | CONCLUIDO | 13.6467 | 7.33 | 4.35 | 14.48 | 0.18 | 18 | 168.97 | 51.39 | 1.75 | 11 | 30.83 | 21073.68 | 41.06 | 1354.21 | 23.48 | 13.91 | 4853.89 | 0.59 | 0.92 | 0.08 | 0.3 | 1 | 10 | 27.5551 | 37.7021 | 34.1038 | 27555.0796 | 37702.0756 | 3.2656e-06 | 0.15271 | 34103.8424
4 | 85 | CONCLUIDO | 13.6514 | 7.33 | 4.38 | 15.45 | 0.21 | 17 | 169.33 | 51.39 | 2 | 1 | 30.94 | 21118.46 | 40.89 | 1354.21 | 23.93 | 13.91 | 5084.46 | 0.58 | 0.91 | 0.1 | 0.34 | 1 | 10 | 27.5401 | 37.6816 | 34.0853 | 27540.1062 | 37681.5882 | 3.2667e-06 | 0.15271 | 34085.3103
5 | 85 | CONCLUIDO | 13.6493 | 7.33 | 4.38 | 15.45 | 0.24 | 17 | 169.7 | 51.39 | 2.25 | 0 | 31.05 | 21163.27 | 40.98 | 1354.27 | 23.92 | 13.91 | 5078.17 | 0.58 | 0.91 | 0.1 | 0.34 | 1 | 10 | 27.5799 | 37.736 | 34.1345 | 27579.8784 | 37736.0064 | 3.2662e-06 | 0.15271 | 34134.5349

## RESULTADOS_2
Unnamed: 0 | Volume de calda [L] | STATUS | Capacidade operacional [ha/h] | Tempo de missao [h] | Tempo util [h] | Tempo por voo [min] | Autonomia Projetada [h] | N° Voos | MTOW [kg] | Massa Estrutura [kg] | Combustível [kg] | Abastecimentos | Massa gerador | Potência gerador [W] | Combustível consumido [L] | Calda cons [L] | Distância percorrida [km] | Distância Pulverizando [km] | RTL ACUMULADO[m] | EOC [km/km] | EOC [h/h] | Tempo de manobra [h] | Tempo rtl_rtw [h] | V pulv [m/s] | V desloc [m/s] | Preço Total por ha Simples [R$/ha] | Preço Total por ha Presumido [R$/ha] | Preço Total por ha Real [R$/ha] | Preço Total Simples [R$] | Preço Total Presumido [R$] | Prod CAPEX [ha/h/R$] | Dias Trabalhados | Preço Total Real [R$]
0 | 20 | CONCLUIDO | 12.3296 | 8.11 | 5.52 | 4.8 | 0.34 | 69 | 51.33 | 24.83 | 1 | 0 | 5.51 | 6564.78 | 25.73 | 1354.44 | 57.43 | 13.91 | 21576.9 | 0.24 | 0.72 | 0.25 | 1.48 | 1 | 10 | 20.5858 | 28.1664 | 25.4783 | 20585.8102 | 28166.4137 | 3.5309e-06 | 0.16896 | 25478.2507

## RESULTADOS_22
Unnamed: 0 | Volume de calda [L] | STATUS | Capacidade operacional [ha/h] | Tempo de missao [h] | Tempo util [h] | Tempo por voo [min] | Autonomia Projetada [h] | N° Voos | MTOW [kg] | Massa Estrutura [kg] | Combustível [kg] | Abastecimentos | Massa gerador | Potência gerador [W] | Combustível consumido [L] | Calda cons [L] | Distância percorrida [km] | Distância Pulverizando [km] | RTL ACUMULADO[m] | EOC [km/km] | EOC [h/h] | Tempo de manobra [h] | Tempo rtl_rtw [h] | V pulv [m/s] | V desloc [m/s] | Preço Total por ha Simples [R$/ha] | Preço Total por ha Presumido [R$/ha] | Preço Total por ha Real [R$/ha] | Preço Total Simples [R$] | Preço Total Presumido [R$] | Prod CAPEX [ha/h/R$] | Dias Trabalhados | Preço Total Real [R$]
0 | 120 | CONCLUIDO | 9.5842 | 10.43 | 5.17 | 5.54 | 0.08 | 56 | 232.68 | 57.72 | 1 | 54 | 53.95 | 28931.02 | 76.18 | 1354.4 | 49.5 | 13.91 | 17676.54 | 0.28 | 0.77 | 0.14 | 1.13 | 1 | 10 | 63.1692 | 86.4309 | 78.1821 | 63169.2065 | 86430.8951 | 2.1729e-06 | 0.21729 | 78182.0518
1 | 120 | CONCLUIDO | 10.522 | 9.5 | 4.88 | 6.97 | 0.1 | 42 | 233.1 | 57.72 | 1.25 | 40 | 54.13 | 28983.75 | 70.34 | 1354.22 | 40.31 | 13.91 | 13147.68 | 0.35 | 0.82 | 0.12 | 0.84 | 1 | 10 | 53.7777 | 73.581 | 66.5585 | 53777.6736 | 73580.9855 | 2.3855e-06 | 0.19792 | 66558.5195
2 | 120 | CONCLUIDO | 11.2388 | 8.9 | 4.69 | 8.52 | 0.11 | 33 | 233.53 | 57.72 | 1.5 | 31 | 54.31 | 29036.54 | 65.97 | 1354.44 | 34.15 | 13.91 | 10116.05 | 0.41 | 0.85 | 0.1 | 0.64 | 1 | 10 | 47.7927 | 65.3921 | 59.1511 | 47792.6953 | 65392.0742 | 2.548e-06 | 0.18542 | 59151.1464
3 | 120 | CONCLUIDO | 11.7543 | 8.51 | 4.57 | 10.15 | 0.13 | 27 | 233.96 | 57.72 | 1.75 | 25 | 54.49 | 29089.39 | 62.77 | 1354.14 | 30.5 | 13.91 | 8319.71 | 0.46 | 0.88 | 0.1 | 0.53 | 1 | 10 | 43.9584 | 60.1459 | 54.4056 | 43958.4396 | 60145.8764 | 2.6649e-06 | 0.17729 | 54405.6384
4 | 120 | CONCLUIDO | 12.1478 | 8.23 | 4.48 | 11.67 | 0.15 | 23 | 234.39 | 57.72 | 2 | 21 | 54.67 | 29142.31 | 59.82 | 1354.21 | 27.51 | 13.91 | 6842.84 | 0.51 | 0.89 | 0.09 | 0.43 | 1 | 10 | 41.0272 | 56.1352 | 50.7777 | 41027.1807 | 56135.1987 | 2.7541e-06 | 0.17146 | 50777.7341
5 | 120 | CONCLUIDO | 12.636 | 7.91 | 4.34 | 13.7 | 0.17 | 19 | 234.82 | 57.72 | 2.25 | 17 | 54.85 | 29195.29 | 56.07 | 1354.31 | 23.08 | 13.91 | 4647.94 | 0.6 | 0.92 | 0.08 | 0.3 | 1 | 10 | 37.5336 | 51.3551 | 46.4539 | 37533.6007 | 51355.1283 | 2.8648e-06 | 0.16479 | 46453.867
6 | 120 | CONCLUIDO | 12.7321 | 7.85 | 4.37 | 15.43 | 0.19 | 17 | 235.25 | 57.72 | 2.5 | 15 | 55.03 | 29248.33 | 54.96 | 1354.28 | 24.39 | 13.91 | 5314.57 | 0.57 | 0.92 | 0.08 | 0.33 | 1 | 10 | 36.8639 | 50.4389 | 45.6251 | 36863.9494 | 50438.8819 | 2.8866e-06 | 0.16354 | 45625.0658
7 | 120 | CONCLUIDO | 12.9562 | 7.72 | 4.33 | 17.3 | 0.21 | 15 | 235.68 | 57.72 | 2.75 | 13 | 55.21 | 29301.44 | 52.53 | 1354.38 | 22.95 | 13.91 | 4606.54 | 0.61 | 0.92 | 0.08 | 0.28 | 1 | 10 | 35.1351 | 48.0734 | 43.4854 | 35135.1153 | 48073.4148 | 2.9374e-06 | 0.16083 | 43485.3556
8 | 120 | CONCLUIDO | 13.1796 | 7.59 | 4.29 | 19.78 | 0.23 | 13 | 236.11 | 57.72 | 3 | 9 | 55.39 | 29354.61 | 50.1 | 1354.24 | 21.6 | 13.91 | 3938.36 | 0.64 | 0.93 | 0.08 | 0.25 | 1 | 10 | 33.4663 | 45.7901 | 41.42 | 33466.3308 | 45790.1102 | 2.988e-06 | 0.15812 | 41419.9664
9 | 120 | CONCLUIDO | 13.1339 | 7.61 | 4.31 | 19.91 | 0.24 | 13 | 236.54 | 57.72 | 3.25 | 1 | 55.57 | 29407.85 | 49.7 | 1354.14 | 22.23 | 13.91 | 4256.21 | 0.63 | 0.93 | 0.09 | 0.27 | 1 | 10 | 33.4598 | 45.7811 | 41.4118 | 33459.7652 | 45781.1268 | 2.9776e-06 | 0.15854 | 41411.8404
10 | 120 | CONCLUIDO | 13.1358 | 7.61 | 4.31 | 19.9 | 0.26 | 13 | 236.98 | 57.72 | 3.5 | 0 | 55.75 | 29461.15 | 49.64 | 1354.26 | 22.12 | 13.91 | 4198.48 | 0.63 | 0.93 | 0.09 | 0.27 | 1 | 10 | 33.4304 | 45.741 | 41.3755 | 33430.4028 | 45740.952 | 2.9781e-06 | 0.15854 | 41375.4997

## RESULTADOS_27
Unnamed: 0 | Volume de calda [L] | STATUS | Capacidade operacional [ha/h] | Tempo de missao [h] | Tempo util [h] | Tempo por voo [min] | Autonomia Projetada [h] | N° Voos | MTOW [kg] | Massa Estrutura [kg] | Combustível [kg] | Abastecimentos | Massa gerador | Potência gerador [W] | Combustível consumido [L] | Calda cons [L] | Distância percorrida [km] | Distância Pulverizando [km] | RTL ACUMULADO[m] | EOC [km/km] | EOC [h/h] | Tempo de manobra [h] | Tempo rtl_rtw [h] | V pulv [m/s] | V desloc [m/s] | Preço Total por ha Simples [R$/ha] | Preço Total por ha Presumido [R$/ha] | Preço Total por ha Real [R$/ha] | Preço Total Simples [R$] | Preço Total Presumido [R$] | Prod CAPEX [ha/h/R$] | Dias Trabalhados | Preço Total Real [R$]
0 | 145 | CONCLUIDO | 8.297 | 12.05 | 5.44 | 4.8 | 0.06 | 68 | 285.18 | 61.2 | 1 | 66 | 77.98 | 35406.83 | 92.79 | 1354.74 | 57.8 | 13.91 | 21763.13 | 0.24 | 0.74 | 0.16 | 1.4 | 1 | 10 | 86.3569 | 118.1573 | 106.8806 | 86356.9176 | 118157.3444 | 1.8225e-06 | 0.25104 | 106880.5733
1 | 145 | CONCLUIDO | 9.347 | 10.7 | 5.05 | 6.07 | 0.08 | 50 | 285.68 | 61.2 | 1.25 | 48 | 78.24 | 35468.6 | 85 | 1354.45 | 45.61 | 13.91 | 15761.13 | 0.3 | 0.79 | 0.14 | 1.01 | 1 | 10 | 70.8558 | 96.948 | 87.6955 | 70855.8047 | 96948.038 | 2.0532e-06 | 0.22292 | 87695.4533
2 | 145 | CONCLUIDO | 10.0559 | 9.94 | 4.84 | 7.26 | 0.09 | 40 | 286.19 | 61.2 | 1.5 | 38 | 78.49 | 35530.47 | 80.24 | 1354.5 | 39 | 13.91 | 12507.19 | 0.36 | 0.83 | 0.12 | 0.8 | 1 | 10 | 62.6744 | 85.7539 | 77.5697 | 62674.4097 | 85753.8924 | 2.2089e-06 | 0.20708 | 77569.6613
3 | 145 | CONCLUIDO | 10.6173 | 9.42 | 4.69 | 8.53 | 0.11 | 33 | 286.69 | 61.2 | 1.75 | 31 | 78.74 | 35592.57 | 76.5 | 1354.29 | 34.27 | 13.91 | 10173.25 | 0.41 | 0.85 | 0.11 | 0.65 | 1 | 10 | 57.0399 | 78.0445 | 70.596 | 57039.8793 | 78044.4792 | 2.3322e-06 | 0.19625 | 70596.0237
4 | 145 | CONCLUIDO | 11.0636 | 9.04 | 4.58 | 9.82 | 0.12 | 28 | 287.19 | 61.2 | 2 | 26 | 78.99 | 35654.65 | 73.46 | 1354.39 | 30.88 | 13.91 | 8505.07 | 0.45 | 0.87 | 0.1 | 0.54 | 1 | 10 | 52.9643 | 72.4681 | 65.5519 | 52964.318 | 72468.1165 | 2.4302e-06 | 0.18833 | 65551.8611
5 | 145 | CONCLUIDO | 11.4344 | 8.75 | 4.5 | 11.26 | 0.14 | 24 | 287.7 | 61.2 | 2.25 | 22 | 79.25 | 35716.83 | 71.14 | 1354.59 | 28.4 | 13.91 | 7284.22 | 0.49 | 0.89 | 0.09 | 0.46 | 1 | 10 | 49.953 | 68.3479 | 61.8248 | 49952.9691 | 68347.8561 | 2.5117e-06 | 0.18229 | 61824.8326
6 | 145 | CONCLUIDO | 11.7474 | 8.51 | 4.43 | 12.66 | 0.15 | 21 | 288.2 | 61.2 | 2.5 | 19 | 79.5 | 35779.11 | 68.82 | 1354.54 | 26.09 | 13.91 | 6146.24 | 0.53 | 0.9 | 0.09 | 0.39 | 1 | 10 | 47.3833 | 64.8319 | 58.6444 | 47383.2959 | 64831.9158 | 2.5804e-06 | 0.17729 | 58644.4488
7 | 145 | CONCLUIDO | 12.1327 | 8.24 | 4.32 | 14.41 | 0.17 | 18 | 288.71 | 61.2 | 2.75 | 16 | 79.76 | 35841.5 | 65.14 | 1354.3 | 22.93 | 13.91 | 4580.45 | 0.61 | 0.93 | 0.07 | 0.28 | 1 | 10 | 43.9651 | 60.1549 | 54.4138 | 43965.0594 | 60154.9339 | 2.6651e-06 | 0.17167 | 54413.8314
8 | 145 | CONCLUIDO | 12.1302 | 8.24 | 4.38 | 15.45 | 0.18 | 17 | 289.21 | 61.2 | 3 | 15 | 80.02 | 35903.99 | 65.41 | 1354.14 | 24.76 | 13.91 | 5499.55 | 0.56 | 0.91 | 0.08 | 0.34 | 1 | 10 | 44.2665 | 60.5673 | 54.7869 | 44266.4703 | 60567.3376 | 2.6645e-06 | 0.17167 | 54786.8759
9 | 145 | CONCLUIDO | 12.3652 | 8.09 | 4.33 | 17.32 | 0.2 | 15 | 289.72 | 61.2 | 3.25 | 13 | 80.27 | 35966.59 | 63.15 | 1354.21 | 23.01 | 13.91 | 4635.89 | 0.6 | 0.92 | 0.08 | 0.29 | 1 | 10 | 42.3218 | 57.9066 | 52.3801 | 42321.8177 | 57906.5781 | 2.7161e-06 | 0.16854 | 52380.0555
10 | 145 | CONCLUIDO | 12.4844 | 8.01 | 4.31 | 18.46 | 0.21 | 14 | 290.23 | 61.2 | 3.5 | 12 | 80.53 | 36029.29 | 61.57 | 1354.28 | 22.34 | 13.91 | 4305.27 | 0.62 | 0.93 | 0.08 | 0.27 | 1 | 10 | 41.1887 | 56.3562 | 50.9777 | 41188.7337 | 56356.2426 | 2.7423e-06 | 0.16687 | 50977.6819
11 | 145 | CONCLUIDO | 12.6068 | 7.93 | 4.28 | 19.77 | 0.23 | 13 | 290.74 | 61.2 | 3.75 | 11 | 80.79 | 36092.1 | 59.57 | 1354.27 | 21.56 | 13.91 | 3920.15 | 0.65 | 0.93 | 0.08 | 0.24 | 1 | 10 | 39.8585 | 54.5362 | 49.3313 | 39858.5322 | 54536.2022 | 2.7692e-06 | 0.16521 | 49331.3436
12 | 145 | CONCLUIDO | 12.7235 | 7.86 | 4.26 | 21.32 | 0.24 | 12 | 291.25 | 61.2 | 4 | 10 | 81.05 | 36155.02 | 57.92 | 1354.34 | 20.98 | 13.91 | 3635.61 | 0.66 | 0.94 | 0.07 | 0.22 | 1 | 10 | 38.7479 | 53.0166 | 47.9567 | 38747.8873 | 53016.5688 | 2.7948e-06 | 0.16375 | 47956.7419
13 | 145 | CONCLUIDO | 12.8425 | 7.79 | 4.24 | 23.15 | 0.26 | 11 | 291.76 | 61.2 | 4.25 | 5 | 81.31 | 36218.04 | 56.72 | 1354.14 | 20.21 | 13.91 | 3254.9 | 0.69 | 0.94 | 0.08 | 0.2 | 1 | 10 | 37.8417 | 51.7767 | 46.8352 | 37841.6761 | 51776.6507 | 2.821e-06 | 0.16229 | 46835.1598
14 | 145 | CONCLUIDO | 12.8173 | 7.8 | 4.26 | 23.24 | 0.27 | 11 | 292.27 | 61.2 | 4.5 | 0 | 81.57 | 36281.16 | 56.57 | 1354.14 | 20.51 | 13.91 | 3403.7 | 0.68 | 0.94 | 0.08 | 0.22 | 1 | 10 | 37.9029 | 51.8604 | 46.9109 | 37902.8618 | 51860.3677 | 2.8154e-06 | 0.1625 | 46910.887

## RESULTADOS_11
Unnamed: 0 | Volume de calda [L] | STATUS | Capacidade operacional [ha/h] | Tempo de missao [h] | Tempo util [h] | Tempo por voo [min] | Autonomia Projetada [h] | N° Voos | MTOW [kg] | Massa Estrutura [kg] | Combustível [kg] | Abastecimentos | Massa gerador | Potência gerador [W] | Combustível consumido [L] | Calda cons [L] | Distância percorrida [km] | Distância Pulverizando [km] | RTL ACUMULADO[m] | EOC [km/km] | EOC [h/h] | Tempo de manobra [h] | Tempo rtl_rtw [h] | V pulv [m/s] | V desloc [m/s] | Preço Total por ha Simples [R$/ha] | Preço Total por ha Presumido [R$/ha] | Preço Total por ha Real [R$/ha] | Preço Total Simples [R$] | Preço Total Presumido [R$] | Prod CAPEX [ha/h/R$] | Dias Trabalhados | Preço Total Real [R$]
0 | 65 | CONCLUIDO | 13.0241 | 7.68 | 4.65 | 9.01 | 0.13 | 31 | 133.21 | 46.47 | 1 | 29 | 20.75 | 16663.42 | 41.68 | 1354.37 | 33.12 | 13.91 | 9609.67 | 0.42 | 0.86 | 0.1 | 0.61 | 1 | 10 | 28.6539 | 39.2055 | 35.4638 | 28653.8638 | 39205.4806 | 3.2402e-06 | 0.16 | 35463.7646
1 | 65 | CONCLUIDO | 13.6898 | 7.3 | 4.5 | 11.73 | 0.17 | 23 | 133.55 | 46.47 | 1.25 | 12 | 20.83 | 16704.7 | 37.24 | 1354.43 | 27.84 | 13.91 | 7008.15 | 0.5 | 0.89 | 0.1 | 0.46 | 1 | 10 | 25.2992 | 34.6154 | 31.3118 | 25299.1655 | 34615.4344 | 3.4058e-06 | 0.15208 | 31311.7859
2 | 65 | CONCLUIDO | 13.7232 | 7.29 | 4.51 | 12.29 | 0.2 | 22 | 133.88 | 46.47 | 1.5 | 0 | 20.91 | 16746.01 | 36.91 | 1354.47 | 27.76 | 13.91 | 6976.06 | 0.5 | 0.89 | 0.12 | 0.47 | 1 | 10 | 25.1297 | 34.3835 | 31.102 | 25129.6512 | 34383.4974 | 3.4141e-06 | 0.15188 | 31101.9847

## RESULTADOS_24
Unnamed: 0 | Volume de calda [L] | STATUS | Capacidade operacional [ha/h] | Tempo de missao [h] | Tempo util [h] | Tempo por voo [min] | Autonomia Projetada [h] | N° Voos | MTOW [kg] | Massa Estrutura [kg] | Combustível [kg] | Abastecimentos | Massa gerador | Potência gerador [W] | Combustível consumido [L] | Calda cons [L] | Distância percorrida [km] | Distância Pulverizando [km] | RTL ACUMULADO[m] | EOC [km/km] | EOC [h/h] | Tempo de manobra [h] | Tempo rtl_rtw [h] | V pulv [m/s] | V desloc [m/s] | Preço Total por ha Simples [R$/ha] | Preço Total por ha Presumido [R$/ha] | Preço Total por ha Real [R$/ha] | Preço Total Simples [R$] | Preço Total Presumido [R$] | Prod CAPEX [ha/h/R$] | Dias Trabalhados | Preço Total Real [R$]
0 | 130 | CONCLUIDO | 9.0291 | 11.08 | 5.29 | 5.2 | 0.07 | 61 | 252.85 | 59.19 | 1 | 59 | 62.65 | 31418.63 | 82.78 | 1355.27 | 53.03 | 13.91 | 19415.48 | 0.26 | 0.76 | 0.15 | 1.24 | 1 | 10 | 71.9871 | 98.496 | 89.0956 | 71987.1297 | 98495.9667 | 2.0202e-06 | 0.23083 | 89095.6499
1 | 130 | CONCLUIDO | 10.0494 | 9.95 | 4.95 | 6.59 | 0.09 | 45 | 253.3 | 59.19 | 1.25 | 43 | 62.86 | 31474.5 | 76.05 | 1354.62 | 42.29 | 13.91 | 14127.11 | 0.33 | 0.81 | 0.12 | 0.9 | 1 | 10 | 60.0754 | 82.1978 | 74.3529 | 60075.377 | 82197.7812 | 2.2485e-06 | 0.20729 | 74352.9403
2 | 130 | CONCLUIDO | 10.8277 | 9.24 | 4.72 | 8.09 | 0.11 | 35 | 253.75 | 59.19 | 1.5 | 33 | 63.06 | 31530.44 | 71.13 | 1354.57 | 35.12 | 13.91 | 10589.74 | 0.4 | 0.85 | 0.11 | 0.68 | 1 | 10 | 52.6966 | 72.1018 | 65.2205 | 52696.563 | 72101.7624 | 2.4226e-06 | 0.1925 | 65220.4714
3 | 130 | CONCLUIDO | 11.3225 | 8.83 | 4.61 | 9.54 | 0.12 | 29 | 254.21 | 59.19 | 1.75 | 27 | 63.26 | 31586.46 | 68.11 | 1354.43 | 31.69 | 13.91 | 8906.71 | 0.44 | 0.87 | 0.1 | 0.57 | 1 | 10 | 48.6902 | 66.6201 | 60.262 | 48690.2487 | 66620.1463 | 2.5333e-06 | 0.18396 | 60262.013
4 | 130 | CONCLUIDO | 11.6989 | 8.55 | 4.52 | 10.85 | 0.14 | 25 | 254.66 | 59.19 | 2 | 23 | 63.47 | 31642.55 | 65.37 | 1354.14 | 29.02 | 13.91 | 7588.25 | 0.48 | 0.88 | 0.09 | 0.48 | 1 | 10 | 45.6465 | 62.4555 | 56.4949 | 45646.4769 | 62455.5235 | 2.6175e-06 | 0.17813 | 56494.856
5 | 130 | CONCLUIDO | 12.1041 | 8.26 | 4.43 | 12.66 | 0.16 | 21 | 255.12 | 59.19 | 2.25 | 19 | 63.67 | 31698.72 | 62.57 | 1354.21 | 26.07 | 13.91 | 6134.18 | 0.53 | 0.9 | 0.09 | 0.39 | 1 | 10 | 42.6669 | 58.3787 | 52.8071 | 42666.8533 | 58378.6711 | 2.7082e-06 | 0.17208 | 52807.0926
6 | 130 | CONCLUIDO | 12.4762 | 8.02 | 4.33 | 14.43 | 0.17 | 18 | 255.57 | 59.19 | 2.5 | 16 | 63.88 | 31754.97 | 59.14 | 1354.36 | 23.16 | 13.91 | 4694.92 | 0.6 | 0.92 | 0.07 | 0.29 | 1 | 10 | 39.6812 | 54.2936 | 49.1119 | 39681.2131 | 54293.5864 | 2.7914e-06 | 0.16708 | 49111.8827
7 | 130 | CONCLUIDO | 12.4542 | 8.03 | 4.39 | 15.51 | 0.19 | 17 | 256.03 | 59.19 | 2.75 | 15 | 64.09 | 31811.29 | 59.09 | 1354.14 | 25.21 | 13.91 | 5726.49 | 0.55 | 0.91 | 0.08 | 0.35 | 1 | 10 | 39.8862 | 54.5741 | 49.3656 | 39886.2388 | 54574.1116 | 2.7865e-06 | 0.16729 | 49365.635
8 | 130 | CONCLUIDO | 12.7002 | 7.87 | 4.34 | 17.34 | 0.21 | 15 | 256.49 | 59.19 | 3 | 13 | 64.29 | 31867.69 | 56.72 | 1354.25 | 23.27 | 13.91 | 4765.97 | 0.6 | 0.92 | 0.08 | 0.29 | 1 | 10 | 37.9986 | 51.9913 | 47.0293 | 37998.564 | 51991.3116 | 2.8416e-06 | 0.16396 | 47029.3338
9 | 130 | CONCLUIDO | 12.9459 | 7.72 | 4.28 | 19.77 | 0.23 | 13 | 256.95 | 59.19 | 3.25 | 11 | 64.5 | 31924.29 | 54.23 | 1354.29 | 21.55 | 13.91 | 3914.6 | 0.65 | 0.93 | 0.08 | 0.24 | 1 | 10 | 36.1077 | 49.4041 | 44.689 | 36107.662 | 49404.0961 | 2.8965e-06 | 0.16083 | 44689.0385
10 | 130 | CONCLUIDO | 13.0634 | 7.66 | 4.26 | 21.32 | 0.24 | 12 | 257.41 | 59.19 | 3.5 | 7 | 64.71 | 31980.84 | 52.13 | 1354.17 | 20.81 | 13.91 | 3551.23 | 0.67 | 0.94 | 0.08 | 0.22 | 1 | 10 | 34.8727 | 47.7144 | 43.1606 | 34872.7484 | 47714.4328 | 2.9228e-06 | 0.15958 | 43160.6343
11 | 130 | CONCLUIDO | 13.0293 | 7.68 | 4.28 | 21.42 | 0.26 | 12 | 257.86 | 59.19 | 3.75 | 0 | 64.92 | 32037.48 | 52.23 | 1354.37 | 21.22 | 13.91 | 3756.19 | 0.66 | 0.93 | 0.09 | 0.24 | 1 | 10 | 35.0525 | 47.9604 | 43.3831 | 35052.4973 | 47960.3732 | 2.9152e-06 | 0.16 | 43383.1025

## RESULTADOS_13
Unnamed: 0 | Volume de calda [L] | STATUS | Capacidade operacional [ha/h] | Tempo de missao [h] | Tempo util [h] | Tempo por voo [min] | Autonomia Projetada [h] | N° Voos | MTOW [kg] | Massa Estrutura [kg] | Combustível [kg] | Abastecimentos | Massa gerador | Potência gerador [W] | Combustível consumido [L] | Calda cons [L] | Distância percorrida [km] | Distância Pulverizando [km] | RTL ACUMULADO[m] | EOC [km/km] | EOC [h/h] | Tempo de manobra [h] | Tempo rtl_rtw [h] | V pulv [m/s] | V desloc [m/s] | Preço Total por ha Simples [R$/ha] | Preço Total por ha Presumido [R$/ha] | Preço Total por ha Real [R$/ha] | Preço Total Simples [R$] | Preço Total Presumido [R$] | Prod CAPEX [ha/h/R$] | Dias Trabalhados | Preço Total Real [R$]
0 | 75 | CONCLUIDO | 12.309 | 8.12 | 4.75 | 7.91 | 0.12 | 36 | 150.44 | 49.1 | 1 | 34 | 25.34 | 18787.76 | 48.4 | 1354.35 | 35.95 | 13.91 | 10997.87 | 0.39 | 0.84 | 0.11 | 0.71 | 1 | 10 | 33.9847 | 46.4994 | 42.0616 | 33984.7315 | 46499.409 | 3.0004e-06 | 0.16917 | 42061.5706
1 | 75 | CONCLUIDO | 13.1305 | 7.62 | 4.54 | 10.49 | 0.15 | 26 | 150.78 | 49.1 | 1.25 | 24 | 25.44 | 18830.65 | 43.43 | 1354.3 | 29.71 | 13.91 | 7929.11 | 0.47 | 0.88 | 0.1 | 0.5 | 1 | 10 | 29.4759 | 40.3303 | 36.4812 | 29475.9423 | 40330.2846 | 3.2007e-06 | 0.15875 | 36481.2189
2 | 75 | CONCLUIDO | 13.6908 | 7.3 | 4.42 | 13.25 | 0.18 | 20 | 151.13 | 49.1 | 1.5 | 12 | 25.54 | 18873.58 | 39.18 | 1354.22 | 25.43 | 13.91 | 5820.84 | 0.55 | 0.91 | 0.09 | 0.38 | 1 | 10 | 26.4132 | 36.1397 | 32.6906 | 26413.2039 | 36139.7109 | 3.3372e-06 | 0.15208 | 32690.5876
3 | 75 | CONCLUIDO | 13.6224 | 7.34 | 4.45 | 13.36 | 0.2 | 20 | 151.48 | 49.1 | 1.75 | 0 | 25.64 | 18916.54 | 39.13 | 1354.22 | 26.22 | 13.91 | 6213.84 | 0.53 | 0.9 | 0.11 | 0.41 | 1 | 10 | 26.5765 | 36.3632 | 32.8927 | 26576.5379 | 36363.1916 | 3.3206e-06 | 0.15292 | 32892.7396

## RESULTADOS_17
Unnamed: 0 | Volume de calda [L] | STATUS | Capacidade operacional [ha/h] | Tempo de missao [h] | Tempo util [h] | Tempo por voo [min] | Autonomia Projetada [h] | N° Voos | MTOW [kg] | Massa Estrutura [kg] | Combustível [kg] | Abastecimentos | Massa gerador | Potência gerador [W] | Combustível consumido [L] | Calda cons [L] | Distância percorrida [km] | Distância Pulverizando [km] | RTL ACUMULADO[m] | EOC [km/km] | EOC [h/h] | Tempo de manobra [h] | Tempo rtl_rtw [h] | V pulv [m/s] | V desloc [m/s] | Preço Total por ha Simples [R$/ha] | Preço Total por ha Presumido [R$/ha] | Preço Total por ha Real [R$/ha] | Preço Total Simples [R$] | Preço Total Presumido [R$] | Prod CAPEX [ha/h/R$] | Dias Trabalhados | Preço Total Real [R$]
0 | 95 | CONCLUIDO | 11.0051 | 9.09 | 4.94 | 6.59 | 0.1 | 45 | 185.69 | 53.44 | 1 | 43 | 36.26 | 23136.14 | 60.94 | 1354.76 | 42.23 | 13.91 | 14096.41 | 0.33 | 0.81 | 0.12 | 0.9 | 1 | 10 | 45.695 | 62.5219 | 56.5549 | 45695.0025 | 62521.9183 | 2.5893e-06 | 0.18937 | 56554.9142
1 | 95 | CONCLUIDO | 11.8145 | 8.46 | 4.73 | 8.35 | 0.12 | 34 | 186.07 | 53.44 | 1.25 | 32 | 36.39 | 23182.76 | 56.32 | 1354.51 | 35.64 | 13.91 | 10856.01 | 0.39 | 0.85 | 0.11 | 0.69 | 1 | 10 | 40.0274 | 54.7672 | 49.5403 | 40027.3759 | 54767.2216 | 2.7797e-06 | 0.17625 | 49540.3148
2 | 95 | CONCLUIDO | 12.5305 | 7.98 | 4.54 | 10.49 | 0.14 | 26 | 186.45 | 53.44 | 1.5 | 24 | 36.51 | 23229.42 | 51.89 | 1354.39 | 29.6 | 13.91 | 7875.86 | 0.47 | 0.88 | 0.1 | 0.5 | 1 | 10 | 35.466 | 48.5262 | 43.8949 | 35466.0087 | 48526.1578 | 2.9482e-06 | 0.16625 | 43894.8894
3 | 95 | CONCLUIDO | 13.027 | 7.68 | 4.43 | 12.65 | 0.17 | 21 | 186.83 | 53.44 | 1.75 | 19 | 36.64 | 23276.13 | 48.37 | 1354.14 | 25.91 | 13.91 | 6056.46 | 0.54 | 0.9 | 0.09 | 0.39 | 1 | 10 | 32.4593 | 44.4122 | 40.1735 | 32459.2512 | 44412.1795 | 3.065e-06 | 0.16 | 40173.5434
4 | 95 | CONCLUIDO | 13.1579 | 7.6 | 4.46 | 14.87 | 0.19 | 18 | 187.21 | 53.44 | 2 | 16 | 36.77 | 23322.88 | 46.61 | 1354.39 | 27.82 | 13.91 | 7025.23 | 0.5 | 0.9 | 0.07 | 0.42 | 1 | 10 | 31.4911 | 43.0875 | 38.9753 | 31491.0879 | 43087.4958 | 3.0958e-06 | 0.15833 | 38975.2856
5 | 95 | CONCLUIDO | 13.4459 | 7.44 | 4.37 | 16.4 | 0.21 | 16 | 187.59 | 53.44 | 2.25 | 3 | 36.9 | 23369.68 | 43.82 | 1354.14 | 23.97 | 13.91 | 5110.39 | 0.58 | 0.91 | 0.1 | 0.33 | 1 | 10 | 29.5267 | 40.3997 | 36.544 | 29526.6668 | 40399.6882 | 3.1636e-06 | 0.155 | 36543.9986
6 | 95 | CONCLUIDO | 13.4363 | 7.44 | 4.38 | 16.42 | 0.24 | 16 | 187.97 | 53.44 | 2.5 | 0 | 37.03 | 23416.52 | 43.8 | 1354.2 | 23.99 | 13.91 | 5120.09 | 0.58 | 0.91 | 0.1 | 0.34 | 1 | 10 | 29.5598 | 40.4451 | 36.585 | 29559.8203 | 40445.0502 | 3.1613e-06 | 0.155 | 36585.0314

## RESULTADOS_9
Unnamed: 0 | Volume de calda [L] | STATUS | Capacidade operacional [ha/h] | Tempo de missao [h] | Tempo util [h] | Tempo por voo [min] | Autonomia Projetada [h] | N° Voos | MTOW [kg] | Massa Estrutura [kg] | Combustível [kg] | Abastecimentos | Massa gerador | Potência gerador [W] | Combustível consumido [L] | Calda cons [L] | Distância percorrida [km] | Distância Pulverizando [km] | RTL ACUMULADO[m] | EOC [km/km] | EOC [h/h] | Tempo de manobra [h] | Tempo rtl_rtw [h] | V pulv [m/s] | V desloc [m/s] | Preço Total por ha Simples [R$/ha] | Preço Total por ha Presumido [R$/ha] | Preço Total por ha Real [R$/ha] | Preço Total Simples [R$] | Preço Total Presumido [R$] | Prod CAPEX [ha/h/R$] | Dias Trabalhados | Preço Total Real [R$]
0 | 55 | CONCLUIDO | 13.6664 | 7.32 | 4.59 | 10.2 | 0.15 | 27 | 116.05 | 43.4 | 1 | 11 | 16.65 | 14546.17 | 35 | 1354.33 | 30.59 | 13.91 | 8363.75 | 0.45 | 0.87 | 0.12 | 0.55 | 1 | 10 | 24.0536 | 32.9112 | 29.7702 | 24053.5682 | 32911.1532 | 3.4786e-06 | 0.1525 | 29770.1589
1 | 55 | CONCLUIDO | 13.7268 | 7.28 | 4.58 | 10.57 | 0.19 | 26 | 116.37 | 43.4 | 1.25 | 0 | 16.72 | 14585.96 | 34.8 | 1354.59 | 29.75 | 13.91 | 7948.43 | 0.47 | 0.87 | 0.13 | 0.54 | 1 | 10 | 23.8579 | 32.6434 | 29.528 | 23857.8825 | 32643.4074 | 3.494e-06 | 0.15167 | 29527.9664

## resultados
Unnamed: 0 | Volume de calda [L] | STATUS | Capacidade operacional [ha/h] | Tempo de missao [h] | Tempo util [h] | Tempo por voo [min] | Autonomia Projetada [h] | N° Voos | MTOW [kg] | Massa Estrutura [kg] | Combustível [kg] | Abastecimentos | Massa gerador | Potência gerador [W] | Combustível consumido [L] | Calda cons [L] | Distância percorrida [km] | Distância Pulverizando [km] | RTL ACUMULADO[m] | EOC [km/km] | EOC [h/h] | Tempo de manobra [h] | Tempo rtl_rtw [h] | V pulv [m/s] | V desloc [m/s]
0 | 100 | CONCLUIDO | 10.7207 | 9.33 | 4.98 | 6.36 | 0.09 | 47 | 194.77 | 54.38 | 1 | 45 | 39.4 | 24256.19 | 63.81 | 1354.46 | 43.56 | 13.91 | 14747.55 | 0.32 | 0.8 | 0.13 | 0.94 | 1 | 10
1 | 100 | CONCLUIDO | 11.6159 | 8.61 | 4.73 | 8.11 | 0.11 | 35 | 195.16 | 54.38 | 1.25 | 33 | 39.53 | 24303.87 | 58.84 | 1354.35 | 35.61 | 13.91 | 10836.46 | 0.39 | 0.85 | 0.11 | 0.69 | 1 | 10
2 | 100 | CONCLUIDO | 12.2096 | 8.19 | 4.58 | 9.82 | 0.14 | 28 | 195.55 | 54.38 | 1.5 | 26 | 39.67 | 24351.61 | 54.89 | 1354.58 | 31.02 | 13.91 | 8575.65 | 0.45 | 0.87 | 0.1 | 0.54 | 1 | 10
3 | 100 | CONCLUIDO | 12.7818 | 7.82 | 4.45 | 12.14 | 0.16 | 22 | 195.93 | 54.38 | 1.75 | 20 | 39.81 | 24399.39 | 51.13 | 1354.14 | 26.79 | 13.91 | 6488.71 | 0.52 | 0.9 | 0.09 | 0.41 | 1 | 10
4 | 100 | CONCLUIDO | 13.2251 | 7.56 | 4.34 | 14.48 | 0.18 | 18 | 196.32 | 54.38 | 2 | 16 | 39.95 | 24447.22 | 47.23 | 1354.46 | 23.68 | 13.91 | 4954.74 | 0.59 | 0.92 | 0.07 | 0.3 | 1 | 10
5 | 100 | CONCLUIDO | 13.3358 | 7.5 | 4.36 | 16.35 | 0.2 | 16 | 196.71 | 54.38 | 2.25 | 13 | 40.08 | 24495.09 | 45.57 | 1354.2 | 24.09 | 13.91 | 5171.45 | 0.58 | 0.92 | 0.08 | 0.32 | 1 | 10
6 | 100 | CONCLUIDO | 13.4399 | 7.44 | 4.34 | 17.36 | 0.23 | 15 | 197.1 | 54.38 | 2.5 | 0 | 40.22 | 24543.01 | 44.53 | 1354.35 | 22.85 | 13.91 | 4556.47 | 0.61 | 0.92 | 0.09 | 0.3 | 1 | 10
0 | 140 | CONCLUIDO | 8.5682 | 11.67 | 5.38 | 4.96 | 0.06 | 65 | 274.09 | 60.56 | 1 | 63 | 72.53 | 34038.11 | 89.19 | 1354.51 | 55.74 | 13.91 | 20750.28 | 0.25 | 0.74 | 0.16 | 1.33 | 1 | 10
1 | 140 | CONCLUIDO | 9.602 | 10.41 | 5.01 | 6.26 | 0.08 | 48 | 274.57 | 60.56 | 1.25 | 46 | 72.76 | 34097.72 | 81.76 | 1354.53 | 44.12 | 13.91 | 15027.19 | 0.32 | 0.8 | 0.13 | 0.96 | 1 | 10
2 | 140 | CONCLUIDO | 10.3332 | 9.68 | 4.79 | 7.57 | 0.1 | 38 | 275.05 | 60.56 | 1.5 | 36 | 73 | 34157.42 | 77.04 | 1354.27 | 37.47 | 13.91 | 11749.81 | 0.37 | 0.83 | 0.12 | 0.75 | 1 | 10
3 | 140 | CONCLUIDO | 10.8167 | 9.24 | 4.67 | 8.76 | 0.11 | 32 | 275.54 | 60.56 | 1.75 | 30 | 73.23 | 34217.22 | 73.91 | 1354.27 | 33.7 | 13.91 | 9897.27 | 0.41 | 0.86 | 0.11 | 0.63 | 1 | 10
4 | 140 | CONCLUIDO | 11.2665 | 8.88 | 4.56 | 10.14 | 0.13 | 27 | 276.02 | 60.56 | 2 | 25 | 73.47 | 34277.1 | 70.95 | 1354.38 | 30.26 | 13.91 | 8201.98 | 0.46 | 0.88 | 0.1 | 0.52 | 1 | 10
5 | 140 | CONCLUIDO | 11.6505 | 8.58 | 4.48 | 11.69 | 0.14 | 23 | 276.51 | 60.56 | 2.25 | 21 | 73.71 | 34337.08 | 68.33 | 1354.28 | 27.75 | 13.91 | 6963.56 | 0.5 | 0.89 | 0.09 | 0.44 | 1 | 10
6 | 140 | CONCLUIDO | 11.992 | 8.34 | 4.39 | 13.18 | 0.16 | 20 | 277 | 60.56 | 2.5 | 18 | 73.94 | 34397.15 | 65.65 | 1354.33 | 24.74 | 13.91 | 5476.38 | 0.56 | 0.91 | 0.09 | 0.35 | 1 | 10
7 | 140 | CONCLUIDO | 12.1367 | 8.24 | 4.4 | 14.66 | 0.18 | 18 | 277.48 | 60.56 | 2.75 | 16 | 74.18 | 34457.31 | 64.31 | 1354.32 | 25.62 | 13.91 | 5924.83 | 0.54 | 0.91 | 0.07 | 0.36 | 1 | 10
8 | 140 | CONCLUIDO | 12.3682 | 8.09 | 4.35 | 16.31 | 0.19 | 16 | 277.97 | 60.56 | 3 | 14 | 74.42 | 34517.57 | 62.2 | 1354.19 | 23.61 | 13.91 | 4931.39 | 0.59 | 0.92 | 0.08 | 0.31 | 1 | 10
9 | 140 | CONCLUIDO | 12.4723 | 8.02 | 4.33 | 17.33 | 0.21 | 15 | 278.46 | 60.56 | 3.25 | 13 | 74.66 | 34577.92 | 60.82 | 1354.3 | 23.16 | 13.91 | 4711.54 | 0.6 | 0.92 | 0.08 | 0.29 | 1 | 10
10 | 140 | CONCLUIDO | 12.7177 | 7.86 | 4.28 | 19.77 | 0.22 | 13 | 278.95 | 60.56 | 3.5 | 11 | 74.9 | 34638.36 | 58.41 | 1354.14 | 21.54 | 13.91 | 3909.38 | 0.65 | 0.93 | 0.08 | 0.24 | 1 | 10
11 | 140 | CONCLUIDO | 12.8448 | 7.79 | 4.26 | 21.29 | 0.24 | 12 | 279.44 | 60.56 | 3.75 | 10 | 75.14 | 34698.9 | 56.31 | 1354.14 | 20.7 | 13.91 | 3494.78 | 0.67 | 0.94 | 0.07 | 0.22 | 1 | 10
12 | 140 | CONCLUIDO | 12.945 | 7.72 | 4.25 | 23.18 | 0.25 | 11 | 279.94 | 60.56 | 4 | 4 | 75.38 | 34759.54 | 54.75 | 1354.24 | 20.39 | 13.91 | 3345.67 | 0.68 | 0.94 | 0.08 | 0.21 | 1 | 10
13 | 140 | CONCLUIDO | 12.9361 | 7.73 | 4.25 | 23.21 | 0.27 | 11 | 280.43 | 60.56 | 4.25 | 1 | 75.62 | 34820.27 | 54.84 | 1354.33 | 20.35 | 13.91 | 3322.67 | 0.68 | 0.94 | 0.08 | 0.21 | 1 | 10
14 | 140 | CONCLUIDO | 12.9324 | 7.73 | 4.26 | 23.22 | 0.29 | 11 | 280.92 | 60.56 | 4.5 | 0 | 75.87 | 34881.09 | 54.94 | 1354.33 | 20.4 | 13.91 | 3348.23 | 0.68 | 0.94 | 0.08 | 0.22 | 1 | 10
0 | 40 | CONCLUIDO | 13.5252 | 7.39 | 4.79 | 8.22 | 0.2 | 35 | 89.87 | 37.55 | 1 | 0 | 11.32 | 11317.98 | 31.16 | 1354.5 | 36.19 | 13.91 | 11125.24 | 0.38 | 0.83 | 0.15 | 0.75 | 1 | 10
0 | 125 | CONCLUIDO | 9.3332 | 10.71 | 5.22 | 5.4 | 0.07 | 58 | 242.64 | 58.47 | 1 | 56 | 58.17 | 30160.1 | 79.28 | 1354.77 | 50.75 | 13.91 | 18290.72 | 0.27 | 0.77 | 0.15 | 1.18 | 1 | 10
1 | 125 | CONCLUIDO | 10.322 | 9.69 | 4.9 | 6.84 | 0.09 | 43 | 243.08 | 58.47 | 1.25 | 41 | 58.36 | 30214.33 | 72.96 | 1354.94 | 40.86 | 13.91 | 13419.03 | 0.34 | 0.82 | 0.12 | 0.86 | 1 | 10
2 | 125 | CONCLUIDO | 11.0311 | 9.07 | 4.7 | 8.3 | 0.11 | 34 | 243.52 | 58.47 | 1.5 | 32 | 58.55 | 30268.64 | 68.57 | 1354.48 | 34.68 | 13.91 | 10376.65 | 0.4 | 0.85 | 0.11 | 0.66 | 1 | 10
3 | 125 | CONCLUIDO | 11.5459 | 8.66 | 4.58 | 9.82 | 0.13 | 28 | 243.96 | 58.47 | 1.75 | 26 | 58.74 | 30323.01 | 65.37 | 1354.38 | 30.86 | 13.91 | 8492.87 | 0.45 | 0.87 | 0.1 | 0.54 | 1 | 10
4 | 125 | CONCLUIDO | 11.9268 | 8.38 | 4.49 | 11.24 | 0.15 | 24 | 244.41 | 58.47 | 2 | 22 | 58.93 | 30377.45 | 62.61 | 1354.55 | 28.13 | 13.91 | 7147.66 | 0.49 | 0.89 | 0.09 | 0.45 | 1 | 10
5 | 125 | CONCLUIDO | 12.3512 | 8.1 | 4.39 | 13.19 | 0.16 | 20 | 244.85 | 58.47 | 2.25 | 18 | 59.12 | 30431.96 | 59.57 | 1354.41 | 24.85 | 13.91 | 5529.5 | 0.56 | 0.91 | 0.09 | 0.35 | 1 | 10
6 | 125 | CONCLUIDO | 12.4611 | 8.02 | 4.42 | 14.73 | 0.18 | 18 | 245.29 | 58.47 | 2.5 | 16 | 59.32 | 30486.54 | 58.37 | 1354.41 | 26.39 | 13.91 | 6308.06 | 0.53 | 0.91 | 0.07 | 0.38 | 1 | 10
7 | 125 | CONCLUIDO | 12.7074 | 7.87 | 4.36 | 16.34 | 0.2 | 16 | 245.73 | 58.47 | 2.75 | 14 | 59.51 | 30541.19 | 55.88 | 1354.41 | 23.96 | 13.91 | 5106.2 | 0.58 | 0.92 | 0.08 | 0.32 | 1 | 10
8 | 125 | CONCLUIDO | 12.9464 | 7.72 | 4.31 | 18.45 | 0.22 | 14 | 246.18 | 58.47 | 3 | 12 | 59.7 | 30595.91 | 53.42 | 1354.24 | 22.33 | 13.91 | 4300.39 | 0.62 | 0.93 | 0.08 | 0.27 | 1 | 10
9 | 125 | CONCLUIDO | 13.0482 | 7.66 | 4.29 | 19.81 | 0.23 | 13 | 246.62 | 58.47 | 3.25 | 6 | 59.9 | 30650.7 | 51.36 | 1354.2 | 21.7 | 13.91 | 3991.57 | 0.64 | 0.93 | 0.08 | 0.25 | 1 | 10
10 | 125 | CONCLUIDO | 13.1603 | 7.6 | 4.28 | 21.38 | 0.25 | 12 | 247.07 | 58.47 | 3.5 | 0 | 60.09 | 30705.56 | 50.44 | 1354.48 | 20.91 | 13.91 | 3601.59 | 0.67 | 0.94 | 0.09 | 0.23 | 1 | 10
0 | 30 | CONCLUIDO | 13.1157 | 7.62 | 5.05 | 6.45 | 0.24 | 47 | 71.52 | 32.27 | 1 | 0 | 8.25 | 9054.6 | 28.84 | 1354.36 | 43.61 | 13.91 | 14773.94 | 0.32 | 0.79 | 0.19 | 1.01 | 1 | 10
0 | 15 | CONCLUIDO | 11.4275 | 8.75 | 6.03 | 3.93 | 0.43 | 92 | 39.78 | 19.54 | 1 | 0 | 4.24 | 5140 | 23.79 | 1355.4 | 72.36 | 13.91 | 28925.36 | 0.19 | 0.66 | 0.32 | 1.99 | 1 | 10
0 | 70 | CONCLUIDO | 12.6223 | 7.92 | 4.71 | 8.32 | 0.12 | 34 | 141.81 | 47.83 | 1 | 32 | 22.98 | 17723.39 | 45.32 | 1354.56 | 34.94 | 13.91 | 10503.28 | 0.4 | 0.85 | 0.11 | 0.67 | 1 | 10
1 | 70 | CONCLUIDO | 13.4806 | 7.42 | 4.5 | 11.24 | 0.16 | 24 | 142.15 | 47.83 | 1.25 | 21 | 23.07 | 17765.46 | 39.97 | 1354.27 | 28.1 | 13.91 | 7135.17 | 0.49 | 0.89 | 0.09 | 0.46 | 1 | 10
2 | 70 | CONCLUIDO | 13.6887 | 7.31 | 4.47 | 12.77 | 0.19 | 21 | 142.49 | 47.83 | 1.5 | 1 | 23.16 | 17807.56 | 38.12 | 1354.14 | 26.63 | 13.91 | 6413.83 | 0.52 | 0.89 | 0.11 | 0.43 | 1 | 10
3 | 70 | CONCLUIDO | 13.683 | 7.31 | 4.47 | 12.78 | 0.22 | 21 | 142.83 | 47.83 | 1.75 | 0 | 23.25 | 17849.7 | 38.2 | 1354.22 | 26.72 | 13.91 | 6462.04 | 0.52 | 0.89 | 0.11 | 0.43 | 1 | 10
0 | 90 | CONCLUIDO | 11.2934 | 8.85 | 4.91 | 6.84 | 0.1 | 43 | 176.73 | 52.44 | 1 | 41 | 33.29 | 22031.19 | 58.03 | 1354.52 | 40.94 | 13.91 | 13461.85 | 0.34 | 0.82 | 0.12 | 0.86 | 1 | 10
1 | 90 | CONCLUIDO | 12.1552 | 8.23 | 4.67 | 8.75 | 0.13 | 32 | 177.1 | 52.44 | 1.25 | 30 | 33.41 | 22076.81 | 53.02 | 1354.92 | 33.58 | 13.91 | 9834.98 | 0.41 | 0.86 | 0.1 | 0.63 | 1 | 10
2 | 90 | CONCLUIDO | 12.77 | 7.83 | 4.52 | 10.85 | 0.15 | 25 | 177.47 | 52.44 | 1.5 | 23 | 33.53 | 22122.46 | 48.93 | 1354.36 | 28.92 | 13.91 | 7541.66 | 0.48 | 0.88 | 0.09 | 0.48 | 1 | 10
3 | 90 | CONCLUIDO | 13.4615 | 7.43 | 4.33 | 13.68 | 0.17 | 19 | 177.84 | 52.44 | 1.75 | 17 | 33.65 | 22168.15 | 43.92 | 1354.26 | 22.99 | 13.91 | 4604.27 | 0.61 | 0.92 | 0.08 | 0.29 | 1 | 10
4 | 90 | CONCLUIDO | 13.47 | 7.42 | 4.4 | 15.53 | 0.2 | 17 | 178.21 | 52.44 | 2 | 5 | 33.77 | 22213.89 | 42.83 | 1354.27 | 24.91 | 13.91 | 5577.23 | 0.56 | 0.91 | 0.09 | 0.36 | 1 | 10
5 | 90 | CONCLUIDO | 13.4826 | 7.42 | 4.39 | 15.5 | 0.22 | 17 | 178.59 | 52.44 | 2.25 | 0 | 33.89 | 22259.66 | 42.45 | 1354.27 | 24.39 | 13.91 | 5315.15 | 0.57 | 0.91 | 0.1 | 0.35 | 1 | 10
0 | 110 | CONCLUIDO | 10.0942 | 9.91 | 5.1 | 5.88 | 0.08 | 52 | 213.37 | 56.13 | 1 | 50 | 46.25 | 26550.29 | 70.27 | 1354.58 | 46.94 | 13.91 | 16412.86 | 0.3 | 0.78 | 0.14 | 1.06 | 1 | 10
1 | 110 | CONCLUIDO | 11.0974 | 9.01 | 4.79 | 7.57 | 0.1 | 38 | 213.78 | 56.13 | 1.25 | 36 | 46.4 | 26600.32 | 64.38 | 1354.55 | 37.48 | 13.91 | 11753.08 | 0.37 | 0.83 | 0.12 | 0.75 | 1 | 10
2 | 110 | CONCLUIDO | 11.752 | 8.51 | 4.63 | 9.26 | 0.12 | 30 | 214.19 | 56.13 | 1.5 | 28 | 46.56 | 26650.41 | 60.45 | 1354.38 | 32.38 | 13.91 | 9245.47 | 0.43 | 0.86 | 0.1 | 0.59 | 1 | 10
3 | 110 | CONCLUIDO | 12.2104 | 8.19 | 4.52 | 10.85 | 0.14 | 25 | 214.59 | 56.13 | 1.75 | 23 | 46.72 | 26700.55 | 57.22 | 1354.52 | 29 | 13.91 | 7578.04 | 0.48 | 0.88 | 0.09 | 0.48 | 1 | 10
4 | 110 | CONCLUIDO | 12.6258 | 7.92 | 4.42 | 12.63 | 0.17 | 21 | 215 | 56.13 | 2 | 19 | 46.87 | 26750.75 | 54.06 | 1354.51 | 25.68 | 13.91 | 5937.54 | 0.54 | 0.9 | 0.09 | 0.38 | 1 | 10
5 | 110 | CONCLUIDO | 12.8077 | 7.81 | 4.43 | 14.78 | 0.19 | 18 | 215.41 | 56.13 | 2.25 | 16 | 47.03 | 26801 | 52.48 | 1354.2 | 27.02 | 13.91 | 6627.47 | 0.51 | 0.9 | 0.07 | 0.39 | 1 | 10
6 | 110 | CONCLUIDO | 13.1974 | 7.58 | 4.33 | 17.32 | 0.21 | 15 | 215.82 | 56.13 | 2.5 | 13 | 47.19 | 26851.31 | 48.68 | 1354.37 | 23.01 | 13.91 | 4634.25 | 0.6 | 0.92 | 0.08 | 0.29 | 1 | 10
7 | 110 | CONCLUIDO | 13.3008 | 7.52 | 4.31 | 18.49 | 0.23 | 14 | 216.22 | 56.13 | 2.75 | 3 | 47.35 | 26901.66 | 47.15 | 1354.14 | 22.24 | 13.91 | 4252.79 | 0.63 | 0.93 | 0.09 | 0.27 | 1 | 10
8 | 110 | CONCLUIDO | 13.2827 | 7.53 | 4.32 | 18.53 | 0.25 | 14 | 216.63 | 56.13 | 3 | 0 | 47.51 | 26952.08 | 47.28 | 1354.14 | 22.45 | 13.91 | 4358.1 | 0.62 | 0.92 | 0.09 | 0.28 | 1 | 10
0 | 150 | CONCLUIDO | 8.0296 | 12.45 | 5.51 | 4.66 | 0.06 | 71 | 296.65 | 61.82 | 1 | 69 | 83.83 | 36821.52 | 96.7 | 1354.83 | 60.15 | 13.91 | 22923.74 | 0.23 | 0.73 | 0.17 | 1.47 | 1 | 10
1 | 150 | CONCLUIDO | 9.0985 | 10.99 | 5.1 | 5.89 | 0.07 | 52 | 297.17 | 61.82 | 1.25 | 50 | 84.1 | 36885.7 | 88.31 | 1354.64 | 47.17 | 13.91 | 16528.68 | 0.29 | 0.78 | 0.14 | 1.06 | 1 | 10
2 | 150 | CONCLUIDO | 9.8717 | 10.13 | 4.86 | 7.1 | 0.09 | 41 | 297.7 | 61.82 | 1.5 | 39 | 84.37 | 36949.99 | 82.86 | 1354.14 | 39.58 | 13.91 | 12789.49 | 0.35 | 0.82 | 0.12 | 0.81 | 1 | 10
3 | 150 | CONCLUIDO | 10.4236 | 9.59 | 4.71 | 8.31 | 0.1 | 34 | 298.22 | 61.82 | 1.75 | 32 | 84.65 | 37014.39 | 79.27 | 1354.45 | 34.77 | 13.91 | 10418.36 | 0.4 | 0.85 | 0.11 | 0.67 | 1 | 10
4 | 150 | CONCLUIDO | 10.8473 | 9.22 | 4.61 | 9.54 | 0.12 | 29 | 298.74 | 61.82 | 2 | 27 | 84.92 | 37078.91 | 76.46 | 1354.43 | 31.63 | 13.91 | 8876.74 | 0.44 | 0.87 | 0.1 | 0.57 | 1 | 10
5 | 150 | CONCLUIDO | 11.2226 | 8.91 | 4.52 | 10.86 | 0.13 | 25 | 299.26 | 61.82 | 2.25 | 23 | 85.19 | 37143.54 | 73.87 | 1354.21 | 29.08 | 13.91 | 7619.16 | 0.48 | 0.88 | 0.1 | 0.48 | 1 | 10
6 | 150 | CONCLUIDO | 11.5289 | 8.67 | 4.45 | 12.15 | 0.15 | 22 | 299.79 | 61.82 | 2.5 | 20 | 85.47 | 37208.42 | 71.57 | 1354.44 | 26.86 | 13.91 | 6524.49 | 0.52 | 0.9 | 0.09 | 0.41 | 1 | 10
7 | 150 | CONCLUIDO | 11.9197 | 8.39 | 4.34 | 13.69 | 0.16 | 19 | 300.32 | 61.82 | 2.75 | 17 | 85.74 | 37273.29 | 68.3 | 1354.26 | 23.05 | 13.91 | 4633.38 | 0.6 | 0.92 | 0.08 | 0.3 | 1 | 10
8 | 150 | CONCLUIDO | 11.8254 | 8.46 | 4.46 | 14.86 | 0.18 | 18 | 300.84 | 61.82 | 3 | 16 | 86.02 | 37338.27 | 69.61 | 1354.46 | 27.74 | 13.91 | 6985.27 | 0.5 | 0.9 | 0.07 | 0.42 | 1 | 10
9 | 150 | CONCLUIDO | 12.1437 | 8.23 | 4.35 | 16.31 | 0.19 | 16 | 301.37 | 61.82 | 3.25 | 14 | 86.3 | 37403.38 | 66.33 | 1354.14 | 23.73 | 13.91 | 4991.5 | 0.59 | 0.92 | 0.08 | 0.31 | 1 | 10
10 | 150 | CONCLUIDO | 12.2495 | 8.16 | 4.33 | 17.33 | 0.21 | 15 | 301.9 | 61.82 | 3.5 | 13 | 86.58 | 37468.6 | 65.03 | 1354.14 | 23.22 | 13.91 | 4740.67 | 0.6 | 0.92 | 0.08 | 0.29 | 1 | 10
11 | 150 | CONCLUIDO | 12.4952 | 8 | 4.28 | 19.77 | 0.22 | 13 | 302.43 | 61.82 | 3.75 | 11 | 86.86 | 37533.94 | 62.68 | 1354.28 | 21.57 | 13.91 | 3923.16 | 0.64 | 0.93 | 0.08 | 0.24 | 1 | 10
12 | 150 | CONCLUIDO | 12.6263 | 7.92 | 4.26 | 21.28 | 0.24 | 12 | 302.96 | 61.82 | 4 | 10 | 87.14 | 37599.4 | 60.65 | 1354.26 | 20.74 | 13.91 | 3516.44 | 0.67 | 0.94 | 0.07 | 0.22 | 1 | 10
13 | 150 | CONCLUIDO | 12.7398 | 7.85 | 4.24 | 23.13 | 0.25 | 11 | 303.49 | 61.82 | 4.25 | 9 | 87.42 | 37664.98 | 58.91 | 1354.14 | 20.25 | 13.91 | 3276.87 | 0.69 | 0.94 | 0.07 | 0.2 | 1 | 10
14 | 150 | CONCLUIDO | 12.7366 | 7.85 | 4.24 | 23.14 | 0.26 | 11 | 304.03 | 61.82 | 4.5 | 4 | 87.7 | 37730.68 | 58.02 | 1354.24 | 20.07 | 13.91 | 3184.05 | 0.69 | 0.94 | 0.08 | 0.2 | 1 | 10
15 | 150 | CONCLUIDO | 12.711 | 7.87 | 4.26 | 23.23 | 0.28 | 11 | 304.56 | 61.82 | 4.75 | 1 | 87.99 | 37796.51 | 57.66 | 1354.14 | 20.53 | 13.91 | 3414.09 | 0.68 | 0.94 | 0.08 | 0.22 | 1 | 10
16 | 150 | CONCLUIDO | 12.7065 | 7.87 | 4.26 | 23.25 | 0.29 | 11 | 305.09 | 61.82 | 5 | 0 | 88.27 | 37862.45 | 57.75 | 1354.19 | 20.58 | 13.91 | 3437.97 | 0.68 | 0.94 | 0.08 | 0.22 | 1 | 10
0 | 10 | CONCLUIDO | 9.866 | 10.14 | 6.98 | 3.08 | 0.64 | 136 | 26.11 | 12.1 | 1 | 0 | 3.01 | 3454.41 | 20.31 | 1355.43 | 100.15 | 13.91 | 42599.3 | 0.14 | 0.57 | 0.45 | 2.93 | 1 | 10
0 | 45 | CONCLUIDO | 13.5741 | 7.37 | 4.72 | 8.85 | 0.18 | 32 | 98.71 | 39.72 | 1 | 0 | 12.99 | 12407.75 | 32.54 | 1354.58 | 34.05 | 13.91 | 10072.08 | 0.41 | 0.85 | 0.15 | 0.68 | 1 | 10
0 | 105 | CONCLUIDO | 10.4408 | 9.58 | 5.03 | 6.15 | 0.09 | 49 | 204 | 55.27 | 1 | 47 | 42.72 | 25393.6 | 66.88 | 1354.56 | 44.92 | 13.91 | 15421.18 | 0.31 | 0.8 | 0.13 | 0.98 | 1 | 10
1 | 105 | CONCLUIDO | 11.2938 | 8.85 | 4.79 | 7.77 | 0.11 | 37 | 204.39 | 55.27 | 1.25 | 35 | 42.87 | 25442.42 | 61.96 | 1354.46 | 37.37 | 13.91 | 11703.77 | 0.37 | 0.84 | 0.11 | 0.75 | 1 | 10
2 | 105 | CONCLUIDO | 11.9828 | 8.35 | 4.6 | 9.53 | 0.13 | 29 | 204.79 | 55.27 | 1.5 | 27 | 43.02 | 25491.3 | 57.71 | 1354.46 | 31.57 | 13.91 | 8846.07 | 0.44 | 0.87 | 0.1 | 0.56 | 1 | 10
3 | 105 | CONCLUIDO | 12.4443 | 8.04 | 4.5 | 11.24 | 0.15 | 24 | 205.18 | 55.27 | 1.75 | 22 | 43.16 | 25540.22 | 54.46 | 1354.21 | 28.25 | 13.91 | 7209.65 | 0.49 | 0.89 | 0.09 | 0.46 | 1 | 10
4 | 105 | CONCLUIDO | 13.0354 | 7.67 | 4.34 | 13.69 | 0.17 | 19 | 205.58 | 55.27 | 2 | 17 | 43.31 | 25589.2 | 50.02 | 1354.43 | 23 | 13.91 | 4612.28 | 0.6 | 0.92 | 0.08 | 0.29 | 1 | 10
5 | 105 | CONCLUIDO | 13.0757 | 7.65 | 4.39 | 15.51 | 0.19 | 17 | 205.98 | 55.27 | 2.25 | 15 | 43.46 | 25638.22 | 48.98 | 1354.3 | 25.22 | 13.91 | 5729.12 | 0.55 | 0.91 | 0.08 | 0.35 | 1 | 10
6 | 105 | CONCLUIDO | 13.3067 | 7.52 | 4.34 | 17.37 | 0.22 | 15 | 206.38 | 55.27 | 2.5 | 7 | 43.6 | 25687.3 | 46.55 | 1354.21 | 23.27 | 13.91 | 4765.34 | 0.6 | 0.92 | 0.09 | 0.3 | 1 | 10
7 | 105 | CONCLUIDO | 13.4213 | 7.45 | 4.32 | 18.51 | 0.24 | 14 | 206.78 | 55.27 | 2.75 | 0 | 43.75 | 25736.42 | 45.68 | 1354.31 | 22.08 | 13.91 | 4173.21 | 0.63 | 0.93 | 0.1 | 0.28 | 1 | 10
0 | 60 | CONCLUIDO | 13.4655 | 7.43 | 4.58 | 9.81 | 0.14 | 28 | 124.63 | 45 | 1 | 26 | 18.64 | 15605.44 | 37.64 | 1354.39 | 30.8 | 13.91 | 8467.02 | 0.45 | 0.87 | 0.1 | 0.54 | 1 | 10
1 | 60 | CONCLUIDO | 13.7263 | 7.29 | 4.54 | 11.35 | 0.18 | 24 | 124.96 | 45 | 1.25 | 1 | 18.71 | 15645.96 | 35.65 | 1354.14 | 28.76 | 13.91 | 7463.7 | 0.48 | 0.88 | 0.12 | 0.5 | 1 | 10
2 | 60 | CONCLUIDO | 13.72 | 7.29 | 4.54 | 11.36 | 0.21 | 24 | 125.29 | 45 | 1.5 | 0 | 18.79 | 15686.51 | 35.77 | 1354.28 | 28.79 | 13.91 | 7477.55 | 0.48 | 0.88 | 0.12 | 0.5 | 1 | 10
0 | 135 | CONCLUIDO | 8.7957 | 11.37 | 5.33 | 5.08 | 0.07 | 63 | 263.32 | 59.89 | 1 | 61 | 67.43 | 32710.1 | 85.97 | 1354.53 | 54.28 | 13.91 | 20029.15 | 0.26 | 0.75 | 0.16 | 1.29 | 1 | 10
1 | 135 | CONCLUIDO | 9.7874 | 10.22 | 4.99 | 6.37 | 0.08 | 47 | 263.79 | 59.89 | 1.25 | 45 | 67.65 | 32767.75 | 79.06 | 1354.43 | 43.69 | 13.91 | 14813.02 | 0.32 | 0.8 | 0.13 | 0.95 | 1 | 10
2 | 135 | CONCLUIDO | 10.518 | 9.51 | 4.78 | 7.76 | 0.1 | 37 | 264.25 | 59.89 | 1.5 | 35 | 67.87 | 32825.49 | 74.51 | 1354.25 | 37.36 | 13.91 | 11700.25 | 0.37 | 0.84 | 0.11 | 0.74 | 1 | 10
3 | 135 | CONCLUIDO | 11.1128 | 9 | 4.63 | 9.26 | 0.12 | 30 | 264.72 | 59.89 | 1.75 | 28 | 68.09 | 32883.31 | 70.74 | 1354.39 | 32.35 | 13.91 | 9230.64 | 0.43 | 0.86 | 0.1 | 0.59 | 1 | 10
4 | 135 | CONCLUIDO | 11.4796 | 8.71 | 4.54 | 10.49 | 0.13 | 26 | 265.19 | 59.89 | 2 | 24 | 68.31 | 32941.21 | 68.1 | 1354.27 | 29.74 | 13.91 | 7947.06 | 0.47 | 0.88 | 0.09 | 0.5 | 1 | 10
5 | 135 | CONCLUIDO | 11.8753 | 8.42 | 4.46 | 12.15 | 0.15 | 22 | 265.66 | 59.89 | 2.25 | 20 | 68.53 | 32999.19 | 65.48 | 1354.14 | 26.91 | 13.91 | 6552.25 | 0.52 | 0.9 | 0.09 | 0.42 | 1 | 10
6 | 135 | CONCLUIDO | 12.2712 | 8.15 | 4.34 | 13.69 | 0.17 | 19 | 266.13 | 59.89 | 2.5 | 17 | 68.75 | 33057.26 | 62.04 | 1354.33 | 23.03 | 13.91 | 4625.31 | 0.6 | 0.92 | 0.08 | 0.29 | 1 | 10
7 | 135 | CONCLUIDO | 12.2042 | 8.19 | 4.43 | 14.77 | 0.18 | 18 | 266.6 | 59.89 | 2.75 | 16 | 68.97 | 33115.41 | 62.45 | 1354.22 | 26.31 | 13.91 | 6268.53 | 0.53 | 0.9 | 0.09 | 0.39 | 1 | 10
8 | 135 | CONCLUIDO | 12.468 | 8.02 | 4.36 | 16.34 | 0.2 | 16 | 267.08 | 59.89 | 3 | 14 | 69.19 | 33173.65 | 59.54 | 1354.23 | 23.96 | 13.91 | 5102.85 | 0.58 | 0.92 | 0.08 | 0.32 | 1 | 10
9 | 135 | CONCLUIDO | 12.7119 | 7.87 | 4.31 | 18.45 | 0.22 | 14 | 267.55 | 59.89 | 3.25 | 12 | 69.41 | 33231.97 | 57.35 | 1354.23 | 22.27 | 13.91 | 4268 | 0.62 | 0.93 | 0.08 | 0.27 | 1 | 10
10 | 135 | CONCLUIDO | 12.8402 | 7.79 | 4.28 | 19.74 | 0.23 | 13 | 268.02 | 59.89 | 3.5 | 11 | 69.64 | 33290.38 | 54.83 | 1354.14 | 21.42 | 13.91 | 3849.93 | 0.65 | 0.94 | 0.07 | 0.24 | 1 | 10
11 | 135 | CONCLUIDO | 12.9389 | 7.73 | 4.27 | 21.34 | 0.25 | 12 | 268.5 | 59.89 | 3.75 | 5 | 69.86 | 33348.87 | 53.79 | 1354.52 | 20.92 | 13.91 | 3603.82 | 0.66 | 0.94 | 0.08 | 0.23 | 1 | 10
12 | 135 | CONCLUIDO | 12.9227 | 7.74 | 4.28 | 21.39 | 0.26 | 12 | 268.97 | 59.89 | 4 | 0 | 70.09 | 33407.45 | 53.26 | 1354.27 | 21.05 | 13.91 | 3669.95 | 0.66 | 0.93 | 0.09 | 0.24 | 1 | 10
0 | 80 | CONCLUIDO | 11.9884 | 8.34 | 4.79 | 7.57 | 0.11 | 38 | 159.12 | 50.28 | 1 | 36 | 27.84 | 19859.16 | 51.56 | 1354.36 | 37.45 | 13.91 | 11738.94 | 0.37 | 0.83 | 0.12 | 0.75 | 1 | 10
1 | 80 | CONCLUIDO | 12.8123 | 7.8 | 4.58 | 9.81 | 0.14 | 28 | 159.48 | 50.28 | 1.25 | 26 | 27.95 | 19902.91 | 46.72 | 1354.4 | 30.78 | 13.91 | 8457.43 | 0.45 | 0.87 | 0.1 | 0.54 | 1 | 10
2 | 80 | CONCLUIDO | 13.361 | 7.48 | 4.45 | 12.14 | 0.17 | 22 | 159.83 | 50.28 | 1.5 | 20 | 28.05 | 19946.71 | 42.33 | 1354.5 | 26.74 | 13.91 | 6464.97 | 0.52 | 0.9 | 0.09 | 0.41 | 1 | 10
3 | 80 | CONCLUIDO | 13.8686 | 7.21 | 4.31 | 14.35 | 0.19 | 18 | 160.19 | 50.28 | 1.75 | 1 | 28.16 | 19990.53 | 38.72 | 1354.31 | 21.51 | 13.91 | 3869.89 | 0.65 | 0.93 | 0.09 | 0.27 | 1 | 10
4 | 80 | CONCLUIDO | 13.8621 | 7.21 | 4.31 | 14.36 | 0.22 | 18 | 160.54 | 50.28 | 2 | 0 | 28.26 | 20034.4 | 38.84 | 1354.45 | 21.57 | 13.91 | 3897.93 | 0.64 | 0.93 | 0.1 | 0.27 | 1 | 10
0 | 115 | CONCLUIDO | 9.8323 | 10.17 | 5.14 | 5.71 | 0.08 | 54 | 222.93 | 56.94 | 1 | 52 | 49.99 | 27728.69 | 73.32 | 1354.71 | 48.23 | 13.91 | 17051.54 | 0.29 | 0.78 | 0.14 | 1.1 | 1 | 10
1 | 115 | CONCLUIDO | 10.8108 | 9.25 | 4.83 | 7.25 | 0.1 | 40 | 223.35 | 56.94 | 1.25 | 38 | 50.15 | 27780.03 | 67.32 | 1354.23 | 38.85 | 13.91 | 12432.24 | 0.36 | 0.83 | 0.12 | 0.79 | 1 | 10
2 | 115 | CONCLUIDO | 11.4486 | 8.73 | 4.67 | 8.76 | 0.12 | 32 | 223.76 | 56.94 | 1.5 | 30 | 50.32 | 27831.42 | 63.42 | 1354.2 | 33.66 | 13.91 | 9873.77 | 0.41 | 0.86 | 0.1 | 0.63 | 1 | 10
3 | 115 | CONCLUIDO | 11.9844 | 8.34 | 4.54 | 10.48 | 0.14 | 26 | 224.18 | 56.94 | 1.75 | 24 | 50.49 | 27882.87 | 59.94 | 1354.22 | 29.6 | 13.91 | 7872.68 | 0.47 | 0.88 | 0.1 | 0.5 | 1 | 10
4 | 115 | CONCLUIDO | 12.3771 | 8.08 | 4.45 | 12.14 | 0.16 | 22 | 224.6 | 56.94 | 2 | 20 | 50.65 | 27934.37 | 57.07 | 1354.35 | 26.78 | 13.91 | 6484.46 | 0.52 | 0.9 | 0.09 | 0.41 | 1 | 10
5 | 115 | CONCLUIDO | 12.8393 | 7.79 | 4.34 | 14.46 | 0.18 | 18 | 225.01 | 56.94 | 2.25 | 16 | 50.82 | 27985.94 | 53.19 | 1354.28 | 23.38 | 13.91 | 4804.96 | 0.59 | 0.92 | 0.07 | 0.3 | 1 | 10
6 | 115 | CONCLUIDO | 12.966 | 7.71 | 4.35 | 16.31 | 0.2 | 16 | 225.43 | 56.94 | 2.5 | 14 | 50.99 | 28037.57 | 51.97 | 1354.3 | 23.64 | 13.91 | 4942.58 | 0.59 | 0.92 | 0.08 | 0.31 | 1 | 10
7 | 115 | CONCLUIDO | 13.1936 | 7.58 | 4.3 | 18.45 | 0.22 | 14 | 225.85 | 56.94 | 2.75 | 12 | 51.16 | 28089.25 | 49.36 | 1354.25 | 22.26 | 13.91 | 4266.9 | 0.62 | 0.93 | 0.08 | 0.26 | 1 | 10
8 | 115 | CONCLUIDO | 13.2881 | 7.53 | 4.29 | 19.82 | 0.24 | 13 | 226.27 | 56.94 | 3 | 2 | 51.33 | 28140.99 | 48.14 | 1354.14 | 21.55 | 13.91 | 3915.22 | 0.65 | 0.93 | 0.09 | 0.25 | 1 | 10
9 | 115 | CONCLUIDO | 13.2832 | 7.53 | 4.3 | 19.83 | 0.25 | 13 | 226.69 | 56.94 | 3.25 | 0 | 51.5 | 28192.8 | 48.25 | 1354.14 | 21.58 | 13.91 | 3928.4 | 0.64 | 0.93 | 0.09 | 0.26 | 1 | 10
0 | 35 | CONCLUIDO | 13.3864 | 7.47 | 4.89 | 7.33 | 0.22 | 40 | 80.84 | 35.1 | 1 | 0 | 9.74 | 10204.21 | 30.04 | 1354.14 | 39.02 | 13.91 | 12513.59 | 0.36 | 0.82 | 0.17 | 0.85 | 1 | 10
0 | 50 | CONCLUIDO | 13.6415 | 7.33 | 4.65 | 9.62 | 0.16 | 29 | 107.41 | 41.65 | 1 | 1 | 14.77 | 13481.73 | 33.47 | 1354.35 | 31.99 | 13.91 | 9054.63 | 0.43 | 0.86 | 0.13 | 0.61 | 1 | 10
1 | 50 | CONCLUIDO | 13.6338 | 7.33 | 4.65 | 9.63 | 0.2 | 29 | 107.73 | 41.65 | 1.25 | 0 | 14.83 | 13520.81 | 33.57 | 1354.44 | 32.05 | 13.91 | 9084.85 | 0.43 | 0.86 | 0.14 | 0.61 | 1 | 10
0 | 25 | CONCLUIDO | 12.7995 | 7.81 | 5.24 | 5.61 | 0.28 | 56 | 61.76 | 28.92 | 1 | 0 | 6.84 | 7851.41 | 27.39 | 1354.23 | 49.25 | 13.91 | 17548.65 | 0.28 | 0.76 | 0.21 | 1.2 | 1 | 10
0 | 85 | CONCLUIDO | 11.5964 | 8.62 | 4.86 | 7.11 | 0.11 | 41 | 167.88 | 51.39 | 1 | 39 | 30.49 | 20939.59 | 54.93 | 1354.53 | 39.68 | 13.91 | 12840.84 | 0.35 | 0.82 | 0.12 | 0.82 | 1 | 10
1 | 85 | CONCLUIDO | 12.4697 | 8.02 | 4.63 | 9.26 | 0.13 | 30 | 168.25 | 51.39 | 1.25 | 28 | 30.6 | 20984.25 | 49.77 | 1354.37 | 32.3 | 13.91 | 9205.53 | 0.43 | 0.86 | 0.1 | 0.59 | 1 | 10
2 | 85 | CONCLUIDO | 13.1119 | 7.63 | 4.47 | 11.67 | 0.16 | 23 | 168.61 | 51.39 | 1.5 | 21 | 30.71 | 21028.94 | 45.71 | 1354.3 | 27.58 | 13.91 | 6880.7 | 0.5 | 0.89 | 0.09 | 0.43 | 1 | 10
3 | 85 | CONCLUIDO | 13.6467 | 7.33 | 4.35 | 14.48 | 0.18 | 18 | 168.97 | 51.39 | 1.75 | 11 | 30.83 | 21073.68 | 41.06 | 1354.21 | 23.48 | 13.91 | 4853.89 | 0.59 | 0.92 | 0.08 | 0.3 | 1 | 10
4 | 85 | CONCLUIDO | 13.6514 | 7.33 | 4.38 | 15.45 | 0.21 | 17 | 169.33 | 51.39 | 2 | 1 | 30.94 | 21118.46 | 40.89 | 1354.21 | 23.93 | 13.91 | 5084.46 | 0.58 | 0.91 | 0.1 | 0.34 | 1 | 10
5 | 85 | CONCLUIDO | 13.6493 | 7.33 | 4.38 | 15.45 | 0.24 | 17 | 169.7 | 51.39 | 2.25 | 0 | 31.05 | 21163.27 | 40.98 | 1354.27 | 23.92 | 13.91 | 5078.17 | 0.58 | 0.91 | 0.1 | 0.34 | 1 | 10
0 | 20 | CONCLUIDO | 12.3296 | 8.11 | 5.52 | 4.8 | 0.34 | 69 | 51.33 | 24.83 | 1 | 0 | 5.51 | 6564.78 | 25.73 | 1354.44 | 57.43 | 13.91 | 21576.9 | 0.24 | 0.72 | 0.25 | 1.48 | 1 | 10
0 | 120 | CONCLUIDO | 9.5842 | 10.43 | 5.17 | 5.54 | 0.08 | 56 | 232.68 | 57.72 | 1 | 54 | 53.95 | 28931.02 | 76.18 | 1354.4 | 49.5 | 13.91 | 17676.54 | 0.28 | 0.77 | 0.14 | 1.13 | 1 | 10
1 | 120 | CONCLUIDO | 10.522 | 9.5 | 4.88 | 6.97 | 0.1 | 42 | 233.1 | 57.72 | 1.25 | 40 | 54.13 | 28983.75 | 70.34 | 1354.22 | 40.31 | 13.91 | 13147.68 | 0.35 | 0.82 | 0.12 | 0.84 | 1 | 10
2 | 120 | CONCLUIDO | 11.2388 | 8.9 | 4.69 | 8.52 | 0.11 | 33 | 233.53 | 57.72 | 1.5 | 31 | 54.31 | 29036.54 | 65.97 | 1354.44 | 34.15 | 13.91 | 10116.05 | 0.41 | 0.85 | 0.1 | 0.64 | 1 | 10
3 | 120 | CONCLUIDO | 11.7543 | 8.51 | 4.57 | 10.15 | 0.13 | 27 | 233.96 | 57.72 | 1.75 | 25 | 54.49 | 29089.39 | 62.77 | 1354.14 | 30.5 | 13.91 | 8319.71 | 0.46 | 0.88 | 0.1 | 0.53 | 1 | 10
4 | 120 | CONCLUIDO | 12.1478 | 8.23 | 4.48 | 11.67 | 0.15 | 23 | 234.39 | 57.72 | 2 | 21 | 54.67 | 29142.31 | 59.82 | 1354.21 | 27.51 | 13.91 | 6842.84 | 0.51 | 0.89 | 0.09 | 0.43 | 1 | 10
5 | 120 | CONCLUIDO | 12.636 | 7.91 | 4.34 | 13.7 | 0.17 | 19 | 234.82 | 57.72 | 2.25 | 17 | 54.85 | 29195.29 | 56.07 | 1354.31 | 23.08 | 13.91 | 4647.94 | 0.6 | 0.92 | 0.08 | 0.3 | 1 | 10
6 | 120 | CONCLUIDO | 12.7321 | 7.85 | 4.37 | 15.43 | 0.19 | 17 | 235.25 | 57.72 | 2.5 | 15 | 55.03 | 29248.33 | 54.96 | 1354.28 | 24.39 | 13.91 | 5314.57 | 0.57 | 0.92 | 0.08 | 0.33 | 1 | 10
7 | 120 | CONCLUIDO | 12.9562 | 7.72 | 4.33 | 17.3 | 0.21 | 15 | 235.68 | 57.72 | 2.75 | 13 | 55.21 | 29301.44 | 52.53 | 1354.38 | 22.95 | 13.91 | 4606.54 | 0.61 | 0.92 | 0.08 | 0.28 | 1 | 10
8 | 120 | CONCLUIDO | 13.1796 | 7.59 | 4.29 | 19.78 | 0.23 | 13 | 236.11 | 57.72 | 3 | 9 | 55.39 | 29354.61 | 50.1 | 1354.24 | 21.6 | 13.91 | 3938.36 | 0.64 | 0.93 | 0.08 | 0.25 | 1 | 10
9 | 120 | CONCLUIDO | 13.1339 | 7.61 | 4.31 | 19.91 | 0.24 | 13 | 236.54 | 57.72 | 3.25 | 1 | 55.57 | 29407.85 | 49.7 | 1354.14 | 22.23 | 13.91 | 4256.21 | 0.63 | 0.93 | 0.09 | 0.27 | 1 | 10
10 | 120 | CONCLUIDO | 13.1358 | 7.61 | 4.31 | 19.9 | 0.26 | 13 | 236.98 | 57.72 | 3.5 | 0 | 55.75 | 29461.15 | 49.64 | 1354.26 | 22.12 | 13.91 | 4198.48 | 0.63 | 0.93 | 0.09 | 0.27 | 1 | 10
0 | 145 | CONCLUIDO | 8.297 | 12.05 | 5.44 | 4.8 | 0.06 | 68 | 285.18 | 61.2 | 1 | 66 | 77.98 | 35406.83 | 92.79 | 1354.74 | 57.8 | 13.91 | 21763.13 | 0.24 | 0.74 | 0.16 | 1.4 | 1 | 10
1 | 145 | CONCLUIDO | 9.347 | 10.7 | 5.05 | 6.07 | 0.08 | 50 | 285.68 | 61.2 | 1.25 | 48 | 78.24 | 35468.6 | 85 | 1354.45 | 45.61 | 13.91 | 15761.13 | 0.3 | 0.79 | 0.14 | 1.01 | 1 | 10
2 | 145 | CONCLUIDO | 10.0559 | 9.94 | 4.84 | 7.26 | 0.09 | 40 | 286.19 | 61.2 | 1.5 | 38 | 78.49 | 35530.47 | 80.24 | 1354.5 | 39 | 13.91 | 12507.19 | 0.36 | 0.83 | 0.12 | 0.8 | 1 | 10
3 | 145 | CONCLUIDO | 10.6173 | 9.42 | 4.69 | 8.53 | 0.11 | 33 | 286.69 | 61.2 | 1.75 | 31 | 78.74 | 35592.57 | 76.5 | 1354.29 | 34.27 | 13.91 | 10173.25 | 0.41 | 0.85 | 0.11 | 0.65 | 1 | 10
4 | 145 | CONCLUIDO | 11.0636 | 9.04 | 4.58 | 9.82 | 0.12 | 28 | 287.19 | 61.2 | 2 | 26 | 78.99 | 35654.65 | 73.46 | 1354.39 | 30.88 | 13.91 | 8505.07 | 0.45 | 0.87 | 0.1 | 0.54 | 1 | 10
5 | 145 | CONCLUIDO | 11.4344 | 8.75 | 4.5 | 11.26 | 0.14 | 24 | 287.7 | 61.2 | 2.25 | 22 | 79.25 | 35716.83 | 71.14 | 1354.59 | 28.4 | 13.91 | 7284.22 | 0.49 | 0.89 | 0.09 | 0.46 | 1 | 10
6 | 145 | CONCLUIDO | 11.7474 | 8.51 | 4.43 | 12.66 | 0.15 | 21 | 288.2 | 61.2 | 2.5 | 19 | 79.5 | 35779.11 | 68.82 | 1354.54 | 26.09 | 13.91 | 6146.24 | 0.53 | 0.9 | 0.09 | 0.39 | 1 | 10
7 | 145 | CONCLUIDO | 12.1327 | 8.24 | 4.32 | 14.41 | 0.17 | 18 | 288.71 | 61.2 | 2.75 | 16 | 79.76 | 35841.5 | 65.14 | 1354.3 | 22.93 | 13.91 | 4580.45 | 0.61 | 0.93 | 0.07 | 0.28 | 1 | 10
8 | 145 | CONCLUIDO | 12.1302 | 8.24 | 4.38 | 15.45 | 0.18 | 17 | 289.21 | 61.2 | 3 | 15 | 80.02 | 35903.99 | 65.41 | 1354.14 | 24.76 | 13.91 | 5499.55 | 0.56 | 0.91 | 0.08 | 0.34 | 1 | 10
9 | 145 | CONCLUIDO | 12.3652 | 8.09 | 4.33 | 17.32 | 0.2 | 15 | 289.72 | 61.2 | 3.25 | 13 | 80.27 | 35966.59 | 63.15 | 1354.21 | 23.01 | 13.91 | 4635.89 | 0.6 | 0.92 | 0.08 | 0.29 | 1 | 10
10 | 145 | CONCLUIDO | 12.4844 | 8.01 | 4.31 | 18.46 | 0.21 | 14 | 290.23 | 61.2 | 3.5 | 12 | 80.53 | 36029.29 | 61.57 | 1354.28 | 22.34 | 13.91 | 4305.27 | 0.62 | 0.93 | 0.08 | 0.27 | 1 | 10
11 | 145 | CONCLUIDO | 12.6068 | 7.93 | 4.28 | 19.77 | 0.23 | 13 | 290.74 | 61.2 | 3.75 | 11 | 80.79 | 36092.1 | 59.57 | 1354.27 | 21.56 | 13.91 | 3920.15 | 0.65 | 0.93 | 0.08 | 0.24 | 1 | 10
12 | 145 | CONCLUIDO | 12.7235 | 7.86 | 4.26 | 21.32 | 0.24 | 12 | 291.25 | 61.2 | 4 | 10 | 81.05 | 36155.02 | 57.92 | 1354.34 | 20.98 | 13.91 | 3635.61 | 0.66 | 0.94 | 0.07 | 0.22 | 1 | 10
13 | 145 | CONCLUIDO | 12.8425 | 7.79 | 4.24 | 23.15 | 0.26 | 11 | 291.76 | 61.2 | 4.25 | 5 | 81.31 | 36218.04 | 56.72 | 1354.14 | 20.21 | 13.91 | 3254.9 | 0.69 | 0.94 | 0.08 | 0.2 | 1 | 10
14 | 145 | CONCLUIDO | 12.8173 | 7.8 | 4.26 | 23.24 | 0.27 | 11 | 292.27 | 61.2 | 4.5 | 0 | 81.57 | 36281.16 | 56.57 | 1354.14 | 20.51 | 13.91 | 3403.7 | 0.68 | 0.94 | 0.08 | 0.22 | 1 | 10
0 | 65 | CONCLUIDO | 13.0241 | 7.68 | 4.65 | 9.01 | 0.13 | 31 | 133.21 | 46.47 | 1 | 29 | 20.75 | 16663.42 | 41.68 | 1354.37 | 33.12 | 13.91 | 9609.67 | 0.42 | 0.86 | 0.1 | 0.61 | 1 | 10
1 | 65 | CONCLUIDO | 13.6898 | 7.3 | 4.5 | 11.73 | 0.17 | 23 | 133.55 | 46.47 | 1.25 | 12 | 20.83 | 16704.7 | 37.24 | 1354.43 | 27.84 | 13.91 | 7008.15 | 0.5 | 0.89 | 0.1 | 0.46 | 1 | 10
2 | 65 | CONCLUIDO | 13.7232 | 7.29 | 4.51 | 12.29 | 0.2 | 22 | 133.88 | 46.47 | 1.5 | 0 | 20.91 | 16746.01 | 36.91 | 1354.47 | 27.76 | 13.91 | 6976.06 | 0.5 | 0.89 | 0.12 | 0.47 | 1 | 10
0 | 130 | CONCLUIDO | 9.0291 | 11.08 | 5.29 | 5.2 | 0.07 | 61 | 252.85 | 59.19 | 1 | 59 | 62.65 | 31418.63 | 82.78 | 1355.27 | 53.03 | 13.91 | 19415.48 | 0.26 | 0.76 | 0.15 | 1.24 | 1 | 10
1 | 130 | CONCLUIDO | 10.0494 | 9.95 | 4.95 | 6.59 | 0.09 | 45 | 253.3 | 59.19 | 1.25 | 43 | 62.86 | 31474.5 | 76.05 | 1354.62 | 42.29 | 13.91 | 14127.11 | 0.33 | 0.81 | 0.12 | 0.9 | 1 | 10
2 | 130 | CONCLUIDO | 10.8277 | 9.24 | 4.72 | 8.09 | 0.11 | 35 | 253.75 | 59.19 | 1.5 | 33 | 63.06 | 31530.44 | 71.13 | 1354.57 | 35.12 | 13.91 | 10589.74 | 0.4 | 0.85 | 0.11 | 0.68 | 1 | 10
3 | 130 | CONCLUIDO | 11.3225 | 8.83 | 4.61 | 9.54 | 0.12 | 29 | 254.21 | 59.19 | 1.75 | 27 | 63.26 | 31586.46 | 68.11 | 1354.43 | 31.69 | 13.91 | 8906.71 | 0.44 | 0.87 | 0.1 | 0.57 | 1 | 10
4 | 130 | CONCLUIDO | 11.6989 | 8.55 | 4.52 | 10.85 | 0.14 | 25 | 254.66 | 59.19 | 2 | 23 | 63.47 | 31642.55 | 65.37 | 1354.14 | 29.02 | 13.91 | 7588.25 | 0.48 | 0.88 | 0.09 | 0.48 | 1 | 10
5 | 130 | CONCLUIDO | 12.1041 | 8.26 | 4.43 | 12.66 | 0.16 | 21 | 255.12 | 59.19 | 2.25 | 19 | 63.67 | 31698.72 | 62.57 | 1354.21 | 26.07 | 13.91 | 6134.18 | 0.53 | 0.9 | 0.09 | 0.39 | 1 | 10
6 | 130 | CONCLUIDO | 12.4762 | 8.02 | 4.33 | 14.43 | 0.17 | 18 | 255.57 | 59.19 | 2.5 | 16 | 63.88 | 31754.97 | 59.14 | 1354.36 | 23.16 | 13.91 | 4694.92 | 0.6 | 0.92 | 0.07 | 0.29 | 1 | 10
7 | 130 | CONCLUIDO | 12.4542 | 8.03 | 4.39 | 15.51 | 0.19 | 17 | 256.03 | 59.19 | 2.75 | 15 | 64.09 | 31811.29 | 59.09 | 1354.14 | 25.21 | 13.91 | 5726.49 | 0.55 | 0.91 | 0.08 | 0.35 | 1 | 10
8 | 130 | CONCLUIDO | 12.7002 | 7.87 | 4.34 | 17.34 | 0.21 | 15 | 256.49 | 59.19 | 3 | 13 | 64.29 | 31867.69 | 56.72 | 1354.25 | 23.27 | 13.91 | 4765.97 | 0.6 | 0.92 | 0.08 | 0.29 | 1 | 10
9 | 130 | CONCLUIDO | 12.9459 | 7.72 | 4.28 | 19.77 | 0.23 | 13 | 256.95 | 59.19 | 3.25 | 11 | 64.5 | 31924.29 | 54.23 | 1354.29 | 21.55 | 13.91 | 3914.6 | 0.65 | 0.93 | 0.08 | 0.24 | 1 | 10
10 | 130 | CONCLUIDO | 13.0634 | 7.66 | 4.26 | 21.32 | 0.24 | 12 | 257.41 | 59.19 | 3.5 | 7 | 64.71 | 31980.84 | 52.13 | 1354.17 | 20.81 | 13.91 | 3551.23 | 0.67 | 0.94 | 0.08 | 0.22 | 1 | 10
11 | 130 | CONCLUIDO | 13.0293 | 7.68 | 4.28 | 21.42 | 0.26 | 12 | 257.86 | 59.19 | 3.75 | 0 | 64.92 | 32037.48 | 52.23 | 1354.37 | 21.22 | 13.91 | 3756.19 | 0.66 | 0.93 | 0.09 | 0.24 | 1 | 10
0 | 75 | CONCLUIDO | 12.309 | 8.12 | 4.75 | 7.91 | 0.12 | 36 | 150.44 | 49.1 | 1 | 34 | 25.34 | 18787.76 | 48.4 | 1354.35 | 35.95 | 13.91 | 10997.87 | 0.39 | 0.84 | 0.11 | 0.71 | 1 | 10
1 | 75 | CONCLUIDO | 13.1305 | 7.62 | 4.54 | 10.49 | 0.15 | 26 | 150.78 | 49.1 | 1.25 | 24 | 25.44 | 18830.65 | 43.43 | 1354.3 | 29.71 | 13.91 | 7929.11 | 0.47 | 0.88 | 0.1 | 0.5 | 1 | 10
2 | 75 | CONCLUIDO | 13.6908 | 7.3 | 4.42 | 13.25 | 0.18 | 20 | 151.13 | 49.1 | 1.5 | 12 | 25.54 | 18873.58 | 39.18 | 1354.22 | 25.43 | 13.91 | 5820.84 | 0.55 | 0.91 | 0.09 | 0.38 | 1 | 10
3 | 75 | CONCLUIDO | 13.6224 | 7.34 | 4.45 | 13.36 | 0.2 | 20 | 151.48 | 49.1 | 1.75 | 0 | 25.64 | 18916.54 | 39.13 | 1354.22 | 26.22 | 13.91 | 6213.84 | 0.53 | 0.9 | 0.11 | 0.41 | 1 | 10
0 | 95 | CONCLUIDO | 11.0051 | 9.09 | 4.94 | 6.59 | 0.1 | 45 | 185.69 | 53.44 | 1 | 43 | 36.26 | 23136.14 | 60.94 | 1354.76 | 42.23 | 13.91 | 14096.41 | 0.33 | 0.81 | 0.12 | 0.9 | 1 | 10
1 | 95 | CONCLUIDO | 11.8145 | 8.46 | 4.73 | 8.35 | 0.12 | 34 | 186.07 | 53.44 | 1.25 | 32 | 36.39 | 23182.76 | 56.32 | 1354.51 | 35.64 | 13.91 | 10856.01 | 0.39 | 0.85 | 0.11 | 0.69 | 1 | 10
2 | 95 | CONCLUIDO | 12.5305 | 7.98 | 4.54 | 10.49 | 0.14 | 26 | 186.45 | 53.44 | 1.5 | 24 | 36.51 | 23229.42 | 51.89 | 1354.39 | 29.6 | 13.91 | 7875.86 | 0.47 | 0.88 | 0.1 | 0.5 | 1 | 10
3 | 95 | CONCLUIDO | 13.027 | 7.68 | 4.43 | 12.65 | 0.17 | 21 | 186.83 | 53.44 | 1.75 | 19 | 36.64 | 23276.13 | 48.37 | 1354.14 | 25.91 | 13.91 | 6056.46 | 0.54 | 0.9 | 0.09 | 0.39 | 1 | 10
4 | 95 | CONCLUIDO | 13.1579 | 7.6 | 4.46 | 14.87 | 0.19 | 18 | 187.21 | 53.44 | 2 | 16 | 36.77 | 23322.88 | 46.61 | 1354.39 | 27.82 | 13.91 | 7025.23 | 0.5 | 0.9 | 0.07 | 0.42 | 1 | 10
5 | 95 | CONCLUIDO | 13.4459 | 7.44 | 4.37 | 16.4 | 0.21 | 16 | 187.59 | 53.44 | 2.25 | 3 | 36.9 | 23369.68 | 43.82 | 1354.14 | 23.97 | 13.91 | 5110.39 | 0.58 | 0.91 | 0.1 | 0.33 | 1 | 10
6 | 95 | CONCLUIDO | 13.4363 | 7.44 | 4.38 | 16.42 | 0.24 | 16 | 187.97 | 53.44 | 2.5 | 0 | 37.03 | 23416.52 | 43.8 | 1354.2 | 23.99 | 13.91 | 5120.09 | 0.58 | 0.91 | 0.1 | 0.34 | 1 | 10
0 | 55 | CONCLUIDO | 13.6664 | 7.32 | 4.59 | 10.2 | 0.15 | 27 | 116.05 | 43.4 | 1 | 11 | 16.65 | 14546.17 | 35 | 1354.33 | 30.59 | 13.91 | 8363.75 | 0.45 | 0.87 | 0.12 | 0.55 | 1 | 10
1 | 55 | CONCLUIDO | 13.7268 | 7.28 | 4.58 | 10.57 | 0.19 | 26 | 116.37 | 43.4 | 1.25 | 0 | 16.72 | 14585.96 | 34.8 | 1354.59 | 29.75 | 13.91 | 7948.43 | 0.47 | 0.87 | 0.13 | 0.54 | 1 | 10

## gráficos
Selecione o eixo X:
Selecione o eixo Y:
Selecione o eixo Z:
Eixo X | Eixo Y | Eixo Z

## hidden (hidden)
Unnamed: 0
Volume de calda [L]
STATUS
Capacidade operacional [ha/h]
Tempo de missao [h]
Tempo util [h]
Tempo por voo [min]
Autonomia Projetada [h]
N° Voos
MTOW [kg]
Massa Estrutura [kg]
Combustível [kg]
Abastecimentos
Massa gerador
Potência gerador [W]
Combustível consumido [L]
Calda cons [L]
Distância percorrida [km]
Distância Pulverizando [km]
RTL ACUMULADO[m]
EOC [km/km]
EOC [h/h]
Tempo de manobra [h]
Tempo rtl_rtw [h]
V pulv [m/s]
V desloc [m/s]