## RESULTADOS_18
Unnamed: 0 | Volume de calda [L] | STATUS | Capacidade operacional [ha/h] | Tempo de missao [h] | Tempo util [h] | Tempo por voo [min] | Autonomia Projetada [h] | N° Voos | MTOW [kg] | Massa Estrutura [kg] | Combustível [kg] | Abastecimentos | Massa gerador | Potência gerador [W] | Combustível consumido [L] | Calda cons [L] | Distância percorrida [km] | Distância Pulverizando [km] | RTL ACUMULADO[m] | EOC [km/km] | EOC [h/h] | Tempo de manobra [h] | Tempo rtl_rtw [h] | V pulv [m/s] | V desloc [m/s] | Preço Total por ha Simples [R$/ha] | Preço Total por ha Presumido [R$/ha] | Preço Total por ha Real [R$/ha] | Preço Total Simples [R$] | Preço Total Presumido [R$] | Prod CAPEX [ha/h/R$] | Dias Trabalhados | Preço Total Real [R$]
0 | 100 | CONCLUIDO | 3.4752 | 28.78 | 18.95 | 6.05 | 0.09 | 188 | 194.77 | 54.38 | 1 | 186 | 39.4 | 24256.19 | 260.97 | 1733.21 | 163.2 | 42.11 | 59087.45 | 0.26 | 0.74 | 4.02 | 3.84 | 1 | 10 | 575.7585 | 787.7781 | 712.5937 | 575758.4674 | 787778.1358 | 8.1116e-07 | 0.59958 | 712593.6962
1 | 100 | CONCLUIDO | 3.8416 | 26.03 | 17.99 | 7.6 | 0.11 | 142 | 195.16 | 54.38 | 1.25 | 140 | 39.53 | 24303.87 | 245.91 | 1732.54 | 133.38 | 42.11 | 44408.85 | 0.32 | 0.77 | 3.95 | 2.89 | 1 | 10 | 492.1982 | 673.4473 | 609.1744 | 492198.2175 | 673447.3154 | 8.9669e-07 | 0.54229 | 609174.4488
2 | 100 | CONCLUIDO | 4.1044 | 24.36 | 17.41 | 9.17 | 0.14 | 114 | 195.55 | 54.38 | 1.5 | 112 | 39.67 | 24351.61 | 236.15 | 1732.57 | 115.05 | 42.11 | 35384.72 | 0.37 | 0.8 | 3.91 | 2.31 | 1 | 10 | 443.6241 | 606.9861 | 549.0562 | 443624.1202 | 606986.0925 | 9.5803e-07 | 0.5075 | 549056.1918
3 | 100 | CONCLUIDO | 4.3068 | 23.22 | 17.01 | 10.74 | 0.16 | 95 | 195.93 | 54.38 | 1.75 | 93 | 39.81 | 24399.39 | 228.64 | 1732.15 | 103.11 | 42.11 | 29506.61 | 0.41 | 0.82 | 3.86 | 1.91 | 1 | 10 | 410.5881 | 561.7847 | 508.1688 | 410588.0834 | 561784.7295 | 1.0053e-06 | 0.48375 | 508168.7834
4 | 100 | CONCLUIDO | 4.4663 | 22.39 | 16.72 | 12.39 | 0.18 | 81 | 196.32 | 54.38 | 2 | 79 | 39.95 | 24447.22 | 223.01 | 1732.35 | 94.33 | 42.11 | 25190.34 | 0.45 | 0.83 | 3.83 | 1.62 | 1 | 10 | 387.1833 | 529.7612 | 479.2015 | 387183.2501 | 529761.2041 | 1.0425e-06 | 0.46646 | 479201.5383
5 | 100 | CONCLUIDO | 4.5921 | 21.78 | 16.5 | 13.94 | 0.2 | 71 | 196.71 | 54.38 | 2.25 | 69 | 40.08 | 24495.09 | 218.17 | 1732.07 | 87.08 | 42.11 | 21611.04 | 0.48 | 0.84 | 3.82 | 1.4 | 1 | 10 | 369.454 | 505.5033 | 457.2588 | 369454.0484 | 505503.3281 | 1.0719e-06 | 0.45375 | 457258.8
6 | 100 | CONCLUIDO | 4.6853 | 21.34 | 16.38 | 15.6 | 0.23 | 63 | 197.1 | 54.38 | 2.5 | 61 | 40.22 | 24543.01 | 214.71 | 1732.19 | 83.24 | 42.11 | 19731.94 | 0.51 | 0.85 | 3.81 | 1.28 | 1 | 10 | 357.3526 | 488.9456 | 442.2813 | 357352.613 | 488945.6104 | 1.0936e-06 | 0.44458 | 442281.3276
7 | 100 | CONCLUIDO | 4.785 | 20.9 | 16.2 | 17.36 | 0.25 | 56 | 197.49 | 54.38 | 2.75 | 54 | 40.36 | 24590.98 | 210.19 | 1732.02 | 78.07 | 42.11 | 17184.44 | 0.54 | 0.86 | 3.8 | 1.1 | 1 | 10 | 343.6766 | 470.2334 | 425.355 | 343676.553 | 470233.4218 | 1.1169e-06 | 0.43542 | 425355.004
8 | 100 | CONCLUIDO | 4.8523 | 20.61 | 16.11 | 18.95 | 0.27 | 51 | 197.88 | 54.38 | 3 | 49 | 40.5 | 24639 | 207.44 | 1731.99 | 75.24 | 42.11 | 15794.27 | 0.56 | 0.86 | 3.79 | 1.01 | 1 | 10 | 335.294 | 458.7641 | 414.9803 | 335294.0404 | 458764.0983 | 1.1326e-06 | 0.42938 | 414980.2966
9 | 100 | CONCLUIDO | 4.9268 | 20.3 | 15.99 | 20.86 | 0.29 | 46 | 198.27 | 54.38 | 3.25 | 44 | 40.64 | 24687.06 | 203.59 | 1732.14 | 71.35 | 42.11 | 13874.57 | 0.59 | 0.87 | 3.78 | 0.89 | 1 | 10 | 325.2684 | 445.0465 | 402.5719 | 325268.3503 | 445046.5067 | 1.15e-06 | 0.42292 | 402571.8927
10 | 100 | CONCLUIDO | 4.9666 | 20.13 | 15.95 | 22.25 | 0.31 | 43 | 198.66 | 54.38 | 3.5 | 41 | 40.78 | 24735.17 | 201.27 | 1732.01 | 70.13 | 42.11 | 13276.43 | 0.6 | 0.87 | 3.77 | 0.85 | 1 | 10 | 319.8915 | 437.6897 | 395.9172 | 319891.5252 | 437689.6974 | 1.1593e-06 | 0.41937 | 395917.207
11 | 100 | CONCLUIDO | 5.0272 | 19.89 | 15.86 | 24.4 | 0.33 | 39 | 199.05 | 54.38 | 3.75 | 37 | 40.92 | 24783.33 | 198.1 | 1731.99 | 67.37 | 42.11 | 11920.41 | 0.63 | 0.88 | 3.76 | 0.76 | 1 | 10 | 312.0888 | 427.0137 | 386.2601 | 312088.8109 | 427013.6795 | 1.1734e-06 | 0.41437 | 386260.0932
12 | 100 | CONCLUIDO | 5.0707 | 19.72 | 15.8 | 26.34 | 0.36 | 36 | 199.44 | 54.38 | 4 | 34 | 41.06 | 24831.54 | 195.65 | 1731.97 | 65.45 | 42.11 | 10970.76 | 0.64 | 0.88 | 3.77 | 0.71 | 1 | 10 | 306.4426 | 419.2883 | 379.272 | 306442.5797 | 419288.2568 | 1.1836e-06 | 0.41083 | 379271.9741
13 | 100 | CONCLUIDO | 5.104 | 19.59 | 15.75 | 27.8 | 0.38 | 34 | 199.83 | 54.38 | 4.25 | 32 | 41.2 | 24879.79 | 192.25 | 1732.1 | 63.99 | 42.11 | 10251.23 | 0.66 | 0.88 | 3.76 | 0.65 | 1 | 10 | 300.5359 | 411.2065 | 371.9615 | 300535.9223 | 411206.5076 | 1.1914e-06 | 0.40813 | 371961.5356
14 | 100 | CONCLUIDO | 5.128 | 19.5 | 15.74 | 29.51 | 0.4 | 32 | 200.22 | 54.38 | 4.5 | 30 | 41.35 | 24928.09 | 189.92 | 1731.93 | 63.48 | 42.11 | 10005.59 | 0.66 | 0.88 | 3.76 | 0.64 | 1 | 10 | 296.6062 | 405.8297 | 367.0979 | 296606.2196 | 405829.7149 | 1.197e-06 | 0.40625 | 367097.8965
15 | 100 | CONCLUIDO | 5.1609 | 19.38 | 15.69 | 31.39 | 0.42 | 30 | 200.61 | 54.38 | 4.75 | 28 | 41.49 | 24976.45 | 187.84 | 1731.88 | 62.13 | 42.11 | 9343.06 | 0.68 | 0.89 | 3.76 | 0.59 | 1 | 10 | 292.2434 | 399.8603 | 361.6982 | 292243.3922 | 399860.3021 | 1.2046e-06 | 0.40375 | 361698.1961
16 | 100 | CONCLUIDO | 5.1945 | 19.25 | 15.65 | 33.53 | 0.44 | 28 | 201.01 | 54.38 | 5 | 26 | 41.63 | 25024.84 | 184.89 | 1731.84 | 60.66 | 42.11 | 8619.76 | 0.69 | 0.89 | 3.75 | 0.55 | 1 | 10 | 287.0426 | 392.7443 | 355.2613 | 287042.5598 | 392744.2937 | 1.2125e-06 | 0.40104 | 355261.3296
17 | 100 | CONCLUIDO | 5.2268 | 19.13 | 15.6 | 36.01 | 0.46 | 26 | 201.4 | 54.38 | 5.25 | 24 | 41.77 | 25073.29 | 182.24 | 1732.03 | 59.42 | 42.11 | 8008.98 | 0.71 | 0.89 | 3.75 | 0.51 | 1 | 10 | 282.2338 | 386.1647 | 349.3097 | 282233.7748 | 386164.7019 | 1.22e-06 | 0.39854 | 349309.6848
18 | 100 | CONCLUIDO | 5.245 | 19.07 | 15.58 | 37.38 | 0.48 | 25 | 201.79 | 54.38 | 5.5 | 23 | 41.92 | 25121.79 | 179.31 | 1731.89 | 58.52 | 42.11 | 7564.34 | 0.72 | 0.89 | 3.75 | 0.48 | 1 | 10 | 278.1067 | 380.5178 | 344.2017 | 278106.6787 | 380517.827 | 1.2243e-06 | 0.39729 | 344201.7397
19 | 100 | CONCLUIDO | 5.277 | 18.95 | 15.54 | 40.54 | 0.51 | 23 | 202.19 | 54.38 | 5.75 | 21 | 42.06 | 25170.34 | 175.91 | 1731.98 | 57.51 | 42.11 | 7066.7 | 0.73 | 0.9 | 3.74 | 0.44 | 1 | 10 | 272.6969 | 373.116 | 337.5063 | 272696.9467 | 373115.993 | 1.2317e-06 | 0.39479 | 337506.3263
20 | 100 | CONCLUIDO | 5.2974 | 18.88 | 15.51 | 42.29 | 0.53 | 22 | 202.58 | 54.38 | 6 | 20 | 42.2 | 25218.93 | 173.85 | 1731.95 | 56.24 | 42.11 | 6435.95 | 0.75 | 0.9 | 3.74 | 0.41 | 1 | 10 | 269.3679 | 368.5611 | 333.3861 | 269367.9056 | 368561.0521 | 1.2365e-06 | 0.39333 | 333386.1026
21 | 100 | CONCLUIDO | 5.3115 | 18.83 | 15.49 | 44.27 | 0.55 | 21 | 202.98 | 54.38 | 6.25 | 18 | 42.35 | 25267.7 | 171.04 | 1731.89 | 55.91 | 42.11 | 6280.43 | 0.75 | 0.9 | 3.74 | 0.4 | 1 | 10 | 265.6656 | 363.4955 | 328.804 | 265665.6414 | 363495.4509 | 1.2398e-06 | 0.39229 | 328803.9553
22 | 100 | CONCLUIDO | 5.326 | 18.78 | 15.48 | 46.44 | 0.57 | 20 | 203.37 | 54.38 | 6.5 | 13 | 42.49 | 25316.39 | 169.29 | 1731.96 | 55.36 | 42.11 | 6006.81 | 0.76 | 0.9 | 3.74 | 0.38 | 1 | 10 | 263.1027 | 359.9887 | 325.6319 | 263102.7148 | 359988.7416 | 1.2432e-06 | 0.39125 | 325631.9214
23 | 100 | CONCLUIDO | 5.328 | 18.77 | 15.47 | 46.42 | 0.59 | 20 | 203.77 | 54.38 | 6.75 | 11 | 42.64 | 25365.14 | 167.15 | 1731.99 | 54.95 | 42.11 | 5802.34 | 0.77 | 0.9 | 3.75 | 0.38 | 1 | 10 | 260.7624 | 356.7867 | 322.7355 | 260762.4493 | 356786.6872 | 1.2436e-06 | 0.39104 | 322735.4665
24 | 100 | CONCLUIDO | 5.3367 | 18.74 | 15.48 | 48.89 | 0.61 | 19 | 204.16 | 54.38 | 7 | 2 | 42.78 | 25413.94 | 166.43 | 1731.99 | 55.03 | 42.11 | 5847.43 | 0.77 | 0.9 | 3.75 | 0.38 | 1 | 10 | 259.6619 | 355.2808 | 321.3733 | 259661.8577 | 355280.8091 | 1.2457e-06 | 0.39042 | 321373.3073
25 | 100 | CONCLUIDO | 5.3364 | 18.74 | 15.48 | 48.9 | 0.63 | 19 | 204.56 | 54.38 | 7.25 | 1 | 42.93 | 25462.78 | 166.23 | 1732.07 | 54.95 | 42.11 | 5808.04 | 0.77 | 0.9 | 3.76 | 0.39 | 1 | 10 | 259.4723 | 355.0215 | 321.1387 | 259472.3154 | 355021.469 | 1.2456e-06 | 0.39042 | 321138.7183
26 | 100 | CONCLUIDO | 5.3344 | 18.75 | 15.49 | 48.92 | 0.65 | 19 | 204.95 | 54.38 | 7.5 | 1 | 43.08 | 25511.67 | 166.76 | 1732.15 | 55.11 | 42.11 | 5888.94 | 0.76 | 0.9 | 3.76 | 0.39 | 1 | 10 | 260.166 | 355.9705 | 321.9972 | 260165.9515 | 355970.5326 | 1.2451e-06 | 0.39062 | 321997.2046
27 | 100 | CONCLUIDO | 5.3337 | 18.75 | 15.49 | 48.93 | 0.67 | 19 | 205.35 | 54.38 | 7.75 | 0 | 43.22 | 25560.62 | 166.59 | 1732.02 | 55.07 | 42.11 | 5866.2 | 0.76 | 0.9 | 3.76 | 0.39 | 1 | 10 | 260.0262 | 355.7793 | 321.8243 | 260026.2164 | 355779.3409 | 1.245e-06 | 0.39062 | 321824.2599

## RESULTADOS_26
Unnamed: 0 | Volume de calda [L] | STATUS | Capacidade operacional [ha/h] | Tempo de missao [h] | Tempo util [h] | Tempo por voo [min] | Autonomia Projetada [h] | N° Voos | MTOW [kg] | Massa Estrutura [kg] | Combustível [kg] | Abastecimentos | Massa gerador | Potência gerador [W] | Combustível consumido [L] | Calda cons [L] | Distância percorrida [km] | Distância Pulverizando [km] | RTL ACUMULADO[m] | EOC [km/km] | EOC [h/h] | Tempo de manobra [h] | Tempo rtl_rtw [h] | V pulv [m/s] | V desloc [m/s] | Preço Total por ha Simples [R$/ha] | Preço Total por ha Presumido [R$/ha] | Preço Total por ha Real [R$/ha] | Preço Total Simples [R$] | Preço Total Presumido [R$] | Prod CAPEX [ha/h/R$] | Dias Trabalhados | Preço Total Real [R$]
0 | 140 | CONCLUIDO | 2.7485 | 36.38 | 20.32 | 4.84 | 0.06 | 252 | 274.09 | 60.56 | 1 | 250 | 72.53 | 34038.11 | 350.34 | 1732.82 | 206.45 | 42.11 | 80394.59 | 0.2 | 0.69 | 4.12 | 5.22 | 1 | 10 | 951.6548 | 1302.096 | 1177.8258 | 951654.7589 | 1302096.0252 | 6.0735e-07 | 0.75792 | 1177825.8081
1 | 140 | CONCLUIDO | 3.1583 | 31.66 | 18.94 | 6.05 | 0.08 | 188 | 274.57 | 60.56 | 1.25 | 186 | 72.76 | 34097.72 | 325.36 | 1732.78 | 163.3 | 42.11 | 59136.17 | 0.26 | 0.74 | 4.02 | 3.84 | 1 | 10 | 770.3888 | 1054.0799 | 953.48 | 770388.7742 | 1054079.9081 | 6.979e-07 | 0.65958 | 953480.0011
2 | 140 | CONCLUIDO | 3.4601 | 28.9 | 18.17 | 7.27 | 0.1 | 150 | 275.05 | 60.56 | 1.5 | 148 | 73 | 34157.42 | 310.76 | 1732.29 | 138.87 | 42.11 | 47111.12 | 0.3 | 0.77 | 3.96 | 3.06 | 1 | 10 | 672.7565 | 920.4951 | 832.6443 | 672756.4727 | 920495.0858 | 7.6459e-07 | 0.60208 | 832644.3268
3 | 140 | CONCLUIDO | 3.7051 | 26.99 | 17.61 | 8.52 | 0.11 | 124 | 275.54 | 60.56 | 1.75 | 122 | 73.23 | 34217.22 | 300.06 | 1732.28 | 121.57 | 42.11 | 38592.55 | 0.35 | 0.79 | 3.92 | 2.51 | 1 | 10 | 607.4894 | 831.1938 | 751.8658 | 607489.3886 | 831193.782 | 8.1873e-07 | 0.56229 | 751865.814
4 | 140 | CONCLUIDO | 3.8951 | 25.67 | 17.24 | 9.76 | 0.13 | 106 | 276.02 | 60.56 | 2 | 104 | 73.47 | 34277.1 | 292.41 | 1732.25 | 110.19 | 42.11 | 32995.02 | 0.38 | 0.81 | 3.88 | 2.14 | 1 | 10 | 563.9965 | 771.685 | 698.0364 | 563996.5454 | 771684.9552 | 8.6072e-07 | 0.53479 | 698036.4261
5 | 140 | CONCLUIDO | 4.0574 | 24.65 | 16.94 | 11.05 | 0.14 | 92 | 276.51 | 60.56 | 2.25 | 90 | 73.71 | 34337.08 | 286.11 | 1732.47 | 101.04 | 42.11 | 28488.1 | 0.42 | 0.82 | 3.85 | 1.84 | 1 | 10 | 530.5215 | 725.8829 | 656.6057 | 530521.5186 | 725882.9467 | 8.9658e-07 | 0.51354 | 656605.6971
6 | 140 | CONCLUIDO | 4.1786 | 23.93 | 16.75 | 12.25 | 0.16 | 82 | 277 | 60.56 | 2.5 | 80 | 73.94 | 34397.15 | 281.77 | 1732.17 | 94.81 | 42.11 | 25423.6 | 0.44 | 0.83 | 3.84 | 1.65 | 1 | 10 | 507.9722 | 695.03 | 628.6973 | 507972.2272 | 695030.0114 | 9.2337e-07 | 0.49854 | 628697.3226
7 | 140 | CONCLUIDO | 4.2846 | 23.34 | 16.57 | 13.44 | 0.18 | 74 | 277.48 | 60.56 | 2.75 | 72 | 74.18 | 34457.31 | 277.72 | 1732.2 | 89.37 | 42.11 | 22742.32 | 0.47 | 0.84 | 3.83 | 1.47 | 1 | 10 | 488.8638 | 668.885 | 605.0476 | 488863.7936 | 668885.0095 | 9.4679e-07 | 0.48625 | 605047.563
8 | 140 | CONCLUIDO | 4.3816 | 22.82 | 16.42 | 14.71 | 0.19 | 67 | 277.97 | 60.56 | 3 | 65 | 74.42 | 34517.57 | 273.91 | 1732.01 | 84.91 | 42.11 | 20547.63 | 0.5 | 0.85 | 3.81 | 1.32 | 1 | 10 | 472.1734 | 646.0485 | 584.3905 | 472173.3963 | 646048.4717 | 9.6822e-07 | 0.47542 | 584390.5123
9 | 140 | CONCLUIDO | 4.4672 | 22.39 | 16.3 | 16.03 | 0.21 | 61 | 278.46 | 60.56 | 3.25 | 59 | 74.66 | 34577.92 | 270.65 | 1732.02 | 81.04 | 42.11 | 18643.38 | 0.52 | 0.85 | 3.8 | 1.2 | 1 | 10 | 458.2668 | 627.0209 | 567.1789 | 458266.8444 | 627020.9138 | 9.8714e-07 | 0.46646 | 567178.9178
10 | 140 | CONCLUIDO | 4.5403 | 22.02 | 16.2 | 17.36 | 0.22 | 56 | 278.95 | 60.56 | 3.5 | 54 | 74.9 | 34638.36 | 267.54 | 1731.94 | 77.88 | 42.11 | 17085.68 | 0.54 | 0.86 | 3.8 | 1.1 | 1 | 10 | 446.4326 | 610.8288 | 552.5321 | 446432.5866 | 610828.7602 | 1.0033e-06 | 0.45875 | 552532.1207
11 | 140 | CONCLUIDO | 4.5995 | 21.74 | 16.12 | 18.61 | 0.24 | 52 | 279.44 | 60.56 | 3.75 | 50 | 75.14 | 34698.9 | 265.43 | 1731.96 | 75.5 | 42.11 | 15918.62 | 0.56 | 0.86 | 3.79 | 1.03 | 1 | 10 | 437.6161 | 598.7657 | 541.6203 | 437616.1037 | 598765.6593 | 1.0164e-06 | 0.45292 | 541620.3051
12 | 140 | CONCLUIDO | 4.6596 | 21.46 | 16.05 | 20.07 | 0.25 | 48 | 279.94 | 60.56 | 4 | 46 | 75.38 | 34759.54 | 262.83 | 1732.29 | 73.16 | 42.11 | 14766.61 | 0.58 | 0.87 | 3.79 | 0.95 | 1 | 10 | 428.4421 | 586.2133 | 530.2659 | 428442.0519 | 586213.3169 | 1.0297e-06 | 0.44708 | 530265.9407
13 | 140 | CONCLUIDO | 4.7051 | 21.25 | 16 | 21.34 | 0.27 | 45 | 280.43 | 60.56 | 4.25 | 43 | 75.62 | 34820.27 | 260.93 | 1732.12 | 71.52 | 42.11 | 13960.7 | 0.59 | 0.87 | 3.79 | 0.9 | 1 | 10 | 421.7531 | 577.0613 | 521.9873 | 421753.1493 | 577061.2653 | 1.0397e-06 | 0.44271 | 521987.3481
14 | 140 | CONCLUIDO | 4.742 | 21.09 | 15.94 | 22.24 | 0.29 | 43 | 280.92 | 60.56 | 4.5 | 41 | 75.87 | 34881.09 | 258.69 | 1732.02 | 69.98 | 42.11 | 13201.45 | 0.6 | 0.87 | 3.77 | 0.84 | 1 | 10 | 415.4807 | 568.4791 | 514.2242 | 415480.7455 | 568479.0858 | 1.0479e-06 | 0.43938 | 514224.2397
15 | 140 | CONCLUIDO | 4.7906 | 20.87 | 15.88 | 23.83 | 0.3 | 40 | 281.41 | 60.56 | 4.75 | 38 | 76.11 | 34942.02 | 256.26 | 1732 | 68.16 | 42.11 | 12307.09 | 0.62 | 0.88 | 3.77 | 0.78 | 1 | 10 | 408.0927 | 558.3704 | 505.0803 | 408092.6876 | 558370.4189 | 1.0586e-06 | 0.43479 | 505080.3298
16 | 140 | CONCLUIDO | 4.825 | 20.73 | 15.84 | 25.01 | 0.32 | 38 | 281.91 | 60.56 | 5 | 36 | 76.35 | 35003.04 | 254.36 | 1731.9 | 66.71 | 42.11 | 11591.52 | 0.63 | 0.88 | 3.77 | 0.74 | 1 | 10 | 402.7689 | 551.0862 | 498.4913 | 402768.9238 | 551086.2104 | 1.0662e-06 | 0.43188 | 498491.3159
17 | 140 | CONCLUIDO | 4.8614 | 20.57 | 15.79 | 26.32 | 0.33 | 36 | 282.4 | 60.56 | 5.25 | 34 | 76.6 | 35064.15 | 252.67 | 1731.96 | 65.19 | 42.11 | 10843.26 | 0.65 | 0.88 | 3.76 | 0.69 | 1 | 10 | 397.5211 | 543.9059 | 491.9963 | 397521.1072 | 543905.9162 | 1.0742e-06 | 0.42854 | 491996.299
18 | 140 | CONCLUIDO | 4.8966 | 20.42 | 15.75 | 27.79 | 0.35 | 34 | 282.9 | 60.56 | 5.5 | 32 | 76.85 | 35125.37 | 250.42 | 1732.02 | 63.93 | 42.11 | 10221.6 | 0.66 | 0.88 | 3.75 | 0.65 | 1 | 10 | 391.8948 | 536.2078 | 485.0329 | 391894.814 | 536207.7737 | 1.082e-06 | 0.42542 | 485032.8563
19 | 140 | CONCLUIDO | 4.931 | 20.28 | 15.71 | 29.45 | 0.36 | 32 | 283.4 | 60.56 | 5.75 | 30 | 77.09 | 35186.68 | 248.48 | 1731.93 | 62.64 | 42.11 | 9587.53 | 0.67 | 0.89 | 3.76 | 0.61 | 1 | 10 | 386.7538 | 529.1736 | 478.67 | 386753.7893 | 529173.5968 | 1.0896e-06 | 0.4225 | 478670.0115
20 | 140 | CONCLUIDO | 4.9485 | 20.21 | 15.69 | 30.36 | 0.38 | 31 | 283.9 | 60.56 | 6 | 29 | 77.34 | 35248.1 | 247.36 | 1732.09 | 61.78 | 42.11 | 9162.84 | 0.68 | 0.89 | 3.76 | 0.59 | 1 | 10 | 384.022 | 525.4358 | 475.289 | 384021.976 | 525435.8095 | 1.0935e-06 | 0.42104 | 475288.9533
21 | 140 | CONCLUIDO | 4.9613 | 20.16 | 15.69 | 31.38 | 0.39 | 30 | 284.4 | 60.56 | 6.25 | 28 | 77.59 | 35309.61 | 245.93 | 1731.93 | 62.06 | 42.11 | 9309.27 | 0.68 | 0.89 | 3.75 | 0.59 | 1 | 10 | 381.4671 | 521.9401 | 472.1269 | 381467.0782 | 521940.0855 | 1.0963e-06 | 0.42 | 472126.8563
22 | 140 | CONCLUIDO | 4.9994 | 20 | 15.64 | 33.51 | 0.41 | 28 | 284.89 | 60.56 | 6.5 | 26 | 77.84 | 35371.22 | 243.07 | 1731.95 | 60.5 | 42.11 | 8537 | 0.7 | 0.89 | 3.75 | 0.54 | 1 | 10 | 375.1163 | 513.2507 | 464.2668 | 375116.3286 | 513250.7098 | 1.1047e-06 | 0.41667 | 464266.7824
23 | 140 | CONCLUIDO | 5.0195 | 19.92 | 15.61 | 34.69 | 0.42 | 27 | 285.39 | 60.56 | 6.75 | 25 | 78.09 | 35432.93 | 241.78 | 1731.97 | 59.42 | 42.11 | 8000.7 | 0.71 | 0.89 | 3.75 | 0.51 | 1 | 10 | 372.0176 | 509.0109 | 460.4316 | 372017.6301 | 509010.9337 | 1.1092e-06 | 0.415 | 460431.6446
24 | 140 | CONCLUIDO | 5.0381 | 19.85 | 15.59 | 35.98 | 0.44 | 26 | 285.9 | 60.56 | 7 | 24 | 78.34 | 35494.74 | 240.07 | 1732.1 | 58.79 | 42.11 | 7692.51 | 0.72 | 0.89 | 3.75 | 0.49 | 1 | 10 | 368.6676 | 504.4273 | 456.2854 | 368667.5927 | 504427.2648 | 1.1133e-06 | 0.41354 | 456285.4346
25 | 140 | CONCLUIDO | 5.0533 | 19.79 | 15.58 | 37.4 | 0.45 | 25 | 286.4 | 60.56 | 7.25 | 23 | 78.59 | 35556.78 | 238.85 | 1731.91 | 58.63 | 42.11 | 7618.93 | 0.72 | 0.89 | 3.75 | 0.48 | 1 | 10 | 366.182 | 501.0263 | 453.2091 | 366181.9846 | 501026.3461 | 1.1167e-06 | 0.41229 | 453209.0949
26 | 140 | CONCLUIDO | 5.0736 | 19.71 | 15.56 | 38.89 | 0.47 | 24 | 286.9 | 60.56 | 7.5 | 22 | 78.85 | 35618.8 | 237.73 | 1731.95 | 57.99 | 42.11 | 7303.06 | 0.73 | 0.9 | 3.74 | 0.46 | 1 | 10 | 363.3871 | 497.2022 | 449.7499 | 363387.0734 | 497202.2254 | 1.1211e-06 | 0.41063 | 449749.9428
27 | 140 | CONCLUIDO | 5.0907 | 19.64 | 15.54 | 40.54 | 0.48 | 23 | 287.41 | 60.56 | 7.75 | 21 | 79.1 | 35680.92 | 235.36 | 1731.98 | 57.33 | 42.11 | 6976.23 | 0.73 | 0.9 | 3.75 | 0.44 | 1 | 10 | 359.5036 | 491.8886 | 444.9435 | 359503.5723 | 491888.6477 | 1.1249e-06 | 0.40917 | 444943.4856
28 | 140 | CONCLUIDO | 5.112 | 19.56 | 15.51 | 42.3 | 0.49 | 22 | 287.91 | 60.56 | 8 | 20 | 79.36 | 35743.15 | 233.77 | 1731.97 | 56.71 | 42.11 | 6672.99 | 0.74 | 0.9 | 3.74 | 0.41 | 1 | 10 | 356.1191 | 487.2579 | 440.7547 | 356119.12 | 487257.8908 | 1.1296e-06 | 0.4075 | 440754.6816
29 | 140 | CONCLUIDO | 5.1095 | 19.57 | 15.52 | 42.33 | 0.51 | 22 | 288.42 | 60.56 | 8.25 | 20 | 79.61 | 35805.48 | 231.46 | 1731.98 | 56.84 | 42.11 | 6736.1 | 0.74 | 0.9 | 3.74 | 0.42 | 1 | 10 | 353.8993 | 484.2206 | 438.0073 | 353899.2867 | 484220.617 | 1.1291e-06 | 0.40771 | 438007.281
30 | 140 | CONCLUIDO | 5.1275 | 19.5 | 15.51 | 44.3 | 0.52 | 21 | 288.92 | 60.56 | 8.5 | 19 | 79.87 | 35867.91 | 231.6 | 1731.85 | 56.14 | 42.11 | 6392.18 | 0.75 | 0.9 | 3.74 | 0.41 | 1 | 10 | 352.7444 | 482.6404 | 436.5779 | 352744.3769 | 482640.4185 | 1.133e-06 | 0.40625 | 436577.8943
31 | 140 | CONCLUIDO | 5.1493 | 19.42 | 15.47 | 46.42 | 0.54 | 20 | 289.43 | 60.56 | 8.75 | 18 | 80.12 | 35930.44 | 229.4 | 1731.89 | 55.26 | 42.11 | 5959.27 | 0.76 | 0.9 | 3.74 | 0.38 | 1 | 10 | 348.6672 | 477.0619 | 431.5318 | 348667.2352 | 477061.8933 | 1.1379e-06 | 0.40458 | 431531.7758
32 | 140 | CONCLUIDO | 5.1473 | 19.43 | 15.48 | 46.45 | 0.55 | 20 | 289.94 | 60.56 | 9 | 18 | 80.38 | 35993.08 | 227.29 | 1731.84 | 55.56 | 42.11 | 6109.59 | 0.76 | 0.9 | 3.74 | 0.38 | 1 | 10 | 346.638 | 474.2854 | 429.0203 | 346638.0077 | 474285.4147 | 1.1374e-06 | 0.40479 | 429020.2804
33 | 140 | CONCLUIDO | 5.1655 | 19.36 | 15.47 | 48.84 | 0.57 | 19 | 290.45 | 60.56 | 9.25 | 17 | 80.64 | 36055.83 | 225.78 | 1731.91 | 54.91 | 42.11 | 5787.86 | 0.77 | 0.9 | 3.74 | 0.37 | 1 | 10 | 343.7652 | 470.3547 | 425.4647 | 343765.2079 | 470354.7233 | 1.1414e-06 | 0.40333 | 425464.7286
34 | 140 | CONCLUIDO | 5.1869 | 19.28 | 15.44 | 51.46 | 0.58 | 18 | 290.96 | 60.56 | 9.5 | 16 | 80.9 | 36118.68 | 223.79 | 1731.9 | 54.25 | 42.11 | 5465.1 | 0.78 | 0.9 | 3.73 | 0.34 | 1 | 10 | 340.0678 | 465.2958 | 420.8886 | 340067.816 | 465295.7885 | 1.1462e-06 | 0.40167 | 420888.6115
35 | 140 | CONCLUIDO | 5.1883 | 19.27 | 15.43 | 51.44 | 0.6 | 18 | 291.47 | 60.56 | 9.75 | 16 | 81.16 | 36181.64 | 219.39 | 1731.86 | 53.93 | 42.11 | 5302.64 | 0.78 | 0.9 | 3.74 | 0.34 | 1 | 10 | 335.295 | 458.7654 | 414.9814 | 335294.9686 | 458765.3682 | 1.1465e-06 | 0.40146 | 414981.4453
36 | 140 | CONCLUIDO | 5.2037 | 19.22 | 15.43 | 54.45 | 0.61 | 17 | 291.98 | 60.56 | 10 | 15 | 81.42 | 36244.71 | 220.07 | 1731.88 | 53.66 | 42.11 | 5174.5 | 0.78 | 0.9 | 3.74 | 0.33 | 1 | 10 | 335.0193 | 458.3882 | 414.6403 | 335019.2926 | 458388.1762 | 1.1499e-06 | 0.40042 | 414640.252
37 | 140 | CONCLUIDO | 5.2032 | 19.22 | 15.43 | 54.46 | 0.62 | 17 | 292.49 | 60.56 | 10.25 | 15 | 81.68 | 36307.88 | 220.11 | 1731.88 | 54.1 | 42.11 | 5393.74 | 0.78 | 0.9 | 3.73 | 0.33 | 1 | 10 | 335.093 | 458.489 | 414.7315 | 335092.9966 | 458489.0212 | 1.1498e-06 | 0.40042 | 414731.4725
38 | 140 | CONCLUIDO | 5.2278 | 19.13 | 15.39 | 57.72 | 0.64 | 16 | 293 | 60.56 | 10.5 | 14 | 81.95 | 36371.17 | 216.29 | 1731.87 | 52.68 | 42.11 | 4689.71 | 0.8 | 0.9 | 3.73 | 0.29 | 1 | 10 | 329.2855 | 450.543 | 407.5438 | 329285.5298 | 450542.9889 | 1.1552e-06 | 0.39854 | 407543.7984
39 | 140 | CONCLUIDO | 5.2236 | 19.14 | 15.41 | 57.78 | 0.65 | 16 | 293.52 | 60.56 | 10.75 | 14 | 82.21 | 36434.56 | 214.91 | 1731.96 | 53.36 | 42.11 | 5027.48 | 0.79 | 0.9 | 3.73 | 0.31 | 1 | 10 | 328.2418 | 449.115 | 406.2521 | 328241.8473 | 449114.9765 | 1.1543e-06 | 0.39875 | 406252.0735
40 | 140 | CONCLUIDO | 5.2448 | 19.07 | 15.38 | 61.53 | 0.67 | 15 | 294.03 | 60.56 | 11 | 13 | 82.48 | 36498.06 | 213.58 | 1731.93 | 52.44 | 42.11 | 4571.85 | 0.8 | 0.91 | 3.73 | 0.28 | 1 | 10 | 325.3466 | 445.1535 | 402.6687 | 325346.5585 | 445153.5147 | 1.159e-06 | 0.39729 | 402668.688
41 | 140 | CONCLUIDO | 5.2483 | 19.05 | 15.37 | 61.48 | 0.68 | 15 | 294.55 | 60.56 | 11.25 | 10 | 82.74 | 36561.67 | 211.01 | 1731.91 | 51.86 | 42.11 | 4284.96 | 0.81 | 0.91 | 3.73 | 0.27 | 1 | 10 | 322.4 | 441.1219 | 399.0218 | 322399.9696 | 441121.8616 | 1.1597e-06 | 0.39687 | 399021.8103
42 | 140 | CONCLUIDO | 5.2459 | 19.06 | 15.38 | 61.51 | 0.69 | 15 | 295.06 | 60.56 | 11.5 | 8 | 83.01 | 36625.39 | 210.86 | 1731.98 | 52.15 | 42.11 | 4428.61 | 0.81 | 0.91 | 3.73 | 0.28 | 1 | 10 | 322.4565 | 441.1992 | 399.0917 | 322456.4769 | 441199.1775 | 1.1592e-06 | 0.39708 | 399091.7472
43 | 140 | CONCLUIDO | 5.2642 | 19 | 15.36 | 65.85 | 0.71 | 14 | 295.58 | 60.56 | 11.75 | 6 | 83.28 | 36689.22 | 209.93 | 1731.93 | 51.63 | 42.11 | 4171.81 | 0.82 | 0.91 | 3.74 | 0.27 | 1 | 10 | 320.2503 | 438.1806 | 396.3613 | 320250.3229 | 438180.6202 | 1.1633e-06 | 0.39583 | 396361.2768
44 | 140 | CONCLUIDO | 5.2665 | 18.99 | 15.36 | 65.81 | 0.72 | 14 | 296.1 | 60.56 | 12 | 5 | 83.54 | 36753.16 | 209.77 | 1731.92 | 51.33 | 42.11 | 4022.3 | 0.82 | 0.91 | 3.74 | 0.26 | 1 | 10 | 319.9457 | 437.7638 | 395.9842 | 319945.6898 | 437763.8078 | 1.1638e-06 | 0.39562 | 395984.2444
45 | 140 | CONCLUIDO | 5.2644 | 19 | 15.36 | 65.84 | 0.74 | 14 | 296.62 | 60.56 | 12.25 | 2 | 83.81 | 36817.22 | 209.68 | 1731.84 | 51.27 | 42.11 | 3995.03 | 0.82 | 0.91 | 3.75 | 0.27 | 1 | 10 | 319.9799 | 437.8105 | 396.0265 | 319979.852 | 437810.55 | 1.1633e-06 | 0.39583 | 396026.5256
46 | 140 | CONCLUIDO | 5.2656 | 18.99 | 15.36 | 65.82 | 0.75 | 14 | 297.14 | 60.56 | 12.5 | 2 | 84.08 | 36881.39 | 209.61 | 1731.84 | 51.28 | 42.11 | 3995.62 | 0.82 | 0.91 | 3.74 | 0.26 | 1 | 10 | 319.8344 | 437.6116 | 395.8466 | 319834.4417 | 437611.5932 | 1.1636e-06 | 0.39562 | 395846.557
47 | 140 | CONCLUIDO | 5.2664 | 18.99 | 15.36 | 65.81 | 0.76 | 14 | 297.66 | 60.56 | 12.75 | 1 | 84.36 | 36945.67 | 209.6 | 1731.89 | 51.21 | 42.11 | 3964.45 | 0.82 | 0.91 | 3.74 | 0.26 | 1 | 10 | 319.776 | 437.5317 | 395.7743 | 319776.0342 | 437531.6775 | 1.1637e-06 | 0.39562 | 395774.2682
48 | 140 | CONCLUIDO | 5.266 | 18.99 | 15.36 | 65.82 | 0.78 | 14 | 298.18 | 60.56 | 13 | 1 | 84.63 | 37010.06 | 209.52 | 1731.88 | 51.25 | 42.11 | 3981.51 | 0.82 | 0.91 | 3.74 | 0.26 | 1 | 10 | 319.7174 | 437.4514 | 395.7017 | 319717.3955 | 437451.4455 | 1.1637e-06 | 0.39562 | 395701.6935
49 | 140 | CONCLUIDO | 5.2641 | 19 | 15.36 | 65.85 | 0.79 | 14 | 298.71 | 60.56 | 13.25 | 0 | 84.9 | 37074.57 | 209.82 | 1731.97 | 51.3 | 42.11 | 4010.5 | 0.82 | 0.91 | 3.75 | 0.27 | 1 | 10 | 320.1426 | 438.0333 | 396.228 | 320142.6261 | 438033.2647 | 1.1632e-06 | 0.39583 | 396227.9847

## RESULTADOS_6
Unnamed: 0 | Volume de calda [L] | STATUS | Capacidade operacional [ha/h] | Tempo de missao [h] | Tempo util [h] | Tempo por voo [min] | Autonomia Projetada [h] | N° Voos | MTOW [kg] | Massa Estrutura [kg] | Combustível [kg] | Abastecimentos | Massa gerador | Potência gerador [W] | Combustível consumido [L] | Calda cons [L] | Distância percorrida [km] | Distância Pulverizando [km] | RTL ACUMULADO[m] | EOC [km/km] | EOC [h/h] | Tempo de manobra [h] | Tempo rtl_rtw [h] | V pulv [m/s] | V desloc [m/s] | Preço Total por ha Simples [R$/ha] | Preço Total por ha Presumido [R$/ha] | Preço Total por ha Real [R$/ha] | Preço Total Simples [R$] | Preço Total Presumido [R$] | Prod CAPEX [ha/h/R$] | Dias Trabalhados | Preço Total Real [R$]
0 | 40 | CONCLUIDO | 4.8325 | 20.69 | 16.98 | 10.84 | 0.2 | 94 | 89.87 | 37.55 | 1 | 92 | 11.32 | 11317.98 | 129.98 | 1732.19 | 102.11 | 42.11 | 29011.61 | 0.41 | 0.82 | 3.86 | 1.88 | 1 | 10 | 222.2003 | 304.0243 | 275.0086 | 222200.3143 | 304024.2728 | 1.2813e-06 | 0.43104 | 275008.6229
1 | 40 | CONCLUIDO | 5.054 | 19.79 | 16.51 | 13.95 | 0.24 | 71 | 90.18 | 37.55 | 1.25 | 69 | 11.37 | 11355.7 | 121.45 | 1732.09 | 87.41 | 42.11 | 21778.44 | 0.48 | 0.84 | 3.82 | 1.41 | 1 | 10 | 201.429 | 275.6041 | 249.3008 | 201429.0092 | 275604.0569 | 1.34e-06 | 0.41229 | 249300.7925
2 | 40 | CONCLUIDO | 5.2037 | 19.22 | 16.22 | 17.38 | 0.29 | 56 | 90.48 | 37.55 | 1.5 | 54 | 11.43 | 11393.43 | 114.3 | 1732.11 | 78.35 | 42.11 | 17320.55 | 0.54 | 0.86 | 3.8 | 1.12 | 1 | 10 | 187.0531 | 255.9342 | 231.5082 | 187053.0578 | 255934.2458 | 1.3797e-06 | 0.40042 | 231508.2406
3 | 40 | CONCLUIDO | 5.294 | 18.89 | 16.06 | 20.5 | 0.34 | 47 | 90.79 | 37.55 | 1.75 | 24 | 11.49 | 11431.19 | 108.75 | 1732.14 | 72.5 | 42.11 | 14443.97 | 0.58 | 0.87 | 3.81 | 0.96 | 1 | 10 | 177.561 | 242.9467 | 219.7602 | 177560.963 | 242946.743 | 1.4037e-06 | 0.39354 | 219760.2468
4 | 40 | CONCLUIDO | 5.3075 | 18.84 | 16.05 | 21.4 | 0.39 | 45 | 91.1 | 37.55 | 2 | 4 | 11.54 | 11468.97 | 107.84 | 1732.11 | 71.25 | 42.11 | 13826.02 | 0.59 | 0.87 | 3.84 | 0.95 | 1 | 10 | 176.1414 | 241.0044 | 218.0033 | 176141.3628 | 241004.3833 | 1.4073e-06 | 0.3925 | 218003.2633
5 | 40 | CONCLUIDO | 5.306 | 18.85 | 16.06 | 21.41 | 0.43 | 45 | 91.4 | 37.55 | 2.25 | 0 | 11.6 | 11506.78 | 108.2 | 1731.99 | 71.51 | 42.11 | 13959.99 | 0.59 | 0.87 | 3.84 | 0.96 | 1 | 10 | 176.5992 | 241.6308 | 218.5699 | 176599.2081 | 241630.8275 | 1.4069e-06 | 0.39271 | 218569.9204

## RESULTADOS_23
Unnamed: 0 | Volume de calda [L] | STATUS | Capacidade operacional [ha/h] | Tempo de missao [h] | Tempo util [h] | Tempo por voo [min] | Autonomia Projetada [h] | N° Voos | MTOW [kg] | Massa Estrutura [kg] | Combustível [kg] | Abastecimentos | Massa gerador | Potência gerador [W] | Combustível consumido [L] | Calda cons [L] | Distância percorrida [km] | Distância Pulverizando [km] | RTL ACUMULADO[m] | EOC [km/km] | EOC [h/h] | Tempo de manobra [h] | Tempo rtl_rtw [h] | V pulv [m/s] | V desloc [m/s] | Preço Total por ha Simples [R$/ha] | Preço Total por ha Presumido [R$/ha] | Preço Total por ha Real [R$/ha] | Preço Total Simples [R$] | Preço Total Presumido [R$] | Prod CAPEX [ha/h/R$] | Dias Trabalhados | Preço Total Real [R$]
0 | 125 | CONCLUIDO | 3.0055 | 33.27 | 19.8 | 5.23 | 0.07 | 227 | 242.64 | 58.47 | 1 | 225 | 58.17 | 30160.1 | 315.36 | 1733.24 | 189.53 | 42.11 | 72057.47 | 0.22 | 0.7 | 4.09 | 4.69 | 1 | 10 | 791.0395 | 1082.3351 | 979.0386 | 791039.5049 | 1082335.1488 | 6.7684e-07 | 0.69313 | 979038.6013
1 | 125 | CONCLUIDO | 3.407 | 29.35 | 18.57 | 6.55 | 0.09 | 170 | 243.08 | 58.47 | 1.25 | 168 | 58.36 | 30214.33 | 294.28 | 1732.71 | 151.57 | 42.11 | 53361.12 | 0.28 | 0.75 | 3.98 | 3.46 | 1 | 10 | 652.5361 | 892.8286 | 807.6183 | 652536.0746 | 892828.6452 | 7.6726e-07 | 0.61146 | 807618.3324
2 | 125 | CONCLUIDO | 3.6997 | 27.03 | 17.85 | 7.88 | 0.11 | 136 | 243.52 | 58.47 | 1.5 | 134 | 58.55 | 30268.64 | 281.52 | 1732.37 | 129.21 | 42.11 | 42354 | 0.33 | 0.78 | 3.93 | 2.75 | 1 | 10 | 575.9081 | 787.9829 | 712.7789 | 575908.1234 | 787982.9017 | 8.3317e-07 | 0.56312 | 712778.9195
3 | 125 | CONCLUIDO | 3.9237 | 25.49 | 17.39 | 9.24 | 0.13 | 113 | 243.96 | 58.47 | 1.75 | 111 | 58.74 | 30323.01 | 272.91 | 1732.27 | 114.75 | 42.11 | 35239.82 | 0.37 | 0.8 | 3.9 | 2.29 | 1 | 10 | 527.3487 | 721.5417 | 652.6788 | 527348.6604 | 721541.7022 | 8.8362e-07 | 0.53104 | 652678.7748
4 | 125 | CONCLUIDO | 4.0991 | 24.4 | 17.06 | 10.55 | 0.15 | 97 | 244.41 | 58.47 | 2 | 95 | 58.93 | 30377.45 | 266.17 | 1732.31 | 104.29 | 42.11 | 30088.3 | 0.4 | 0.82 | 3.87 | 1.96 | 1 | 10 | 493.2731 | 674.918 | 610.5047 | 493273.0513 | 674917.9505 | 9.2312e-07 | 0.50833 | 610504.7286
5 | 125 | CONCLUIDO | 4.2541 | 23.51 | 16.78 | 11.99 | 0.16 | 84 | 244.85 | 58.47 | 2.25 | 82 | 59.12 | 30431.96 | 260.51 | 1732.35 | 95.91 | 42.11 | 25961.83 | 0.44 | 0.83 | 3.84 | 1.68 | 1 | 10 | 465.9673 | 637.557 | 576.7095 | 465967.2892 | 637557.0021 | 9.5803e-07 | 0.48979 | 576709.4567
6 | 125 | CONCLUIDO | 4.3682 | 22.89 | 16.59 | 13.28 | 0.18 | 75 | 245.29 | 58.47 | 2.5 | 73 | 59.32 | 30486.54 | 256.1 | 1732.27 | 90.12 | 42.11 | 23112.55 | 0.47 | 0.84 | 3.83 | 1.49 | 1 | 10 | 446.9218 | 611.4981 | 553.1376 | 446921.8076 | 611498.134 | 9.8372e-07 | 0.47687 | 553137.6103
7 | 125 | CONCLUIDO | 4.4746 | 22.35 | 16.43 | 14.71 | 0.2 | 67 | 245.73 | 58.47 | 2.75 | 65 | 59.51 | 30541.19 | 252.21 | 1732.16 | 84.94 | 42.11 | 20562.84 | 0.5 | 0.85 | 3.81 | 1.33 | 1 | 10 | 430.4337 | 588.9383 | 532.7309 | 430433.6586 | 588938.3211 | 1.0077e-06 | 0.46563 | 532730.8743
8 | 125 | CONCLUIDO | 4.5565 | 21.95 | 16.31 | 16.04 | 0.22 | 61 | 246.18 | 58.47 | 3 | 59 | 59.7 | 30595.91 | 248.95 | 1732.1 | 81.55 | 42.11 | 18896.79 | 0.52 | 0.85 | 3.8 | 1.21 | 1 | 10 | 417.9718 | 571.8874 | 517.3073 | 417971.7714 | 571887.4173 | 1.0261e-06 | 0.45729 | 517307.2848
9 | 125 | CONCLUIDO | 4.624 | 21.63 | 16.23 | 17.38 | 0.23 | 56 | 246.62 | 58.47 | 3.25 | 54 | 59.9 | 30650.7 | 246.34 | 1732.32 | 78.51 | 42.11 | 17402.73 | 0.54 | 0.86 | 3.8 | 1.12 | 1 | 10 | 408.2568 | 558.595 | 505.2834 | 408256.7994 | 558594.9639 | 1.0413e-06 | 0.45062 | 505283.4446
10 | 125 | CONCLUIDO | 4.6981 | 21.29 | 16.12 | 18.96 | 0.25 | 51 | 247.07 | 58.47 | 3.5 | 49 | 60.09 | 30705.56 | 243.26 | 1732.09 | 75.3 | 42.11 | 15821.8 | 0.56 | 0.86 | 3.79 | 1.02 | 1 | 10 | 397.5103 | 543.8911 | 491.9829 | 397510.2579 | 543891.0718 | 1.058e-06 | 0.44354 | 491982.8712
11 | 125 | CONCLUIDO | 4.7603 | 21.01 | 16.03 | 20.46 | 0.27 | 47 | 247.51 | 58.47 | 3.75 | 45 | 60.29 | 30760.49 | 240.34 | 1732.16 | 72.57 | 42.11 | 14476.65 | 0.58 | 0.87 | 3.78 | 0.93 | 1 | 10 | 388.3811 | 531.4001 | 480.684 | 388381.0723 | 531400.1173 | 1.072e-06 | 0.43771 | 480684.0359
12 | 125 | CONCLUIDO | 4.8088 | 20.8 | 15.96 | 21.76 | 0.29 | 44 | 247.96 | 58.47 | 4 | 42 | 60.48 | 30815.5 | 237.76 | 1732.34 | 70.56 | 42.11 | 13486.62 | 0.6 | 0.87 | 3.77 | 0.86 | 1 | 10 | 381.085 | 521.4172 | 471.6539 | 381084.9567 | 521417.25 | 1.0829e-06 | 0.43333 | 471653.9194
13 | 125 | CONCLUIDO | 4.8546 | 20.6 | 15.91 | 23.28 | 0.3 | 41 | 248.4 | 58.47 | 4.25 | 39 | 60.68 | 30870.57 | 235.61 | 1732 | 68.78 | 42.11 | 12613.94 | 0.61 | 0.88 | 3.77 | 0.81 | 1 | 10 | 374.7578 | 512.7602 | 463.8231 | 374757.8354 | 512760.2035 | 1.0933e-06 | 0.42917 | 463823.0894
14 | 125 | CONCLUIDO | 4.8848 | 20.47 | 15.87 | 24.42 | 0.32 | 39 | 248.85 | 58.47 | 4.5 | 37 | 60.88 | 30925.72 | 233.86 | 1732.09 | 67.69 | 42.11 | 12079.6 | 0.62 | 0.88 | 3.77 | 0.77 | 1 | 10 | 370.2334 | 506.5697 | 458.2234 | 370233.4193 | 506569.6978 | 1.1001e-06 | 0.42646 | 458223.3968
15 | 125 | CONCLUIDO | 4.9364 | 20.26 | 15.8 | 26.33 | 0.34 | 36 | 249.3 | 58.47 | 4.75 | 34 | 61.07 | 30980.93 | 231.13 | 1732.03 | 65.38 | 42.11 | 10937.15 | 0.64 | 0.88 | 3.77 | 0.7 | 1 | 10 | 362.9076 | 496.5461 | 449.1565 | 362907.5511 | 496546.1217 | 1.1117e-06 | 0.42208 | 449156.4568
16 | 125 | CONCLUIDO | 4.9691 | 20.12 | 15.76 | 27.81 | 0.36 | 34 | 249.75 | 58.47 | 5 | 32 | 61.27 | 31036.22 | 229 | 1732.04 | 64.3 | 42.11 | 10406.47 | 0.65 | 0.88 | 3.76 | 0.66 | 1 | 10 | 357.9336 | 489.7406 | 443.0004 | 357933.6244 | 489740.5758 | 1.119e-06 | 0.41917 | 443000.4226
17 | 125 | CONCLUIDO | 5.0035 | 19.99 | 15.72 | 29.47 | 0.37 | 32 | 250.2 | 58.47 | 5.25 | 30 | 61.47 | 31091.59 | 226.6 | 1732.15 | 62.82 | 42.11 | 9677.81 | 0.67 | 0.89 | 3.76 | 0.62 | 1 | 10 | 352.613 | 482.4607 | 436.4153 | 352613.0256 | 482460.6978 | 1.1268e-06 | 0.41646 | 436415.3259
18 | 125 | CONCLUIDO | 5.0219 | 19.91 | 15.69 | 30.37 | 0.39 | 31 | 250.64 | 58.47 | 5.5 | 29 | 61.67 | 31147.02 | 224.73 | 1732.12 | 62.17 | 42.11 | 9357.32 | 0.68 | 0.89 | 3.75 | 0.59 | 1 | 10 | 349.1047 | 477.6604 | 432.0732 | 349104.6974 | 477660.4484 | 1.1309e-06 | 0.41479 | 432073.2056
19 | 125 | CONCLUIDO | 5.0499 | 19.8 | 15.68 | 32.43 | 0.41 | 29 | 251.09 | 58.47 | 5.75 | 27 | 61.87 | 31202.53 | 223.21 | 1732.1 | 61.43 | 42.11 | 8995.93 | 0.69 | 0.89 | 3.76 | 0.58 | 1 | 10 | 345.4754 | 472.6946 | 427.5813 | 345475.3606 | 472694.6296 | 1.1372e-06 | 0.4125 | 427581.3176
20 | 125 | CONCLUIDO | 5.0684 | 19.73 | 15.65 | 33.54 | 0.42 | 28 | 251.55 | 58.47 | 6 | 26 | 62.07 | 31258.11 | 221.33 | 1732.01 | 60.6 | 42.11 | 8586.63 | 0.69 | 0.89 | 3.76 | 0.55 | 1 | 10 | 342.0084 | 467.951 | 423.2904 | 342008.4151 | 467951.0019 | 1.1414e-06 | 0.41104 | 423290.415
21 | 125 | CONCLUIDO | 5.0863 | 19.66 | 15.63 | 34.73 | 0.44 | 27 | 252 | 58.47 | 6.25 | 25 | 62.27 | 31313.77 | 219.49 | 1731.9 | 59.89 | 42.11 | 8239.41 | 0.7 | 0.89 | 3.76 | 0.53 | 1 | 10 | 338.7133 | 463.4424 | 419.2121 | 338713.2618 | 463442.4277 | 1.1454e-06 | 0.40958 | 419212.1329
22 | 125 | CONCLUIDO | 5.1219 | 19.52 | 15.59 | 37.41 | 0.46 | 25 | 252.45 | 58.47 | 6.5 | 23 | 62.47 | 31369.49 | 217.47 | 1731.93 | 58.69 | 42.11 | 7647.22 | 0.72 | 0.89 | 3.75 | 0.49 | 1 | 10 | 333.9685 | 456.9504 | 413.3397 | 333968.4859 | 456950.416 | 1.1535e-06 | 0.40667 | 413339.7096
23 | 125 | CONCLUIDO | 5.1425 | 19.45 | 15.56 | 38.89 | 0.47 | 24 | 252.9 | 58.47 | 6.75 | 22 | 62.68 | 31425.3 | 215.29 | 1731.91 | 57.83 | 42.11 | 7222.75 | 0.73 | 0.9 | 3.75 | 0.46 | 1 | 10 | 330.1402 | 451.7124 | 408.6016 | 330140.244 | 451712.4466 | 1.1581e-06 | 0.40521 | 408601.6447
24 | 125 | CONCLUIDO | 5.1591 | 19.38 | 15.54 | 40.54 | 0.49 | 23 | 253.35 | 58.47 | 7 | 21 | 62.88 | 31481.17 | 212.75 | 1731.98 | 57.35 | 42.11 | 6986.01 | 0.73 | 0.9 | 3.74 | 0.44 | 1 | 10 | 326.2765 | 446.426 | 403.8197 | 326276.5497 | 446425.9696 | 1.1618e-06 | 0.40375 | 403819.7016
25 | 125 | CONCLUIDO | 5.1775 | 19.31 | 15.52 | 42.32 | 0.51 | 22 | 253.81 | 58.47 | 7.25 | 20 | 63.08 | 31537.13 | 211.55 | 1731.96 | 56.61 | 42.11 | 6622.39 | 0.74 | 0.9 | 3.74 | 0.42 | 1 | 10 | 323.7351 | 442.9487 | 400.6743 | 323735.1162 | 442948.6682 | 1.166e-06 | 0.40229 | 400674.269
26 | 125 | CONCLUIDO | 5.1936 | 19.25 | 15.51 | 44.3 | 0.52 | 21 | 254.26 | 58.47 | 7.5 | 19 | 63.29 | 31593.16 | 208.46 | 1731.96 | 56.21 | 42.11 | 6428.19 | 0.75 | 0.9 | 3.74 | 0.41 | 1 | 10 | 319.4359 | 437.0663 | 395.3533 | 319435.8747 | 437066.2563 | 1.1696e-06 | 0.40104 | 395353.2662
27 | 125 | CONCLUIDO | 5.2176 | 19.17 | 15.46 | 46.39 | 0.54 | 20 | 254.72 | 58.47 | 7.75 | 18 | 63.49 | 31649.26 | 205.8 | 1732 | 55.05 | 42.11 | 5853 | 0.76 | 0.9 | 3.73 | 0.37 | 1 | 10 | 314.8871 | 430.8424 | 389.7234 | 314887.0849 | 430842.4014 | 1.175e-06 | 0.39937 | 389723.4073
28 | 125 | CONCLUIDO | 5.2187 | 19.16 | 15.46 | 46.38 | 0.56 | 20 | 255.17 | 58.47 | 8 | 18 | 63.7 | 31705.44 | 204.82 | 1731.97 | 54.78 | 42.11 | 5717.05 | 0.77 | 0.9 | 3.74 | 0.36 | 1 | 10 | 313.7986 | 429.3531 | 388.3762 | 313798.5974 | 429353.0848 | 1.1753e-06 | 0.39917 | 388376.229
29 | 125 | CONCLUIDO | 5.2311 | 19.12 | 15.46 | 48.83 | 0.57 | 19 | 255.63 | 58.47 | 8.25 | 17 | 63.91 | 31761.69 | 203.24 | 1731.9 | 54.9 | 42.11 | 5784.83 | 0.77 | 0.9 | 3.74 | 0.36 | 1 | 10 | 311.4154 | 426.0923 | 385.4267 | 311415.4261 | 426092.3247 | 1.178e-06 | 0.39833 | 385426.6712
30 | 125 | CONCLUIDO | 5.25 | 19.05 | 15.44 | 51.47 | 0.59 | 18 | 256.09 | 58.47 | 8.5 | 16 | 64.11 | 31818.02 | 200.6 | 1731.84 | 54.23 | 42.11 | 5450.68 | 0.78 | 0.9 | 3.74 | 0.34 | 1 | 10 | 307.439 | 420.6516 | 380.5052 | 307439.0136 | 420651.6216 | 1.1823e-06 | 0.39687 | 380505.2213
31 | 125 | CONCLUIDO | 5.2739 | 18.96 | 15.4 | 54.36 | 0.61 | 17 | 256.54 | 58.47 | 8.75 | 15 | 64.32 | 31874.43 | 195.67 | 1731.84 | 53.04 | 42.11 | 4864.7 | 0.79 | 0.9 | 3.73 | 0.3 | 1 | 10 | 300.7178 | 411.4553 | 372.1866 | 300717.7509 | 411455.2935 | 1.1877e-06 | 0.395 | 372186.5777
32 | 125 | CONCLUIDO | 5.2671 | 18.99 | 15.43 | 54.45 | 0.62 | 17 | 257 | 58.47 | 9 | 15 | 64.53 | 31931.04 | 196.83 | 1731.93 | 53.88 | 42.11 | 5280.68 | 0.78 | 0.9 | 3.73 | 0.33 | 1 | 10 | 302.4891 | 413.879 | 374.3789 | 302489.1221 | 413878.9617 | 1.1862e-06 | 0.39562 | 374378.9345
33 | 125 | CONCLUIDO | 5.2672 | 18.99 | 15.43 | 54.44 | 0.64 | 17 | 257.46 | 58.47 | 9.25 | 12 | 64.74 | 31987.61 | 196.03 | 1731.9 | 53.56 | 42.11 | 5124.16 | 0.79 | 0.9 | 3.74 | 0.33 | 1 | 10 | 301.6569 | 412.7403 | 373.3489 | 301656.8996 | 412740.2782 | 1.1862e-06 | 0.39562 | 373348.9254
34 | 125 | CONCLUIDO | 5.2883 | 18.91 | 15.4 | 57.74 | 0.66 | 16 | 257.92 | 58.47 | 9.5 | 9 | 64.95 | 32044.25 | 193.09 | 1731.87 | 52.61 | 42.11 | 4650.89 | 0.8 | 0.9 | 3.74 | 0.3 | 1 | 10 | 297.2485 | 406.7085 | 367.8929 | 297248.5256 | 406708.5465 | 1.1909e-06 | 0.39396 | 367892.8536
35 | 125 | CONCLUIDO | 5.286 | 18.92 | 15.41 | 57.77 | 0.67 | 16 | 258.38 | 58.47 | 9.75 | 7 | 65.16 | 32100.97 | 191.57 | 1731.88 | 52.84 | 42.11 | 4768.12 | 0.8 | 0.9 | 3.74 | 0.31 | 1 | 10 | 295.8743 | 404.8283 | 366.1921 | 295874.3214 | 404828.2996 | 1.1904e-06 | 0.39417 | 366192.0548
36 | 125 | CONCLUIDO | 5.2825 | 18.93 | 15.42 | 57.82 | 0.69 | 16 | 258.84 | 58.47 | 10 | 6 | 65.37 | 32157.77 | 190.75 | 1731.94 | 53.17 | 42.11 | 4934.95 | 0.79 | 0.9 | 3.75 | 0.32 | 1 | 10 | 295.2862 | 404.0236 | 365.4642 | 295286.1934 | 404023.5969 | 1.1896e-06 | 0.39437 | 365464.1519
37 | 125 | CONCLUIDO | 5.2978 | 18.88 | 15.41 | 61.64 | 0.7 | 15 | 259.3 | 58.47 | 10.25 | 1 | 65.58 | 32214.64 | 190.62 | 1731.87 | 52.89 | 42.11 | 4797.49 | 0.8 | 0.9 | 3.75 | 0.31 | 1 | 10 | 294.2433 | 402.5966 | 364.1734 | 294243.2872 | 402596.6467 | 1.1931e-06 | 0.39333 | 364173.3878
38 | 125 | CONCLUIDO | 5.2982 | 18.87 | 15.41 | 61.64 | 0.72 | 15 | 259.76 | 58.47 | 10.5 | 0 | 65.79 | 32271.6 | 190.55 | 1731.91 | 52.69 | 42.11 | 4700.15 | 0.8 | 0.9 | 3.75 | 0.31 | 1 | 10 | 294.1485 | 402.467 | 364.0561 | 294148.5272 | 402466.9919 | 1.1932e-06 | 0.39313 | 364056.107

## RESULTADOS_4
Unnamed: 0 | Volume de calda [L] | STATUS | Capacidade operacional [ha/h] | Tempo de missao [h] | Tempo util [h] | Tempo por voo [min] | Autonomia Projetada [h] | N° Voos | MTOW [kg] | Massa Estrutura [kg] | Combustível [kg] | Abastecimentos | Massa gerador | Potência gerador [W] | Combustível consumido [L] | Calda cons [L] | Distância percorrida [km] | Distância Pulverizando [km] | RTL ACUMULADO[m] | EOC [km/km] | EOC [h/h] | Tempo de manobra [h] | Tempo rtl_rtw [h] | V pulv [m/s] | V desloc [m/s] | Preço Total por ha Simples [R$/ha] | Preço Total por ha Presumido [R$/ha] | Preço Total por ha Real [R$/ha] | Preço Total Simples [R$] | Preço Total Presumido [R$] | Prod CAPEX [ha/h/R$] | Dias Trabalhados | Preço Total Real [R$]
0 | 30 | CONCLUIDO | 5.1097 | 19.57 | 16.58 | 13.44 | 0.24 | 74 | 71.52 | 32.27 | 1 | 69 | 8.25 | 9054.6 | 101.17 | 1732.29 | 89.12 | 42.11 | 22618.45 | 0.47 | 0.84 | 3.84 | 1.47 | 1 | 10 | 170.5551 | 233.361 | 211.0894 | 170555.1215 | 233361.0417 | 1.4015e-06 | 0.40771 | 211089.3914
1 | 30 | CONCLUIDO | 5.221 | 19.15 | 16.36 | 16.09 | 0.3 | 61 | 71.81 | 32.27 | 1.25 | 17 | 8.29 | 9090.98 | 95.8 | 1732.08 | 80.84 | 42.11 | 18542.45 | 0.52 | 0.85 | 3.87 | 1.26 | 1 | 10 | 160.5818 | 219.7151 | 198.7458 | 160581.8077 | 219715.1136 | 1.432e-06 | 0.39896 | 198745.8116
2 | 30 | CONCLUIDO | 5.2341 | 19.11 | 16.34 | 16.62 | 0.36 | 59 | 72.11 | 32.27 | 1.5 | 0 | 8.34 | 9127.38 | 95.59 | 1732.61 | 79.93 | 42.11 | 18097.39 | 0.53 | 0.85 | 3.88 | 1.24 | 1 | 10 | 159.896 | 218.7768 | 197.897 | 159896.0009 | 218776.7625 | 1.4356e-06 | 0.39813 | 197897.0154

## RESULTADOS_1
Unnamed: 0 | Volume de calda [L] | STATUS | Capacidade operacional [ha/h] | Tempo de missao [h] | Tempo util [h] | Tempo por voo [min] | Autonomia Projetada [h] | N° Voos | MTOW [kg] | Massa Estrutura [kg] | Combustível [kg] | Abastecimentos | Massa gerador | Potência gerador [W] | Combustível consumido [L] | Calda cons [L] | Distância percorrida [km] | Distância Pulverizando [km] | RTL ACUMULADO[m] | EOC [km/km] | EOC [h/h] | Tempo de manobra [h] | Tempo rtl_rtw [h] | V pulv [m/s] | V desloc [m/s] | Preço Total por ha Simples [R$/ha] | Preço Total por ha Presumido [R$/ha] | Preço Total por ha Real [R$/ha] | Preço Total Simples [R$] | Preço Total Presumido [R$] | Prod CAPEX [ha/h/R$] | Dias Trabalhados | Preço Total Real [R$]
0 | 15 | CONCLUIDO | 4.8578 | 20.59 | 17.59 | 9.02 | 0.43 | 117 | 39.78 | 19.54 | 1 | 0 | 4.24 | 5140 | 69.97 | 1732.71 | 116.26 | 42.11 | 35971.36 | 0.36 | 0.79 | 4.05 | 2.48 | 1 | 10 | 131.866 | 180.4248 | 163.2053 | 131865.9517 | 180424.8127 | 1.4301e-06 | 0.42896 | 163205.3218

## RESULTADOS_12
Unnamed: 0 | Volume de calda [L] | STATUS | Capacidade operacional [ha/h] | Tempo de missao [h] | Tempo util [h] | Tempo por voo [min] | Autonomia Projetada [h] | N° Voos | MTOW [kg] | Massa Estrutura [kg] | Combustível [kg] | Abastecimentos | Massa gerador | Potência gerador [W] | Combustível consumido [L] | Calda cons [L] | Distância percorrida [km] | Distância Pulverizando [km] | RTL ACUMULADO[m] | EOC [km/km] | EOC [h/h] | Tempo de manobra [h] | Tempo rtl_rtw [h] | V pulv [m/s] | V desloc [m/s] | Preço Total por ha Simples [R$/ha] | Preço Total por ha Presumido [R$/ha] | Preço Total por ha Real [R$/ha] | Preço Total Simples [R$] | Preço Total Presumido [R$] | Prod CAPEX [ha/h/R$] | Dias Trabalhados | Preço Total Real [R$]
0 | 70 | CONCLUIDO | 4.0948 | 24.42 | 18.03 | 7.51 | 0.12 | 144 | 141.81 | 47.83 | 1 | 142 | 22.98 | 17723.39 | 198.94 | 1732.75 | 134.8 | 42.11 | 45106.17 | 0.31 | 0.77 | 3.94 | 2.93 | 1 | 10 | 382.0161 | 522.6913 | 472.8064 | 382016.1182 | 522691.3063 | 1.0081e-06 | 0.50875 | 472806.3816
1 | 70 | CONCLUIDO | 4.4093 | 22.68 | 17.3 | 9.52 | 0.16 | 109 | 142.15 | 47.83 | 1.25 | 107 | 23.07 | 17765.46 | 188.14 | 1732.18 | 112.09 | 42.11 | 33927.94 | 0.38 | 0.8 | 3.89 | 2.2 | 1 | 10 | 337.271 | 461.4691 | 417.4271 | 337271.0216 | 461469.0911 | 1.0855e-06 | 0.4725 | 417427.1287
2 | 70 | CONCLUIDO | 4.622 | 21.64 | 16.87 | 11.5 | 0.19 | 88 | 142.49 | 47.83 | 1.5 | 86 | 23.16 | 17807.56 | 180.69 | 1732.32 | 98.64 | 42.11 | 27309.36 | 0.43 | 0.83 | 3.84 | 1.76 | 1 | 10 | 310.6463 | 425.04 | 384.4748 | 310646.3397 | 425040.0267 | 1.1379e-06 | 0.45083 | 384474.8031
3 | 70 | CONCLUIDO | 4.786 | 20.89 | 16.56 | 13.61 | 0.22 | 73 | 142.83 | 47.83 | 1.75 | 71 | 23.25 | 17849.7 | 174.83 | 1732.13 | 89.03 | 42.11 | 22576.93 | 0.47 | 0.84 | 3.82 | 1.46 | 1 | 10 | 291.7174 | 399.1406 | 361.0472 | 291717.3978 | 399140.6134 | 1.1783e-06 | 0.43521 | 361047.1935
4 | 70 | CONCLUIDO | 4.9141 | 20.35 | 16.33 | 15.8 | 0.25 | 62 | 143.17 | 47.83 | 2 | 60 | 23.34 | 17891.86 | 169.31 | 1732.24 | 82.33 | 42.11 | 19282.9 | 0.51 | 0.85 | 3.79 | 1.23 | 1 | 10 | 276.8317 | 378.7734 | 342.6238 | 276831.7236 | 378773.3771 | 1.2098e-06 | 0.42396 | 342623.7776
5 | 70 | CONCLUIDO | 5.0098 | 19.96 | 16.17 | 17.97 | 0.28 | 54 | 143.51 | 47.83 | 2.25 | 52 | 23.44 | 17934.06 | 165.21 | 1731.99 | 77.13 | 42.11 | 16722.39 | 0.55 | 0.86 | 3.79 | 1.07 | 1 | 10 | 266.2944 | 364.3558 | 329.5822 | 266294.4363 | 364355.7958 | 1.2334e-06 | 0.41583 | 329582.19
6 | 70 | CONCLUIDO | 5.1002 | 19.61 | 16.02 | 20.45 | 0.31 | 47 | 143.86 | 47.83 | 2.5 | 45 | 23.53 | 17976.29 | 160.25 | 1732.07 | 72.47 | 42.11 | 14427.86 | 0.58 | 0.87 | 3.78 | 0.92 | 1 | 10 | 255.5502 | 349.6551 | 316.2845 | 255550.2055 | 349655.0653 | 1.2556e-06 | 0.40854 | 316284.4766
7 | 70 | CONCLUIDO | 5.1625 | 19.37 | 15.93 | 22.76 | 0.34 | 42 | 144.2 | 47.83 | 2.75 | 40 | 23.62 | 18018.55 | 156.19 | 1732.22 | 69.01 | 42.11 | 12725.12 | 0.61 | 0.87 | 3.79 | 0.83 | 1 | 10 | 247.7548 | 338.989 | 306.6364 | 247754.7682 | 338989.0041 | 1.271e-06 | 0.40354 | 306636.3693
8 | 70 | CONCLUIDO | 5.215 | 19.18 | 15.85 | 25.03 | 0.37 | 38 | 144.54 | 47.83 | 3 | 36 | 23.71 | 18060.85 | 152.35 | 1732.18 | 66.91 | 42.11 | 11694.23 | 0.63 | 0.88 | 3.77 | 0.75 | 1 | 10 | 240.8733 | 329.5735 | 298.1195 | 240873.3411 | 329573.5319 | 1.2839e-06 | 0.39958 | 298119.4966
9 | 70 | CONCLUIDO | 5.2738 | 18.96 | 15.75 | 27.8 | 0.4 | 34 | 144.89 | 47.83 | 3.25 | 32 | 23.81 | 18103.18 | 147.8 | 1732.01 | 63.96 | 42.11 | 10236.12 | 0.66 | 0.88 | 3.76 | 0.65 | 1 | 10 | 233.0196 | 318.8278 | 288.3993 | 233019.6395 | 318827.7508 | 1.2984e-06 | 0.395 | 288399.2778
10 | 70 | CONCLUIDO | 5.3149 | 18.82 | 15.69 | 30.37 | 0.43 | 31 | 145.23 | 47.83 | 3.5 | 29 | 23.9 | 18145.54 | 144.16 | 1731.94 | 61.88 | 42.11 | 9212.2 | 0.68 | 0.89 | 3.76 | 0.59 | 1 | 10 | 227.2117 | 310.8811 | 281.211 | 227211.7204 | 310881.0997 | 1.3085e-06 | 0.39208 | 281211.0439
11 | 70 | CONCLUIDO | 5.3495 | 18.69 | 15.66 | 33.55 | 0.46 | 28 | 145.57 | 47.83 | 3.75 | 16 | 23.99 | 18187.93 | 139.67 | 1732 | 60.44 | 42.11 | 8509.48 | 0.7 | 0.89 | 3.77 | 0.56 | 1 | 10 | 221.0393 | 302.4357 | 273.5717 | 221039.2752 | 302435.688 | 1.317e-06 | 0.38938 | 273571.6504
12 | 70 | CONCLUIDO | 5.3636 | 18.64 | 15.64 | 34.75 | 0.49 | 27 | 145.92 | 47.83 | 4 | 9 | 24.09 | 18230.35 | 139.31 | 1731.96 | 59.65 | 42.11 | 8118.48 | 0.71 | 0.89 | 3.77 | 0.54 | 1 | 10 | 220.0007 | 301.0146 | 272.2862 | 220000.6628 | 301014.6126 | 1.3205e-06 | 0.38833 | 272286.2005
13 | 70 | CONCLUIDO | 5.3734 | 18.61 | 15.63 | 36.07 | 0.51 | 26 | 146.26 | 47.83 | 4.25 | 2 | 24.18 | 18272.81 | 137.97 | 1731.9 | 59.23 | 42.11 | 7914.98 | 0.71 | 0.89 | 3.78 | 0.53 | 1 | 10 | 218.1975 | 298.5474 | 270.0545 | 218197.4807 | 298547.4193 | 1.3229e-06 | 0.38771 | 270054.4726
14 | 70 | CONCLUIDO | 5.3731 | 18.61 | 15.63 | 36.07 | 0.54 | 26 | 146.61 | 47.83 | 4.5 | 0 | 24.28 | 18315.3 | 137.8 | 1732.05 | 59.18 | 42.11 | 7889.51 | 0.71 | 0.89 | 3.78 | 0.53 | 1 | 10 | 218.0373 | 298.3283 | 269.8562 | 218037.3066 | 298328.2621 | 1.3228e-06 | 0.38771 | 269856.2314

## RESULTADOS_16
Unnamed: 0 | Volume de calda [L] | STATUS | Capacidade operacional [ha/h] | Tempo de missao [h] | Tempo util [h] | Tempo por voo [min] | Autonomia Projetada [h] | N° Voos | MTOW [kg] | Massa Estrutura [kg] | Combustível [kg] | Abastecimentos | Massa gerador | Potência gerador [W] | Combustível consumido [L] | Calda cons [L] | Distância percorrida [km] | Distância Pulverizando [km] | RTL ACUMULADO[m] | EOC [km/km] | EOC [h/h] | Tempo de manobra [h] | Tempo rtl_rtw [h] | V pulv [m/s] | V desloc [m/s] | Preço Total por ha Simples [R$/ha] | Preço Total por ha Presumido [R$/ha] | Preço Total por ha Real [R$/ha] | Preço Total Simples [R$] | Preço Total Presumido [R$] | Prod CAPEX [ha/h/R$] | Dias Trabalhados | Preço Total Real [R$]
0 | 90 | CONCLUIDO | 3.6757 | 27.21 | 18.63 | 6.46 | 0.1 | 173 | 176.73 | 52.44 | 1 | 171 | 33.29 | 22031.19 | 240.11 | 1732.92 | 153.47 | 42.11 | 54295.92 | 0.27 | 0.75 | 4 | 3.53 | 1 | 10 | 504.6244 | 690.4494 | 624.5539 | 504624.4414 | 690449.4232 | 8.7202e-07 | 0.56688 | 624553.8993
1 | 90 | CONCLUIDO | 4.0213 | 24.87 | 17.79 | 8.15 | 0.13 | 131 | 177.1 | 52.44 | 1.25 | 129 | 33.41 | 22076.81 | 227.14 | 1732.38 | 126.62 | 42.11 | 41084.86 | 0.33 | 0.78 | 3.94 | 2.69 | 1 | 10 | 437.8614 | 599.1013 | 541.924 | 437861.4476 | 599101.3497 | 9.5401e-07 | 0.51813 | 541923.9577
2 | 90 | CONCLUIDO | 4.2784 | 23.37 | 17.22 | 9.84 | 0.15 | 105 | 177.47 | 52.44 | 1.5 | 103 | 33.53 | 22122.46 | 217.76 | 1732.57 | 109.49 | 42.11 | 32647.31 | 0.38 | 0.81 | 3.88 | 2.12 | 1 | 10 | 395.9003 | 541.6882 | 489.9903 | 395900.2843 | 541688.2348 | 1.015e-06 | 0.48688 | 489990.2699
3 | 90 | CONCLUIDO | 4.4609 | 22.42 | 16.87 | 11.5 | 0.17 | 88 | 177.84 | 52.44 | 1.75 | 86 | 33.65 | 22168.15 | 211.34 | 1732.38 | 98.55 | 42.11 | 27260.91 | 0.43 | 0.83 | 3.85 | 1.77 | 1 | 10 | 369.6919 | 505.8288 | 457.5532 | 369691.9495 | 505828.8349 | 1.0583e-06 | 0.46708 | 457553.2408
4 | 90 | CONCLUIDO | 4.6124 | 21.68 | 16.59 | 13.27 | 0.2 | 75 | 178.21 | 52.44 | 2 | 73 | 33.77 | 22213.89 | 205.68 | 1732.42 | 90 | 42.11 | 23052.78 | 0.47 | 0.84 | 3.83 | 1.49 | 1 | 10 | 349.1857 | 477.7713 | 432.1735 | 349185.7049 | 477771.2865 | 1.0942e-06 | 0.45167 | 432173.4654
5 | 90 | CONCLUIDO | 4.7381 | 21.11 | 16.37 | 15.11 | 0.22 | 65 | 178.59 | 52.44 | 2.25 | 63 | 33.89 | 22259.66 | 200.8 | 1732.23 | 83.31 | 42.11 | 19757.06 | 0.51 | 0.85 | 3.81 | 1.27 | 1 | 10 | 333.031 | 455.6677 | 412.1794 | 333030.9604 | 455667.6524 | 1.1241e-06 | 0.43979 | 412179.3712
6 | 90 | CONCLUIDO | 4.8184 | 20.75 | 16.27 | 16.83 | 0.25 | 58 | 178.96 | 52.44 | 2.5 | 56 | 34.02 | 22305.48 | 197.49 | 1732.08 | 79.47 | 42.11 | 17872.55 | 0.53 | 0.86 | 3.82 | 1.17 | 1 | 10 | 323.1747 | 442.1818 | 399.9806 | 323174.6735 | 442181.8458 | 1.1431e-06 | 0.43229 | 399980.631
7 | 90 | CONCLUIDO | 4.9034 | 20.39 | 16.12 | 18.61 | 0.27 | 52 | 179.33 | 52.44 | 2.75 | 50 | 34.14 | 22351.34 | 193.62 | 1732.26 | 75.41 | 42.11 | 15874.42 | 0.56 | 0.86 | 3.79 | 1.02 | 1 | 10 | 312.4296 | 427.4799 | 386.6818 | 312429.5725 | 427479.9245 | 1.1633e-06 | 0.42479 | 386681.8405
8 | 90 | CONCLUIDO | 4.9705 | 20.12 | 16.03 | 20.46 | 0.3 | 47 | 179.7 | 52.44 | 3 | 45 | 34.26 | 22397.24 | 190.3 | 1732.02 | 72.38 | 42.11 | 14381.94 | 0.58 | 0.87 | 3.79 | 0.93 | 1 | 10 | 304.0809 | 416.0569 | 376.349 | 304080.8971 | 416056.8986 | 1.1792e-06 | 0.41917 | 376349.0121
9 | 90 | CONCLUIDO | 5.0271 | 19.89 | 15.94 | 22.25 | 0.32 | 43 | 180.07 | 52.44 | 3.25 | 41 | 34.38 | 22443.18 | 186.83 | 1731.95 | 70.11 | 42.11 | 13266.61 | 0.6 | 0.87 | 3.77 | 0.84 | 1 | 10 | 296.4062 | 405.5561 | 366.8504 | 296406.246 | 405556.1023 | 1.1926e-06 | 0.41437 | 366850.3971
10 | 90 | CONCLUIDO | 5.0815 | 19.68 | 15.87 | 24.42 | 0.34 | 39 | 180.45 | 52.44 | 3.5 | 37 | 34.51 | 22489.16 | 183.88 | 1732.04 | 67.4 | 42.11 | 11935.5 | 0.62 | 0.88 | 3.78 | 0.77 | 1 | 10 | 289.697 | 396.3762 | 358.5466 | 289697.0161 | 396376.238 | 1.2055e-06 | 0.41 | 358546.6462
11 | 90 | CONCLUIDO | 5.129 | 19.5 | 15.8 | 26.33 | 0.37 | 36 | 180.82 | 52.44 | 3.75 | 34 | 34.63 | 22535.19 | 180.65 | 1732.18 | 65.24 | 42.11 | 10865.55 | 0.65 | 0.88 | 3.76 | 0.7 | 1 | 10 | 283.2115 | 387.5024 | 350.5197 | 283211.471 | 387502.4291 | 1.2168e-06 | 0.40625 | 350519.7411
12 | 90 | CONCLUIDO | 5.1711 | 19.34 | 15.74 | 28.63 | 0.39 | 33 | 181.19 | 52.44 | 4 | 31 | 34.75 | 22581.25 | 177.58 | 1731.96 | 63.67 | 42.11 | 10098.83 | 0.66 | 0.88 | 3.76 | 0.65 | 1 | 10 | 277.3558 | 379.4905 | 343.2724 | 277355.8091 | 379490.4541 | 1.2268e-06 | 0.40292 | 343272.4178
13 | 90 | CONCLUIDO | 5.2043 | 19.21 | 15.69 | 30.37 | 0.42 | 31 | 181.57 | 52.44 | 4.25 | 29 | 34.88 | 22627.36 | 174.62 | 1731.91 | 61.91 | 42.11 | 9229.32 | 0.68 | 0.89 | 3.76 | 0.59 | 1 | 10 | 272.226 | 372.4716 | 336.9234 | 272225.982 | 372471.5983 | 1.2347e-06 | 0.40021 | 336923.4317
14 | 90 | CONCLUIDO | 5.2351 | 19.1 | 15.65 | 32.38 | 0.44 | 29 | 181.94 | 52.44 | 4.5 | 27 | 35 | 22673.63 | 170.79 | 1731.99 | 60.92 | 42.11 | 8742.03 | 0.69 | 0.89 | 3.75 | 0.55 | 1 | 10 | 266.4341 | 364.5469 | 329.755 | 266434.0775 | 364546.8591 | 1.242e-06 | 0.39792 | 329755.0185
15 | 90 | CONCLUIDO | 5.2638 | 19 | 15.62 | 34.7 | 0.46 | 27 | 182.32 | 52.44 | 4.75 | 25 | 35.12 | 22719.83 | 168.19 | 1731.96 | 59.66 | 42.11 | 8121.32 | 0.71 | 0.89 | 3.75 | 0.52 | 1 | 10 | 262.1394 | 358.6707 | 324.4397 | 262139.4228 | 358670.7231 | 1.2488e-06 | 0.39583 | 324439.6927
16 | 90 | CONCLUIDO | 5.2919 | 18.9 | 15.59 | 37.41 | 0.49 | 25 | 182.69 | 52.44 | 5 | 23 | 35.25 | 22766.06 | 166.05 | 1731.84 | 58.74 | 42.11 | 7674.77 | 0.72 | 0.89 | 3.75 | 0.49 | 1 | 10 | 258.3932 | 353.5449 | 319.8031 | 258393.1665 | 353544.9299 | 1.2554e-06 | 0.39375 | 319803.098
17 | 90 | CONCLUIDO | 5.3217 | 18.79 | 15.55 | 40.57 | 0.51 | 23 | 183.07 | 52.44 | 5.25 | 21 | 35.37 | 22812.34 | 161.04 | 1731.92 | 57.67 | 42.11 | 7147.13 | 0.73 | 0.9 | 3.75 | 0.45 | 1 | 10 | 251.6165 | 344.2729 | 311.4159 | 251616.5403 | 344272.851 | 1.2625e-06 | 0.39146 | 311415.9333
18 | 90 | CONCLUIDO | 5.3402 | 18.73 | 15.52 | 42.34 | 0.53 | 22 | 183.44 | 52.44 | 5.5 | 15 | 35.5 | 22858.66 | 159.61 | 1731.97 | 56.6 | 42.11 | 6615.62 | 0.74 | 0.9 | 3.75 | 0.42 | 1 | 10 | 249.1328 | 340.8745 | 308.3419 | 249132.8228 | 340874.5192 | 1.2669e-06 | 0.39021 | 308341.9335
19 | 90 | CONCLUIDO | 5.3359 | 18.74 | 15.54 | 42.38 | 0.55 | 22 | 183.82 | 52.44 | 5.75 | 9 | 35.63 | 22905.03 | 157.38 | 1731.87 | 56.86 | 42.11 | 6750.26 | 0.74 | 0.9 | 3.76 | 0.44 | 1 | 10 | 247.1649 | 338.1819 | 305.9063 | 247164.8578 | 338181.8626 | 1.2659e-06 | 0.39042 | 305906.2602
20 | 90 | CONCLUIDO | 5.3478 | 18.7 | 15.53 | 44.38 | 0.58 | 21 | 184.19 | 52.44 | 6 | 2 | 35.75 | 22951.43 | 157.14 | 1732 | 56.25 | 42.11 | 6446.79 | 0.75 | 0.9 | 3.77 | 0.43 | 1 | 10 | 246.3209 | 337.0271 | 304.8617 | 246320.863 | 337027.0717 | 1.2687e-06 | 0.38958 | 304861.681
21 | 90 | CONCLUIDO | 5.3493 | 18.69 | 15.53 | 44.36 | 0.6 | 21 | 184.57 | 52.44 | 6.25 | 1 | 35.88 | 22997.88 | 157.17 | 1731.97 | 56.32 | 42.11 | 6481.71 | 0.75 | 0.9 | 3.76 | 0.43 | 1 | 10 | 246.2824 | 336.9744 | 304.814 | 246282.3597 | 336974.3897 | 1.2691e-06 | 0.38938 | 304814.0269
22 | 90 | CONCLUIDO | 5.3474 | 18.7 | 15.53 | 44.38 | 0.62 | 21 | 184.95 | 52.44 | 6.5 | 0 | 36.01 | 23044.38 | 157.45 | 1732.17 | 56.45 | 42.11 | 6548.42 | 0.75 | 0.9 | 3.76 | 0.43 | 1 | 10 | 246.6545 | 337.4836 | 305.2746 | 246654.5275 | 337483.6062 | 1.2686e-06 | 0.38958 | 305274.6445

## RESULTADOS_20
Unnamed: 0 | Volume de calda [L] | STATUS | Capacidade operacional [ha/h] | Tempo de missao [h] | Tempo util [h] | Tempo por voo [min] | Autonomia Projetada [h] | N° Voos | MTOW [kg] | Massa Estrutura [kg] | Combustível [kg] | Abastecimentos | Massa gerador | Potência gerador [W] | Combustível consumido [L] | Calda cons [L] | Distância percorrida [km] | Distância Pulverizando [km] | RTL ACUMULADO[m] | EOC [km/km] | EOC [h/h] | Tempo de manobra [h] | Tempo rtl_rtw [h] | V pulv [m/s] | V desloc [m/s] | Preço Total por ha Simples [R$/ha] | Preço Total por ha Presumido [R$/ha] | Preço Total por ha Real [R$/ha] | Preço Total Simples [R$] | Preço Total Presumido [R$] | Prod CAPEX [ha/h/R$] | Dias Trabalhados | Preço Total Real [R$]
0 | 110 | CONCLUIDO | 3.2761 | 30.52 | 19.3 | 5.68 | 0.08 | 204 | 213.37 | 56.13 | 1 | 202 | 46.25 | 26550.29 | 282.47 | 1732.9 | 174.71 | 42.11 | 64761.58 | 0.24 | 0.72 | 4.03 | 4.19 | 1 | 10 | 656.4868 | 898.2342 | 812.508 | 656486.8293 | 898234.242 | 7.5326e-07 | 0.63583 | 812508.0266
1 | 110 | CONCLUIDO | 3.668 | 27.26 | 18.19 | 7.13 | 0.1 | 153 | 213.78 | 56.13 | 1.25 | 151 | 46.4 | 26600.32 | 264.6 | 1732.62 | 140.35 | 42.11 | 47838.02 | 0.3 | 0.77 | 3.94 | 3.09 | 1 | 10 | 550.6103 | 753.3693 | 681.4688 | 550610.281 | 753369.2777 | 8.4336e-07 | 0.56792 | 681468.7712
2 | 110 | CONCLUIDO | 3.9374 | 25.4 | 17.59 | 8.58 | 0.12 | 123 | 214.19 | 56.13 | 1.5 | 121 | 46.56 | 26650.41 | 254.19 | 1732.77 | 120.92 | 42.11 | 38272.77 | 0.35 | 0.79 | 3.91 | 2.49 | 1 | 10 | 493.9292 | 675.8157 | 611.3168 | 493929.1824 | 675815.6979 | 9.0531e-07 | 0.52917 | 611316.7962
3 | 110 | CONCLUIDO | 4.1547 | 24.07 | 17.15 | 10.09 | 0.14 | 102 | 214.59 | 56.13 | 1.75 | 100 | 46.72 | 26700.55 | 246.19 | 1732.27 | 107.46 | 42.11 | 31646.7 | 0.39 | 0.81 | 3.87 | 2.05 | 1 | 10 | 454.4134 | 621.7485 | 562.4097 | 454413.4154 | 621748.4822 | 9.5527e-07 | 0.50146 | 562409.6797
4 | 110 | CONCLUIDO | 4.3267 | 23.11 | 16.83 | 11.6 | 0.17 | 87 | 215 | 56.13 | 2 | 85 | 46.87 | 26750.75 | 239.81 | 1731.91 | 97.72 | 42.11 | 26851.99 | 0.43 | 0.83 | 3.84 | 1.73 | 1 | 10 | 426.0924 | 582.9984 | 527.3579 | 426092.3943 | 582998.4118 | 9.9482e-07 | 0.48146 | 527357.8616
5 | 110 | CONCLUIDO | 4.453 | 22.46 | 16.64 | 13.13 | 0.19 | 76 | 215.41 | 56.13 | 2.25 | 74 | 47.03 | 26801 | 235.49 | 1732.19 | 91.24 | 42.11 | 23669.64 | 0.46 | 0.84 | 3.84 | 1.53 | 1 | 10 | 407.4495 | 557.4904 | 504.2843 | 407449.5266 | 557490.4178 | 1.0239e-06 | 0.46792 | 504284.3147
6 | 110 | CONCLUIDO | 4.5585 | 21.94 | 16.45 | 14.52 | 0.21 | 68 | 215.82 | 56.13 | 2.5 | 66 | 47.19 | 26851.31 | 231.16 | 1732.06 | 85.79 | 42.11 | 20981.65 | 0.49 | 0.85 | 3.82 | 1.35 | 1 | 10 | 391.5939 | 535.7961 | 484.6605 | 391593.9261 | 535796.0855 | 1.0481e-06 | 0.45708 | 484660.4591
7 | 110 | CONCLUIDO | 4.651 | 21.5 | 16.31 | 16.04 | 0.23 | 61 | 216.22 | 56.13 | 2.75 | 59 | 47.35 | 26901.66 | 227.45 | 1732.07 | 81.34 | 42.11 | 18793.4 | 0.52 | 0.85 | 3.8 | 1.21 | 1 | 10 | 378.5623 | 517.9656 | 468.5317 | 378562.2806 | 517965.6133 | 1.0694e-06 | 0.44792 | 468531.7022
8 | 110 | CONCLUIDO | 4.7343 | 21.12 | 16.19 | 17.66 | 0.25 | 55 | 216.63 | 56.13 | 3 | 53 | 47.51 | 26952.08 | 224 | 1732.12 | 77.46 | 42.11 | 16881.46 | 0.54 | 0.86 | 3.8 | 1.09 | 1 | 10 | 367.1772 | 502.3881 | 454.4409 | 367177.235 | 502388.0917 | 1.0885e-06 | 0.44 | 454440.8773
9 | 110 | CONCLUIDO | 4.8045 | 20.81 | 16.09 | 19.31 | 0.27 | 50 | 217.04 | 56.13 | 3.25 | 48 | 47.66 | 27002.55 | 220.8 | 1732.23 | 74.48 | 42.11 | 15419.12 | 0.57 | 0.87 | 3.79 | 0.99 | 1 | 10 | 357.5651 | 489.2363 | 442.5443 | 357565.096 | 489236.339 | 1.1047e-06 | 0.43354 | 442544.3094
10 | 110 | CONCLUIDO | 4.8649 | 20.56 | 16 | 20.87 | 0.29 | 46 | 217.45 | 56.13 | 3.5 | 44 | 47.82 | 27053.07 | 218.2 | 1732.17 | 71.55 | 42.11 | 13972.07 | 0.59 | 0.87 | 3.78 | 0.9 | 1 | 10 | 349.6639 | 478.4255 | 432.7653 | 349663.864 | 478425.5248 | 1.1186e-06 | 0.42833 | 432765.2642
11 | 110 | CONCLUIDO | 4.9088 | 20.37 | 15.94 | 22.25 | 0.31 | 43 | 217.86 | 56.13 | 3.75 | 41 | 47.98 | 27103.65 | 215.49 | 1731.97 | 70.13 | 42.11 | 13277.4 | 0.6 | 0.87 | 3.77 | 0.84 | 1 | 10 | 343.1669 | 469.5361 | 424.7243 | 343166.9217 | 469536.1218 | 1.1287e-06 | 0.42438 | 424724.2533
12 | 110 | CONCLUIDO | 4.9691 | 20.12 | 15.87 | 24.41 | 0.33 | 39 | 218.27 | 56.13 | 4 | 37 | 48.15 | 27154.29 | 212.35 | 1731.9 | 67.16 | 42.11 | 11811.34 | 0.63 | 0.88 | 3.78 | 0.77 | 1 | 10 | 335.1459 | 458.5614 | 414.7969 | 335145.8925 | 458561.3957 | 1.1425e-06 | 0.41917 | 414796.9397
13 | 110 | CONCLUIDO | 5.0017 | 19.99 | 15.82 | 25.65 | 0.35 | 37 | 218.68 | 56.13 | 4.25 | 35 | 48.31 | 27204.98 | 210.39 | 1732.1 | 65.99 | 42.11 | 11239.39 | 0.64 | 0.88 | 3.77 | 0.72 | 1 | 10 | 330.5293 | 452.2447 | 409.0831 | 330529.2658 | 452244.7233 | 1.15e-06 | 0.41646 | 409083.1217
14 | 110 | CONCLUIDO | 5.0302 | 19.88 | 15.79 | 27.07 | 0.36 | 35 | 219.09 | 56.13 | 4.5 | 33 | 48.47 | 27255.72 | 208.12 | 1731.99 | 65.34 | 42.11 | 10921.59 | 0.64 | 0.88 | 3.76 | 0.69 | 1 | 10 | 326.0251 | 446.0819 | 403.5085 | 326025.0753 | 446081.8912 | 1.1566e-06 | 0.41417 | 403508.4616
15 | 110 | CONCLUIDO | 5.0814 | 19.68 | 15.72 | 29.47 | 0.38 | 32 | 219.51 | 56.13 | 4.75 | 30 | 48.63 | 27306.53 | 205.04 | 1732.09 | 62.86 | 42.11 | 9698.34 | 0.67 | 0.89 | 3.76 | 0.62 | 1 | 10 | 319.0302 | 436.5112 | 394.8512 | 319030.1951 | 436511.1876 | 1.1683e-06 | 0.41 | 394851.1725
16 | 110 | CONCLUIDO | 5.1119 | 19.56 | 15.68 | 31.37 | 0.4 | 30 | 219.92 | 56.13 | 5 | 28 | 48.79 | 27357.39 | 201.89 | 1731.87 | 61.64 | 42.11 | 9099.48 | 0.68 | 0.89 | 3.76 | 0.58 | 1 | 10 | 313.5398 | 428.999 | 388.056 | 313539.8433 | 428999.046 | 1.1754e-06 | 0.4075 | 388055.9792
17 | 110 | CONCLUIDO | 5.1304 | 19.49 | 15.65 | 32.39 | 0.42 | 29 | 220.33 | 56.13 | 5.25 | 27 | 48.95 | 27408.3 | 200.05 | 1731.95 | 60.9 | 42.11 | 8734.97 | 0.69 | 0.89 | 3.75 | 0.56 | 1 | 10 | 310.2818 | 424.5413 | 384.0237 | 310281.8373 | 424541.2985 | 1.1796e-06 | 0.40604 | 384023.6728
18 | 110 | CONCLUIDO | 5.1629 | 19.37 | 15.62 | 34.7 | 0.44 | 27 | 220.74 | 56.13 | 5.5 | 25 | 49.12 | 27459.27 | 198.28 | 1731.89 | 59.53 | 42.11 | 8060.53 | 0.71 | 0.89 | 3.75 | 0.52 | 1 | 10 | 306.293 | 419.0836 | 379.0869 | 306293.0391 | 419083.6488 | 1.1871e-06 | 0.40354 | 379086.8935
19 | 110 | CONCLUIDO | 5.1803 | 19.3 | 15.59 | 35.98 | 0.46 | 26 | 221.16 | 56.13 | 5.75 | 24 | 49.28 | 27510.3 | 195.11 | 1731.98 | 59 | 42.11 | 7798.88 | 0.71 | 0.89 | 3.75 | 0.49 | 1 | 10 | 301.7593 | 412.8804 | 373.4757 | 301759.3274 | 412880.4244 | 1.1911e-06 | 0.40208 | 373475.6962
20 | 110 | CONCLUIDO | 5.214 | 19.18 | 15.55 | 38.88 | 0.48 | 24 | 221.57 | 56.13 | 6 | 22 | 49.45 | 27561.39 | 192.86 | 1732.15 | 57.56 | 42.11 | 7086.87 | 0.73 | 0.9 | 3.75 | 0.45 | 1 | 10 | 297.2333 | 406.6877 | 367.874 | 297233.3085 | 406687.7257 | 1.1988e-06 | 0.39958 | 367874.02
21 | 110 | CONCLUIDO | 5.23 | 19.12 | 15.54 | 40.53 | 0.5 | 23 | 221.99 | 56.13 | 6.25 | 21 | 49.61 | 27612.53 | 190.38 | 1731.84 | 57.33 | 42.11 | 6977.04 | 0.73 | 0.9 | 3.74 | 0.44 | 1 | 10 | 293.689 | 401.8382 | 363.4873 | 293688.9835 | 401838.2238 | 1.2025e-06 | 0.39833 | 363487.3477
22 | 110 | CONCLUIDO | 5.2461 | 19.06 | 15.52 | 42.33 | 0.52 | 22 | 222.4 | 56.13 | 6.5 | 20 | 49.78 | 27663.85 | 189.49 | 1731.89 | 56.62 | 42.11 | 6625.74 | 0.74 | 0.9 | 3.75 | 0.42 | 1 | 10 | 291.7509 | 399.1865 | 361.0887 | 291750.9443 | 399186.5131 | 1.2062e-06 | 0.39708 | 361088.7126
23 | 110 | CONCLUIDO | 5.2592 | 19.01 | 15.51 | 44.33 | 0.54 | 21 | 222.82 | 56.13 | 6.75 | 19 | 49.94 | 27715.11 | 186.94 | 1731.93 | 56.5 | 42.11 | 6573.38 | 0.75 | 0.9 | 3.75 | 0.42 | 1 | 10 | 288.3304 | 394.5064 | 356.8553 | 288330.4131 | 394506.3915 | 1.2092e-06 | 0.39604 | 356855.2552
24 | 110 | CONCLUIDO | 5.2815 | 18.93 | 15.48 | 46.43 | 0.56 | 20 | 223.23 | 56.13 | 7 | 18 | 50.11 | 27766.43 | 184.06 | 1731.92 | 55.23 | 42.11 | 5940.9 | 0.76 | 0.9 | 3.74 | 0.38 | 1 | 10 | 283.976 | 388.5485 | 351.466 | 283976.0243 | 388548.5245 | 1.2143e-06 | 0.39437 | 351465.9987
25 | 110 | CONCLUIDO | 5.3011 | 18.86 | 15.45 | 48.79 | 0.58 | 19 | 223.65 | 56.13 | 7.25 | 17 | 50.27 | 27817.81 | 181.04 | 1731.88 | 54.73 | 42.11 | 5700.33 | 0.77 | 0.9 | 3.73 | 0.35 | 1 | 10 | 279.6561 | 382.6378 | 346.1194 | 279656.1137 | 382637.8324 | 1.2189e-06 | 0.39292 | 346119.4147
26 | 110 | CONCLUIDO | 5.2989 | 18.87 | 15.46 | 48.81 | 0.59 | 19 | 224.07 | 56.13 | 7.5 | 13 | 50.44 | 27869.24 | 178.5 | 1732 | 54.52 | 42.11 | 5593.89 | 0.77 | 0.9 | 3.74 | 0.36 | 1 | 10 | 277.2218 | 379.3071 | 343.1065 | 277221.7661 | 379307.0506 | 1.2183e-06 | 0.39313 | 343106.518
27 | 110 | CONCLUIDO | 5.3129 | 18.82 | 15.45 | 51.5 | 0.61 | 18 | 224.49 | 56.13 | 7.75 | 9 | 50.61 | 27920.73 | 178.43 | 1731.99 | 54.24 | 42.11 | 5458.46 | 0.78 | 0.9 | 3.74 | 0.35 | 1 | 10 | 276.3654 | 378.1353 | 342.0466 | 276365.3872 | 378135.3151 | 1.2216e-06 | 0.39208 | 342046.6114
28 | 110 | CONCLUIDO | 5.3094 | 18.83 | 15.46 | 51.54 | 0.63 | 18 | 224.9 | 56.13 | 8 | 6 | 50.78 | 27972.28 | 176.13 | 1731.94 | 54.35 | 42.11 | 5511.9 | 0.77 | 0.9 | 3.75 | 0.36 | 1 | 10 | 274.2473 | 375.2373 | 339.4252 | 274247.3466 | 375237.3185 | 1.2208e-06 | 0.39229 | 339425.1955
29 | 110 | CONCLUIDO | 5.3276 | 18.77 | 15.44 | 54.49 | 0.65 | 17 | 225.32 | 56.13 | 8.25 | 2 | 50.95 | 28023.89 | 174.73 | 1732.22 | 53.71 | 42.11 | 5199.09 | 0.78 | 0.9 | 3.75 | 0.34 | 1 | 10 | 271.7698 | 371.8474 | 336.3588 | 271769.7996 | 371847.4295 | 1.2249e-06 | 0.39104 | 336358.8327
30 | 110 | CONCLUIDO | 5.3254 | 18.78 | 15.45 | 54.52 | 0.67 | 17 | 225.74 | 56.13 | 8.5 | 0 | 51.11 | 28075.56 | 174.98 | 1732.07 | 53.87 | 42.11 | 5277.77 | 0.78 | 0.9 | 3.75 | 0.35 | 1 | 10 | 272.1954 | 372.4297 | 336.8856 | 272195.3809 | 372429.7286 | 1.2244e-06 | 0.39125 | 336885.558

## RESULTADOS_28
Unnamed: 0 | Volume de calda [L] | STATUS | Capacidade operacional [ha/h] | Tempo de missao [h] | Tempo util [h] | Tempo por voo [min] | Autonomia Projetada [h] | N° Voos | MTOW [kg] | Massa Estrutura [kg] | Combustível [kg] | Abastecimentos | Massa gerador | Potência gerador [W] | Combustível consumido [L] | Calda cons [L] | Distância percorrida [km] | Distância Pulverizando [km] | RTL ACUMULADO[m] | EOC [km/km] | EOC [h/h] | Tempo de manobra [h] | Tempo rtl_rtw [h] | V pulv [m/s] | V desloc [m/s] | Preço Total por ha Simples [R$/ha] | Preço Total por ha Presumido [R$/ha] | Preço Total por ha Real [R$/ha] | Preço Total Simples [R$] | Preço Total Presumido [R$] | Prod CAPEX [ha/h/R$] | Dias Trabalhados | Preço Total Real [R$]
0 | 150 | CONCLUIDO | 2.5844 | 38.69 | 20.7 | 4.6 | 0.06 | 270 | 296.65 | 61.82 | 1 | 268 | 83.83 | 36821.52 | 375.36 | 1733.1 | 218.51 | 42.11 | 86330.59 | 0.19 | 0.67 | 4.14 | 5.59 | 1 | 10 | 1077.464 | 1474.2337 | 1333.5349 | 1077463.9611 | 1474233.7259 | 5.644e-07 | 0.80604 | 1333534.9282
1 | 150 | CONCLUIDO | 3.0025 | 33.31 | 19.2 | 5.76 | 0.07 | 200 | 297.17 | 61.82 | 1.25 | 198 | 84.1 | 36885.7 | 347 | 1732.96 | 171.3 | 42.11 | 63078.41 | 0.25 | 0.73 | 4.03 | 4.09 | 1 | 10 | 858.6709 | 1174.8713 | 1062.7433 | 858670.851 | 1174871.3402 | 6.5571e-07 | 0.69396 | 1062743.2685
2 | 150 | CONCLUIDO | 3.3151 | 30.17 | 18.33 | 6.92 | 0.09 | 159 | 297.7 | 61.82 | 1.5 | 157 | 84.37 | 36949.99 | 330.37 | 1732.54 | 144.41 | 42.11 | 49835.84 | 0.29 | 0.76 | 3.96 | 3.23 | 1 | 10 | 741.3207 | 1014.3077 | 917.5036 | 741320.7112 | 1014307.7019 | 7.2397e-07 | 0.62854 | 917503.5984
3 | 150 | CONCLUIDO | 3.5602 | 28.09 | 17.76 | 8.07 | 0.1 | 132 | 298.22 | 61.82 | 1.75 | 130 | 84.65 | 37014.39 | 318.76 | 1732.59 | 126.86 | 42.11 | 41200.19 | 0.33 | 0.78 | 3.9 | 2.65 | 1 | 10 | 667.016 | 912.6407 | 825.5396 | 667016.0067 | 912640.7271 | 7.775e-07 | 0.58521 | 825539.577
4 | 150 | CONCLUIDO | 3.7474 | 26.69 | 17.41 | 9.24 | 0.12 | 113 | 298.74 | 61.82 | 2 | 111 | 84.92 | 37078.91 | 311.57 | 1732.27 | 115.28 | 42.11 | 35503.38 | 0.37 | 0.8 | 3.9 | 2.31 | 1 | 10 | 620.0491 | 848.3785 | 767.4105 | 620049.0839 | 848378.5112 | 8.1838e-07 | 0.55604 | 767410.4568
5 | 150 | CONCLUIDO | 3.9193 | 25.51 | 17.07 | 10.45 | 0.13 | 98 | 299.26 | 61.82 | 2.25 | 96 | 85.19 | 37143.54 | 304.36 | 1732.55 | 104.95 | 42.11 | 30413.9 | 0.4 | 0.82 | 3.87 | 1.97 | 1 | 10 | 579.8605 | 793.3907 | 717.6706 | 579860.4611 | 793390.6646 | 8.5592e-07 | 0.53146 | 717670.5731
6 | 150 | CONCLUIDO | 4.0535 | 24.67 | 16.84 | 11.61 | 0.15 | 87 | 299.79 | 61.82 | 2.5 | 85 | 85.47 | 37208.42 | 299.14 | 1732.51 | 98.07 | 42.11 | 27025.7 | 0.43 | 0.83 | 3.84 | 1.74 | 1 | 10 | 551.7125 | 754.8773 | 682.8329 | 551712.4759 | 754877.3493 | 8.8523e-07 | 0.51396 | 682832.9146
7 | 150 | CONCLUIDO | 4.1694 | 23.98 | 16.65 | 12.81 | 0.16 | 78 | 300.32 | 61.82 | 2.75 | 76 | 85.74 | 37273.29 | 294.8 | 1732.38 | 91.78 | 42.11 | 23927.3 | 0.46 | 0.84 | 3.84 | 1.55 | 1 | 10 | 529.1527 | 724.0101 | 654.9116 | 529152.7265 | 724010.1049 | 9.1054e-07 | 0.49958 | 654911.5966
8 | 150 | CONCLUIDO | 4.2637 | 23.45 | 16.51 | 13.95 | 0.18 | 71 | 300.84 | 61.82 | 3 | 69 | 86.02 | 37338.27 | 291.3 | 1732.07 | 87.2 | 42.11 | 21671.8 | 0.48 | 0.84 | 3.83 | 1.41 | 1 | 10 | 511.8628 | 700.3533 | 633.5126 | 511862.8475 | 700353.3298 | 9.3114e-07 | 0.48854 | 633512.5909
9 | 150 | CONCLUIDO | 4.3467 | 23.01 | 16.4 | 15.14 | 0.19 | 65 | 301.37 | 61.82 | 3.25 | 63 | 86.3 | 37403.38 | 287.98 | 1732.07 | 83.95 | 42.11 | 20077.87 | 0.5 | 0.85 | 3.81 | 1.3 | 1 | 10 | 497.0736 | 680.118 | 615.2085 | 497073.5784 | 680117.9993 | 9.4926e-07 | 0.47938 | 615208.492
10 | 150 | CONCLUIDO | 4.4222 | 22.61 | 16.28 | 16.28 | 0.21 | 60 | 301.9 | 61.82 | 3.5 | 58 | 86.58 | 37468.6 | 284.99 | 1732.2 | 80.55 | 42.11 | 18405.14 | 0.52 | 0.86 | 3.8 | 1.18 | 1 | 10 | 483.9798 | 662.2025 | 599.0028 | 483979.8021 | 662202.5169 | 9.6575e-07 | 0.47104 | 599002.8381
11 | 150 | CONCLUIDO | 4.4939 | 22.25 | 16.2 | 17.67 | 0.22 | 55 | 302.43 | 61.82 | 3.75 | 53 | 86.86 | 37533.94 | 282.56 | 1731.89 | 77.79 | 42.11 | 17047.11 | 0.54 | 0.86 | 3.8 | 1.1 | 1 | 10 | 472.7149 | 646.7894 | 585.0607 | 472714.894 | 646789.3727 | 9.8141e-07 | 0.46354 | 585060.7027
12 | 150 | CONCLUIDO | 4.5429 | 22.01 | 16.13 | 18.61 | 0.24 | 52 | 302.96 | 61.82 | 4 | 50 | 87.14 | 37599.4 | 280.21 | 1732.06 | 75.56 | 42.11 | 15949.74 | 0.56 | 0.86 | 3.79 | 1.03 | 1 | 10 | 464.2764 | 635.2435 | 574.6167 | 464276.4214 | 635243.4822 | 9.9211e-07 | 0.45854 | 574616.7358
13 | 150 | CONCLUIDO | 4.6071 | 21.71 | 16.04 | 20.05 | 0.25 | 48 | 303.49 | 61.82 | 4.25 | 46 | 87.42 | 37664.98 | 277.61 | 1732.04 | 73 | 42.11 | 14688.19 | 0.58 | 0.87 | 3.78 | 0.94 | 1 | 10 | 454.0714 | 621.2806 | 561.9864 | 454071.4467 | 621280.5856 | 1.0061e-06 | 0.45229 | 561986.4385
14 | 150 | CONCLUIDO | 4.6522 | 21.5 | 16 | 21.33 | 0.26 | 45 | 304.03 | 61.82 | 4.5 | 43 | 87.7 | 37730.68 | 275.89 | 1732.05 | 71.51 | 42.11 | 13957.72 | 0.59 | 0.87 | 3.78 | 0.9 | 1 | 10 | 447.3708 | 612.1125 | 553.6933 | 447370.8165 | 612112.4878 | 1.016e-06 | 0.44792 | 553693.3311
15 | 150 | CONCLUIDO | 4.6884 | 21.33 | 15.94 | 22.25 | 0.28 | 43 | 304.56 | 61.82 | 4.75 | 41 | 87.99 | 37796.51 | 273.87 | 1732.15 | 69.9 | 42.11 | 13164.75 | 0.6 | 0.87 | 3.77 | 0.84 | 1 | 10 | 441.1338 | 603.5787 | 545.974 | 441133.7694 | 603578.6847 | 1.0239e-06 | 0.44438 | 545973.9822
16 | 150 | CONCLUIDO | 4.7365 | 21.11 | 15.89 | 23.84 | 0.29 | 40 | 305.09 | 61.82 | 5 | 38 | 88.27 | 37862.45 | 271.75 | 1731.84 | 68.31 | 42.11 | 12384.11 | 0.62 | 0.88 | 3.77 | 0.8 | 1 | 10 | 433.863 | 593.6305 | 536.9752 | 433862.9845 | 593630.476 | 1.0344e-06 | 0.43979 | 536975.2165
17 | 150 | CONCLUIDO | 4.7718 | 20.96 | 15.85 | 25.02 | 0.31 | 38 | 305.63 | 61.82 | 5.25 | 36 | 88.56 | 37928.52 | 270.18 | 1732.1 | 66.69 | 42.11 | 11580.78 | 0.63 | 0.88 | 3.77 | 0.75 | 1 | 10 | 428.5806 | 586.4028 | 530.4374 | 428580.572 | 586402.8462 | 1.0421e-06 | 0.43667 | 530437.3816
18 | 150 | CONCLUIDO | 4.8092 | 20.79 | 15.8 | 26.33 | 0.32 | 36 | 306.17 | 61.82 | 5.5 | 34 | 88.84 | 37994.72 | 268.19 | 1731.92 | 65.43 | 42.11 | 10964.54 | 0.64 | 0.88 | 3.76 | 0.7 | 1 | 10 | 422.6419 | 578.2773 | 523.0874 | 422641.9364 | 578277.343 | 1.0503e-06 | 0.43312 | 523087.365
19 | 150 | CONCLUIDO | 4.8219 | 20.74 | 15.8 | 27.08 | 0.33 | 35 | 306.7 | 61.82 | 5.75 | 33 | 89.13 | 38061.04 | 266.85 | 1731.9 | 65.53 | 42.11 | 11016.47 | 0.64 | 0.88 | 3.76 | 0.7 | 1 | 10 | 420.0212 | 574.6915 | 519.8438 | 420021.1993 | 574691.5349 | 1.053e-06 | 0.43208 | 519843.7814
20 | 150 | CONCLUIDO | 4.8613 | 20.57 | 15.74 | 28.62 | 0.35 | 33 | 307.24 | 61.82 | 6 | 31 | 89.42 | 38127.48 | 264.77 | 1732.03 | 63.59 | 42.11 | 10055.69 | 0.66 | 0.88 | 3.76 | 0.64 | 1 | 10 | 413.8672 | 566.2714 | 512.2273 | 413867.2474 | 566271.4265 | 1.0616e-06 | 0.42854 | 512227.2763
21 | 150 | CONCLUIDO | 4.8734 | 20.52 | 15.74 | 29.52 | 0.36 | 32 | 307.78 | 61.82 | 6.25 | 30 | 89.71 | 38194.05 | 263.51 | 1732.02 | 63.75 | 42.11 | 10143.01 | 0.66 | 0.88 | 3.76 | 0.65 | 1 | 10 | 411.4368 | 562.946 | 509.2192 | 411436.8243 | 562946.0143 | 1.0643e-06 | 0.4275 | 509219.2368
22 | 150 | CONCLUIDO | 4.9183 | 20.33 | 15.67 | 31.34 | 0.38 | 30 | 308.32 | 61.82 | 6.5 | 28 | 90 | 38260.74 | 260.83 | 1732.03 | 61.25 | 42.11 | 8904.68 | 0.69 | 0.89 | 3.75 | 0.57 | 1 | 10 | 404.2292 | 553.0842 | 500.2986 | 404229.1785 | 553084.1954 | 1.0741e-06 | 0.42354 | 500298.6161
23 | 150 | CONCLUIDO | 4.9305 | 20.28 | 15.67 | 32.43 | 0.39 | 29 | 308.86 | 61.82 | 6.75 | 27 | 90.29 | 38327.57 | 260.19 | 1731.91 | 61.27 | 42.11 | 8919.8 | 0.69 | 0.89 | 3.76 | 0.58 | 1 | 10 | 402.5266 | 550.7547 | 498.1914 | 402526.6349 | 550754.7001 | 1.0768e-06 | 0.4225 | 498191.4446
24 | 150 | CONCLUIDO | 4.9495 | 20.2 | 15.65 | 33.54 | 0.4 | 28 | 309.41 | 61.82 | 7 | 26 | 90.59 | 38394.52 | 258.71 | 1732.03 | 60.79 | 42.11 | 8680.62 | 0.69 | 0.89 | 3.75 | 0.55 | 1 | 10 | 399.218 | 546.2277 | 494.0965 | 399218.0343 | 546227.7268 | 1.0809e-06 | 0.42083 | 494096.5192
25 | 150 | CONCLUIDO | 4.972 | 20.11 | 15.62 | 34.7 | 0.42 | 27 | 309.95 | 61.82 | 7.25 | 25 | 90.88 | 38461.6 | 257.04 | 1732.02 | 59.66 | 42.11 | 8122.39 | 0.71 | 0.89 | 3.75 | 0.52 | 1 | 10 | 395.3788 | 540.9747 | 489.3448 | 395378.7579 | 540974.6594 | 1.0858e-06 | 0.41896 | 489344.7972
26 | 150 | CONCLUIDO | 4.992 | 20.03 | 15.59 | 35.98 | 0.43 | 26 | 310.5 | 61.82 | 7.5 | 24 | 91.18 | 38528.81 | 254.96 | 1731.97 | 58.65 | 42.11 | 7621.14 | 0.72 | 0.89 | 3.75 | 0.49 | 1 | 10 | 391.3223 | 535.4245 | 484.3243 | 391322.3234 | 535424.4668 | 1.0902e-06 | 0.41729 | 484324.3072
27 | 150 | CONCLUIDO | 5.0097 | 19.96 | 15.58 | 37.38 | 0.44 | 25 | 311.04 | 61.82 | 7.75 | 23 | 91.47 | 38596.15 | 254.17 | 1731.91 | 58.28 | 42.11 | 7443.31 | 0.72 | 0.89 | 3.75 | 0.48 | 1 | 10 | 389.0171 | 532.2704 | 481.4713 | 389017.15 | 532270.4268 | 1.0941e-06 | 0.41583 | 481471.2843
28 | 150 | CONCLUIDO | 5.0257 | 19.9 | 15.57 | 38.92 | 0.46 | 24 | 311.59 | 61.82 | 8 | 22 | 91.77 | 38663.62 | 253.41 | 1731.91 | 58.04 | 42.11 | 7327.52 | 0.73 | 0.89 | 3.75 | 0.47 | 1 | 10 | 386.8912 | 529.3616 | 478.8401 | 386891.2113 | 529361.6237 | 1.0975e-06 | 0.41458 | 478840.0933
29 | 150 | CONCLUIDO | 5.0463 | 19.82 | 15.54 | 40.54 | 0.47 | 23 | 312.14 | 61.82 | 8.25 | 21 | 92.07 | 38731.35 | 250.85 | 1731.98 | 57.43 | 42.11 | 7026.55 | 0.73 | 0.9 | 3.74 | 0.44 | 1 | 10 | 382.3487 | 523.1463 | 473.218 | 382348.6844 | 523146.3381 | 1.102e-06 | 0.41292 | 473217.9858
30 | 150 | CONCLUIDO | 5.0626 | 19.75 | 15.53 | 42.36 | 0.48 | 22 | 312.69 | 61.82 | 8.5 | 20 | 92.37 | 38799.09 | 249.37 | 1731.93 | 56.93 | 42.11 | 6783.4 | 0.74 | 0.9 | 3.75 | 0.43 | 1 | 10 | 379.4619 | 519.1965 | 469.6451 | 379461.9118 | 519196.5284 | 1.1056e-06 | 0.41146 | 469645.1404
31 | 150 | CONCLUIDO | 5.0673 | 19.73 | 15.52 | 42.31 | 0.5 | 22 | 313.24 | 61.82 | 8.75 | 20 | 92.67 | 38866.96 | 248.04 | 1731.96 | 56.66 | 42.11 | 6648.54 | 0.74 | 0.9 | 3.74 | 0.42 | 1 | 10 | 377.6135 | 516.6675 | 467.3575 | 377613.5281 | 516667.4883 | 1.1066e-06 | 0.41104 | 467357.4684
32 | 150 | CONCLUIDO | 5.0834 | 19.67 | 15.51 | 44.31 | 0.51 | 21 | 313.79 | 61.82 | 9 | 19 | 92.97 | 38934.97 | 247.55 | 1731.87 | 56.48 | 42.11 | 6561.05 | 0.75 | 0.9 | 3.74 | 0.41 | 1 | 10 | 375.8292 | 514.226 | 465.149 | 375829.1679 | 514226.048 | 1.1101e-06 | 0.40979 | 465149.0357
33 | 150 | CONCLUIDO | 5.1096 | 19.57 | 15.46 | 46.39 | 0.52 | 20 | 314.34 | 61.82 | 9.25 | 18 | 93.27 | 39003.11 | 244.67 | 1731.87 | 54.96 | 42.11 | 5809.58 | 0.77 | 0.9 | 3.74 | 0.36 | 1 | 10 | 370.4988 | 506.9328 | 458.5519 | 370498.8035 | 506932.8082 | 1.1159e-06 | 0.40771 | 458551.8525
34 | 150 | CONCLUIDO | 5.1073 | 19.58 | 15.47 | 46.41 | 0.54 | 20 | 314.9 | 61.82 | 9.5 | 18 | 93.57 | 39071.38 | 244.2 | 1731.97 | 54.98 | 42.11 | 5818.36 | 0.77 | 0.9 | 3.74 | 0.37 | 1 | 10 | 370.2331 | 506.5693 | 458.223 | 370233.1363 | 506569.3107 | 1.1154e-06 | 0.40792 | 458223.0466
35 | 150 | CONCLUIDO | 5.1242 | 19.52 | 15.46 | 48.83 | 0.55 | 19 | 315.45 | 61.82 | 9.75 | 17 | 93.88 | 39139.8 | 242.46 | 1731.99 | 54.99 | 42.11 | 5827.59 | 0.77 | 0.9 | 3.73 | 0.36 | 1 | 10 | 367.1013 | 502.2842 | 454.3469 | 367101.3054 | 502284.2015 | 1.1191e-06 | 0.40667 | 454346.9022
36 | 150 | CONCLUIDO | 5.1266 | 19.51 | 15.45 | 48.8 | 0.56 | 19 | 316.01 | 61.82 | 10 | 17 | 94.18 | 39208.35 | 241.02 | 1731.91 | 54.7 | 42.11 | 5682.28 | 0.77 | 0.9 | 3.74 | 0.36 | 1 | 10 | 365.3329 | 499.8646 | 452.1582 | 365332.9052 | 499864.5983 | 1.1196e-06 | 0.40646 | 452158.2226
37 | 150 | CONCLUIDO | 5.1432 | 19.44 | 15.45 | 51.49 | 0.58 | 18 | 316.56 | 61.82 | 10.25 | 16 | 94.49 | 39277.04 | 240.19 | 1731.84 | 54.39 | 42.11 | 5535.51 | 0.77 | 0.9 | 3.74 | 0.35 | 1 | 10 | 363.2802 | 497.056 | 449.6176 | 363280.1812 | 497055.9707 | 1.1232e-06 | 0.405 | 449617.6465
38 | 150 | CONCLUIDO | 5.1468 | 19.43 | 15.43 | 51.44 | 0.59 | 18 | 317.12 | 61.82 | 10.5 | 16 | 94.8 | 39345.87 | 235.99 | 1731.84 | 54.05 | 42.11 | 5365.13 | 0.78 | 0.9 | 3.73 | 0.33 | 1 | 10 | 358.4499 | 490.447 | 443.6394 | 358449.9344 | 490447.0139 | 1.124e-06 | 0.40479 | 443639.4392
39 | 150 | CONCLUIDO | 5.164 | 19.36 | 15.42 | 54.44 | 0.6 | 17 | 317.68 | 61.82 | 10.75 | 15 | 95.11 | 39414.84 | 236.21 | 1731.87 | 53.65 | 42.11 | 5169.88 | 0.78 | 0.9 | 3.74 | 0.33 | 1 | 10 | 357.4247 | 489.0442 | 442.3705 | 357424.6708 | 489044.2031 | 1.1277e-06 | 0.40333 | 442370.5107
40 | 150 | CONCLUIDO | 5.161 | 19.38 | 15.43 | 54.47 | 0.62 | 17 | 318.24 | 61.82 | 11 | 15 | 95.42 | 39483.95 | 236.66 | 1731.94 | 54.12 | 42.11 | 5404.69 | 0.78 | 0.9 | 3.73 | 0.34 | 1 | 10 | 358.175 | 490.0708 | 443.2991 | 358174.978 | 490070.8065 | 1.1271e-06 | 0.40375 | 443299.1365
41 | 150 | CONCLUIDO | 5.189 | 19.27 | 15.39 | 57.7 | 0.63 | 16 | 318.8 | 61.82 | 11.25 | 14 | 95.73 | 39553.2 | 233.31 | 1731.88 | 52.29 | 42.11 | 4493.73 | 0.81 | 0.91 | 3.74 | 0.29 | 1 | 10 | 352.466 | 482.2595 | 436.2333 | 352465.9689 | 482259.4884 | 1.1332e-06 | 0.40146 | 436233.3197
42 | 150 | CONCLUIDO | 5.1847 | 19.29 | 15.4 | 57.76 | 0.64 | 16 | 319.36 | 61.82 | 11.5 | 14 | 96.04 | 39622.59 | 231.34 | 1731.97 | 53.09 | 42.11 | 4894.57 | 0.79 | 0.9 | 3.73 | 0.3 | 1 | 10 | 350.7574 | 479.9218 | 434.1187 | 350757.4359 | 479921.7981 | 1.1323e-06 | 0.40187 | 434118.7352
43 | 150 | CONCLUIDO | 5.1798 | 19.31 | 15.42 | 57.82 | 0.65 | 16 | 319.93 | 61.82 | 11.75 | 14 | 96.36 | 39692.13 | 231.11 | 1732.1 | 53.69 | 42.11 | 5191.98 | 0.78 | 0.9 | 3.73 | 0.32 | 1 | 10 | 350.9821 | 480.2292 | 434.3968 | 350982.1074 | 480229.2036 | 1.1312e-06 | 0.40229 | 434396.8024
44 | 150 | CONCLUIDO | 5.2077 | 19.2 | 15.37 | 61.49 | 0.67 | 15 | 320.49 | 61.82 | 12 | 13 | 96.67 | 39761.81 | 229.43 | 1731.86 | 52.06 | 42.11 | 4384.3 | 0.81 | 0.91 | 3.73 | 0.27 | 1 | 10 | 347.0164 | 474.8032 | 429.4886 | 347016.4185 | 474803.173 | 1.1373e-06 | 0.4 | 429488.6246
45 | 150 | CONCLUIDO | 5.2072 | 19.2 | 15.37 | 61.49 | 0.68 | 15 | 321.06 | 61.82 | 12.25 | 13 | 96.99 | 39831.64 | 227.43 | 1732 | 52.18 | 42.11 | 4444.42 | 0.81 | 0.91 | 3.73 | 0.28 | 1 | 10 | 344.9592 | 471.9885 | 426.9425 | 344959.2462 | 471988.4591 | 1.1372e-06 | 0.4 | 426942.543
46 | 150 | CONCLUIDO | 5.2288 | 19.12 | 15.35 | 65.78 | 0.69 | 14 | 321.63 | 61.82 | 12.5 | 12 | 97.31 | 39901.61 | 226.39 | 1731.84 | 51.44 | 42.11 | 4077.6 | 0.82 | 0.91 | 3.73 | 0.25 | 1 | 10 | 342.3239 | 468.3827 | 423.6809 | 342323.9041 | 468382.6678 | 1.1419e-06 | 0.39833 | 423680.8834
47 | 150 | CONCLUIDO | 5.2298 | 19.12 | 15.35 | 65.77 | 0.71 | 14 | 322.2 | 61.82 | 12.75 | 11 | 97.62 | 39971.73 | 225.16 | 1731.84 | 51.36 | 42.11 | 4036.98 | 0.82 | 0.91 | 3.73 | 0.25 | 1 | 10 | 340.9792 | 466.5428 | 422.0166 | 340979.1982 | 466542.7819 | 1.1421e-06 | 0.39833 | 422016.5936
48 | 150 | CONCLUIDO | 5.23 | 19.12 | 15.35 | 65.77 | 0.72 | 14 | 322.77 | 61.82 | 13 | 8 | 97.94 | 40042 | 223.44 | 1731.88 | 51.17 | 42.11 | 3944.16 | 0.82 | 0.91 | 3.73 | 0.25 | 1 | 10 | 339.1766 | 464.0764 | 419.7856 | 339176.5812 | 464076.3619 | 1.1422e-06 | 0.39833 | 419785.5652
49 | 150 | CONCLUIDO | 5.2272 | 19.13 | 15.36 | 65.81 | 0.73 | 14 | 323.34 | 61.82 | 13.25 | 7 | 98.27 | 40112.54 | 221.95 | 1732.04 | 51.41 | 42.11 | 4061.15 | 0.82 | 0.91 | 3.73 | 0.26 | 1 | 10 | 337.8735 | 462.2934 | 418.1728 | 337873.4778 | 462293.3983 | 1.1416e-06 | 0.39854 | 418172.7652
50 | 150 | CONCLUIDO | 5.2437 | 19.07 | 15.35 | 70.85 | 0.74 | 13 | 323.91 | 61.82 | 13.5 | 4 | 98.59 | 40183.11 | 221.92 | 1731.89 | 51.15 | 42.11 | 3939.44 | 0.82 | 0.91 | 3.74 | 0.25 | 1 | 10 | 336.7172 | 460.7114 | 416.7417 | 336717.2207 | 460711.3563 | 1.1452e-06 | 0.39729 | 416741.711
51 | 150 | CONCLUIDO | 5.2443 | 19.07 | 15.35 | 70.84 | 0.76 | 13 | 324.48 | 61.82 | 13.75 | 4 | 98.91 | 40253.84 | 221.86 | 1732 | 51.2 | 42.11 | 3962.99 | 0.82 | 0.91 | 3.73 | 0.25 | 1 | 10 | 336.6168 | 460.574 | 416.6175 | 336616.8228 | 460573.9875 | 1.1453e-06 | 0.39729 | 416617.4525
52 | 150 | CONCLUIDO | 5.2438 | 19.07 | 15.35 | 70.85 | 0.77 | 13 | 325.06 | 61.82 | 14 | 2 | 99.24 | 40324.71 | 222.04 | 1731.93 | 51.05 | 42.11 | 3887.55 | 0.82 | 0.91 | 3.74 | 0.25 | 1 | 10 | 336.8354 | 460.8731 | 416.888 | 336835.3987 | 460873.0526 | 1.1452e-06 | 0.39729 | 416887.9753
53 | 150 | CONCLUIDO | 5.2435 | 19.07 | 15.35 | 70.85 | 0.78 | 13 | 325.63 | 61.82 | 14.25 | 2 | 99.56 | 40395.74 | 222.06 | 1731.89 | 51.08 | 42.11 | 3901.55 | 0.82 | 0.91 | 3.74 | 0.25 | 1 | 10 | 336.8752 | 460.9276 | 416.9373 | 336875.2336 | 460927.5565 | 1.1451e-06 | 0.39729 | 416937.2774
54 | 150 | CONCLUIDO | 5.244 | 19.07 | 15.35 | 70.85 | 0.79 | 13 | 326.21 | 61.82 | 14.5 | 1 | 99.89 | 40466.92 | 222.25 | 1731.92 | 51.16 | 42.11 | 3940.82 | 0.82 | 0.91 | 3.74 | 0.25 | 1 | 10 | 337.0406 | 461.1538 | 417.142 | 337040.6087 | 461153.83 | 1.1452e-06 | 0.39729 | 417141.9557
55 | 150 | CONCLUIDO | 5.2445 | 19.07 | 15.35 | 70.84 | 0.8 | 13 | 326.79 | 61.82 | 14.75 | 0 | 100.22 | 40538.25 | 222.59 | 1731.86 | 51.11 | 42.11 | 3915.93 | 0.82 | 0.91 | 3.74 | 0.25 | 1 | 10 | 337.3616 | 461.593 | 417.5392 | 337361.5999 | 461593.0244 | 1.1453e-06 | 0.39729 | 417539.234

## RESULTADOS_0
Unnamed: 0 | Volume de calda [L] | STATUS | Capacidade operacional [ha/h] | Tempo de missao [h] | Tempo util [h] | Tempo por voo [min] | Autonomia Projetada [h] | N° Voos | MTOW [kg] | Massa Estrutura [kg] | Combustível [kg] | Abastecimentos | Massa gerador | Potência gerador [W] | Combustível consumido [L] | Calda cons [L] | Distância percorrida [km] | Distância Pulverizando [km] | RTL ACUMULADO[m] | EOC [km/km] | EOC [h/h] | Tempo de manobra [h] | Tempo rtl_rtw [h] | V pulv [m/s] | V desloc [m/s] | Preço Total por ha Simples [R$/ha] | Preço Total por ha Presumido [R$/ha] | Preço Total por ha Real [R$/ha] | Preço Total Simples [R$] | Preço Total Presumido [R$] | Prod CAPEX [ha/h/R$] | Dias Trabalhados | Preço Total Real [R$]
0 | 10 | CONCLUIDO | 4.4617 | 22.41 | 18.83 | 6.49 | 0.64 | 174 | 26.11 | 12.1 | 1 | 0 | 3.01 | 3454.41 | 55.24 | 1734.01 | 152.42 | 42.11 | 53765.8 | 0.28 | 0.74 | 4.22 | 3.73 | 1 | 10 | 120.4312 | 164.7792 | 149.0529 | 120431.1532 | 164779.2168 | 1.3601e-06 | 0.46687 | 149052.9196

## RESULTADOS_7
Unnamed: 0 | Volume de calda [L] | STATUS | Capacidade operacional [ha/h] | Tempo de missao [h] | Tempo util [h] | Tempo por voo [min] | Autonomia Projetada [h] | N° Voos | MTOW [kg] | Massa Estrutura [kg] | Combustível [kg] | Abastecimentos | Massa gerador | Potência gerador [W] | Combustível consumido [L] | Calda cons [L] | Distância percorrida [km] | Distância Pulverizando [km] | RTL ACUMULADO[m] | EOC [km/km] | EOC [h/h] | Tempo de manobra [h] | Tempo rtl_rtw [h] | V pulv [m/s] | V desloc [m/s] | Preço Total por ha Simples [R$/ha] | Preço Total por ha Presumido [R$/ha] | Preço Total por ha Real [R$/ha] | Preço Total Simples [R$] | Preço Total Presumido [R$] | Prod CAPEX [ha/h/R$] | Dias Trabalhados | Preço Total Real [R$]
0 | 45 | CONCLUIDO | 4.6901 | 21.32 | 17.2 | 9.92 | 0.18 | 104 | 98.71 | 39.72 | 1 | 102 | 12.99 | 12407.75 | 142.93 | 1732.94 | 108.61 | 42.11 | 32214.17 | 0.39 | 0.81 | 3.88 | 2.09 | 1 | 10 | 248.5953 | 340.139 | 307.6766 | 248595.286 | 340139.0376 | 1.2254e-06 | 0.44417 | 307676.6452
1 | 45 | CONCLUIDO | 4.9389 | 20.25 | 16.66 | 12.81 | 0.22 | 78 | 99.02 | 39.72 | 1.25 | 76 | 13.05 | 12446.14 | 134.22 | 1732.34 | 91.79 | 42.11 | 23931.74 | 0.46 | 0.84 | 3.84 | 1.56 | 1 | 10 | 224.19 | 306.7466 | 277.4711 | 224189.9648 | 306746.6005 | 1.2904e-06 | 0.42188 | 277471.1354
2 | 45 | CONCLUIDO | 5.1039 | 19.59 | 16.33 | 15.8 | 0.27 | 62 | 99.33 | 39.72 | 1.5 | 60 | 13.11 | 12484.55 | 126.85 | 1732.18 | 82.25 | 42.11 | 19243.67 | 0.51 | 0.85 | 3.8 | 1.23 | 1 | 10 | 207.7364 | 284.2341 | 257.1072 | 207736.4176 | 284234.1312 | 1.3335e-06 | 0.40813 | 257107.2246
3 | 45 | CONCLUIDO | 5.2254 | 19.14 | 16.1 | 18.94 | 0.31 | 51 | 99.64 | 39.72 | 1.75 | 48 | 13.18 | 12522.99 | 120.24 | 1732.07 | 74.75 | 42.11 | 15548.37 | 0.56 | 0.86 | 3.79 | 1 | 1 | 10 | 195.1075 | 266.9547 | 241.4769 | 195107.5063 | 266954.6977 | 1.3653e-06 | 0.39875 | 241476.916
4 | 45 | CONCLUIDO | 5.3126 | 18.82 | 15.95 | 22.26 | 0.35 | 43 | 99.95 | 39.72 | 2 | 25 | 13.24 | 12561.45 | 115.08 | 1732.08 | 69.43 | 42.11 | 12929.39 | 0.61 | 0.87 | 3.8 | 0.85 | 1 | 10 | 186.0343 | 254.5404 | 230.2474 | 186034.3363 | 254540.3862 | 1.3881e-06 | 0.39208 | 230247.409
5 | 45 | CONCLUIDO | 5.3258 | 18.78 | 15.95 | 23.33 | 0.39 | 41 | 100.27 | 39.72 | 2.25 | 6 | 13.3 | 12599.94 | 113.12 | 1732.14 | 68.67 | 42.11 | 12555.7 | 0.61 | 0.87 | 3.81 | 0.85 | 1 | 10 | 183.5751 | 251.1755 | 227.2037 | 183575.0804 | 251175.5237 | 1.3915e-06 | 0.39125 | 227203.6843
6 | 45 | CONCLUIDO | 5.3368 | 18.74 | 15.93 | 23.89 | 0.44 | 40 | 100.58 | 39.72 | 2.5 | 0 | 13.36 | 12638.45 | 113.37 | 1732.41 | 68.08 | 42.11 | 12266.89 | 0.62 | 0.87 | 3.81 | 0.83 | 1 | 10 | 183.3737 | 250.9 | 226.9545 | 183373.7402 | 250900.0412 | 1.3944e-06 | 0.39042 | 226954.4934

## RESULTADOS_19
Unnamed: 0 | Volume de calda [L] | STATUS | Capacidade operacional [ha/h] | Tempo de missao [h] | Tempo util [h] | Tempo por voo [min] | Autonomia Projetada [h] | N° Voos | MTOW [kg] | Massa Estrutura [kg] | Combustível [kg] | Abastecimentos | Massa gerador | Potência gerador [W] | Combustível consumido [L] | Calda cons [L] | Distância percorrida [km] | Distância Pulverizando [km] | RTL ACUMULADO[m] | EOC [km/km] | EOC [h/h] | Tempo de manobra [h] | Tempo rtl_rtw [h] | V pulv [m/s] | V desloc [m/s] | Preço Total por ha Simples [R$/ha] | Preço Total por ha Presumido [R$/ha] | Preço Total por ha Real [R$/ha] | Preço Total Simples [R$] | Preço Total Presumido [R$] | Prod CAPEX [ha/h/R$] | Dias Trabalhados | Preço Total Real [R$]
0 | 105 | CONCLUIDO | 3.3746 | 29.63 | 19.12 | 5.85 | 0.09 | 196 | 204 | 55.27 | 1 | 194 | 42.72 | 25393.6 | 271.6 | 1732.54 | 169 | 42.11 | 61946.21 | 0.25 | 0.73 | 4.03 | 4.02 | 1 | 10 | 614.9011 | 841.3349 | 761.0391 | 614901.1422 | 841334.8703 | 7.8167e-07 | 0.61729 | 761039.0511
1 | 105 | CONCLUIDO | 3.7469 | 26.69 | 18.12 | 7.35 | 0.11 | 148 | 204.39 | 55.27 | 1.25 | 146 | 42.87 | 25442.42 | 255.73 | 1732.75 | 137 | 42.11 | 46188.79 | 0.31 | 0.77 | 3.97 | 3.02 | 1 | 10 | 522.7825 | 715.294 | 647.0274 | 522782.4779 | 715294.0498 | 8.679e-07 | 0.55604 | 647027.3896
2 | 105 | CONCLUIDO | 4.0258 | 24.84 | 17.49 | 8.89 | 0.13 | 118 | 204.79 | 55.27 | 1.5 | 116 | 43.02 | 25491.3 | 244.92 | 1732.45 | 117.92 | 42.11 | 36797.44 | 0.36 | 0.8 | 3.9 | 2.39 | 1 | 10 | 467.2961 | 639.3751 | 578.3541 | 467296.0847 | 639375.1187 | 9.325e-07 | 0.5175 | 578354.0547
3 | 105 | CONCLUIDO | 4.2347 | 23.61 | 17.08 | 10.45 | 0.15 | 98 | 205.18 | 55.27 | 1.75 | 96 | 43.16 | 25540.22 | 237.35 | 1732.01 | 104.98 | 42.11 | 30427.28 | 0.4 | 0.82 | 3.87 | 1.98 | 1 | 10 | 431.6454 | 590.5963 | 534.2306 | 431645.3864 | 590596.2605 | 9.8089e-07 | 0.49188 | 534230.5823
4 | 105 | CONCLUIDO | 4.3938 | 22.76 | 16.79 | 11.99 | 0.17 | 84 | 205.58 | 55.27 | 2 | 82 | 43.31 | 25589.2 | 231.65 | 1732.46 | 96.01 | 42.11 | 26015.18 | 0.44 | 0.83 | 3.85 | 1.69 | 1 | 10 | 407.0037 | 556.8804 | 503.7325 | 407003.7043 | 556880.424 | 1.0177e-06 | 0.47417 | 503732.5379
5 | 105 | CONCLUIDO | 4.5188 | 22.13 | 16.56 | 13.43 | 0.19 | 74 | 205.98 | 55.27 | 2.25 | 72 | 43.46 | 25638.22 | 226.92 | 1732.13 | 89.12 | 42.11 | 22619.84 | 0.47 | 0.84 | 3.83 | 1.46 | 1 | 10 | 388.5427 | 531.6212 | 480.884 | 388542.6708 | 531621.2235 | 1.0467e-06 | 0.46104 | 480884.0401
6 | 105 | CONCLUIDO | 4.6321 | 21.59 | 16.39 | 15.13 | 0.22 | 65 | 206.38 | 55.27 | 2.5 | 63 | 43.6 | 25687.3 | 222.34 | 1732.27 | 83.72 | 42.11 | 19961.35 | 0.5 | 0.85 | 3.81 | 1.29 | 1 | 10 | 372.5798 | 509.7801 | 461.1274 | 372579.7952 | 509780.1128 | 1.0729e-06 | 0.44979 | 461127.4144
7 | 105 | CONCLUIDO | 4.7231 | 21.17 | 16.26 | 16.82 | 0.24 | 58 | 206.78 | 55.27 | 2.75 | 56 | 43.75 | 25736.42 | 218.96 | 1731.89 | 79.67 | 42.11 | 17970.93 | 0.53 | 0.86 | 3.8 | 1.16 | 1 | 10 | 360.6991 | 493.5244 | 446.4232 | 360699.1054 | 493524.4289 | 1.094e-06 | 0.44104 | 446423.1501
8 | 105 | CONCLUIDO | 4.7932 | 20.86 | 16.15 | 18.28 | 0.26 | 53 | 207.17 | 55.27 | 3 | 51 | 43.9 | 25785.6 | 215.64 | 1732.04 | 75.97 | 42.11 | 16147.32 | 0.55 | 0.86 | 3.8 | 1.05 | 1 | 10 | 350.979 | 480.2249 | 434.3929 | 350978.9823 | 480224.9276 | 1.1103e-06 | 0.43458 | 434392.9345
9 | 105 | CONCLUIDO | 4.8662 | 20.55 | 16.04 | 20.05 | 0.28 | 48 | 207.57 | 55.27 | 3.25 | 46 | 44.05 | 25834.83 | 212.43 | 1731.98 | 72.98 | 42.11 | 14680.03 | 0.58 | 0.87 | 3.78 | 0.94 | 1 | 10 | 341.4598 | 467.2004 | 422.6114 | 341459.8121 | 467200.3791 | 1.1272e-06 | 0.42812 | 422611.4306
10 | 105 | CONCLUIDO | 4.9257 | 20.3 | 15.95 | 21.75 | 0.3 | 44 | 207.97 | 55.27 | 3.5 | 42 | 44.2 | 25884.1 | 209.45 | 1732.04 | 70.18 | 42.11 | 13297.65 | 0.6 | 0.87 | 3.78 | 0.85 | 1 | 10 | 333.5055 | 456.317 | 412.7667 | 333505.5224 | 456316.969 | 1.141e-06 | 0.42292 | 412766.7179
11 | 105 | CONCLUIDO | 4.9626 | 20.15 | 15.92 | 23.3 | 0.32 | 41 | 208.37 | 55.27 | 3.75 | 39 | 44.35 | 25933.43 | 207.23 | 1732.28 | 69.27 | 42.11 | 12856.05 | 0.61 | 0.87 | 3.77 | 0.82 | 1 | 10 | 328.4192 | 449.3577 | 406.4716 | 328419.2465 | 449357.7018 | 1.1495e-06 | 0.41979 | 406471.6335
12 | 105 | CONCLUIDO | 5.0146 | 19.94 | 15.84 | 25 | 0.34 | 38 | 208.77 | 55.27 | 4 | 36 | 44.5 | 25982.82 | 204.04 | 1731.99 | 66.58 | 42.11 | 11525.62 | 0.63 | 0.88 | 3.77 | 0.74 | 1 | 10 | 321.0824 | 439.3191 | 397.3911 | 321082.3957 | 439319.0989 | 1.1615e-06 | 0.41542 | 397391.1007
13 | 105 | CONCLUIDO | 5.057 | 19.77 | 15.79 | 27.07 | 0.36 | 35 | 209.17 | 55.27 | 4.25 | 33 | 44.65 | 26032.25 | 201.74 | 1732.17 | 65.04 | 42.11 | 10771.84 | 0.65 | 0.88 | 3.77 | 0.69 | 1 | 10 | 315.6273 | 431.8552 | 390.6396 | 315627.3292 | 431855.2363 | 1.1714e-06 | 0.41187 | 390639.5787
14 | 105 | CONCLUIDO | 5.0904 | 19.64 | 15.74 | 28.62 | 0.38 | 33 | 209.58 | 55.27 | 4.5 | 31 | 44.8 | 26081.73 | 199.07 | 1732.09 | 63.63 | 42.11 | 10078.7 | 0.66 | 0.88 | 3.76 | 0.64 | 1 | 10 | 310.4133 | 424.7212 | 384.1864 | 310413.3133 | 424721.1897 | 1.1791e-06 | 0.40917 | 384186.3955
15 | 105 | CONCLUIDO | 5.1268 | 19.51 | 15.68 | 30.35 | 0.4 | 31 | 209.98 | 55.27 | 4.75 | 29 | 44.95 | 26131.27 | 196.64 | 1731.9 | 61.78 | 42.11 | 9163.61 | 0.68 | 0.89 | 3.76 | 0.58 | 1 | 10 | 305.2858 | 417.7054 | 377.8402 | 305285.759 | 417705.4438 | 1.1875e-06 | 0.40646 | 377840.2225
16 | 105 | CONCLUIDO | 5.1511 | 19.41 | 15.67 | 32.43 | 0.42 | 29 | 210.38 | 55.27 | 5 | 27 | 45.11 | 26180.86 | 194.14 | 1732.07 | 61.37 | 42.11 | 8969.4 | 0.69 | 0.89 | 3.76 | 0.57 | 1 | 10 | 301.1523 | 412.0498 | 372.7244 | 301152.2663 | 412049.8166 | 1.1932e-06 | 0.40437 | 372724.3604
17 | 105 | CONCLUIDO | 5.1644 | 19.36 | 15.66 | 33.56 | 0.44 | 28 | 210.78 | 55.27 | 5.25 | 26 | 45.26 | 26230.5 | 192.8 | 1732.02 | 61.04 | 42.11 | 8809.51 | 0.69 | 0.89 | 3.76 | 0.56 | 1 | 10 | 298.9099 | 408.9817 | 369.949 | 298909.8741 | 408981.6768 | 1.1962e-06 | 0.40333 | 369949.0395
18 | 105 | CONCLUIDO | 5.2065 | 19.21 | 15.59 | 35.97 | 0.46 | 26 | 211.18 | 55.27 | 5.5 | 24 | 45.41 | 26280.2 | 188.13 | 1731.89 | 58.86 | 42.11 | 7730.3 | 0.72 | 0.89 | 3.75 | 0.49 | 1 | 10 | 291.2157 | 398.4542 | 360.4263 | 291215.7004 | 398454.1689 | 1.206e-06 | 0.40021 | 360426.2622
19 | 105 | CONCLUIDO | 5.2231 | 19.15 | 15.57 | 37.36 | 0.48 | 25 | 211.59 | 55.27 | 5.75 | 23 | 45.57 | 26329.94 | 186.17 | 1731.84 | 58.31 | 42.11 | 7459.01 | 0.72 | 0.89 | 3.74 | 0.47 | 1 | 10 | 288.1366 | 394.2412 | 356.6154 | 288136.6145 | 394241.2276 | 1.2098e-06 | 0.39896 | 356615.3982
20 | 105 | CONCLUIDO | 5.2533 | 19.04 | 15.54 | 40.53 | 0.5 | 23 | 211.99 | 55.27 | 6 | 21 | 45.72 | 26379.74 | 183.28 | 1731.95 | 57.36 | 42.11 | 6994.7 | 0.73 | 0.9 | 3.74 | 0.44 | 1 | 10 | 283.3217 | 387.6533 | 350.6562 | 283321.7464 | 387653.3126 | 1.2168e-06 | 0.39667 | 350656.2245
21 | 105 | CONCLUIDO | 5.272 | 18.97 | 15.51 | 42.3 | 0.52 | 22 | 212.4 | 55.27 | 6.25 | 20 | 45.87 | 26429.59 | 181.87 | 1732 | 56.47 | 42.11 | 6554.71 | 0.75 | 0.9 | 3.74 | 0.41 | 1 | 10 | 280.6935 | 384.0572 | 347.4033 | 280693.4842 | 384057.2085 | 1.2212e-06 | 0.39521 | 347403.3275
22 | 105 | CONCLUIDO | 5.2832 | 18.93 | 15.51 | 44.32 | 0.54 | 21 | 212.8 | 55.27 | 6.5 | 19 | 46.03 | 26479.5 | 179.24 | 1731.86 | 56.54 | 42.11 | 6591.94 | 0.74 | 0.9 | 3.74 | 0.41 | 1 | 10 | 277.3929 | 379.5412 | 343.3183 | 277392.8841 | 379541.1817 | 1.2238e-06 | 0.39437 | 343318.304
23 | 105 | CONCLUIDO | 5.3045 | 18.85 | 15.48 | 46.43 | 0.56 | 20 | 213.21 | 55.27 | 6.75 | 17 | 46.18 | 26529.46 | 176 | 1732.05 | 55.28 | 42.11 | 5966.02 | 0.76 | 0.9 | 3.74 | 0.38 | 1 | 10 | 272.7889 | 373.2418 | 337.6201 | 272788.9054 | 373241.815 | 1.2287e-06 | 0.39271 | 337620.14
24 | 105 | CONCLUIDO | 5.3175 | 18.81 | 15.47 | 48.85 | 0.58 | 19 | 213.61 | 55.27 | 7 | 12 | 46.34 | 26579.47 | 173.56 | 1731.96 | 55.04 | 42.11 | 5851.85 | 0.77 | 0.9 | 3.74 | 0.37 | 1 | 10 | 269.5721 | 368.8404 | 333.6388 | 269572.1044 | 368840.446 | 1.2317e-06 | 0.39187 | 333638.8315
25 | 105 | CONCLUIDO | 5.3202 | 18.8 | 15.46 | 48.82 | 0.6 | 19 | 214.02 | 55.27 | 7.25 | 9 | 46.49 | 26629.54 | 171.44 | 1732.05 | 54.54 | 42.11 | 5601.88 | 0.77 | 0.9 | 3.75 | 0.36 | 1 | 10 | 267.2103 | 365.6089 | 330.7157 | 267210.2814 | 365608.8954 | 1.2323e-06 | 0.39167 | 330715.6956
26 | 105 | CONCLUIDO | 5.3355 | 18.74 | 15.45 | 51.49 | 0.62 | 18 | 214.42 | 55.27 | 7.5 | 6 | 46.65 | 26679.66 | 171.38 | 1731.96 | 54.01 | 42.11 | 5341.19 | 0.78 | 0.9 | 3.75 | 0.35 | 1 | 10 | 266.3299 | 364.4043 | 329.626 | 266329.8623 | 364404.2673 | 1.2359e-06 | 0.39042 | 329626.0354
27 | 105 | CONCLUIDO | 5.3334 | 18.75 | 15.46 | 51.52 | 0.64 | 18 | 214.83 | 55.27 | 7.75 | 2 | 46.81 | 26729.83 | 171.76 | 1731.92 | 54.07 | 42.11 | 5374.05 | 0.78 | 0.9 | 3.76 | 0.36 | 1 | 10 | 266.8792 | 365.1559 | 330.3059 | 266879.1941 | 365155.8873 | 1.2354e-06 | 0.39062 | 330305.9219
28 | 105 | CONCLUIDO | 5.3318 | 18.76 | 15.46 | 51.54 | 0.66 | 18 | 215.24 | 55.27 | 8 | 1 | 46.97 | 26780.06 | 172.09 | 1732.06 | 54.15 | 42.11 | 5412.15 | 0.78 | 0.9 | 3.76 | 0.36 | 1 | 10 | 267.296 | 365.7262 | 330.8218 | 267295.9928 | 365726.1697 | 1.235e-06 | 0.39083 | 330821.7773
29 | 105 | CONCLUIDO | 5.3319 | 18.76 | 15.46 | 51.53 | 0.68 | 18 | 215.65 | 55.27 | 8.25 | 0 | 47.12 | 26830.34 | 172.23 | 1732.1 | 54.22 | 42.11 | 5446.59 | 0.78 | 0.9 | 3.76 | 0.36 | 1 | 10 | 267.4339 | 365.9149 | 330.9925 | 267433.931 | 365914.9028 | 1.235e-06 | 0.39083 | 330992.498

## RESULTADOS_10
Unnamed: 0 | Volume de calda [L] | STATUS | Capacidade operacional [ha/h] | Tempo de missao [h] | Tempo util [h] | Tempo por voo [min] | Autonomia Projetada [h] | N° Voos | MTOW [kg] | Massa Estrutura [kg] | Combustível [kg] | Abastecimentos | Massa gerador | Potência gerador [W] | Combustível consumido [L] | Calda cons [L] | Distância percorrida [km] | Distância Pulverizando [km] | RTL ACUMULADO[m] | EOC [km/km] | EOC [h/h] | Tempo de manobra [h] | Tempo rtl_rtw [h] | V pulv [m/s] | V desloc [m/s] | Preço Total por ha Simples [R$/ha] | Preço Total por ha Presumido [R$/ha] | Preço Total por ha Real [R$/ha] | Preço Total Simples [R$] | Preço Total Presumido [R$] | Prod CAPEX [ha/h/R$] | Dias Trabalhados | Preço Total Real [R$]
0 | 60 | CONCLUIDO | 4.3323 | 23.08 | 17.68 | 8.29 | 0.14 | 128 | 124.63 | 45 | 1 | 126 | 18.64 | 15605.44 | 177.14 | 1732.3 | 124.11 | 42.11 | 39841.02 | 0.34 | 0.79 | 3.91 | 2.58 | 1 | 10 | 325.2903 | 445.0766 | 402.5991 | 325290.3254 | 445076.574 | 1.0898e-06 | 0.48083 | 402599.0904
1 | 60 | CONCLUIDO | 4.6192 | 21.65 | 17.04 | 10.54 | 0.18 | 97 | 124.96 | 45 | 1.25 | 95 | 18.71 | 15645.96 | 167.67 | 1732.22 | 104.12 | 42.11 | 30000.98 | 0.4 | 0.82 | 3.86 | 1.94 | 1 | 10 | 290.662 | 397.6965 | 359.7409 | 290661.97 | 397696.5305 | 1.162e-06 | 0.45104 | 359740.9318
2 | 60 | CONCLUIDO | 4.8158 | 20.76 | 16.64 | 12.8 | 0.21 | 78 | 125.29 | 45 | 1.5 | 76 | 18.79 | 15686.51 | 160.44 | 1732.18 | 91.3 | 42.11 | 23689.65 | 0.46 | 0.84 | 3.84 | 1.54 | 1 | 10 | 268.6722 | 367.6091 | 332.525 | 268672.1856 | 367609.1373 | 1.2114e-06 | 0.4325 | 332525.0372
3 | 60 | CONCLUIDO | 4.957 | 20.17 | 16.38 | 15.12 | 0.25 | 65 | 125.62 | 45 | 1.75 | 63 | 18.87 | 15727.09 | 154.47 | 1732.1 | 83.62 | 42.11 | 19912.02 | 0.5 | 0.85 | 3.81 | 1.28 | 1 | 10 | 253.2361 | 346.4888 | 313.4204 | 253236.0842 | 346488.7824 | 1.247e-06 | 0.42021 | 313420.3793
4 | 60 | CONCLUIDO | 5.0689 | 19.73 | 16.19 | 17.66 | 0.28 | 55 | 125.95 | 45 | 2 | 53 | 18.95 | 15767.7 | 149.48 | 1732.15 | 77.66 | 42.11 | 16983.17 | 0.54 | 0.86 | 3.79 | 1.09 | 1 | 10 | 241.4134 | 330.3124 | 298.7879 | 241413.3761 | 330312.4316 | 1.2751e-06 | 0.41104 | 298787.8767
5 | 60 | CONCLUIDO | 5.1638 | 19.37 | 16.03 | 20.47 | 0.31 | 47 | 126.28 | 45 | 2.25 | 45 | 19.03 | 15808.34 | 144.34 | 1732.15 | 72.37 | 42.11 | 14379.54 | 0.58 | 0.87 | 3.79 | 0.93 | 1 | 10 | 230.8365 | 315.8407 | 285.6973 | 230836.5288 | 315840.7225 | 1.299e-06 | 0.40354 | 285697.3273
6 | 60 | CONCLUIDO | 5.2422 | 19.08 | 15.9 | 23.26 | 0.35 | 41 | 126.61 | 45 | 2.5 | 39 | 19.11 | 15849 | 139.61 | 1731.88 | 68.49 | 42.11 | 12467.8 | 0.61 | 0.88 | 3.77 | 0.8 | 1 | 10 | 221.8953 | 303.607 | 274.6311 | 221895.3217 | 303606.9684 | 1.3187e-06 | 0.3975 | 274631.1455
7 | 60 | CONCLUIDO | 5.2894 | 18.91 | 15.83 | 25.67 | 0.38 | 37 | 126.94 | 45 | 2.75 | 34 | 19.19 | 15889.69 | 134.94 | 1731.91 | 66.07 | 42.11 | 11277.12 | 0.64 | 0.88 | 3.77 | 0.73 | 1 | 10 | 214.8033 | 293.9034 | 265.8536 | 214803.3018 | 293903.354 | 1.3306e-06 | 0.39396 | 265853.6304
8 | 60 | CONCLUIDO | 5.3386 | 18.73 | 15.76 | 28.65 | 0.42 | 33 | 127.27 | 45 | 3 | 21 | 19.27 | 15930.42 | 130.62 | 1732.16 | 63.68 | 42.11 | 10103.93 | 0.66 | 0.88 | 3.77 | 0.66 | 1 | 10 | 208.1158 | 284.7532 | 257.5767 | 208115.7667 | 284753.1734 | 1.343e-06 | 0.39021 | 257576.7301
9 | 60 | CONCLUIDO | 5.3579 | 18.66 | 15.74 | 30.46 | 0.45 | 31 | 127.6 | 45 | 3.25 | 7 | 19.35 | 15971.17 | 128.94 | 1732.03 | 62.55 | 42.11 | 9545.8 | 0.67 | 0.88 | 3.79 | 0.64 | 1 | 10 | 205.5746 | 281.2763 | 254.4317 | 205574.64 | 281276.2918 | 1.3478e-06 | 0.38875 | 254431.6773
10 | 60 | CONCLUIDO | 5.3663 | 18.63 | 15.74 | 31.47 | 0.48 | 30 | 127.93 | 45 | 3.5 | 3 | 19.43 | 16011.95 | 128.63 | 1732.1 | 62.32 | 42.11 | 9436.61 | 0.68 | 0.88 | 3.79 | 0.64 | 1 | 10 | 204.941 | 280.4093 | 253.6474 | 204940.9691 | 280409.2753 | 1.3499e-06 | 0.38812 | 253647.4076
11 | 60 | CONCLUIDO | 5.3674 | 18.63 | 15.73 | 31.46 | 0.52 | 30 | 128.26 | 45 | 3.75 | 0 | 19.51 | 16052.76 | 128.89 | 1732.27 | 62.26 | 42.11 | 9406.82 | 0.68 | 0.89 | 3.79 | 0.63 | 1 | 10 | 205.1179 | 280.6514 | 253.8664 | 205117.9211 | 280651.3888 | 1.3502e-06 | 0.38812 | 253866.4142

## RESULTADOS_25
Unnamed: 0 | Volume de calda [L] | STATUS | Capacidade operacional [ha/h] | Tempo de missao [h] | Tempo util [h] | Tempo por voo [min] | Autonomia Projetada [h] | N° Voos | MTOW [kg] | Massa Estrutura [kg] | Combustível [kg] | Abastecimentos | Massa gerador | Potência gerador [W] | Combustível consumido [L] | Calda cons [L] | Distância percorrida [km] | Distância Pulverizando [km] | RTL ACUMULADO[m] | EOC [km/km] | EOC [h/h] | Tempo de manobra [h] | Tempo rtl_rtw [h] | V pulv [m/s] | V desloc [m/s] | Preço Total por ha Simples [R$/ha] | Preço Total por ha Presumido [R$/ha] | Preço Total por ha Real [R$/ha] | Preço Total Simples [R$] | Preço Total Presumido [R$] | Prod CAPEX [ha/h/R$] | Dias Trabalhados | Preço Total Real [R$]
0 | 135 | CONCLUIDO | 2.8294 | 35.34 | 20.15 | 4.96 | 0.07 | 244 | 263.32 | 59.89 | 1 | 242 | 67.43 | 32710.1 | 338.6 | 1733.41 | 201.08 | 42.11 | 77748.83 | 0.21 | 0.69 | 4.11 | 5.05 | 1 | 10 | 896.2894 | 1226.3426 | 1109.3022 | 896289.3515 | 1226342.6322 | 6.2907e-07 | 0.73625 | 1109302.2125
1 | 135 | CONCLUIDO | 3.2375 | 30.89 | 18.83 | 6.21 | 0.08 | 182 | 263.79 | 59.89 | 1.25 | 180 | 67.65 | 32767.75 | 315.08 | 1732.59 | 159.71 | 42.11 | 57372.03 | 0.26 | 0.74 | 4.01 | 3.73 | 1 | 10 | 730.2277 | 999.1297 | 903.7742 | 730227.6941 | 999129.7464 | 7.1981e-07 | 0.64354 | 903774.2057
2 | 135 | CONCLUIDO | 3.5434 | 28.22 | 18.04 | 7.46 | 0.1 | 145 | 264.25 | 59.89 | 1.5 | 143 | 67.87 | 32825.49 | 300.48 | 1732.64 | 135.14 | 42.11 | 45274.24 | 0.31 | 0.77 | 3.94 | 2.93 | 1 | 10 | 637.3857 | 872.0992 | 788.8673 | 637385.6632 | 872099.1839 | 7.8782e-07 | 0.58792 | 788867.2618
3 | 135 | CONCLUIDO | 3.7842 | 26.43 | 17.51 | 8.75 | 0.12 | 120 | 264.72 | 59.89 | 1.75 | 118 | 68.09 | 32883.31 | 290.25 | 1732.66 | 118.56 | 42.11 | 37105.72 | 0.36 | 0.8 | 3.9 | 2.4 | 1 | 10 | 577.4959 | 790.1554 | 714.7441 | 577495.9266 | 790155.4041 | 8.4136e-07 | 0.55063 | 714744.0813
4 | 135 | CONCLUIDO | 3.9605 | 25.25 | 17.19 | 10.01 | 0.13 | 103 | 265.19 | 59.89 | 2 | 101 | 68.31 | 32941.21 | 283.86 | 1732.68 | 108.44 | 42.11 | 32132.01 | 0.39 | 0.81 | 3.88 | 2.09 | 1 | 10 | 540.3559 | 739.3387 | 668.7773 | 540355.8692 | 739338.739 | 8.8056e-07 | 0.52604 | 668777.2874
5 | 135 | CONCLUIDO | 4.1152 | 24.3 | 16.9 | 11.26 | 0.15 | 90 | 265.66 | 59.89 | 2.25 | 88 | 68.53 | 32999.19 | 277.65 | 1732.43 | 99.81 | 42.11 | 27881.6 | 0.42 | 0.82 | 3.84 | 1.79 | 1 | 10 | 509.5149 | 697.1408 | 630.6067 | 509514.9325 | 697140.8089 | 9.1495e-07 | 0.50625 | 630606.6685
6 | 135 | CONCLUIDO | 4.2347 | 23.61 | 16.72 | 12.54 | 0.17 | 80 | 266.13 | 59.89 | 2.5 | 78 | 68.75 | 33057.26 | 273.54 | 1732.69 | 93.8 | 42.11 | 24927.33 | 0.45 | 0.83 | 3.84 | 1.61 | 1 | 10 | 488.4671 | 668.3423 | 604.5566 | 488467.123 | 668342.2674 | 9.4152e-07 | 0.49188 | 604556.6194
7 | 135 | CONCLUIDO | 4.3392 | 23.05 | 16.55 | 13.79 | 0.18 | 72 | 266.6 | 59.89 | 2.75 | 70 | 68.97 | 33115.41 | 269.6 | 1732.19 | 88.89 | 42.11 | 22511.33 | 0.47 | 0.84 | 3.83 | 1.45 | 1 | 10 | 470.4809 | 643.7327 | 582.2957 | 470480.8601 | 643732.669 | 9.6475e-07 | 0.48021 | 582295.7265
8 | 135 | CONCLUIDO | 4.4382 | 22.53 | 16.39 | 15.13 | 0.2 | 65 | 267.08 | 59.89 | 3 | 63 | 69.19 | 33173.65 | 265.4 | 1732.09 | 83.91 | 42.11 | 20059.13 | 0.5 | 0.85 | 3.81 | 1.29 | 1 | 10 | 453.6562 | 620.7125 | 561.4725 | 453656.2208 | 620712.4552 | 9.8676e-07 | 0.46937 | 561472.5296
9 | 135 | CONCLUIDO | 4.5231 | 22.11 | 16.27 | 16.55 | 0.22 | 59 | 267.55 | 59.89 | 3.25 | 57 | 69.41 | 33231.97 | 262.35 | 1732.12 | 80.24 | 42.11 | 18252.93 | 0.52 | 0.86 | 3.8 | 1.17 | 1 | 10 | 440.6074 | 602.8585 | 545.3225 | 440607.4242 | 602858.5161 | 1.0056e-06 | 0.46063 | 545322.5454
10 | 135 | CONCLUIDO | 4.5814 | 21.83 | 16.19 | 17.67 | 0.23 | 55 | 268.02 | 59.89 | 3.5 | 53 | 69.64 | 33290.38 | 259.88 | 1732.14 | 77.41 | 42.11 | 16859.39 | 0.54 | 0.86 | 3.8 | 1.09 | 1 | 10 | 431.4985 | 590.3953 | 534.0488 | 431498.5088 | 590395.2961 | 1.0186e-06 | 0.45479 | 534048.7976
11 | 135 | CONCLUIDO | 4.6606 | 21.46 | 16.08 | 19.29 | 0.25 | 50 | 268.5 | 59.89 | 3.75 | 48 | 69.86 | 33348.87 | 256.55 | 1732.1 | 73.95 | 42.11 | 15154.28 | 0.57 | 0.87 | 3.79 | 0.98 | 1 | 10 | 419.5093 | 573.9912 | 519.2102 | 419509.317 | 573991.155 | 1.0362e-06 | 0.44708 | 519210.2448
12 | 135 | CONCLUIDO | 4.7023 | 21.27 | 16.04 | 20.47 | 0.26 | 47 | 268.97 | 59.89 | 4 | 45 | 70.09 | 33407.45 | 254.98 | 1732.35 | 72.48 | 42.11 | 14435.11 | 0.58 | 0.87 | 3.79 | 0.94 | 1 | 10 | 413.6997 | 566.0422 | 512.02 | 413699.7472 | 566042.2453 | 1.0455e-06 | 0.44312 | 512019.9679
13 | 135 | CONCLUIDO | 4.752 | 21.04 | 15.97 | 21.77 | 0.28 | 44 | 269.45 | 59.89 | 4.25 | 42 | 70.31 | 33466.11 | 252.24 | 1732.15 | 70.45 | 42.11 | 13432.28 | 0.6 | 0.87 | 3.78 | 0.87 | 1 | 10 | 405.7547 | 555.1715 | 502.1867 | 405754.6828 | 555171.4576 | 1.0565e-06 | 0.43833 | 502186.6729
14 | 135 | CONCLUIDO | 4.8013 | 20.83 | 15.9 | 23.27 | 0.3 | 41 | 269.92 | 59.89 | 4.5 | 39 | 70.54 | 33524.86 | 249.87 | 1731.96 | 68.57 | 42.11 | 12505.62 | 0.61 | 0.88 | 3.77 | 0.8 | 1 | 10 | 398.4277 | 545.1464 | 493.1184 | 398427.7032 | 545146.3609 | 1.0675e-06 | 0.43396 | 493118.3573
15 | 135 | CONCLUIDO | 4.8319 | 20.7 | 15.87 | 24.42 | 0.31 | 39 | 270.4 | 59.89 | 4.75 | 37 | 70.76 | 33583.7 | 248.36 | 1731.86 | 67.53 | 42.11 | 11996.62 | 0.62 | 0.88 | 3.77 | 0.77 | 1 | 10 | 394.0049 | 539.095 | 487.6445 | 394004.9498 | 539094.9546 | 1.0743e-06 | 0.43125 | 487644.4887
16 | 135 | CONCLUIDO | 4.8682 | 20.54 | 15.82 | 25.65 | 0.33 | 37 | 270.88 | 59.89 | 5 | 35 | 70.99 | 33642.62 | 246.21 | 1732.06 | 65.92 | 42.11 | 11204.86 | 0.64 | 0.88 | 3.77 | 0.72 | 1 | 10 | 388.3289 | 531.3287 | 480.6194 | 388328.8798 | 531328.7051 | 1.0824e-06 | 0.42792 | 480619.4392
17 | 135 | CONCLUIDO | 4.8966 | 20.42 | 15.8 | 27.09 | 0.34 | 35 | 271.36 | 59.89 | 5.25 | 33 | 71.22 | 33701.64 | 244.61 | 1732.11 | 65.52 | 42.11 | 11015.13 | 0.64 | 0.88 | 3.76 | 0.7 | 1 | 10 | 384.17 | 525.6384 | 475.4722 | 384170.0225 | 525638.3731 | 1.0887e-06 | 0.42542 | 475472.1845
18 | 135 | CONCLUIDO | 4.9358 | 20.26 | 15.74 | 28.62 | 0.36 | 33 | 271.84 | 59.89 | 5.5 | 31 | 71.45 | 33760.74 | 241.93 | 1731.87 | 63.7 | 42.11 | 10115.22 | 0.66 | 0.88 | 3.75 | 0.64 | 1 | 10 | 377.7673 | 516.8779 | 467.5478 | 377767.2806 | 516877.8592 | 1.0974e-06 | 0.42208 | 467547.7618
19 | 135 | CONCLUIDO | 4.9741 | 20.1 | 15.68 | 30.36 | 0.38 | 31 | 272.32 | 59.89 | 5.75 | 29 | 71.68 | 33820.05 | 239.74 | 1731.96 | 61.7 | 42.11 | 9120.65 | 0.68 | 0.89 | 3.76 | 0.59 | 1 | 10 | 372.0679 | 509.0797 | 460.4938 | 372067.8855 | 509079.6954 | 1.1059e-06 | 0.41875 | 460493.8437
20 | 135 | CONCLUIDO | 4.9875 | 20.05 | 15.68 | 31.36 | 0.39 | 30 | 272.8 | 59.89 | 6 | 28 | 71.91 | 33879.33 | 238.72 | 1731.95 | 61.42 | 42.11 | 8986.16 | 0.69 | 0.89 | 3.76 | 0.58 | 1 | 10 | 369.9601 | 506.1957 | 457.8851 | 369960.0522 | 506195.6649 | 1.1089e-06 | 0.41771 | 457885.0611
21 | 135 | CONCLUIDO | 5.0225 | 19.91 | 15.64 | 33.52 | 0.41 | 28 | 273.28 | 59.89 | 6.25 | 26 | 72.14 | 33938.7 | 236.04 | 1732.01 | 60.15 | 42.11 | 8363.42 | 0.7 | 0.89 | 3.76 | 0.54 | 1 | 10 | 364.2208 | 498.343 | 450.7819 | 364220.8436 | 498343.0265 | 1.1167e-06 | 0.41479 | 450781.8675
22 | 135 | CONCLUIDO | 5.04 | 19.84 | 15.62 | 34.72 | 0.42 | 27 | 273.76 | 59.89 | 6.5 | 25 | 72.37 | 33998.16 | 235.37 | 1731.84 | 59.99 | 42.11 | 8289.25 | 0.7 | 0.89 | 3.75 | 0.53 | 1 | 10 | 362.1045 | 495.4474 | 448.1626 | 362104.4999 | 495447.3517 | 1.1206e-06 | 0.41333 | 448162.5519
23 | 135 | CONCLUIDO | 5.0592 | 19.77 | 15.6 | 36 | 0.44 | 26 | 274.24 | 59.89 | 6.75 | 24 | 72.61 | 34057.71 | 233.11 | 1731.94 | 59.15 | 42.11 | 7873.65 | 0.71 | 0.89 | 3.75 | 0.5 | 1 | 10 | 358.1726 | 490.0676 | 443.2963 | 358172.6474 | 490067.6176 | 1.1248e-06 | 0.41187 | 443296.252
24 | 135 | CONCLUIDO | 5.0764 | 19.7 | 15.58 | 37.4 | 0.45 | 25 | 274.73 | 59.89 | 7 | 23 | 72.84 | 34117.35 | 231.96 | 1731.91 | 58.71 | 42.11 | 7659.35 | 0.72 | 0.89 | 3.74 | 0.48 | 1 | 10 | 355.5986 | 486.5457 | 440.1105 | 355598.6388 | 486545.7455 | 1.1287e-06 | 0.41042 | 440110.5024
25 | 135 | CONCLUIDO | 5.0949 | 19.63 | 15.56 | 38.9 | 0.47 | 24 | 275.21 | 59.89 | 7.25 | 22 | 73.08 | 34177.09 | 230.28 | 1732.01 | 57.92 | 42.11 | 7269.82 | 0.73 | 0.89 | 3.75 | 0.46 | 1 | 10 | 352.3867 | 482.151 | 436.1352 | 352386.6575 | 482150.971 | 1.1328e-06 | 0.40896 | 436135.159
26 | 135 | CONCLUIDO | 5.1135 | 19.56 | 15.54 | 40.54 | 0.48 | 23 | 275.7 | 59.89 | 7.5 | 21 | 73.31 | 34236.91 | 227.74 | 1732.01 | 57.32 | 42.11 | 6970.84 | 0.73 | 0.9 | 3.74 | 0.44 | 1 | 10 | 348.2759 | 476.5264 | 431.0474 | 348275.8686 | 476526.4082 | 1.1369e-06 | 0.4075 | 431047.3966
27 | 135 | CONCLUIDO | 5.1312 | 19.49 | 15.52 | 42.34 | 0.5 | 22 | 276.18 | 59.89 | 7.75 | 20 | 73.55 | 34296.82 | 226.39 | 1732.12 | 56.74 | 42.11 | 6690.15 | 0.74 | 0.9 | 3.74 | 0.42 | 1 | 10 | 345.5167 | 472.7512 | 427.6325 | 345516.6749 | 472751.1577 | 1.1408e-06 | 0.40604 | 427632.4507
28 | 135 | CONCLUIDO | 5.1513 | 19.41 | 15.5 | 44.28 | 0.51 | 21 | 276.67 | 59.89 | 8 | 19 | 73.78 | 34356.83 | 223.34 | 1731.9 | 56 | 42.11 | 6323.44 | 0.75 | 0.9 | 3.74 | 0.4 | 1 | 10 | 340.8215 | 466.327 | 421.8214 | 340821.4607 | 466326.9585 | 1.1453e-06 | 0.40437 | 421821.3681
29 | 135 | CONCLUIDO | 5.1506 | 19.42 | 15.5 | 44.29 | 0.53 | 21 | 277.16 | 59.89 | 8.25 | 19 | 74.02 | 34416.93 | 222.59 | 1732.04 | 56.04 | 42.11 | 6342.41 | 0.75 | 0.9 | 3.74 | 0.4 | 1 | 10 | 340.0758 | 465.3067 | 420.8985 | 340075.7999 | 465306.7125 | 1.1452e-06 | 0.40458 | 420898.4929
30 | 135 | CONCLUIDO | 5.1712 | 19.34 | 15.47 | 46.42 | 0.55 | 20 | 277.65 | 59.89 | 8.5 | 18 | 74.26 | 34477.13 | 221.36 | 1731.87 | 55.34 | 42.11 | 5995.63 | 0.76 | 0.9 | 3.74 | 0.38 | 1 | 10 | 337.2373 | 461.4229 | 417.3853 | 337237.2652 | 461422.9042 | 1.1497e-06 | 0.40292 | 417385.3498
31 | 135 | CONCLUIDO | 5.1892 | 19.27 | 15.46 | 48.81 | 0.56 | 19 | 278.13 | 59.89 | 8.75 | 17 | 74.5 | 34537.41 | 218.76 | 1731.98 | 54.77 | 42.11 | 5720.36 | 0.77 | 0.9 | 3.74 | 0.36 | 1 | 10 | 333.2812 | 456.0101 | 412.4891 | 333281.2355 | 456010.0897 | 1.1537e-06 | 0.40146 | 412489.1268
32 | 135 | CONCLUIDO | 5.1882 | 19.27 | 15.46 | 48.82 | 0.58 | 19 | 278.62 | 59.89 | 9 | 17 | 74.74 | 34597.8 | 217.16 | 1731.89 | 54.83 | 42.11 | 5747.07 | 0.77 | 0.9 | 3.74 | 0.36 | 1 | 10 | 331.6666 | 453.8008 | 410.4907 | 331666.5654 | 453800.8268 | 1.1535e-06 | 0.40146 | 410490.7128
33 | 135 | CONCLUIDO | 5.2047 | 19.21 | 15.45 | 51.5 | 0.59 | 18 | 279.11 | 59.89 | 9.25 | 16 | 74.98 | 34658.27 | 216.08 | 1731.98 | 54.67 | 42.11 | 5671.18 | 0.77 | 0.9 | 3.73 | 0.35 | 1 | 10 | 329.4264 | 450.7357 | 407.7181 | 329426.3508 | 450735.6665 | 1.1572e-06 | 0.40021 | 407718.0871
34 | 135 | CONCLUIDO | 5.2307 | 19.12 | 15.41 | 54.37 | 0.6 | 17 | 279.61 | 59.89 | 9.5 | 15 | 75.22 | 34718.84 | 212.15 | 1731.88 | 53.17 | 42.11 | 4928.3 | 0.79 | 0.9 | 3.73 | 0.31 | 1 | 10 | 323.4508 | 442.5597 | 400.3224 | 323450.8458 | 442559.7169 | 1.163e-06 | 0.39833 | 400322.4386
35 | 135 | CONCLUIDO | 5.2255 | 19.14 | 15.42 | 54.44 | 0.62 | 17 | 280.1 | 59.89 | 9.75 | 15 | 75.46 | 34779.51 | 212.61 | 1731.87 | 53.69 | 42.11 | 5187.32 | 0.78 | 0.9 | 3.74 | 0.33 | 1 | 10 | 324.3148 | 443.7418 | 401.3917 | 324314.7827 | 443741.7934 | 1.1618e-06 | 0.39875 | 401391.6994
36 | 135 | CONCLUIDO | 5.2498 | 19.05 | 15.39 | 57.7 | 0.63 | 16 | 280.59 | 59.89 | 10 | 14 | 75.7 | 34840.27 | 208.94 | 1731.84 | 52.48 | 42.11 | 4585.92 | 0.8 | 0.91 | 3.73 | 0.29 | 1 | 10 | 318.824 | 436.229 | 394.5959 | 318823.9662 | 436229.0161 | 1.1672e-06 | 0.39687 | 394595.9311
37 | 135 | CONCLUIDO | 5.246 | 19.06 | 15.4 | 57.75 | 0.65 | 16 | 281.08 | 59.89 | 10.25 | 14 | 75.95 | 34901.13 | 206.8 | 1731.89 | 52.96 | 42.11 | 4825.56 | 0.8 | 0.9 | 3.73 | 0.3 | 1 | 10 | 316.8977 | 433.5935 | 392.2119 | 316897.7397 | 433593.4679 | 1.1664e-06 | 0.39708 | 392211.9159
38 | 135 | CONCLUIDO | 5.2408 | 19.08 | 15.42 | 57.82 | 0.66 | 16 | 281.58 | 59.89 | 10.5 | 14 | 76.19 | 34962.08 | 206.34 | 1731.92 | 53.71 | 42.11 | 5201.14 | 0.78 | 0.9 | 3.73 | 0.32 | 1 | 10 | 316.8617 | 433.5442 | 392.1673 | 316861.7082 | 433544.1682 | 1.1652e-06 | 0.3975 | 392167.3212
39 | 135 | CONCLUIDO | 5.2647 | 18.99 | 15.38 | 61.53 | 0.68 | 15 | 282.07 | 59.89 | 10.75 | 9 | 76.44 | 35023.13 | 205.46 | 1731.92 | 52.32 | 42.11 | 4512.1 | 0.8 | 0.91 | 3.74 | 0.28 | 1 | 10 | 314.2645 | 429.9905 | 388.9528 | 314264.4749 | 429990.519 | 1.1705e-06 | 0.39562 | 388952.8273
40 | 135 | CONCLUIDO | 5.2644 | 19 | 15.38 | 61.54 | 0.69 | 15 | 282.57 | 59.89 | 11 | 6 | 76.68 | 35084.28 | 202.8 | 1731.88 | 52.36 | 42.11 | 4533.6 | 0.8 | 0.91 | 3.74 | 0.29 | 1 | 10 | 311.5334 | 426.2537 | 385.5727 | 311533.382 | 426253.7171 | 1.1705e-06 | 0.39583 | 385572.6606
41 | 135 | CONCLUIDO | 5.2642 | 19 | 15.38 | 61.54 | 0.71 | 15 | 283.06 | 59.89 | 11.25 | 6 | 76.93 | 35145.53 | 202.42 | 1731.89 | 52.32 | 42.11 | 4515.31 | 0.8 | 0.91 | 3.74 | 0.29 | 1 | 10 | 311.1523 | 425.7322 | 385.101 | 311152.2589 | 425732.2476 | 1.1704e-06 | 0.39583 | 385100.9594
42 | 135 | CONCLUIDO | 5.2606 | 19.01 | 15.4 | 61.59 | 0.72 | 15 | 283.56 | 59.89 | 11.5 | 5 | 77.18 | 35206.88 | 202.2 | 1731.9 | 52.54 | 42.11 | 4622.83 | 0.8 | 0.9 | 3.74 | 0.3 | 1 | 10 | 311.2644 | 425.8857 | 385.2398 | 311264.4477 | 425885.7494 | 1.1696e-06 | 0.39604 | 385239.8112
43 | 135 | CONCLUIDO | 5.2817 | 18.93 | 15.37 | 65.88 | 0.74 | 14 | 284.06 | 59.89 | 11.75 | 3 | 77.42 | 35268.32 | 202.12 | 1731.88 | 51.82 | 42.11 | 4265.67 | 0.81 | 0.91 | 3.74 | 0.27 | 1 | 10 | 309.7531 | 423.8179 | 383.3693 | 309753.1189 | 423817.8826 | 1.1743e-06 | 0.39437 | 383369.2988
44 | 135 | CONCLUIDO | 5.2815 | 18.93 | 15.37 | 65.89 | 0.75 | 14 | 284.56 | 59.89 | 12 | 2 | 77.67 | 35329.87 | 202.78 | 1731.84 | 51.81 | 42.11 | 4261.77 | 0.81 | 0.91 | 3.74 | 0.28 | 1 | 10 | 310.4448 | 424.7642 | 384.2253 | 310444.7735 | 424764.2349 | 1.1743e-06 | 0.39437 | 384225.3325
45 | 135 | CONCLUIDO | 5.2825 | 18.93 | 15.37 | 65.87 | 0.77 | 14 | 285.06 | 59.89 | 12.25 | 1 | 77.92 | 35391.51 | 203.01 | 1731.86 | 51.73 | 42.11 | 4223.5 | 0.81 | 0.91 | 3.74 | 0.27 | 1 | 10 | 310.6236 | 425.0089 | 384.4466 | 310623.5816 | 425008.8881 | 1.1745e-06 | 0.39437 | 384446.6364
46 | 135 | CONCLUIDO | 5.2818 | 18.93 | 15.37 | 65.88 | 0.78 | 14 | 285.56 | 59.89 | 12.5 | 0 | 78.17 | 35453.26 | 203.37 | 1731.84 | 51.73 | 42.11 | 4225.36 | 0.81 | 0.91 | 3.74 | 0.27 | 1 | 10 | 311.0352 | 425.5721 | 384.9561 | 311035.2212 | 425572.1115 | 1.1743e-06 | 0.39437 | 384956.1065

## RESULTADOS_14
Unnamed: 0 | Volume de calda [L] | STATUS | Capacidade operacional [ha/h] | Tempo de missao [h] | Tempo util [h] | Tempo por voo [min] | Autonomia Projetada [h] | N° Voos | MTOW [kg] | Massa Estrutura [kg] | Combustível [kg] | Abastecimentos | Massa gerador | Potência gerador [W] | Combustível consumido [L] | Calda cons [L] | Distância percorrida [km] | Distância Pulverizando [km] | RTL ACUMULADO[m] | EOC [km/km] | EOC [h/h] | Tempo de manobra [h] | Tempo rtl_rtw [h] | V pulv [m/s] | V desloc [m/s] | Preço Total por ha Simples [R$/ha] | Preço Total por ha Presumido [R$/ha] | Preço Total por ha Real [R$/ha] | Preço Total Simples [R$] | Preço Total Presumido [R$] | Prod CAPEX [ha/h/R$] | Dias Trabalhados | Preço Total Real [R$]
0 | 80 | CONCLUIDO | 3.8769 | 25.79 | 18.35 | 6.92 | 0.11 | 159 | 159.12 | 50.28 | 1 | 157 | 27.84 | 19859.16 | 219.81 | 1732.41 | 144.41 | 42.11 | 49838.16 | 0.29 | 0.76 | 3.98 | 3.24 | 1 | 10 | 441.637 | 604.2672 | 546.5968 | 441636.971 | 604267.1874 | 9.3613e-07 | 0.53729 | 546596.7751
1 | 80 | CONCLUIDO | 4.2184 | 23.71 | 17.51 | 8.76 | 0.14 | 120 | 159.48 | 50.28 | 1.25 | 118 | 27.95 | 19902.91 | 207.34 | 1732.6 | 118.6 | 42.11 | 37126.57 | 0.36 | 0.8 | 3.9 | 2.41 | 1 | 10 | 384.4918 | 526.0787 | 475.8705 | 384491.8465 | 526078.707 | 1.0186e-06 | 0.49396 | 475870.4936
2 | 80 | CONCLUIDO | 4.4419 | 22.51 | 17.06 | 10.55 | 0.17 | 97 | 159.83 | 50.28 | 1.5 | 95 | 28.05 | 19946.71 | 199.68 | 1732.08 | 104.34 | 42.11 | 30114.21 | 0.4 | 0.82 | 3.88 | 1.96 | 1 | 10 | 353.0758 | 483.0939 | 436.9881 | 353075.7981 | 483093.8836 | 1.0726e-06 | 0.46896 | 436988.0814
3 | 80 | CONCLUIDO | 4.631 | 21.59 | 16.69 | 12.52 | 0.19 | 80 | 160.19 | 50.28 | 1.75 | 78 | 28.16 | 19990.53 | 193.08 | 1732.07 | 93.23 | 42.11 | 24641.07 | 0.45 | 0.83 | 3.84 | 1.59 | 1 | 10 | 328.7873 | 449.8613 | 406.9271 | 328787.2734 | 449861.2525 | 1.1182e-06 | 0.44979 | 406927.126
4 | 80 | CONCLUIDO | 4.7558 | 21.03 | 16.48 | 14.33 | 0.22 | 69 | 160.54 | 50.28 | 2 | 67 | 28.26 | 20034.4 | 188.21 | 1732.14 | 86.3 | 42.11 | 21231.56 | 0.49 | 0.85 | 3.83 | 1.38 | 1 | 10 | 313.4242 | 428.8408 | 387.9128 | 313424.1688 | 428840.775 | 1.1484e-06 | 0.43812 | 387912.8133
5 | 80 | CONCLUIDO | 4.8674 | 20.54 | 16.29 | 16.29 | 0.25 | 60 | 160.9 | 50.28 | 2.25 | 58 | 28.37 | 20078.3 | 183.53 | 1732.21 | 80.45 | 42.11 | 18351.29 | 0.52 | 0.86 | 3.81 | 1.19 | 1 | 10 | 299.9762 | 410.4407 | 371.2688 | 299976.211 | 410440.6859 | 1.1753e-06 | 0.42792 | 371268.8029
6 | 80 | CONCLUIDO | 4.9553 | 20.18 | 16.15 | 18.28 | 0.27 | 53 | 161.26 | 50.28 | 2.5 | 51 | 28.48 | 20122.23 | 179.27 | 1732.41 | 76.21 | 42.11 | 16270.17 | 0.55 | 0.86 | 3.79 | 1.05 | 1 | 10 | 289.2344 | 395.7433 | 357.9741 | 289234.415 | 395743.2867 | 1.1965e-06 | 0.42042 | 357974.1029
7 | 80 | CONCLUIDO | 5.034 | 19.86 | 16.03 | 20.46 | 0.3 | 47 | 161.61 | 50.28 | 2.75 | 45 | 28.58 | 20166.2 | 175.55 | 1732.13 | 72.32 | 42.11 | 14352.36 | 0.58 | 0.87 | 3.79 | 0.93 | 1 | 10 | 280.0653 | 383.1976 | 346.6258 | 280065.2511 | 383197.6322 | 1.2155e-06 | 0.41375 | 346625.788
8 | 80 | CONCLUIDO | 5.103 | 19.6 | 15.92 | 22.74 | 0.33 | 42 | 161.97 | 50.28 | 3 | 40 | 28.69 | 20210.21 | 171.62 | 1732.33 | 69.23 | 42.11 | 12832.45 | 0.61 | 0.87 | 3.77 | 0.82 | 1 | 10 | 271.5214 | 371.5076 | 336.0514 | 271521.408 | 371507.5691 | 1.2322e-06 | 0.40833 | 336051.4082
9 | 80 | CONCLUIDO | 5.1398 | 19.46 | 15.87 | 24.42 | 0.35 | 39 | 162.33 | 50.28 | 3.25 | 37 | 28.8 | 20254.26 | 168.9 | 1732.03 | 67.54 | 42.11 | 12004.93 | 0.62 | 0.88 | 3.78 | 0.78 | 1 | 10 | 266.4435 | 364.5598 | 329.7667 | 266443.5008 | 364559.7525 | 1.2411e-06 | 0.40542 | 329766.6814
10 | 80 | CONCLUIDO | 5.2012 | 19.23 | 15.77 | 27.04 | 0.38 | 35 | 162.68 | 50.28 | 3.5 | 33 | 28.9 | 20298.34 | 164.46 | 1732.08 | 64.76 | 42.11 | 10634.06 | 0.65 | 0.88 | 3.76 | 0.68 | 1 | 10 | 258.1468 | 353.2078 | 319.4982 | 258146.7839 | 353207.8183 | 1.2559e-06 | 0.40063 | 319498.1599
11 | 80 | CONCLUIDO | 5.2345 | 19.1 | 15.75 | 29.53 | 0.41 | 32 | 163.04 | 50.28 | 3.75 | 30 | 29.01 | 20342.46 | 161.33 | 1731.87 | 63.71 | 42.11 | 10122.85 | 0.66 | 0.88 | 3.77 | 0.65 | 1 | 10 | 253.1559 | 346.379 | 313.3211 | 253155.8822 | 346379.0465 | 1.2639e-06 | 0.39792 | 313321.1164
12 | 80 | CONCLUIDO | 5.2672 | 18.99 | 15.69 | 31.39 | 0.43 | 30 | 163.4 | 50.28 | 4 | 28 | 29.12 | 20386.62 | 158.13 | 1732.07 | 62.14 | 42.11 | 9349.73 | 0.68 | 0.89 | 3.76 | 0.59 | 1 | 10 | 247.9778 | 339.2942 | 306.9124 | 247977.8208 | 339294.1944 | 1.2718e-06 | 0.39562 | 306912.4327
13 | 80 | CONCLUIDO | 5.2982 | 18.87 | 15.65 | 33.53 | 0.46 | 28 | 163.76 | 50.28 | 4.25 | 26 | 29.23 | 20430.81 | 155.16 | 1731.94 | 60.8 | 42.11 | 8686.69 | 0.69 | 0.89 | 3.75 | 0.55 | 1 | 10 | 243.2789 | 332.8649 | 301.0968 | 243278.9133 | 332864.9418 | 1.2793e-06 | 0.39313 | 301096.779
14 | 80 | CONCLUIDO | 5.3254 | 18.78 | 15.62 | 36.04 | 0.49 | 26 | 164.12 | 50.28 | 4.5 | 21 | 29.34 | 20475.04 | 151.47 | 1732.1 | 59.37 | 42.11 | 7982.2 | 0.71 | 0.89 | 3.76 | 0.52 | 1 | 10 | 238.1206 | 325.8071 | 294.7125 | 238120.6079 | 325807.1208 | 1.2859e-06 | 0.39125 | 294712.5465
15 | 80 | CONCLUIDO | 5.3552 | 18.67 | 15.58 | 38.94 | 0.51 | 24 | 164.48 | 50.28 | 4.75 | 13 | 29.45 | 20519.3 | 148.93 | 1731.87 | 57.94 | 42.11 | 7278.09 | 0.73 | 0.89 | 3.76 | 0.48 | 1 | 10 | 234.019 | 320.1951 | 289.6362 | 234019.0152 | 320195.1408 | 1.2931e-06 | 0.38896 | 289636.166
16 | 80 | CONCLUIDO | 5.3554 | 18.67 | 15.57 | 38.94 | 0.54 | 24 | 164.83 | 50.28 | 5 | 6 | 29.55 | 20563.61 | 147.59 | 1731.98 | 57.65 | 42.11 | 7135.49 | 0.73 | 0.89 | 3.77 | 0.48 | 1 | 10 | 232.5977 | 318.2505 | 287.8771 | 232597.7408 | 318250.4904 | 1.2931e-06 | 0.38896 | 287877.1103
17 | 80 | CONCLUIDO | 5.369 | 18.63 | 15.56 | 40.59 | 0.56 | 23 | 165.19 | 50.28 | 5.25 | 2 | 29.66 | 20607.95 | 147.45 | 1732.15 | 56.97 | 42.11 | 6795.69 | 0.74 | 0.9 | 3.77 | 0.46 | 1 | 10 | 231.8205 | 317.1871 | 286.9152 | 231820.5425 | 317187.0934 | 1.2964e-06 | 0.38812 | 286915.2024
18 | 80 | CONCLUIDO | 5.3671 | 18.63 | 15.57 | 40.61 | 0.59 | 23 | 165.55 | 50.28 | 5.5 | 1 | 29.77 | 20652.33 | 147.89 | 1731.89 | 57.12 | 42.11 | 6870.98 | 0.74 | 0.89 | 3.78 | 0.47 | 1 | 10 | 232.3985 | 317.9779 | 287.6305 | 232398.493 | 317977.8708 | 1.296e-06 | 0.38812 | 287630.5091
19 | 80 | CONCLUIDO | 5.3666 | 18.63 | 15.57 | 40.61 | 0.61 | 23 | 165.91 | 50.28 | 5.75 | 0 | 29.88 | 20696.74 | 148.27 | 1732.12 | 57.16 | 42.11 | 6890.7 | 0.74 | 0.89 | 3.78 | 0.47 | 1 | 10 | 232.8052 | 318.5343 | 288.1339 | 232805.1816 | 318534.3201 | 1.2958e-06 | 0.38812 | 288133.8517

## RESULTADOS_21
Unnamed: 0 | Volume de calda [L] | STATUS | Capacidade operacional [ha/h] | Tempo de missao [h] | Tempo util [h] | Tempo por voo [min] | Autonomia Projetada [h] | N° Voos | MTOW [kg] | Massa Estrutura [kg] | Combustível [kg] | Abastecimentos | Massa gerador | Potência gerador [W] | Combustível consumido [L] | Calda cons [L] | Distância percorrida [km] | Distância Pulverizando [km] | RTL ACUMULADO[m] | EOC [km/km] | EOC [h/h] | Tempo de manobra [h] | Tempo rtl_rtw [h] | V pulv [m/s] | V desloc [m/s] | Preço Total por ha Simples [R$/ha] | Preço Total por ha Presumido [R$/ha] | Preço Total por ha Real [R$/ha] | Preço Total Simples [R$] | Preço Total Presumido [R$] | Prod CAPEX [ha/h/R$] | Dias Trabalhados | Preço Total Real [R$]
0 | 115 | CONCLUIDO | 3.1885 | 31.36 | 19.44 | 5.53 | 0.08 | 211 | 222.93 | 56.94 | 1 | 209 | 49.99 | 27728.69 | 292.96 | 1732.78 | 179.08 | 42.11 | 66910.7 | 0.24 | 0.72 | 4.05 | 4.34 | 1 | 10 | 697.1864 | 953.9212 | 862.8803 | 697186.4348 | 953921.2379 | 7.279e-07 | 0.65333 | 862880.3337
1 | 115 | CONCLUIDO | 3.573 | 27.99 | 18.35 | 6.92 | 0.1 | 159 | 223.35 | 56.94 | 1.25 | 157 | 50.15 | 27780.03 | 274.94 | 1732.66 | 144.6 | 42.11 | 49934.16 | 0.29 | 0.76 | 3.97 | 3.24 | 1 | 10 | 585.2456 | 800.7588 | 724.3355 | 585245.5889 | 800758.834 | 8.1567e-07 | 0.58313 | 724335.5347
2 | 115 | CONCLUIDO | 3.8616 | 25.9 | 17.66 | 8.34 | 0.12 | 127 | 223.76 | 56.94 | 1.5 | 125 | 50.32 | 27831.42 | 262.94 | 1732.31 | 124.05 | 42.11 | 39816.37 | 0.34 | 0.79 | 3.89 | 2.56 | 1 | 10 | 519.0687 | 710.2127 | 642.431 | 519068.6915 | 710212.6833 | 8.8156e-07 | 0.53958 | 642430.9816
3 | 115 | CONCLUIDO | 4.0712 | 24.56 | 17.25 | 9.76 | 0.14 | 106 | 224.18 | 56.94 | 1.75 | 104 | 50.49 | 27882.87 | 255.27 | 1732.45 | 110.12 | 42.11 | 32956.96 | 0.38 | 0.81 | 3.89 | 2.15 | 1 | 10 | 478.9922 | 655.3783 | 592.8299 | 478992.2004 | 655378.2603 | 9.294e-07 | 0.51167 | 592829.879
4 | 115 | CONCLUIDO | 4.2533 | 23.51 | 16.9 | 11.27 | 0.16 | 90 | 224.6 | 56.94 | 2 | 88 | 50.65 | 27934.37 | 248.47 | 1732.14 | 99.73 | 42.11 | 27844.65 | 0.42 | 0.82 | 3.85 | 1.8 | 1 | 10 | 447.2527 | 611.9509 | 553.5472 | 447252.7107 | 611950.8902 | 9.7098e-07 | 0.48979 | 553547.1561
5 | 115 | CONCLUIDO | 4.3843 | 22.81 | 16.68 | 12.67 | 0.18 | 79 | 225.01 | 56.94 | 2.25 | 77 | 50.82 | 27985.94 | 243.8 | 1732.21 | 92.84 | 42.11 | 24450.61 | 0.45 | 0.83 | 3.83 | 1.58 | 1 | 10 | 426.555 | 583.6314 | 527.9305 | 426555.0478 | 583631.4347 | 1.0009e-06 | 0.47521 | 527930.4697
6 | 115 | CONCLUIDO | 4.495 | 22.25 | 16.51 | 14.15 | 0.2 | 70 | 225.43 | 56.94 | 2.5 | 68 | 50.99 | 28037.57 | 239.75 | 1732.11 | 87.44 | 42.11 | 21798.67 | 0.48 | 0.84 | 3.83 | 1.41 | 1 | 10 | 409.9916 | 560.9685 | 507.4305 | 409991.5588 | 560968.5383 | 1.0262e-06 | 0.46354 | 507430.4883
7 | 115 | CONCLUIDO | 4.5871 | 21.8 | 16.37 | 15.59 | 0.22 | 63 | 225.85 | 56.94 | 2.75 | 61 | 51.16 | 28089.25 | 236.15 | 1732.13 | 83.16 | 42.11 | 19691.55 | 0.51 | 0.85 | 3.82 | 1.27 | 1 | 10 | 396.5564 | 542.5859 | 490.8023 | 396556.3837 | 542585.939 | 1.0472e-06 | 0.45417 | 490802.2985
8 | 115 | CONCLUIDO | 4.6767 | 21.38 | 16.22 | 17.07 | 0.24 | 57 | 226.27 | 56.94 | 3 | 55 | 51.33 | 28140.99 | 232.15 | 1732.07 | 78.41 | 42.11 | 17348.87 | 0.54 | 0.86 | 3.8 | 1.12 | 1 | 10 | 383.3213 | 524.4772 | 474.4218 | 383321.3269 | 524477.1504 | 1.0676e-06 | 0.44542 | 474421.7872
9 | 115 | CONCLUIDO | 4.7495 | 21.06 | 16.11 | 18.59 | 0.25 | 52 | 226.69 | 56.94 | 3.25 | 50 | 51.5 | 28192.8 | 229.24 | 1732.06 | 75.17 | 42.11 | 15752.84 | 0.56 | 0.86 | 3.79 | 1.01 | 1 | 10 | 373.405 | 510.9092 | 462.1487 | 373405.008 | 510909.2054 | 1.0843e-06 | 0.43875 | 462148.7479
10 | 115 | CONCLUIDO | 4.8058 | 20.81 | 16.04 | 20.05 | 0.27 | 48 | 227.11 | 56.94 | 3.5 | 46 | 51.67 | 28244.66 | 226.55 | 1731.94 | 73.05 | 42.11 | 14713.86 | 0.58 | 0.87 | 3.78 | 0.94 | 1 | 10 | 365.5428 | 500.1518 | 452.418 | 365542.8042 | 500151.7914 | 1.0971e-06 | 0.43354 | 452418.0064
11 | 115 | CONCLUIDO | 4.8656 | 20.55 | 15.96 | 21.76 | 0.29 | 44 | 227.53 | 56.94 | 3.75 | 42 | 51.84 | 28296.58 | 223.64 | 1732 | 70.34 | 42.11 | 13376.12 | 0.6 | 0.87 | 3.78 | 0.86 | 1 | 10 | 357.2953 | 488.8672 | 442.2104 | 357295.3023 | 488867.1954 | 1.1108e-06 | 0.42812 | 442210.3964
12 | 115 | CONCLUIDO | 4.9079 | 20.38 | 15.91 | 23.29 | 0.31 | 41 | 227.95 | 56.94 | 4 | 39 | 52.01 | 28348.56 | 221.44 | 1732.18 | 69.03 | 42.11 | 12739.12 | 0.61 | 0.88 | 3.77 | 0.82 | 1 | 10 | 351.4691 | 480.8955 | 434.9995 | 351469.0746 | 480895.4936 | 1.1204e-06 | 0.42458 | 434999.5026
13 | 115 | CONCLUIDO | 4.9564 | 20.18 | 15.85 | 25.02 | 0.33 | 38 | 228.38 | 56.94 | 4.25 | 36 | 52.18 | 28400.61 | 219.08 | 1732.12 | 66.87 | 42.11 | 11671.42 | 0.63 | 0.88 | 3.77 | 0.75 | 1 | 10 | 345.0718 | 472.1425 | 427.0819 | 345071.8292 | 472142.5002 | 1.1315e-06 | 0.42042 | 427081.8826
14 | 115 | CONCLUIDO | 4.9917 | 20.03 | 15.79 | 26.32 | 0.35 | 36 | 228.8 | 56.94 | 4.5 | 34 | 52.36 | 28452.71 | 216.58 | 1732.12 | 65.16 | 42.11 | 10826.03 | 0.65 | 0.88 | 3.77 | 0.69 | 1 | 10 | 339.5369 | 464.5694 | 420.2316 | 339536.9415 | 464569.4227 | 1.1395e-06 | 0.41729 | 420231.569
15 | 115 | CONCLUIDO | 5.0202 | 19.92 | 15.77 | 27.82 | 0.37 | 34 | 229.22 | 56.94 | 4.75 | 32 | 52.53 | 28504.87 | 213.89 | 1731.91 | 64.15 | 42.11 | 10331.9 | 0.66 | 0.88 | 3.77 | 0.67 | 1 | 10 | 334.577 | 457.783 | 414.0929 | 334577.0183 | 457783.0369 | 1.146e-06 | 0.415 | 414092.8664
16 | 115 | CONCLUIDO | 5.0478 | 19.81 | 15.75 | 29.52 | 0.39 | 32 | 229.65 | 56.94 | 5 | 30 | 52.7 | 28557.1 | 212.3 | 1731.91 | 63.72 | 42.11 | 10126.55 | 0.66 | 0.88 | 3.76 | 0.65 | 1 | 10 | 330.9171 | 452.7753 | 409.5631 | 330917.0508 | 452775.3079 | 1.1524e-06 | 0.41271 | 409563.068
17 | 115 | CONCLUIDO | 5.0905 | 19.64 | 15.67 | 31.33 | 0.41 | 30 | 230.07 | 56.94 | 5.25 | 28 | 52.88 | 28609.38 | 209.33 | 1732.01 | 61.36 | 42.11 | 8960.29 | 0.69 | 0.89 | 3.75 | 0.57 | 1 | 10 | 324.4827 | 443.9715 | 401.5995 | 324482.6961 | 443971.5399 | 1.1621e-06 | 0.40917 | 401599.5193
18 | 115 | CONCLUIDO | 5.12 | 19.53 | 15.64 | 33.52 | 0.42 | 28 | 230.49 | 56.94 | 5.5 | 26 | 53.05 | 28661.73 | 206.61 | 1731.96 | 60.32 | 42.11 | 8445.69 | 0.7 | 0.89 | 3.76 | 0.54 | 1 | 10 | 319.5465 | 437.2176 | 395.4902 | 319546.5146 | 437217.6387 | 1.1688e-06 | 0.40687 | 395490.2009
19 | 115 | CONCLUIDO | 5.1377 | 19.46 | 15.62 | 34.71 | 0.44 | 27 | 230.92 | 56.94 | 5.75 | 25 | 53.23 | 28714.14 | 204.88 | 1731.98 | 59.61 | 42.11 | 8097.05 | 0.71 | 0.89 | 3.75 | 0.52 | 1 | 10 | 316.4955 | 433.0431 | 391.7141 | 316495.4948 | 433043.0988 | 1.1729e-06 | 0.40542 | 391714.0732
20 | 115 | CONCLUIDO | 5.1532 | 19.41 | 15.6 | 36.01 | 0.46 | 26 | 231.34 | 56.94 | 6 | 24 | 53.4 | 28766.61 | 202.66 | 1731.98 | 59.44 | 42.11 | 8019.2 | 0.71 | 0.89 | 3.74 | 0.5 | 1 | 10 | 313.0821 | 428.3727 | 387.4894 | 313082.0933 | 428372.7323 | 1.1764e-06 | 0.40437 | 387489.4399
21 | 115 | CONCLUIDO | 5.1896 | 19.27 | 15.55 | 38.89 | 0.48 | 24 | 231.77 | 56.94 | 6.25 | 22 | 53.58 | 28819.14 | 200.38 | 1731.95 | 57.69 | 42.11 | 7155.16 | 0.73 | 0.9 | 3.75 | 0.46 | 1 | 10 | 308.2018 | 421.6952 | 381.4492 | 308201.7542 | 421695.237 | 1.1847e-06 | 0.40146 | 381449.2354
22 | 115 | CONCLUIDO | 5.2061 | 19.21 | 15.54 | 40.53 | 0.5 | 23 | 232.2 | 56.94 | 6.5 | 21 | 53.75 | 28871.74 | 197.86 | 1731.9 | 57.26 | 42.11 | 6941.44 | 0.74 | 0.9 | 3.74 | 0.44 | 1 | 10 | 304.5353 | 416.6787 | 376.9114 | 304535.3265 | 416678.6689 | 1.1885e-06 | 0.40021 | 376911.4415
23 | 115 | CONCLUIDO | 5.2251 | 19.14 | 15.51 | 42.31 | 0.52 | 22 | 232.62 | 56.94 | 6.75 | 20 | 53.93 | 28924.39 | 196.77 | 1731.84 | 56.53 | 42.11 | 6581.01 | 0.75 | 0.9 | 3.74 | 0.41 | 1 | 10 | 302.1171 | 413.37 | 373.9185 | 302117.1073 | 413369.9546 | 1.1928e-06 | 0.39875 | 373918.5063
24 | 115 | CONCLUIDO | 5.2393 | 19.09 | 15.5 | 44.3 | 0.53 | 21 | 233.05 | 56.94 | 7 | 19 | 54.11 | 28977.11 | 194.08 | 1731.92 | 56.44 | 42.11 | 6544.89 | 0.75 | 0.9 | 3.74 | 0.41 | 1 | 10 | 298.4485 | 408.3504 | 369.378 | 298448.4806 | 408350.3778 | 1.1961e-06 | 0.39771 | 369377.9908
25 | 115 | CONCLUIDO | 5.2612 | 19.01 | 15.47 | 46.41 | 0.55 | 20 | 233.48 | 56.94 | 7.25 | 18 | 54.29 | 29029.89 | 190.93 | 1731.88 | 55.24 | 42.11 | 5946.15 | 0.76 | 0.9 | 3.74 | 0.37 | 1 | 10 | 293.7744 | 401.9551 | 363.5931 | 293774.4195 | 401955.1212 | 1.2011e-06 | 0.39604 | 363593.0886
26 | 115 | CONCLUIDO | 5.2753 | 18.96 | 15.46 | 48.83 | 0.57 | 19 | 233.91 | 56.94 | 7.5 | 17 | 54.46 | 29082.74 | 188.71 | 1731.94 | 54.91 | 42.11 | 5786.5 | 0.77 | 0.9 | 3.74 | 0.36 | 1 | 10 | 290.6436 | 397.6714 | 359.7182 | 290643.5782 | 397671.366 | 1.2043e-06 | 0.395 | 359718.1689
27 | 115 | CONCLUIDO | 5.2776 | 18.95 | 15.45 | 48.8 | 0.59 | 19 | 234.34 | 56.94 | 7.75 | 17 | 54.64 | 29135.65 | 186.39 | 1731.9 | 54.5 | 42.11 | 5582.66 | 0.77 | 0.9 | 3.74 | 0.36 | 1 | 10 | 288.0653 | 394.1437 | 356.5272 | 288065.3144 | 394143.6718 | 1.2048e-06 | 0.39479 | 356527.1529
28 | 115 | CONCLUIDO | 5.2894 | 18.91 | 15.46 | 51.52 | 0.61 | 18 | 234.77 | 56.94 | 8 | 13 | 54.82 | 29188.62 | 185 | 1731.92 | 54.63 | 42.11 | 5651.4 | 0.77 | 0.9 | 3.74 | 0.36 | 1 | 10 | 286.0562 | 391.3947 | 354.0406 | 286056.2028 | 391394.7165 | 1.2075e-06 | 0.39396 | 354040.5541
29 | 115 | CONCLUIDO | 5.3099 | 18.83 | 15.43 | 54.44 | 0.62 | 17 | 235.2 | 56.94 | 8.25 | 9 | 55 | 29241.66 | 181.92 | 1731.88 | 53.49 | 42.11 | 5086.28 | 0.79 | 0.9 | 3.74 | 0.33 | 1 | 10 | 281.6223 | 385.328 | 348.5529 | 281622.2783 | 385328.0254 | 1.2122e-06 | 0.39229 | 348552.8595
30 | 115 | CONCLUIDO | 5.3053 | 18.85 | 15.44 | 54.5 | 0.64 | 17 | 235.63 | 56.94 | 8.5 | 6 | 55.18 | 29294.76 | 182.22 | 1732.13 | 53.82 | 42.11 | 5251.35 | 0.78 | 0.9 | 3.75 | 0.34 | 1 | 10 | 282.2327 | 386.1632 | 349.3083 | 282232.6927 | 386163.2213 | 1.2111e-06 | 0.39271 | 349308.3455
31 | 115 | CONCLUIDO | 5.3063 | 18.85 | 15.44 | 54.49 | 0.66 | 17 | 236.06 | 56.94 | 8.75 | 3 | 55.36 | 29347.92 | 182.76 | 1731.97 | 53.6 | 42.11 | 5144.39 | 0.79 | 0.9 | 3.75 | 0.34 | 1 | 10 | 282.7339 | 386.849 | 349.9287 | 282733.9329 | 386849.0404 | 1.2114e-06 | 0.39271 | 349928.7109
32 | 115 | CONCLUIDO | 5.3058 | 18.85 | 15.44 | 54.5 | 0.68 | 17 | 236.49 | 56.94 | 9 | 2 | 55.55 | 29401.15 | 182.58 | 1731.97 | 53.76 | 42.11 | 5222.66 | 0.78 | 0.9 | 3.75 | 0.34 | 1 | 10 | 282.5756 | 386.6325 | 349.7328 | 282575.646 | 386632.4652 | 1.2112e-06 | 0.39271 | 349732.8054
33 | 115 | CONCLUIDO | 5.3059 | 18.85 | 15.44 | 54.49 | 0.69 | 17 | 236.92 | 56.94 | 9.25 | 2 | 55.73 | 29454.44 | 182.25 | 1732.02 | 53.71 | 42.11 | 5198.24 | 0.78 | 0.9 | 3.75 | 0.34 | 1 | 10 | 282.2319 | 386.1622 | 349.3074 | 282231.9205 | 386162.1648 | 1.2113e-06 | 0.39271 | 349307.3898
34 | 115 | CONCLUIDO | 5.306 | 18.85 | 15.44 | 54.49 | 0.71 | 17 | 237.35 | 56.94 | 9.5 | 1 | 55.91 | 29507.8 | 181.67 | 1731.88 | 53.58 | 42.11 | 5134.11 | 0.79 | 0.9 | 3.76 | 0.34 | 1 | 10 | 281.6318 | 385.3411 | 348.5646 | 281631.802 | 385341.0563 | 1.2113e-06 | 0.39271 | 348564.6467
35 | 115 | CONCLUIDO | 5.3051 | 18.85 | 15.44 | 54.5 | 0.73 | 17 | 237.79 | 56.94 | 9.75 | 0 | 56.09 | 29561.22 | 182.01 | 1732.03 | 53.59 | 42.11 | 5138.19 | 0.79 | 0.9 | 3.76 | 0.34 | 1 | 10 | 282.0278 | 385.8829 | 349.0547 | 282027.7906 | 385882.8653 | 1.2111e-06 | 0.39271 | 349054.7462

## RESULTADOS_5
Unnamed: 0 | Volume de calda [L] | STATUS | Capacidade operacional [ha/h] | Tempo de missao [h] | Tempo util [h] | Tempo por voo [min] | Autonomia Projetada [h] | N° Voos | MTOW [kg] | Massa Estrutura [kg] | Combustível [kg] | Abastecimentos | Massa gerador | Potência gerador [W] | Combustível consumido [L] | Calda cons [L] | Distância percorrida [km] | Distância Pulverizando [km] | RTL ACUMULADO[m] | EOC [km/km] | EOC [h/h] | Tempo de manobra [h] | Tempo rtl_rtw [h] | V pulv [m/s] | V desloc [m/s] | Preço Total por ha Simples [R$/ha] | Preço Total por ha Presumido [R$/ha] | Preço Total por ha Real [R$/ha] | Preço Total Simples [R$] | Preço Total Presumido [R$] | Prod CAPEX [ha/h/R$] | Dias Trabalhados | Preço Total Real [R$]
0 | 35 | CONCLUIDO | 4.9596 | 20.16 | 16.81 | 11.86 | 0.22 | 85 | 80.84 | 35.1 | 1 | 83 | 9.74 | 10204.21 | 116.58 | 1732.55 | 96.66 | 42.11 | 26330.72 | 0.44 | 0.83 | 3.85 | 1.7 | 1 | 10 | 197.4476 | 270.1566 | 244.3732 | 197447.6358 | 270156.5661 | 1.3363e-06 | 0.42 | 244373.2026
1 | 35 | CONCLUIDO | 5.169 | 19.35 | 16.37 | 15.59 | 0.27 | 63 | 81.14 | 35.1 | 1.25 | 59 | 9.79 | 10241.25 | 107.67 | 1732.3 | 83.37 | 42.11 | 19800.08 | 0.51 | 0.85 | 3.8 | 1.27 | 1 | 10 | 178.4695 | 244.1898 | 220.8847 | 178469.4729 | 244189.8064 | 1.3927e-06 | 0.40313 | 220884.674
2 | 35 | CONCLUIDO | 5.2655 | 18.99 | 16.19 | 18.32 | 0.32 | 53 | 81.44 | 35.1 | 1.5 | 18 | 9.84 | 10278.32 | 102.72 | 1731.88 | 76.27 | 42.11 | 16295.79 | 0.55 | 0.86 | 3.83 | 1.09 | 1 | 10 | 169.4434 | 231.84 | 209.7135 | 169443.4247 | 231839.9689 | 1.4187e-06 | 0.39562 | 209713.4877
3 | 35 | CONCLUIDO | 5.2794 | 18.94 | 16.17 | 19.03 | 0.38 | 51 | 81.74 | 35.1 | 1.75 | 2 | 9.89 | 10315.41 | 101.59 | 1732.27 | 74.93 | 42.11 | 15638.14 | 0.56 | 0.86 | 3.85 | 1.07 | 1 | 10 | 167.7627 | 229.5403 | 207.6333 | 167762.6814 | 229540.3019 | 1.4225e-06 | 0.39458 | 207633.2977
4 | 35 | CONCLUIDO | 5.2783 | 18.95 | 16.18 | 19.03 | 0.43 | 51 | 82.04 | 35.1 | 2 | 0 | 9.94 | 10352.53 | 101.78 | 1732.38 | 75.08 | 42.11 | 15712.12 | 0.56 | 0.86 | 3.85 | 1.07 | 1 | 10 | 168.0307 | 229.9071 | 207.9651 | 168030.7378 | 229907.0685 | 1.4222e-06 | 0.39479 | 207965.0605

## RESULTADOS_8
Unnamed: 0 | Volume de calda [L] | STATUS | Capacidade operacional [ha/h] | Tempo de missao [h] | Tempo util [h] | Tempo por voo [min] | Autonomia Projetada [h] | N° Voos | MTOW [kg] | Massa Estrutura [kg] | Combustível [kg] | Abastecimentos | Massa gerador | Potência gerador [W] | Combustível consumido [L] | Calda cons [L] | Distância percorrida [km] | Distância Pulverizando [km] | RTL ACUMULADO[m] | EOC [km/km] | EOC [h/h] | Tempo de manobra [h] | Tempo rtl_rtw [h] | V pulv [m/s] | V desloc [m/s] | Preço Total por ha Simples [R$/ha] | Preço Total por ha Presumido [R$/ha] | Preço Total por ha Real [R$/ha] | Preço Total Simples [R$] | Preço Total Presumido [R$] | Prod CAPEX [ha/h/R$] | Dias Trabalhados | Preço Total Real [R$]
0 | 50 | CONCLUIDO | 4.5696 | 21.88 | 17.36 | 9.3 | 0.16 | 112 | 107.41 | 41.65 | 1 | 110 | 14.77 | 13481.73 | 154.76 | 1732.52 | 114.24 | 42.11 | 34988.35 | 0.37 | 0.8 | 3.88 | 2.26 | 1 | 10 | 273.5436 | 374.2745 | 338.5542 | 273543.6254 | 374274.4562 | 1.1779e-06 | 0.45583 | 338554.2274
1 | 50 | CONCLUIDO | 4.8227 | 20.74 | 16.81 | 11.87 | 0.2 | 85 | 107.73 | 41.65 | 1.25 | 83 | 14.83 | 13520.81 | 146.06 | 1732.08 | 96.7 | 42.11 | 26354.67 | 0.44 | 0.83 | 3.85 | 1.71 | 1 | 10 | 246.8803 | 337.7925 | 305.554 | 246880.2736 | 337792.4819 | 1.2431e-06 | 0.43208 | 305554.0415
2 | 50 | CONCLUIDO | 4.9985 | 20.01 | 16.46 | 14.52 | 0.24 | 68 | 108.05 | 41.65 | 1.5 | 66 | 14.9 | 13559.91 | 139.03 | 1732.13 | 85.83 | 42.11 | 21004.57 | 0.49 | 0.85 | 3.82 | 1.36 | 1 | 10 | 229.019 | 313.3539 | 283.4478 | 229018.9681 | 313353.8558 | 1.2884e-06 | 0.41688 | 283447.8036
3 | 50 | CONCLUIDO | 5.1287 | 19.5 | 16.22 | 17.38 | 0.28 | 56 | 108.37 | 41.65 | 1.75 | 54 | 14.97 | 13599.17 | 133.15 | 1732.05 | 78.3 | 42.11 | 17297.97 | 0.54 | 0.86 | 3.8 | 1.12 | 1 | 10 | 215.9498 | 295.472 | 267.2726 | 215949.7922 | 295472.0327 | 1.322e-06 | 0.40625 | 267272.5966
4 | 50 | CONCLUIDO | 5.2367 | 19.1 | 16.02 | 20.45 | 0.32 | 47 | 108.68 | 41.65 | 2 | 45 | 15.03 | 13638.32 | 127.29 | 1732.03 | 72.35 | 42.11 | 14370.46 | 0.58 | 0.87 | 3.77 | 0.92 | 1 | 10 | 204.5773 | 279.9118 | 253.1974 | 204577.3491 | 279911.7544 | 1.3498e-06 | 0.39792 | 253197.3694
5 | 50 | CONCLUIDO | 5.3137 | 18.82 | 15.89 | 23.84 | 0.36 | 40 | 109 | 41.65 | 2.25 | 27 | 15.1 | 13677.51 | 121.34 | 1731.88 | 67.93 | 42.11 | 12193.2 | 0.62 | 0.88 | 3.78 | 0.8 | 1 | 10 | 194.9899 | 266.7937 | 241.3313 | 194989.8604 | 266793.7293 | 1.3697e-06 | 0.39208 | 241331.3102
6 | 50 | CONCLUIDO | 5.3393 | 18.73 | 15.87 | 25.74 | 0.4 | 37 | 109.32 | 41.65 | 2.5 | 13 | 15.17 | 13716.72 | 119.17 | 1732.06 | 66.47 | 42.11 | 11479.91 | 0.63 | 0.88 | 3.8 | 0.77 | 1 | 10 | 191.7664 | 262.3833 | 237.3418 | 191766.4459 | 262383.3114 | 1.3763e-06 | 0.39021 | 237341.8164
7 | 50 | CONCLUIDO | 5.3478 | 18.7 | 15.86 | 26.44 | 0.44 | 36 | 109.64 | 41.65 | 2.75 | 2 | 15.24 | 13755.95 | 118.63 | 1732.19 | 66.04 | 42.11 | 11267.49 | 0.64 | 0.88 | 3.81 | 0.76 | 1 | 10 | 190.8725 | 261.1601 | 236.2354 | 190872.4639 | 261160.1259 | 1.3785e-06 | 0.38958 | 236235.37
8 | 50 | CONCLUIDO | 5.3481 | 18.7 | 15.86 | 26.44 | 0.48 | 36 | 109.96 | 41.65 | 3 | 0 | 15.31 | 13795.21 | 118.69 | 1732.09 | 65.97 | 42.11 | 11230.89 | 0.64 | 0.88 | 3.81 | 0.76 | 1 | 10 | 190.923 | 261.2293 | 236.2979 | 190922.9864 | 261229.253 | 1.3785e-06 | 0.38958 | 236297.8997

## RESULTADOS_3
Unnamed: 0 | Volume de calda [L] | STATUS | Capacidade operacional [ha/h] | Tempo de missao [h] | Tempo util [h] | Tempo por voo [min] | Autonomia Projetada [h] | N° Voos | MTOW [kg] | Massa Estrutura [kg] | Combustível [kg] | Abastecimentos | Massa gerador | Potência gerador [W] | Combustível consumido [L] | Calda cons [L] | Distância percorrida [km] | Distância Pulverizando [km] | RTL ACUMULADO[m] | EOC [km/km] | EOC [h/h] | Tempo de manobra [h] | Tempo rtl_rtw [h] | V pulv [m/s] | V desloc [m/s] | Preço Total por ha Simples [R$/ha] | Preço Total por ha Presumido [R$/ha] | Preço Total por ha Real [R$/ha] | Preço Total Simples [R$] | Preço Total Presumido [R$] | Prod CAPEX [ha/h/R$] | Dias Trabalhados | Preço Total Real [R$]
0 | 25 | CONCLUIDO | 5.1532 | 19.41 | 16.61 | 13.84 | 0.28 | 72 | 61.76 | 28.92 | 1 | 14 | 6.84 | 7851.41 | 88.64 | 1732.55 | 87.92 | 42.11 | 22026.35 | 0.48 | 0.84 | 3.91 | 1.51 | 1 | 10 | 151.7802 | 207.6724 | 187.8524 | 151780.2111 | 207672.3809 | 1.442e-06 | 0.40437 | 187852.4204
1 | 25 | CONCLUIDO | 5.1601 | 19.38 | 16.6 | 14.03 | 0.35 | 71 | 62.05 | 28.92 | 1.25 | 0 | 6.88 | 7887.12 | 88.45 | 1732.53 | 87.39 | 42.11 | 21769.51 | 0.48 | 0.84 | 3.91 | 1.5 | 1 | 10 | 151.3456 | 207.0778 | 187.3146 | 151345.6437 | 207077.7867 | 1.444e-06 | 0.40375 | 187314.5733

## RESULTADOS_15
Unnamed: 0 | Volume de calda [L] | STATUS | Capacidade operacional [ha/h] | Tempo de missao [h] | Tempo util [h] | Tempo por voo [min] | Autonomia Projetada [h] | N° Voos | MTOW [kg] | Massa Estrutura [kg] | Combustível [kg] | Abastecimentos | Massa gerador | Potência gerador [W] | Combustível consumido [L] | Calda cons [L] | Distância percorrida [km] | Distância Pulverizando [km] | RTL ACUMULADO[m] | EOC [km/km] | EOC [h/h] | Tempo de manobra [h] | Tempo rtl_rtw [h] | V pulv [m/s] | V desloc [m/s] | Preço Total por ha Simples [R$/ha] | Preço Total por ha Presumido [R$/ha] | Preço Total por ha Real [R$/ha] | Preço Total Simples [R$] | Preço Total Presumido [R$] | Prod CAPEX [ha/h/R$] | Dias Trabalhados | Preço Total Real [R$]
0 | 85 | CONCLUIDO | 3.774 | 26.5 | 18.5 | 6.69 | 0.11 | 166 | 167.88 | 51.39 | 1 | 164 | 30.49 | 20939.59 | 230.05 | 1732.63 | 149.28 | 42.11 | 52235.59 | 0.28 | 0.75 | 3.99 | 3.39 | 1 | 10 | 472.8155 | 646.927 | 585.1852 | 472815.5052 | 646927.0334 | 9.031e-07 | 0.55208 | 585185.2253
1 | 85 | CONCLUIDO | 4.115 | 24.3 | 17.66 | 8.41 | 0.13 | 126 | 168.25 | 51.39 | 1.25 | 124 | 30.6 | 20984.25 | 217.36 | 1732.31 | 123.18 | 42.11 | 39388.35 | 0.34 | 0.79 | 3.92 | 2.56 | 1 | 10 | 411.2743 | 562.7236 | 509.018 | 411274.256 | 562723.5811 | 9.847e-07 | 0.50625 | 509018.0323
2 | 85 | CONCLUIDO | 4.3607 | 22.93 | 17.14 | 10.18 | 0.16 | 101 | 168.61 | 51.39 | 1.5 | 99 | 30.71 | 21028.94 | 208.78 | 1732.23 | 107.14 | 42.11 | 31490.93 | 0.39 | 0.81 | 3.87 | 2.04 | 1 | 10 | 374.1485 | 511.9264 | 463.0689 | 374148.4604 | 511926.4297 | 1.0435e-06 | 0.47771 | 463068.8898
3 | 85 | CONCLUIDO | 4.5454 | 22 | 16.78 | 11.99 | 0.18 | 84 | 168.97 | 51.39 | 1.75 | 82 | 30.83 | 21073.68 | 202.28 | 1732.17 | 96.07 | 42.11 | 26044.15 | 0.44 | 0.83 | 3.84 | 1.68 | 1 | 10 | 349.0129 | 477.5349 | 431.9596 | 349012.9368 | 477534.8975 | 1.0877e-06 | 0.45833 | 431959.6372
4 | 85 | CONCLUIDO | 4.6849 | 21.35 | 16.53 | 13.78 | 0.21 | 72 | 169.33 | 51.39 | 2 | 70 | 30.94 | 21118.46 | 196.9 | 1732.37 | 88.11 | 42.11 | 22122.81 | 0.48 | 0.84 | 3.82 | 1.43 | 1 | 10 | 330.9268 | 452.7886 | 409.5751 | 330926.7505 | 452788.5795 | 1.1211e-06 | 0.44479 | 409575.0729
5 | 85 | CONCLUIDO | 4.7895 | 20.88 | 16.37 | 15.59 | 0.24 | 63 | 169.7 | 51.39 | 2.25 | 61 | 31.05 | 21163.27 | 192.92 | 1732.19 | 83.32 | 42.11 | 19771.34 | 0.51 | 0.85 | 3.81 | 1.27 | 1 | 10 | 318.2777 | 435.4816 | 393.9198 | 318277.708 | 435481.6016 | 1.1461e-06 | 0.435 | 393919.8487
6 | 85 | CONCLUIDO | 4.8937 | 20.43 | 16.2 | 17.67 | 0.26 | 55 | 170.06 | 51.39 | 2.5 | 53 | 31.17 | 21208.12 | 188.52 | 1732.2 | 77.71 | 42.11 | 17008.06 | 0.54 | 0.86 | 3.8 | 1.1 | 1 | 10 | 305.6699 | 418.231 | 378.3156 | 305669.8508 | 418230.9751 | 1.171e-06 | 0.42562 | 378315.5978
7 | 85 | CONCLUIDO | 4.9596 | 20.16 | 16.1 | 19.32 | 0.29 | 50 | 170.42 | 51.39 | 2.75 | 48 | 31.28 | 21253.01 | 184.93 | 1732.07 | 74.52 | 42.11 | 15436.75 | 0.57 | 0.87 | 3.79 | 1 | 1 | 10 | 297.1267 | 406.5418 | 367.742 | 297126.6717 | 406541.8205 | 1.1868e-06 | 0.42 | 367742.0397
8 | 85 | CONCLUIDO | 5.0331 | 19.87 | 15.97 | 21.29 | 0.31 | 45 | 170.79 | 51.39 | 3 | 43 | 31.4 | 21297.94 | 181.11 | 1731.95 | 70.95 | 42.11 | 13678.84 | 0.59 | 0.87 | 3.77 | 0.87 | 1 | 10 | 287.9587 | 393.9977 | 356.3952 | 287958.6653 | 393997.7497 | 1.2044e-06 | 0.41396 | 356395.1575
9 | 85 | CONCLUIDO | 5.084 | 19.67 | 15.91 | 23.28 | 0.34 | 41 | 171.15 | 51.39 | 3.25 | 39 | 31.51 | 21342.91 | 177.77 | 1731.91 | 68.92 | 42.11 | 12684.89 | 0.61 | 0.88 | 3.77 | 0.81 | 1 | 10 | 281.1865 | 384.7317 | 348.0135 | 281186.4759 | 384731.7414 | 1.2166e-06 | 0.40979 | 348013.484
10 | 85 | CONCLUIDO | 5.1394 | 19.46 | 15.83 | 25.67 | 0.36 | 37 | 171.52 | 51.39 | 3.5 | 35 | 31.63 | 21387.92 | 174.3 | 1732.18 | 66.4 | 42.11 | 11443.6 | 0.63 | 0.88 | 3.77 | 0.73 | 1 | 10 | 274.0633 | 374.9855 | 339.1974 | 274063.2836 | 374985.4754 | 1.2298e-06 | 0.40542 | 339197.3879
11 | 85 | CONCLUIDO | 5.1859 | 19.28 | 15.76 | 27.81 | 0.39 | 34 | 171.88 | 51.39 | 3.75 | 32 | 31.74 | 21432.96 | 170.9 | 1731.95 | 64.11 | 42.11 | 10312.34 | 0.66 | 0.88 | 3.76 | 0.66 | 1 | 10 | 267.6744 | 366.2439 | 331.2901 | 267674.3807 | 366243.8966 | 1.241e-06 | 0.40167 | 331290.0931
12 | 85 | CONCLUIDO | 5.2297 | 19.12 | 15.7 | 30.38 | 0.41 | 31 | 172.25 | 51.39 | 4 | 29 | 31.86 | 21478.05 | 167.3 | 1731.95 | 62.1 | 42.11 | 9321.53 | 0.68 | 0.89 | 3.76 | 0.6 | 1 | 10 | 261.3791 | 357.6305 | 323.4987 | 261379.1379 | 357630.4677 | 1.2514e-06 | 0.39833 | 323498.7178
13 | 85 | CONCLUIDO | 5.2542 | 19.03 | 15.68 | 32.44 | 0.44 | 29 | 172.61 | 51.39 | 4.25 | 27 | 31.97 | 21523.17 | 164.67 | 1731.9 | 61.56 | 42.11 | 9063.6 | 0.68 | 0.89 | 3.76 | 0.58 | 1 | 10 | 257.3374 | 352.1003 | 318.4964 | 257337.3702 | 352100.3428 | 1.2573e-06 | 0.39646 | 318496.3803
14 | 85 | CONCLUIDO | 5.2905 | 18.9 | 15.61 | 34.7 | 0.46 | 27 | 172.98 | 51.39 | 4.5 | 25 | 32.09 | 21568.34 | 160.64 | 1732.15 | 59.49 | 42.11 | 8037.68 | 0.71 | 0.89 | 3.75 | 0.51 | 1 | 10 | 251.0673 | 343.5213 | 310.7361 | 251067.2635 | 343521.3063 | 1.266e-06 | 0.39375 | 310736.115
15 | 85 | CONCLUIDO | 5.3163 | 18.81 | 15.59 | 37.42 | 0.49 | 25 | 173.35 | 51.39 | 4.75 | 23 | 32.2 | 21613.54 | 159.05 | 1732.08 | 58.8 | 42.11 | 7700.55 | 0.72 | 0.89 | 3.75 | 0.49 | 1 | 10 | 248.124 | 339.4943 | 307.0934 | 248124.0362 | 339494.2528 | 1.2722e-06 | 0.39187 | 307093.3978
16 | 85 | CONCLUIDO | 5.3328 | 18.75 | 15.57 | 38.92 | 0.51 | 24 | 173.71 | 51.39 | 5 | 15 | 32.32 | 21658.78 | 155.34 | 1731.96 | 57.71 | 42.11 | 7164.45 | 0.73 | 0.89 | 3.76 | 0.47 | 1 | 10 | 243.4703 | 333.1268 | 301.3337 | 243470.3208 | 333126.8341 | 1.2761e-06 | 0.39062 | 301333.6766
17 | 85 | CONCLUIDO | 5.3438 | 18.71 | 15.56 | 40.59 | 0.53 | 23 | 174.08 | 51.39 | 5.25 | 12 | 32.44 | 21704.07 | 152.8 | 1731.93 | 57.64 | 42.11 | 7130.77 | 0.73 | 0.89 | 3.76 | 0.46 | 1 | 10 | 240.3334 | 328.8347 | 297.4512 | 240333.3585 | 328834.7038 | 1.2787e-06 | 0.38979 | 297451.1812
18 | 85 | CONCLUIDO | 5.3575 | 18.67 | 15.55 | 42.4 | 0.56 | 22 | 174.45 | 51.39 | 5.5 | 3 | 32.56 | 21749.39 | 152.35 | 1731.84 | 56.96 | 42.11 | 6797.5 | 0.74 | 0.9 | 3.76 | 0.45 | 1 | 10 | 239.2143 | 327.3036 | 296.0662 | 239214.3009 | 327303.5599 | 1.282e-06 | 0.38896 | 296066.1675
19 | 85 | CONCLUIDO | 5.3598 | 18.66 | 15.54 | 42.38 | 0.58 | 22 | 174.82 | 51.39 | 5.75 | 2 | 32.67 | 21794.75 | 152.53 | 1731.98 | 56.58 | 42.11 | 6606.78 | 0.74 | 0.9 | 3.77 | 0.44 | 1 | 10 | 239.2427 | 327.3424 | 296.1013 | 239242.7223 | 327342.4472 | 1.2826e-06 | 0.38875 | 296101.3435
20 | 85 | CONCLUIDO | 5.3583 | 18.66 | 15.54 | 42.39 | 0.61 | 22 | 175.18 | 51.39 | 6 | 0 | 32.79 | 21840.16 | 152.74 | 1731.84 | 56.61 | 42.11 | 6625.4 | 0.74 | 0.9 | 3.77 | 0.45 | 1 | 10 | 239.5221 | 327.7247 | 296.4471 | 239522.0702 | 327724.6634 | 1.2822e-06 | 0.38875 | 296447.0815

## RESULTADOS_2
Unnamed: 0 | Volume de calda [L] | STATUS | Capacidade operacional [ha/h] | Tempo de missao [h] | Tempo util [h] | Tempo por voo [min] | Autonomia Projetada [h] | N° Voos | MTOW [kg] | Massa Estrutura [kg] | Combustível [kg] | Abastecimentos | Massa gerador | Potência gerador [W] | Combustível consumido [L] | Calda cons [L] | Distância percorrida [km] | Distância Pulverizando [km] | RTL ACUMULADO[m] | EOC [km/km] | EOC [h/h] | Tempo de manobra [h] | Tempo rtl_rtw [h] | V pulv [m/s] | V desloc [m/s] | Preço Total por ha Simples [R$/ha] | Preço Total por ha Presumido [R$/ha] | Preço Total por ha Real [R$/ha] | Preço Total Simples [R$] | Preço Total Presumido [R$] | Prod CAPEX [ha/h/R$] | Dias Trabalhados | Preço Total Real [R$]
0 | 20 | CONCLUIDO | 5.0485 | 19.81 | 16.98 | 11.58 | 0.34 | 88 | 51.33 | 24.83 | 1 | 0 | 5.51 | 6564.78 | 80.35 | 1732.78 | 98.29 | 42.11 | 27131.93 | 0.43 | 0.82 | 3.98 | 1.88 | 1 | 10 | 142.2386 | 194.6171 | 176.0431 | 142238.559 | 194617.0715 | 1.4458e-06 | 0.41271 | 176043.0913

## RESULTADOS_22
Unnamed: 0 | Volume de calda [L] | STATUS | Capacidade operacional [ha/h] | Tempo de missao [h] | Tempo util [h] | Tempo por voo [min] | Autonomia Projetada [h] | N° Voos | MTOW [kg] | Massa Estrutura [kg] | Combustível [kg] | Abastecimentos | Massa gerador | Potência gerador [W] | Combustível consumido [L] | Calda cons [L] | Distância percorrida [km] | Distância Pulverizando [km] | RTL ACUMULADO[m] | EOC [km/km] | EOC [h/h] | Tempo de manobra [h] | Tempo rtl_rtw [h] | V pulv [m/s] | V desloc [m/s] | Preço Total por ha Simples [R$/ha] | Preço Total por ha Presumido [R$/ha] | Preço Total por ha Real [R$/ha] | Preço Total Simples [R$] | Preço Total Presumido [R$] | Prod CAPEX [ha/h/R$] | Dias Trabalhados | Preço Total Real [R$]
0 | 120 | CONCLUIDO | 3.0958 | 32.3 | 19.62 | 5.37 | 0.08 | 219 | 232.68 | 57.72 | 1 | 217 | 53.95 | 28931.02 | 304.14 | 1732.84 | 184.05 | 42.11 | 69356.28 | 0.23 | 0.71 | 4.07 | 4.51 | 1 | 10 | 742.9901 | 1016.5918 | 919.5697 | 742990.0681 | 1016591.7896 | 7.0186e-07 | 0.67292 | 919569.696
1 | 120 | CONCLUIDO | 3.4928 | 28.63 | 18.45 | 6.75 | 0.1 | 164 | 233.1 | 57.72 | 1.25 | 162 | 54.13 | 28983.75 | 284.39 | 1733.05 | 148.01 | 42.11 | 51614.18 | 0.28 | 0.76 | 3.97 | 3.35 | 1 | 10 | 617.1802 | 844.4532 | 763.8598 | 617180.2301 | 844453.219 | 7.9187e-07 | 0.59646 | 763859.7889
2 | 120 | CONCLUIDO | 3.7805 | 26.45 | 17.77 | 8.14 | 0.11 | 131 | 233.53 | 57.72 | 1.5 | 129 | 54.31 | 29036.54 | 272.47 | 1732.39 | 126.54 | 42.11 | 41041.31 | 0.33 | 0.78 | 3.93 | 2.67 | 1 | 10 | 547.3924 | 748.9664 | 677.4861 | 547392.4117 | 748966.4469 | 8.5709e-07 | 0.55104 | 677486.1404
3 | 120 | CONCLUIDO | 4.0054 | 24.97 | 17.29 | 9.52 | 0.13 | 109 | 233.96 | 57.72 | 1.75 | 107 | 54.49 | 29089.39 | 263.66 | 1732.13 | 111.98 | 42.11 | 33873.51 | 0.38 | 0.81 | 3.88 | 2.19 | 1 | 10 | 500.9247 | 685.3873 | 619.9749 | 500924.7154 | 685387.2949 | 9.0808e-07 | 0.52021 | 619974.8934
4 | 120 | CONCLUIDO | 4.181 | 23.92 | 16.97 | 10.95 | 0.15 | 93 | 234.39 | 57.72 | 2 | 91 | 54.67 | 29142.31 | 257.15 | 1732.14 | 101.83 | 42.11 | 28879.81 | 0.41 | 0.82 | 3.86 | 1.87 | 1 | 10 | 469.0195 | 641.7332 | 580.4871 | 469019.5115 | 641733.1873 | 9.4789e-07 | 0.49833 | 580487.0726
5 | 120 | CONCLUIDO | 4.3112 | 23.2 | 16.75 | 12.26 | 0.17 | 82 | 234.82 | 57.72 | 2.25 | 80 | 54.85 | 29195.29 | 252.38 | 1732.26 | 94.76 | 42.11 | 25397.81 | 0.44 | 0.83 | 3.85 | 1.65 | 1 | 10 | 447.2421 | 611.9363 | 553.534 | 447242.0535 | 611936.3086 | 9.7741e-07 | 0.48333 | 553533.9661
6 | 120 | CONCLUIDO | 4.4369 | 22.54 | 16.55 | 13.79 | 0.19 | 72 | 235.25 | 57.72 | 2.5 | 70 | 55.03 | 29248.33 | 248.02 | 1732.47 | 88.83 | 42.11 | 22485.35 | 0.47 | 0.84 | 3.82 | 1.45 | 1 | 10 | 427.82 | 585.3622 | 529.496 | 427819.9714 | 585362.1589 | 1.0059e-06 | 0.46958 | 529496.016
7 | 120 | CONCLUIDO | 4.5294 | 22.08 | 16.41 | 15.15 | 0.21 | 65 | 235.68 | 57.72 | 2.75 | 63 | 55.21 | 29301.44 | 244.06 | 1732.19 | 84.04 | 42.11 | 20122.64 | 0.5 | 0.85 | 3.82 | 1.31 | 1 | 10 | 413.3644 | 565.5834 | 511.6049 | 413364.3581 | 565583.3511 | 1.0269e-06 | 0.46 | 511604.8699
8 | 120 | CONCLUIDO | 4.6161 | 21.66 | 16.27 | 16.54 | 0.23 | 59 | 236.11 | 57.72 | 3 | 57 | 55.39 | 29354.61 | 240.58 | 1732.14 | 79.99 | 42.11 | 18127.25 | 0.53 | 0.86 | 3.8 | 1.17 | 1 | 10 | 400.5526 | 548.0538 | 495.7483 | 400552.6264 | 548053.7746 | 1.0465e-06 | 0.45125 | 495748.2915
9 | 120 | CONCLUIDO | 4.6862 | 21.34 | 16.17 | 17.97 | 0.24 | 54 | 236.54 | 57.72 | 3.25 | 52 | 55.57 | 29407.85 | 237.89 | 1732.46 | 77.03 | 42.11 | 16673.59 | 0.55 | 0.86 | 3.79 | 1.07 | 1 | 10 | 390.7754 | 534.6762 | 483.6475 | 390775.4427 | 534676.2005 | 1.0624e-06 | 0.44458 | 483647.4544
10 | 120 | CONCLUIDO | 4.7582 | 21.02 | 16.08 | 19.68 | 0.26 | 49 | 236.98 | 57.72 | 3.5 | 47 | 55.75 | 29461.15 | 234.82 | 1732.28 | 73.81 | 42.11 | 15088.42 | 0.57 | 0.87 | 3.79 | 0.97 | 1 | 10 | 380.7678 | 520.9832 | 471.2613 | 380767.7558 | 520983.2418 | 1.0788e-06 | 0.43792 | 471261.3324
11 | 120 | CONCLUIDO | 4.8024 | 20.82 | 16.02 | 20.89 | 0.28 | 46 | 237.41 | 57.72 | 3.75 | 44 | 55.93 | 29514.51 | 232.65 | 1731.91 | 72.12 | 42.11 | 14256.41 | 0.58 | 0.87 | 3.79 | 0.92 | 1 | 10 | 374.4169 | 512.2937 | 463.4011 | 374416.8819 | 512293.6959 | 1.0888e-06 | 0.43375 | 463401.1045
12 | 120 | CONCLUIDO | 4.85 | 20.62 | 15.95 | 22.26 | 0.3 | 43 | 237.84 | 57.72 | 4 | 41 | 56.12 | 29567.95 | 229.88 | 1732.07 | 70.1 | 42.11 | 13264.75 | 0.6 | 0.87 | 3.78 | 0.85 | 1 | 10 | 367.1863 | 502.4005 | 454.4521 | 367186.2991 | 502400.4935 | 1.0996e-06 | 0.42958 | 454452.0955
13 | 120 | CONCLUIDO | 4.8998 | 20.41 | 15.88 | 23.82 | 0.32 | 40 | 238.28 | 57.72 | 4.25 | 38 | 56.3 | 29621.44 | 226.93 | 1732.05 | 67.75 | 42.11 | 12102.75 | 0.62 | 0.88 | 3.77 | 0.78 | 1 | 10 | 359.735 | 492.2053 | 445.2299 | 359734.9778 | 492205.2669 | 1.1109e-06 | 0.42521 | 445229.8871
14 | 120 | CONCLUIDO | 4.9478 | 20.21 | 15.82 | 25.65 | 0.34 | 37 | 238.71 | 57.72 | 4.5 | 35 | 56.49 | 29675.01 | 224.63 | 1731.94 | 65.97 | 42.11 | 11229.73 | 0.64 | 0.88 | 3.77 | 0.72 | 1 | 10 | 353.341 | 483.4567 | 437.3163 | 353341.0025 | 483456.7479 | 1.1217e-06 | 0.42104 | 437316.3144
15 | 120 | CONCLUIDO | 4.9771 | 20.09 | 15.79 | 27.07 | 0.35 | 35 | 239.14 | 57.72 | 4.75 | 33 | 56.67 | 29728.63 | 222.71 | 1731.91 | 65.04 | 42.11 | 10770.64 | 0.65 | 0.88 | 3.76 | 0.69 | 1 | 10 | 348.9772 | 477.486 | 431.9154 | 348977.2213 | 477486.0299 | 1.1284e-06 | 0.41854 | 431915.4334
16 | 120 | CONCLUIDO | 5.01 | 19.96 | 15.75 | 28.63 | 0.37 | 33 | 239.58 | 57.72 | 5 | 31 | 56.86 | 29782.33 | 220.46 | 1731.97 | 63.75 | 42.11 | 10136.8 | 0.66 | 0.88 | 3.76 | 0.65 | 1 | 10 | 343.9956 | 470.67 | 425.7499 | 343995.64 | 470670.0106 | 1.1358e-06 | 0.41583 | 425749.9254
17 | 120 | CONCLUIDO | 5.0494 | 19.8 | 15.68 | 30.35 | 0.39 | 31 | 240.02 | 57.72 | 5.25 | 29 | 57.04 | 29836.09 | 218.24 | 1731.97 | 61.49 | 42.11 | 9019.43 | 0.68 | 0.89 | 3.76 | 0.58 | 1 | 10 | 338.4854 | 463.1306 | 418.9301 | 338485.358 | 463130.5998 | 1.1448e-06 | 0.4125 | 418930.0653
18 | 120 | CONCLUIDO | 5.058 | 19.77 | 15.7 | 31.39 | 0.41 | 30 | 240.45 | 57.72 | 5.5 | 28 | 57.23 | 29890.04 | 216.65 | 1732.09 | 62.16 | 42.11 | 9358.65 | 0.68 | 0.89 | 3.76 | 0.6 | 1 | 10 | 336.3294 | 460.1808 | 416.2617 | 336329.4233 | 460180.7548 | 1.1467e-06 | 0.41187 | 416261.7494
19 | 120 | CONCLUIDO | 5.0938 | 19.63 | 15.65 | 33.53 | 0.42 | 28 | 240.89 | 57.72 | 5.75 | 26 | 57.42 | 29943.94 | 213.76 | 1732.03 | 60.67 | 42.11 | 8623.22 | 0.69 | 0.89 | 3.75 | 0.55 | 1 | 10 | 330.5738 | 452.3056 | 409.1382 | 330573.7868 | 452305.6389 | 1.1548e-06 | 0.40896 | 409138.2236
20 | 120 | CONCLUIDO | 5.1131 | 19.56 | 15.62 | 34.71 | 0.44 | 27 | 241.33 | 57.72 | 6 | 25 | 57.6 | 29997.9 | 212.18 | 1731.96 | 59.75 | 42.11 | 8168.67 | 0.7 | 0.89 | 3.75 | 0.52 | 1 | 10 | 327.4622 | 448.0482 | 405.2871 | 327462.1918 | 448048.2174 | 1.1592e-06 | 0.4075 | 405287.1244
21 | 120 | CONCLUIDO | 5.1292 | 19.5 | 15.6 | 36.01 | 0.46 | 26 | 241.77 | 57.72 | 6.25 | 24 | 57.79 | 30051.93 | 210.37 | 1731.93 | 59.36 | 42.11 | 7978.26 | 0.71 | 0.89 | 3.75 | 0.5 | 1 | 10 | 324.3938 | 443.8499 | 401.4895 | 324393.7928 | 443849.8986 | 1.1629e-06 | 0.40625 | 401489.4872
22 | 120 | CONCLUIDO | 5.1651 | 19.36 | 15.56 | 38.9 | 0.48 | 24 | 242.2 | 57.72 | 6.5 | 22 | 57.98 | 30106.03 | 207.9 | 1732.03 | 57.79 | 42.11 | 7201.54 | 0.73 | 0.9 | 3.75 | 0.46 | 1 | 10 | 319.2986 | 436.8784 | 395.1833 | 319298.5648 | 436878.3828 | 1.171e-06 | 0.40333 | 395183.3231
23 | 120 | CONCLUIDO | 5.183 | 19.29 | 15.54 | 40.53 | 0.49 | 23 | 242.64 | 57.72 | 6.75 | 21 | 58.17 | 30160.2 | 205.22 | 1732.06 | 57.26 | 42.11 | 6941.01 | 0.74 | 0.9 | 3.74 | 0.44 | 1 | 10 | 315.2632 | 431.357 | 390.1889 | 315263.1816 | 431356.9935 | 1.1751e-06 | 0.40187 | 390188.8874
24 | 120 | CONCLUIDO | 5.2021 | 19.22 | 15.51 | 42.31 | 0.51 | 22 | 243.08 | 57.72 | 7 | 20 | 58.36 | 30214.44 | 204.06 | 1731.87 | 56.56 | 42.11 | 6596.1 | 0.74 | 0.9 | 3.74 | 0.41 | 1 | 10 | 312.7128 | 427.8674 | 387.0323 | 312712.7618 | 427867.3965 | 1.1794e-06 | 0.40042 | 387032.3327
25 | 120 | CONCLUIDO | 5.2145 | 19.18 | 15.51 | 44.32 | 0.53 | 21 | 243.52 | 57.72 | 7.25 | 19 | 58.55 | 30268.74 | 201.25 | 1731.86 | 56.27 | 42.11 | 6460.46 | 0.75 | 0.9 | 3.75 | 0.41 | 1 | 10 | 309.041 | 422.8435 | 382.4879 | 309040.9543 | 422843.4677 | 1.1822e-06 | 0.39958 | 382487.8806
26 | 120 | CONCLUIDO | 5.2377 | 19.09 | 15.47 | 46.42 | 0.55 | 20 | 243.96 | 57.72 | 7.5 | 18 | 58.74 | 30323.11 | 198.54 | 1731.89 | 55.06 | 42.11 | 5860.05 | 0.76 | 0.9 | 3.74 | 0.37 | 1 | 10 | 304.6175 | 416.7912 | 377.0132 | 304617.5469 | 416791.1664 | 1.1875e-06 | 0.39771 | 377013.2025
27 | 120 | CONCLUIDO | 5.2377 | 19.09 | 15.47 | 46.42 | 0.56 | 20 | 244.41 | 57.72 | 7.75 | 18 | 58.93 | 30377.55 | 196.69 | 1731.89 | 55.19 | 42.11 | 5920.67 | 0.76 | 0.9 | 3.74 | 0.37 | 1 | 10 | 302.6954 | 414.1612 | 374.6342 | 302695.401 | 414161.2016 | 1.1875e-06 | 0.39771 | 374634.2378
28 | 120 | CONCLUIDO | 5.255 | 19.03 | 15.46 | 48.81 | 0.58 | 19 | 244.85 | 57.72 | 8 | 17 | 59.12 | 30432.06 | 194.68 | 1731.92 | 54.74 | 42.11 | 5700.68 | 0.77 | 0.9 | 3.74 | 0.36 | 1 | 10 | 299.5618 | 409.8737 | 370.7559 | 299561.8099 | 409873.6841 | 1.1914e-06 | 0.39646 | 370755.9149
29 | 120 | CONCLUIDO | 5.2696 | 18.98 | 15.45 | 51.49 | 0.6 | 18 | 245.29 | 57.72 | 8.25 | 16 | 59.32 | 30486.64 | 193.2 | 1731.86 | 54.56 | 42.11 | 5618.92 | 0.77 | 0.9 | 3.73 | 0.35 | 1 | 10 | 297.1472 | 406.5699 | 367.7674 | 297147.1642 | 406569.8592 | 1.1947e-06 | 0.39542 | 367767.4025
30 | 120 | CONCLUIDO | 5.2912 | 18.9 | 15.42 | 54.41 | 0.62 | 17 | 245.73 | 57.72 | 8.5 | 14 | 59.51 | 30541.29 | 189.24 | 1731.84 | 53.28 | 42.11 | 4982.32 | 0.79 | 0.9 | 3.74 | 0.32 | 1 | 10 | 291.6854 | 399.0968 | 361.0076 | 291685.3851 | 399096.8121 | 1.1996e-06 | 0.39375 | 361007.5725
31 | 120 | CONCLUIDO | 5.2851 | 18.92 | 15.44 | 54.49 | 0.63 | 17 | 246.18 | 57.72 | 8.75 | 11 | 59.7 | 30596.01 | 189.84 | 1731.96 | 53.91 | 42.11 | 5296.56 | 0.78 | 0.9 | 3.74 | 0.34 | 1 | 10 | 292.7595 | 400.5665 | 362.337 | 292759.5205 | 400566.4917 | 1.1982e-06 | 0.39417 | 362336.9879
32 | 120 | CONCLUIDO | 5.2848 | 18.92 | 15.44 | 54.49 | 0.65 | 17 | 246.62 | 57.72 | 9 | 9 | 59.9 | 30650.8 | 188.2 | 1731.84 | 54 | 42.11 | 5345.23 | 0.78 | 0.9 | 3.74 | 0.34 | 1 | 10 | 291.0872 | 398.2783 | 360.2672 | 291087.1809 | 398278.3227 | 1.1981e-06 | 0.39417 | 360267.1986
33 | 120 | CONCLUIDO | 5.3068 | 18.84 | 15.41 | 57.77 | 0.67 | 16 | 247.07 | 57.72 | 9.25 | 5 | 60.09 | 30705.66 | 186.9 | 1731.84 | 52.71 | 42.11 | 4704.26 | 0.8 | 0.9 | 3.75 | 0.31 | 1 | 10 | 288.3721 | 394.5635 | 356.9069 | 288372.1372 | 394563.4803 | 1.2031e-06 | 0.3925 | 356906.8955
34 | 120 | CONCLUIDO | 5.3079 | 18.84 | 15.4 | 57.76 | 0.68 | 16 | 247.51 | 57.72 | 9.5 | 3 | 60.29 | 30760.6 | 186.67 | 1731.84 | 52.71 | 42.11 | 4700.81 | 0.8 | 0.9 | 3.74 | 0.3 | 1 | 10 | 288.0167 | 394.0771 | 356.4669 | 288016.6576 | 394077.0973 | 1.2034e-06 | 0.3925 | 356466.9322
35 | 120 | CONCLUIDO | 5.3034 | 18.86 | 15.42 | 57.82 | 0.7 | 16 | 247.96 | 57.72 | 9.75 | 3 | 60.48 | 30815.6 | 186.76 | 1731.94 | 53.02 | 42.11 | 4860.15 | 0.79 | 0.9 | 3.75 | 0.32 | 1 | 10 | 288.4737 | 394.7024 | 357.0325 | 288473.662 | 394702.3908 | 1.2024e-06 | 0.39292 | 357032.5486
36 | 120 | CONCLUIDO | 5.3023 | 18.86 | 15.42 | 57.83 | 0.72 | 16 | 248.4 | 57.72 | 10 | 1 | 60.68 | 30870.67 | 186.68 | 1731.96 | 53.17 | 42.11 | 4935.49 | 0.79 | 0.9 | 3.75 | 0.32 | 1 | 10 | 288.4507 | 394.671 | 357.0041 | 288450.7128 | 394670.9907 | 1.2021e-06 | 0.39292 | 357004.1453
37 | 120 | CONCLUIDO | 5.3014 | 18.86 | 15.43 | 57.84 | 0.73 | 16 | 248.85 | 57.72 | 10.25 | 0 | 60.88 | 30925.82 | 186.99 | 1731.84 | 53.2 | 42.11 | 4947.52 | 0.79 | 0.9 | 3.75 | 0.33 | 1 | 10 | 288.878 | 395.2556 | 357.533 | 288878.0084 | 395255.6354 | 1.2019e-06 | 0.39292 | 357532.9923

## RESULTADOS_27
Unnamed: 0 | Volume de calda [L] | STATUS | Capacidade operacional [ha/h] | Tempo de missao [h] | Tempo util [h] | Tempo por voo [min] | Autonomia Projetada [h] | N° Voos | MTOW [kg] | Massa Estrutura [kg] | Combustível [kg] | Abastecimentos | Massa gerador | Potência gerador [W] | Combustível consumido [L] | Calda cons [L] | Distância percorrida [km] | Distância Pulverizando [km] | RTL ACUMULADO[m] | EOC [km/km] | EOC [h/h] | Tempo de manobra [h] | Tempo rtl_rtw [h] | V pulv [m/s] | V desloc [m/s] | Preço Total por ha Simples [R$/ha] | Preço Total por ha Presumido [R$/ha] | Preço Total por ha Real [R$/ha] | Preço Total Simples [R$] | Preço Total Presumido [R$] | Prod CAPEX [ha/h/R$] | Dias Trabalhados | Preço Total Real [R$]
0 | 145 | CONCLUIDO | 2.6577 | 37.63 | 20.56 | 4.71 | 0.06 | 262 | 285.18 | 61.2 | 1 | 260 | 77.98 | 35406.83 | 363.58 | 1733.51 | 213.51 | 42.11 | 83873 | 0.2 | 0.68 | 4.15 | 5.45 | 1 | 10 | 1018.1047 | 1393.0158 | 1260.0683 | 1018104.7098 | 1393015.7795 | 5.8379e-07 | 0.78396 | 1260068.3086
1 | 145 | CONCLUIDO | 3.0765 | 32.5 | 19.1 | 5.91 | 0.08 | 194 | 285.68 | 61.2 | 1.25 | 192 | 78.24 | 35468.6 | 336.58 | 1732.5 | 167.97 | 42.11 | 61444.57 | 0.25 | 0.73 | 4.04 | 4 | 1 | 10 | 815.4987 | 1115.8013 | 1009.3108 | 815498.7262 | 1115801.3345 | 6.7578e-07 | 0.67708 | 1009310.8212
2 | 145 | CONCLUIDO | 3.3888 | 29.51 | 18.26 | 7.11 | 0.09 | 154 | 286.19 | 61.2 | 1.5 | 152 | 78.49 | 35530.47 | 320.68 | 1732.45 | 141.39 | 42.11 | 48353.08 | 0.3 | 0.76 | 3.98 | 3.16 | 1 | 10 | 706.3579 | 966.47 | 874.2315 | 706357.8845 | 966470.0199 | 7.4438e-07 | 0.61479 | 874231.4776
3 | 145 | CONCLUIDO | 3.6305 | 27.54 | 17.7 | 8.3 | 0.11 | 128 | 286.69 | 61.2 | 1.75 | 126 | 78.74 | 35592.57 | 309.58 | 1732.28 | 124.47 | 42.11 | 40024.54 | 0.34 | 0.79 | 3.92 | 2.6 | 1 | 10 | 637.4473 | 872.1835 | 788.9435 | 637447.2736 | 872183.4819 | 7.9748e-07 | 0.57375 | 788943.5145
4 | 145 | CONCLUIDO | 3.8275 | 26.13 | 17.3 | 9.52 | 0.12 | 109 | 287.19 | 61.2 | 2 | 107 | 78.99 | 35654.65 | 301.63 | 1732.25 | 111.95 | 42.11 | 33857.82 | 0.38 | 0.8 | 3.89 | 2.2 | 1 | 10 | 589.7915 | 806.9788 | 729.9619 | 589791.5191 | 806978.7762 | 8.4075e-07 | 0.54437 | 729961.8544
5 | 145 | CONCLUIDO | 3.9869 | 25.08 | 17.01 | 10.75 | 0.14 | 95 | 287.7 | 61.2 | 2.25 | 93 | 79.25 | 35716.83 | 295.29 | 1732.12 | 103 | 42.11 | 29454.16 | 0.41 | 0.82 | 3.87 | 1.91 | 1 | 10 | 555.0969 | 759.5081 | 687.0217 | 555096.9453 | 759508.1297 | 8.7576e-07 | 0.5225 | 687021.7398
6 | 145 | CONCLUIDO | 4.1111 | 24.32 | 16.79 | 11.85 | 0.15 | 85 | 288.2 | 61.2 | 2.5 | 83 | 79.5 | 35779.11 | 290.41 | 1732.18 | 96.51 | 42.11 | 26258.36 | 0.44 | 0.83 | 3.84 | 1.69 | 1 | 10 | 530.0586 | 725.2496 | 656.0328 | 530058.5928 | 725249.5512 | 9.0304e-07 | 0.50667 | 656032.7519
7 | 145 | CONCLUIDO | 4.2263 | 23.66 | 16.62 | 13.12 | 0.17 | 76 | 288.71 | 61.2 | 2.75 | 74 | 79.76 | 35841.5 | 286.37 | 1732.18 | 90.97 | 42.11 | 23533.52 | 0.46 | 0.84 | 3.83 | 1.52 | 1 | 10 | 509.0566 | 696.5137 | 630.0394 | 509056.6322 | 696513.7422 | 9.2835e-07 | 0.49292 | 630039.4482
8 | 145 | CONCLUIDO | 4.3224 | 23.14 | 16.47 | 14.32 | 0.18 | 69 | 289.21 | 61.2 | 3 | 67 | 80.02 | 35903.99 | 282.5 | 1732.32 | 86.05 | 42.11 | 21107.38 | 0.49 | 0.85 | 3.82 | 1.37 | 1 | 10 | 491.6985 | 672.7636 | 608.556 | 491698.5275 | 672763.6175 | 9.4946e-07 | 0.48208 | 608556.0021
9 | 145 | CONCLUIDO | 4.4045 | 22.7 | 16.36 | 15.58 | 0.2 | 63 | 289.72 | 61.2 | 3.25 | 61 | 80.27 | 35966.59 | 279.53 | 1732.23 | 82.94 | 42.11 | 19581.61 | 0.51 | 0.85 | 3.81 | 1.26 | 1 | 10 | 478.0263 | 654.0567 | 591.6345 | 478026.3387 | 654056.7257 | 9.6749e-07 | 0.47292 | 591634.4698
10 | 145 | CONCLUIDO | 4.4789 | 22.33 | 16.25 | 16.81 | 0.21 | 58 | 290.23 | 61.2 | 3.5 | 56 | 80.53 | 36029.29 | 276.5 | 1732.13 | 79.48 | 42.11 | 17878.44 | 0.53 | 0.86 | 3.8 | 1.15 | 1 | 10 | 465.5794 | 637.0263 | 576.2294 | 465579.4068 | 637026.2844 | 9.8383e-07 | 0.46521 | 576229.3899
11 | 145 | CONCLUIDO | 4.5381 | 22.04 | 16.18 | 17.97 | 0.23 | 54 | 290.74 | 61.2 | 3.75 | 52 | 80.79 | 36092.1 | 274.3 | 1732.05 | 77.11 | 42.11 | 16714.27 | 0.55 | 0.86 | 3.8 | 1.08 | 1 | 10 | 456.3536 | 624.4032 | 564.811 | 456353.6387 | 624403.1814 | 9.9684e-07 | 0.45917 | 564811.0181
12 | 145 | CONCLUIDO | 4.599 | 21.74 | 16.1 | 19.32 | 0.24 | 50 | 291.25 | 61.2 | 4 | 48 | 81.05 | 36155.02 | 271.56 | 1732.31 | 74.7 | 42.11 | 15529.02 | 0.56 | 0.87 | 3.79 | 1 | 1 | 10 | 446.4854 | 610.901 | 552.5975 | 446485.3865 | 610901.0034 | 1.0102e-06 | 0.45292 | 552597.469
13 | 145 | CONCLUIDO | 4.6474 | 21.52 | 16.04 | 20.47 | 0.26 | 47 | 291.76 | 61.2 | 4.25 | 45 | 81.31 | 36218.04 | 269.69 | 1732.28 | 72.4 | 42.11 | 14394.95 | 0.58 | 0.87 | 3.79 | 0.93 | 1 | 10 | 439.2152 | 600.9536 | 543.5994 | 439215.1921 | 600953.6026 | 1.0208e-06 | 0.44833 | 543599.4342
14 | 145 | CONCLUIDO | 4.6981 | 21.29 | 15.96 | 21.77 | 0.27 | 44 | 292.27 | 61.2 | 4.5 | 42 | 81.57 | 36281.16 | 267.02 | 1732.17 | 70.48 | 42.11 | 13446 | 0.6 | 0.87 | 3.78 | 0.87 | 1 | 10 | 430.8093 | 589.4523 | 533.1958 | 430809.3057 | 589452.298 | 1.032e-06 | 0.44354 | 533195.798
15 | 145 | CONCLUIDO | 4.7483 | 21.06 | 15.9 | 23.27 | 0.29 | 41 | 292.79 | 61.2 | 4.75 | 39 | 81.84 | 36344.4 | 264.84 | 1732.04 | 68.59 | 42.11 | 12518.92 | 0.61 | 0.88 | 3.77 | 0.8 | 1 | 10 | 423.3344 | 579.2248 | 523.9444 | 423334.385 | 579224.7818 | 1.043e-06 | 0.43875 | 523944.3816
16 | 145 | CONCLUIDO | 4.7807 | 20.92 | 15.87 | 24.41 | 0.3 | 39 | 293.3 | 61.2 | 5 | 37 | 82.1 | 36407.75 | 263.33 | 1731.99 | 67.42 | 42.11 | 11944.64 | 0.62 | 0.88 | 3.77 | 0.77 | 1 | 10 | 418.54 | 572.6648 | 518.0105 | 418539.9523 | 572664.8274 | 1.0501e-06 | 0.43583 | 518010.5
17 | 145 | CONCLUIDO | 4.8114 | 20.78 | 15.84 | 25.69 | 0.32 | 37 | 293.81 | 61.2 | 5.25 | 35 | 82.36 | 36471.2 | 261.48 | 1732.11 | 66.46 | 42.11 | 11474.23 | 0.63 | 0.88 | 3.77 | 0.74 | 1 | 10 | 413.5703 | 565.8651 | 511.8598 | 413570.2988 | 565865.1282 | 1.0569e-06 | 0.43292 | 511859.7546
18 | 145 | CONCLUIDO | 4.8492 | 20.62 | 15.79 | 27.06 | 0.33 | 35 | 294.33 | 61.2 | 5.5 | 33 | 82.63 | 36534.76 | 259.47 | 1731.97 | 64.84 | 42.11 | 10672.82 | 0.65 | 0.88 | 3.77 | 0.69 | 1 | 10 | 407.7457 | 557.8957 | 504.6509 | 407745.7413 | 557895.7118 | 1.0652e-06 | 0.42958 | 504650.928
19 | 145 | CONCLUIDO | 4.8674 | 20.54 | 15.76 | 27.82 | 0.35 | 34 | 294.84 | 61.2 | 5.75 | 32 | 82.9 | 36598.44 | 257.8 | 1731.85 | 64.04 | 42.11 | 10276.74 | 0.66 | 0.88 | 3.77 | 0.67 | 1 | 10 | 404.1459 | 552.9702 | 500.1955 | 404145.8591 | 552970.1941 | 1.0692e-06 | 0.42792 | 500195.4949
20 | 145 | CONCLUIDO | 4.9 | 20.41 | 15.73 | 29.5 | 0.36 | 32 | 295.36 | 61.2 | 6 | 30 | 83.16 | 36662.22 | 256.37 | 1732.13 | 63.7 | 42.11 | 10116.95 | 0.66 | 0.89 | 3.75 | 0.63 | 1 | 10 | 399.6678 | 546.8431 | 494.6532 | 399667.8197 | 546843.143 | 1.0763e-06 | 0.42521 | 494653.201
21 | 145 | CONCLUIDO | 4.9205 | 20.32 | 15.7 | 30.39 | 0.38 | 31 | 295.88 | 61.2 | 6.25 | 29 | 83.43 | 36726.12 | 254.28 | 1732.1 | 62.26 | 42.11 | 9401.85 | 0.68 | 0.89 | 3.76 | 0.6 | 1 | 10 | 395.4859 | 541.1213 | 489.4774 | 395485.9079 | 541121.2668 | 1.0808e-06 | 0.42333 | 489477.4126
22 | 145 | CONCLUIDO | 4.9534 | 20.19 | 15.68 | 32.43 | 0.39 | 29 | 296.4 | 61.2 | 6.5 | 27 | 83.7 | 36790.13 | 252.77 | 1731.95 | 61.63 | 42.11 | 9097.74 | 0.68 | 0.89 | 3.75 | 0.58 | 1 | 10 | 391.0713 | 535.081 | 484.0137 | 391071.3291 | 535081.0453 | 1.0881e-06 | 0.42063 | 484013.6613
23 | 145 | CONCLUIDO | 4.9729 | 20.11 | 15.65 | 33.54 | 0.4 | 28 | 296.92 | 61.2 | 6.75 | 26 | 83.97 | 36854.25 | 250.95 | 1731.86 | 60.65 | 42.11 | 8613.32 | 0.69 | 0.89 | 3.76 | 0.55 | 1 | 10 | 387.3431 | 529.9799 | 479.3993 | 387343.0733 | 529979.8813 | 1.0923e-06 | 0.41896 | 479399.3453
24 | 145 | CONCLUIDO | 4.9965 | 20.01 | 15.61 | 34.69 | 0.42 | 27 | 297.44 | 61.2 | 7 | 25 | 84.24 | 36918.48 | 249.24 | 1731.89 | 59.55 | 42.11 | 8067.85 | 0.71 | 0.89 | 3.75 | 0.51 | 1 | 10 | 383.3804 | 524.558 | 474.4949 | 383380.4188 | 524558.0026 | 1.0975e-06 | 0.41688 | 474494.923
25 | 145 | CONCLUIDO | 5.0146 | 19.94 | 15.59 | 35.98 | 0.43 | 26 | 297.96 | 61.2 | 7.25 | 24 | 84.51 | 36982.83 | 247.4 | 1731.98 | 58.85 | 42.11 | 7723.43 | 0.72 | 0.89 | 3.75 | 0.49 | 1 | 10 | 379.8675 | 519.7514 | 470.1471 | 379867.4538 | 519751.4088 | 1.1015e-06 | 0.41542 | 470147.0639
26 | 145 | CONCLUIDO | 5.0312 | 19.88 | 15.58 | 37.39 | 0.45 | 25 | 298.48 | 61.2 | 7.5 | 23 | 84.79 | 37047.29 | 246.35 | 1731.92 | 58.27 | 42.11 | 7438.16 | 0.72 | 0.89 | 3.75 | 0.48 | 1 | 10 | 377.4153 | 516.3963 | 467.1121 | 377415.3079 | 516396.2747 | 1.1052e-06 | 0.41417 | 467112.139
27 | 145 | CONCLUIDO | 5.0505 | 19.8 | 15.56 | 38.89 | 0.46 | 24 | 299.01 | 61.2 | 7.75 | 22 | 85.06 | 37111.87 | 245.26 | 1731.91 | 57.95 | 42.11 | 7283.84 | 0.73 | 0.9 | 3.74 | 0.46 | 1 | 10 | 374.667 | 512.6359 | 463.7106 | 374666.9663 | 512635.8725 | 1.1094e-06 | 0.4125 | 463710.6243
28 | 145 | CONCLUIDO | 5.0684 | 19.73 | 15.54 | 40.54 | 0.48 | 23 | 299.53 | 61.2 | 8 | 21 | 85.33 | 37176.68 | 242.99 | 1731.87 | 57.36 | 42.11 | 6991.97 | 0.73 | 0.9 | 3.74 | 0.44 | 1 | 10 | 370.7752 | 507.311 | 458.894 | 370775.2271 | 507311.0232 | 1.1133e-06 | 0.41104 | 458893.9712
29 | 145 | CONCLUIDO | 5.0855 | 19.66 | 15.53 | 42.35 | 0.49 | 22 | 300.06 | 61.2 | 8.25 | 20 | 85.61 | 37241.49 | 241.48 | 1731.84 | 57.04 | 42.11 | 6838.68 | 0.74 | 0.9 | 3.74 | 0.43 | 1 | 10 | 367.8495 | 503.308 | 455.273 | 367849.5474 | 503307.9791 | 1.1171e-06 | 0.40958 | 455272.9719
30 | 145 | CONCLUIDO | 5.0883 | 19.65 | 15.52 | 42.32 | 0.5 | 22 | 300.59 | 61.2 | 8.5 | 20 | 85.89 | 37306.42 | 239.45 | 1731.84 | 56.76 | 42.11 | 6699.49 | 0.74 | 0.9 | 3.74 | 0.42 | 1 | 10 | 365.4088 | 499.9684 | 452.2521 | 365408.781 | 499968.4148 | 1.1177e-06 | 0.40937 | 452252.131
31 | 145 | CONCLUIDO | 5.1041 | 19.59 | 15.51 | 44.32 | 0.52 | 21 | 301.11 | 61.2 | 8.75 | 19 | 86.16 | 37371.47 | 239.35 | 1732.01 | 56.27 | 42.11 | 6458.59 | 0.75 | 0.9 | 3.75 | 0.41 | 1 | 10 | 364.1081 | 498.1888 | 450.6424 | 364108.1364 | 498188.8156 | 1.1212e-06 | 0.40813 | 450642.3742
32 | 145 | CONCLUIDO | 5.1267 | 19.51 | 15.48 | 46.44 | 0.53 | 20 | 301.64 | 61.2 | 9 | 18 | 86.44 | 37436.63 | 236.75 | 1731.88 | 55.3 | 42.11 | 5979.09 | 0.76 | 0.9 | 3.74 | 0.38 | 1 | 10 | 359.5478 | 491.9492 | 444.9982 | 359547.7951 | 491949.1554 | 1.1261e-06 | 0.40646 | 444998.2184
33 | 145 | CONCLUIDO | 5.1294 | 19.5 | 15.47 | 46.41 | 0.55 | 20 | 302.17 | 61.2 | 9.25 | 18 | 86.72 | 37501.91 | 235.04 | 1732.03 | 55.02 | 42.11 | 5840.49 | 0.77 | 0.9 | 3.74 | 0.37 | 1 | 10 | 357.4775 | 489.1165 | 442.436 | 357477.5446 | 489116.5473 | 1.1267e-06 | 0.40625 | 442435.9505
34 | 145 | CONCLUIDO | 5.1461 | 19.43 | 15.46 | 48.82 | 0.56 | 19 | 302.7 | 61.2 | 9.5 | 17 | 87 | 37567.32 | 234.4 | 1731.98 | 54.84 | 42.11 | 5755.36 | 0.77 | 0.9 | 3.74 | 0.36 | 1 | 10 | 355.5779 | 486.5174 | 440.0848 | 355577.8975 | 486517.3663 | 1.1304e-06 | 0.40479 | 440084.8317
35 | 145 | CONCLUIDO | 5.147 | 19.43 | 15.46 | 48.81 | 0.57 | 19 | 303.23 | 61.2 | 9.75 | 17 | 87.28 | 37632.84 | 232.51 | 1731.88 | 54.54 | 42.11 | 5603.71 | 0.77 | 0.9 | 3.74 | 0.36 | 1 | 10 | 353.518 | 483.6989 | 437.5354 | 353518.0077 | 483698.9343 | 1.1306e-06 | 0.40479 | 437535.3869
36 | 145 | CONCLUIDO | 5.1618 | 19.37 | 15.45 | 51.51 | 0.59 | 18 | 303.76 | 61.2 | 10 | 16 | 87.57 | 37698.48 | 231.43 | 1732.01 | 54.68 | 42.11 | 5680.22 | 0.77 | 0.9 | 3.74 | 0.35 | 1 | 10 | 351.3028 | 480.668 | 434.7937 | 351302.813 | 480668.0072 | 1.1338e-06 | 0.40354 | 434793.7272
37 | 145 | CONCLUIDO | 5.1884 | 19.27 | 15.41 | 54.38 | 0.6 | 17 | 304.3 | 61.2 | 10.25 | 15 | 87.85 | 37764.25 | 228.19 | 1731.89 | 53.28 | 42.11 | 4981.55 | 0.79 | 0.9 | 3.73 | 0.31 | 1 | 10 | 345.8441 | 473.1991 | 428.0377 | 345844.0788 | 473199.1262 | 1.1397e-06 | 0.40146 | 428037.6657
38 | 145 | CONCLUIDO | 5.186 | 19.28 | 15.42 | 54.41 | 0.61 | 17 | 304.83 | 61.2 | 10.5 | 15 | 88.13 | 37830.13 | 228.56 | 1731.84 | 53.59 | 42.11 | 5140.29 | 0.79 | 0.9 | 3.73 | 0.32 | 1 | 10 | 346.4587 | 474.04 | 428.7983 | 346458.6748 | 474040.0436 | 1.1392e-06 | 0.40167 | 428798.3271
39 | 145 | CONCLUIDO | 5.185 | 19.29 | 15.42 | 54.43 | 0.63 | 17 | 305.37 | 61.2 | 10.75 | 15 | 88.42 | 37896.14 | 226.18 | 1731.9 | 53.54 | 42.11 | 5111.48 | 0.79 | 0.9 | 3.74 | 0.32 | 1 | 10 | 344.0278 | 470.714 | 425.7897 | 344027.8058 | 470714.0214 | 1.1389e-06 | 0.40187 | 425789.7358
40 | 145 | CONCLUIDO | 5.2034 | 19.22 | 15.41 | 57.78 | 0.64 | 16 | 305.9 | 61.2 | 11 | 14 | 88.7 | 37962.28 | 223.1 | 1731.94 | 53.2 | 42.11 | 4948.46 | 0.79 | 0.9 | 3.73 | 0.31 | 1 | 10 | 339.529 | 464.5585 | 420.2217 | 339528.9587 | 464558.5002 | 1.143e-06 | 0.40042 | 420221.689
41 | 145 | CONCLUIDO | 5.1998 | 19.23 | 15.42 | 57.83 | 0.65 | 16 | 306.44 | 61.2 | 11.25 | 14 | 88.99 | 38028.53 | 223.21 | 1731.86 | 53.7 | 42.11 | 5196.73 | 0.78 | 0.9 | 3.73 | 0.32 | 1 | 10 | 339.9445 | 465.127 | 420.736 | 339944.4782 | 465127.0324 | 1.1422e-06 | 0.40063 | 420735.9612
42 | 145 | CONCLUIDO | 5.2281 | 19.13 | 15.37 | 61.48 | 0.67 | 15 | 306.98 | 61.2 | 11.5 | 13 | 89.28 | 38094.91 | 221.23 | 1732.02 | 52.09 | 42.11 | 4398.95 | 0.81 | 0.91 | 3.73 | 0.27 | 1 | 10 | 335.7206 | 459.3477 | 415.5082 | 335720.5556 | 459347.6751 | 1.1484e-06 | 0.39854 | 415508.1777
43 | 145 | CONCLUIDO | 5.2278 | 19.13 | 15.37 | 61.48 | 0.68 | 15 | 307.52 | 61.2 | 11.75 | 13 | 89.57 | 38161.42 | 219 | 1731.96 | 51.95 | 42.11 | 4325.88 | 0.81 | 0.91 | 3.73 | 0.27 | 1 | 10 | 333.4183 | 456.1976 | 412.6587 | 333418.2742 | 456197.5922 | 1.1483e-06 | 0.39854 | 412658.7343
44 | 145 | CONCLUIDO | 5.2253 | 19.14 | 15.38 | 61.52 | 0.69 | 15 | 308.06 | 61.2 | 12 | 12 | 89.86 | 38228.06 | 218.52 | 1731.95 | 52.47 | 42.11 | 4585.97 | 0.8 | 0.91 | 3.73 | 0.28 | 1 | 10 | 333.1436 | 455.8218 | 412.3188 | 333143.6256 | 455821.8058 | 1.1478e-06 | 0.39875 | 412318.8124
45 | 145 | CONCLUIDO | 5.247 | 19.06 | 15.35 | 65.81 | 0.71 | 14 | 308.6 | 61.2 | 12.25 | 9 | 90.15 | 38294.82 | 217.37 | 1731.84 | 51.42 | 42.11 | 4070.05 | 0.82 | 0.91 | 3.73 | 0.26 | 1 | 10 | 330.3813 | 452.0423 | 408.9 | 330381.3059 | 452042.2782 | 1.1526e-06 | 0.39708 | 408899.9976
46 | 145 | CONCLUIDO | 5.2467 | 19.06 | 15.36 | 65.81 | 0.72 | 14 | 309.14 | 61.2 | 12.5 | 6 | 90.44 | 38361.7 | 216.25 | 1731.84 | 51.42 | 42.11 | 4067.62 | 0.82 | 0.91 | 3.73 | 0.26 | 1 | 10 | 329.3045 | 450.5689 | 407.5673 | 329304.4877 | 450568.9279 | 1.1525e-06 | 0.39708 | 407567.2618
47 | 145 | CONCLUIDO | 5.248 | 19.06 | 15.35 | 65.79 | 0.73 | 14 | 309.68 | 61.2 | 12.75 | 5 | 90.74 | 38428.72 | 214.98 | 1731.92 | 51.23 | 42.11 | 3974.65 | 0.82 | 0.91 | 3.74 | 0.25 | 1 | 10 | 327.8407 | 448.5661 | 405.7555 | 327840.6646 | 448566.0606 | 1.1528e-06 | 0.39708 | 405755.5454
48 | 145 | CONCLUIDO | 5.2458 | 19.06 | 15.36 | 65.83 | 0.75 | 14 | 310.23 | 61.2 | 13 | 3 | 91.03 | 38495.87 | 214.42 | 1731.84 | 51.35 | 42.11 | 4033.59 | 0.82 | 0.91 | 3.74 | 0.26 | 1 | 10 | 327.462 | 448.0479 | 405.2869 | 327461.9758 | 448047.9218 | 1.1523e-06 | 0.39708 | 405286.857
49 | 145 | CONCLUIDO | 5.2449 | 19.07 | 15.36 | 65.84 | 0.76 | 14 | 310.77 | 61.2 | 13.25 | 2 | 91.33 | 38563.14 | 214.06 | 1731.84 | 51.46 | 42.11 | 4088.48 | 0.82 | 0.91 | 3.74 | 0.27 | 1 | 10 | 327.145 | 447.6142 | 404.8945 | 327144.9764 | 447614.1894 | 1.1521e-06 | 0.39729 | 404894.5194
50 | 145 | CONCLUIDO | 5.2441 | 19.07 | 15.37 | 65.85 | 0.77 | 14 | 311.32 | 61.2 | 13.5 | 2 | 91.62 | 38630.55 | 213.62 | 1731.91 | 51.66 | 42.11 | 4188.38 | 0.82 | 0.91 | 3.74 | 0.27 | 1 | 10 | 326.804 | 447.1476 | 404.4725 | 326803.965 | 447147.6026 | 1.1519e-06 | 0.39729 | 404472.4629
51 | 145 | CONCLUIDO | 5.263 | 19 | 15.35 | 70.85 | 0.79 | 13 | 311.87 | 61.2 | 13.75 | 1 | 91.92 | 38698.21 | 214.11 | 1731.94 | 51.04 | 42.11 | 3883.7 | 0.83 | 0.91 | 3.74 | 0.25 | 1 | 10 | 326.0108 | 446.0624 | 403.4908 | 326010.8422 | 446062.4168 | 1.1561e-06 | 0.39583 | 403490.8458
52 | 145 | CONCLUIDO | 5.2624 | 19 | 15.35 | 70.86 | 0.8 | 13 | 312.42 | 61.2 | 14 | 0 | 92.22 | 38765.89 | 214.56 | 1731.84 | 51.1 | 42.11 | 3911.98 | 0.82 | 0.91 | 3.74 | 0.26 | 1 | 10 | 326.513 | 446.7495 | 404.1123 | 326512.9829 | 446749.4679 | 1.1559e-06 | 0.39583 | 404112.3257

## RESULTADOS_11
Unnamed: 0 | Volume de calda [L] | STATUS | Capacidade operacional [ha/h] | Tempo de missao [h] | Tempo util [h] | Tempo por voo [min] | Autonomia Projetada [h] | N° Voos | MTOW [kg] | Massa Estrutura [kg] | Combustível [kg] | Abastecimentos | Massa gerador | Potência gerador [W] | Combustível consumido [L] | Calda cons [L] | Distância percorrida [km] | Distância Pulverizando [km] | RTL ACUMULADO[m] | EOC [km/km] | EOC [h/h] | Tempo de manobra [h] | Tempo rtl_rtw [h] | V pulv [m/s] | V desloc [m/s] | Preço Total por ha Simples [R$/ha] | Preço Total por ha Presumido [R$/ha] | Preço Total por ha Real [R$/ha] | Preço Total Simples [R$] | Preço Total Presumido [R$] | Prod CAPEX [ha/h/R$] | Dias Trabalhados | Preço Total Real [R$]
0 | 65 | CONCLUIDO | 4.2106 | 23.75 | 17.87 | 7.88 | 0.13 | 136 | 133.21 | 46.47 | 1 | 134 | 20.75 | 16663.42 | 188.26 | 1732.41 | 129.35 | 42.11 | 42422.59 | 0.33 | 0.78 | 3.94 | 2.77 | 1 | 10 | 353.5179 | 483.6988 | 437.5352 | 353517.8862 | 483698.7679 | 1.0475e-06 | 0.49479 | 437535.2364
1 | 65 | CONCLUIDO | 4.513 | 22.16 | 17.17 | 10 | 0.17 | 103 | 133.55 | 46.47 | 1.25 | 101 | 20.83 | 16704.7 | 178.05 | 1732.25 | 108.13 | 42.11 | 31975.73 | 0.39 | 0.81 | 3.88 | 2.07 | 1 | 10 | 313.732 | 429.262 | 388.2938 | 313732.0298 | 429262.0041 | 1.1228e-06 | 0.46167 | 388293.8409
2 | 65 | CONCLUIDO | 4.7165 | 21.2 | 16.76 | 12.12 | 0.2 | 83 | 133.88 | 46.47 | 1.5 | 81 | 20.91 | 16746.01 | 170.89 | 1732.49 | 95.31 | 42.11 | 25666.11 | 0.44 | 0.83 | 3.84 | 1.66 | 1 | 10 | 289.8211 | 396.546 | 358.7002 | 289821.0878 | 396545.9983 | 1.1734e-06 | 0.44167 | 358700.2048
3 | 65 | CONCLUIDO | 4.8712 | 20.53 | 16.47 | 14.32 | 0.23 | 69 | 134.22 | 46.47 | 1.75 | 67 | 21 | 16787.35 | 164.88 | 1732.26 | 86.34 | 42.11 | 21250.62 | 0.49 | 0.85 | 3.82 | 1.37 | 1 | 10 | 272.4596 | 372.7912 | 337.2125 | 272459.5751 | 372791.2108 | 1.2119e-06 | 0.42771 | 337212.5408
4 | 65 | CONCLUIDO | 4.9827 | 20.07 | 16.28 | 16.56 | 0.26 | 59 | 134.55 | 46.47 | 2 | 57 | 21.09 | 16828.84 | 159.83 | 1732.16 | 80.58 | 42.11 | 18421.26 | 0.52 | 0.86 | 3.8 | 1.18 | 1 | 10 | 259.9259 | 355.6421 | 321.7001 | 259925.9121 | 355642.1001 | 1.2396e-06 | 0.41813 | 321700.1172
5 | 65 | CONCLUIDO | 5.0849 | 19.67 | 16.1 | 18.94 | 0.29 | 51 | 134.89 | 46.47 | 2.25 | 49 | 21.17 | 16870.25 | 154.64 | 1732.09 | 74.78 | 42.11 | 15563.37 | 0.56 | 0.87 | 3.78 | 1 | 1 | 10 | 248.2913 | 339.7231 | 307.3004 | 248291.2905 | 339723.0976 | 1.265e-06 | 0.40979 | 307300.4019
6 | 65 | CONCLUIDO | 5.1569 | 19.39 | 15.99 | 21.32 | 0.33 | 45 | 135.22 | 46.47 | 2.5 | 43 | 21.26 | 16911.68 | 150.64 | 1732.12 | 70.99 | 42.11 | 13696.71 | 0.59 | 0.87 | 3.78 | 0.89 | 1 | 10 | 240.0902 | 328.502 | 297.1502 | 240090.1664 | 328501.9578 | 1.283e-06 | 0.40396 | 297150.192
7 | 65 | CONCLUIDO | 5.2376 | 19.09 | 15.85 | 24.39 | 0.36 | 39 | 135.56 | 46.47 | 2.75 | 37 | 21.34 | 16953.14 | 145.65 | 1732 | 67.3 | 42.11 | 11884 | 0.63 | 0.88 | 3.76 | 0.75 | 1 | 10 | 230.5599 | 315.4622 | 285.3549 | 230559.8944 | 315462.2191 | 1.303e-06 | 0.39771 | 285354.9476
8 | 65 | CONCLUIDO | 5.2875 | 18.91 | 15.78 | 27.05 | 0.39 | 35 | 135.9 | 46.47 | 3 | 33 | 21.43 | 16994.64 | 141.14 | 1731.94 | 64.71 | 42.11 | 10608.08 | 0.65 | 0.88 | 3.77 | 0.68 | 1 | 10 | 223.4252 | 305.7002 | 276.5246 | 223425.1823 | 305700.1913 | 1.3154e-06 | 0.39396 | 276524.5941
9 | 65 | CONCLUIDO | 5.328 | 18.77 | 15.72 | 29.47 | 0.42 | 32 | 136.23 | 46.47 | 3.25 | 25 | 21.52 | 17036.16 | 136.48 | 1732.09 | 62.77 | 42.11 | 9652.83 | 0.67 | 0.89 | 3.76 | 0.62 | 1 | 10 | 216.6971 | 296.4945 | 268.1975 | 216697.0554 | 296494.4712 | 1.3255e-06 | 0.39104 | 268197.455
10 | 65 | CONCLUIDO | 5.3505 | 18.69 | 15.69 | 31.39 | 0.45 | 30 | 136.57 | 46.47 | 3.5 | 17 | 21.6 | 17077.72 | 134.89 | 1731.9 | 61.66 | 42.11 | 9108.77 | 0.68 | 0.89 | 3.77 | 0.59 | 1 | 10 | 214.0346 | 292.8515 | 264.9022 | 214034.569 | 292851.5398 | 1.3311e-06 | 0.38938 | 264902.1998
11 | 65 | CONCLUIDO | 5.3615 | 18.65 | 15.68 | 32.45 | 0.48 | 29 | 136.91 | 46.47 | 3.75 | 5 | 21.69 | 17119.3 | 133.42 | 1732.07 | 60.63 | 42.11 | 8595.66 | 0.69 | 0.89 | 3.79 | 0.58 | 1 | 10 | 212.0597 | 290.1495 | 262.458 | 212059.7481 | 290149.5028 | 1.3339e-06 | 0.38854 | 262458.0415
12 | 65 | CONCLUIDO | 5.3762 | 18.6 | 15.66 | 33.55 | 0.52 | 28 | 137.25 | 46.47 | 4 | 0 | 21.78 | 17160.92 | 132.83 | 1732.2 | 59.8 | 42.11 | 8187.2 | 0.7 | 0.89 | 3.79 | 0.56 | 1 | 10 | 210.7938 | 288.4174 | 260.8912 | 210793.813 | 288417.3945 | 1.3375e-06 | 0.3875 | 260891.2432

## RESULTADOS_24
Unnamed: 0 | Volume de calda [L] | STATUS | Capacidade operacional [ha/h] | Tempo de missao [h] | Tempo util [h] | Tempo por voo [min] | Autonomia Projetada [h] | N° Voos | MTOW [kg] | Massa Estrutura [kg] | Combustível [kg] | Abastecimentos | Massa gerador | Potência gerador [W] | Combustível consumido [L] | Calda cons [L] | Distância percorrida [km] | Distância Pulverizando [km] | RTL ACUMULADO[m] | EOC [km/km] | EOC [h/h] | Tempo de manobra [h] | Tempo rtl_rtw [h] | V pulv [m/s] | V desloc [m/s] | Preço Total por ha Simples [R$/ha] | Preço Total por ha Presumido [R$/ha] | Preço Total por ha Real [R$/ha] | Preço Total Simples [R$] | Preço Total Presumido [R$] | Prod CAPEX [ha/h/R$] | Dias Trabalhados | Preço Total Real [R$]
0 | 130 | CONCLUIDO | 2.9201 | 34.24 | 19.95 | 5.09 | 0.07 | 235 | 252.85 | 59.19 | 1 | 233 | 62.65 | 31418.63 | 326.5 | 1733.91 | 195.19 | 42.11 | 74847.67 | 0.22 | 0.7 | 4.08 | 4.84 | 1 | 10 | 840.1441 | 1149.5222 | 1039.8134 | 840144.0548 | 1149522.1603 | 6.5335e-07 | 0.71333 | 1039813.3786
1 | 130 | CONCLUIDO | 3.3194 | 30.13 | 18.72 | 6.38 | 0.09 | 176 | 253.3 | 59.19 | 1.25 | 174 | 62.86 | 31474.5 | 304.94 | 1732.83 | 156.21 | 42.11 | 55653.39 | 0.27 | 0.74 | 4 | 3.61 | 1 | 10 | 691.6223 | 946.3082 | 855.9939 | 691622.3388 | 946308.1961 | 7.4269e-07 | 0.62771 | 855993.87
2 | 130 | CONCLUIDO | 3.6233 | 27.6 | 17.95 | 7.69 | 0.11 | 140 | 253.75 | 59.19 | 1.5 | 138 | 63.06 | 31530.44 | 291.06 | 1732.37 | 132.44 | 42.11 | 43949.42 | 0.32 | 0.78 | 3.93 | 2.85 | 1 | 10 | 605.8437 | 828.942 | 749.829 | 605843.6756 | 828942.0449 | 8.1068e-07 | 0.575 | 749828.9795
3 | 130 | CONCLUIDO | 3.8462 | 26 | 17.47 | 8.96 | 0.12 | 117 | 254.21 | 59.19 | 1.75 | 115 | 63.26 | 31586.46 | 281.93 | 1732.46 | 117.53 | 42.11 | 36606.09 | 0.36 | 0.8 | 3.9 | 2.37 | 1 | 10 | 553.764 | 757.6843 | 685.372 | 553763.9585 | 757684.2783 | 8.6056e-07 | 0.54167 | 685371.9542
4 | 130 | CONCLUIDO | 4.0257 | 24.84 | 17.15 | 10.29 | 0.14 | 100 | 254.66 | 59.19 | 2 | 98 | 63.47 | 31642.55 | 275.28 | 1732.36 | 106.89 | 42.11 | 31372.17 | 0.39 | 0.81 | 3.89 | 2.04 | 1 | 10 | 517.5151 | 708.087 | 640.5082 | 517515.1266 | 708087.0274 | 9.0072e-07 | 0.5175 | 640508.1953
5 | 130 | CONCLUIDO | 4.1824 | 23.91 | 16.85 | 11.62 | 0.16 | 87 | 255.12 | 59.19 | 2.25 | 85 | 63.67 | 31698.72 | 269.25 | 1732.3 | 98.18 | 42.11 | 27084.85 | 0.43 | 0.83 | 3.85 | 1.75 | 1 | 10 | 487.9581 | 667.6458 | 603.9266 | 487958.1166 | 667645.8223 | 9.3578e-07 | 0.49812 | 603926.642
6 | 130 | CONCLUIDO | 4.3094 | 23.2 | 16.64 | 12.96 | 0.17 | 77 | 255.57 | 59.19 | 2.5 | 75 | 63.88 | 31754.97 | 264.53 | 1732.22 | 91.37 | 42.11 | 23727.17 | 0.46 | 0.84 | 3.83 | 1.54 | 1 | 10 | 466.0461 | 637.6649 | 576.8071 | 466046.1457 | 637664.8971 | 9.6419e-07 | 0.48333 | 576807.0543
7 | 130 | CONCLUIDO | 4.414 | 22.66 | 16.48 | 14.33 | 0.19 | 69 | 256.03 | 59.19 | 2.75 | 67 | 64.09 | 31811.29 | 260.53 | 1732.35 | 86.23 | 42.11 | 21197.04 | 0.49 | 0.85 | 3.82 | 1.38 | 1 | 10 | 448.906 | 614.213 | 555.5934 | 448905.9943 | 614212.9857 | 9.876e-07 | 0.47208 | 555593.3604
8 | 130 | CONCLUIDO | 4.4932 | 22.26 | 16.37 | 15.59 | 0.21 | 63 | 256.49 | 59.19 | 3 | 61 | 64.29 | 31867.69 | 257.61 | 1732.09 | 83.08 | 42.11 | 19655.23 | 0.51 | 0.85 | 3.81 | 1.27 | 1 | 10 | 436.6722 | 597.4742 | 540.4521 | 436672.1991 | 597474.1674 | 1.0053e-06 | 0.46375 | 540452.0715
9 | 130 | CONCLUIDO | 4.5834 | 21.82 | 16.23 | 17.08 | 0.23 | 57 | 256.95 | 59.19 | 3.25 | 55 | 64.5 | 31924.29 | 253.96 | 1732.22 | 78.78 | 42.11 | 17531.27 | 0.53 | 0.86 | 3.8 | 1.13 | 1 | 10 | 422.7622 | 578.4419 | 523.2362 | 422762.1827 | 578441.8693 | 1.0255e-06 | 0.45458 | 523236.1891
10 | 130 | CONCLUIDO | 4.6434 | 21.54 | 16.14 | 18.27 | 0.24 | 53 | 257.41 | 59.19 | 3.5 | 51 | 64.71 | 31980.84 | 251.01 | 1732.15 | 76.07 | 42.11 | 16198.76 | 0.55 | 0.86 | 3.79 | 1.04 | 1 | 10 | 413.2195 | 565.3852 | 511.4256 | 413219.5112 | 565385.1652 | 1.0389e-06 | 0.44875 | 511425.5985
11 | 130 | CONCLUIDO | 4.6989 | 21.28 | 16.08 | 19.69 | 0.26 | 49 | 257.86 | 59.19 | 3.75 | 47 | 64.92 | 32037.48 | 249.19 | 1731.99 | 73.76 | 42.11 | 15064.31 | 0.57 | 0.87 | 3.8 | 0.98 | 1 | 10 | 405.8257 | 555.2686 | 502.2745 | 405825.6664 | 555268.5805 | 1.0513e-06 | 0.44333 | 502274.5265
12 | 130 | CONCLUIDO | 4.7669 | 20.98 | 15.97 | 21.3 | 0.28 | 45 | 258.32 | 59.19 | 4 | 43 | 65.13 | 32094.19 | 245.9 | 1731.93 | 71 | 42.11 | 13703.3 | 0.59 | 0.87 | 3.77 | 0.87 | 1 | 10 | 395.5377 | 541.1921 | 489.5415 | 395537.6961 | 541192.1257 | 1.0666e-06 | 0.43708 | 489541.5088
13 | 130 | CONCLUIDO | 4.7953 | 20.85 | 15.95 | 22.25 | 0.29 | 43 | 258.78 | 59.19 | 4.25 | 41 | 65.34 | 32150.98 | 244.19 | 1731.97 | 70.02 | 42.11 | 13221.34 | 0.6 | 0.87 | 3.77 | 0.85 | 1 | 10 | 391.1251 | 535.1547 | 484.0803 | 391125.1433 | 535154.6763 | 1.0729e-06 | 0.43438 | 484080.265
14 | 130 | CONCLUIDO | 4.8431 | 20.65 | 15.89 | 23.83 | 0.31 | 40 | 259.25 | 59.19 | 4.5 | 38 | 65.55 | 32207.85 | 241.75 | 1731.98 | 68.17 | 42.11 | 12312.75 | 0.62 | 0.88 | 3.77 | 0.79 | 1 | 10 | 384.1282 | 525.5812 | 475.4205 | 384128.2341 | 525581.1965 | 1.0836e-06 | 0.43021 | 475420.4647
15 | 130 | CONCLUIDO | 4.8726 | 20.52 | 15.86 | 25.04 | 0.33 | 38 | 259.71 | 59.19 | 4.75 | 36 | 65.76 | 32264.79 | 240.15 | 1732.05 | 67.08 | 42.11 | 11777.76 | 0.63 | 0.88 | 3.77 | 0.76 | 1 | 10 | 379.8206 | 519.6873 | 470.089 | 379820.5731 | 519687.2646 | 1.0902e-06 | 0.4275 | 470089.0415
16 | 130 | CONCLUIDO | 4.9283 | 20.29 | 15.77 | 27.04 | 0.34 | 35 | 260.17 | 59.19 | 5 | 33 | 65.98 | 32321.82 | 237.52 | 1731.97 | 64.8 | 42.11 | 10654.67 | 0.65 | 0.88 | 3.76 | 0.68 | 1 | 10 | 372.0357 | 509.0356 | 460.454 | 372035.6831 | 509035.6347 | 1.1027e-06 | 0.42271 | 460453.9882
17 | 130 | CONCLUIDO | 4.944 | 20.23 | 15.76 | 27.81 | 0.36 | 34 | 260.63 | 59.19 | 5.25 | 32 | 66.19 | 32378.93 | 235.51 | 1731.94 | 64.11 | 42.11 | 10312.24 | 0.66 | 0.88 | 3.76 | 0.66 | 1 | 10 | 368.5802 | 504.3077 | 456.1773 | 368580.2065 | 504307.6992 | 1.1062e-06 | 0.42146 | 456177.2802
18 | 130 | CONCLUIDO | 4.9722 | 20.11 | 15.74 | 29.52 | 0.37 | 32 | 261.1 | 59.19 | 5.5 | 30 | 66.4 | 32436.11 | 234 | 1731.97 | 63.59 | 42.11 | 10064.25 | 0.66 | 0.88 | 3.76 | 0.64 | 1 | 10 | 364.7123 | 499.0155 | 451.3901 | 364712.2977 | 499015.4557 | 1.1125e-06 | 0.41896 | 451390.121
19 | 130 | CONCLUIDO | 5.0138 | 19.94 | 15.67 | 31.35 | 0.39 | 30 | 261.56 | 59.19 | 5.75 | 28 | 66.62 | 32493.38 | 230.85 | 1731.96 | 61.3 | 42.11 | 8928.87 | 0.69 | 0.89 | 3.76 | 0.57 | 1 | 10 | 357.8167 | 489.5806 | 442.8557 | 357816.7228 | 489580.6259 | 1.1218e-06 | 0.41542 | 442855.7381
20 | 130 | CONCLUIDO | 5.0314 | 19.88 | 15.65 | 32.38 | 0.41 | 29 | 262.03 | 59.19 | 6 | 27 | 66.83 | 32550.72 | 229.67 | 1731.92 | 60.98 | 42.11 | 8772.88 | 0.69 | 0.89 | 3.75 | 0.55 | 1 | 10 | 355.1633 | 485.9501 | 439.5717 | 355163.3251 | 485950.1301 | 1.1257e-06 | 0.41417 | 439571.7317
21 | 130 | CONCLUIDO | 5.0447 | 19.82 | 15.65 | 33.53 | 0.42 | 28 | 262.49 | 59.19 | 6.25 | 26 | 67.05 | 32608.15 | 228.86 | 1732.04 | 60.85 | 42.11 | 8713.2 | 0.69 | 0.89 | 3.75 | 0.55 | 1 | 10 | 353.3568 | 483.4784 | 437.3359 | 353356.7966 | 483478.3582 | 1.1287e-06 | 0.41292 | 437335.8622
22 | 130 | CONCLUIDO | 5.083 | 19.67 | 15.6 | 35.99 | 0.44 | 26 | 262.96 | 59.19 | 6.5 | 24 | 67.26 | 32665.66 | 225.71 | 1731.94 | 59.27 | 42.11 | 7932.51 | 0.71 | 0.89 | 3.74 | 0.5 | 1 | 10 | 347.0073 | 474.7907 | 429.4773 | 347007.3075 | 474790.707 | 1.1373e-06 | 0.40979 | 429477.3483
23 | 130 | CONCLUIDO | 5.099 | 19.61 | 15.58 | 37.4 | 0.46 | 25 | 263.42 | 59.19 | 6.75 | 23 | 67.48 | 32723.25 | 224.76 | 1731.89 | 58.53 | 42.11 | 7567.76 | 0.72 | 0.89 | 3.75 | 0.49 | 1 | 10 | 344.7795 | 471.7426 | 426.7201 | 344779.5291 | 471742.5622 | 1.1409e-06 | 0.40854 | 426720.1142
24 | 130 | CONCLUIDO | 5.1179 | 19.54 | 15.56 | 38.9 | 0.47 | 24 | 263.89 | 59.19 | 7 | 22 | 67.7 | 32780.92 | 222.81 | 1732.2 | 57.86 | 42.11 | 7239.37 | 0.73 | 0.89 | 3.75 | 0.46 | 1 | 10 | 341.3092 | 466.9944 | 422.4251 | 341309.2468 | 466994.369 | 1.1451e-06 | 0.40708 | 422425.0818
25 | 130 | CONCLUIDO | 5.1386 | 19.46 | 15.53 | 40.52 | 0.49 | 23 | 264.36 | 59.19 | 7.25 | 21 | 67.92 | 32838.68 | 220.07 | 1731.86 | 57.19 | 42.11 | 6908.82 | 0.74 | 0.9 | 3.74 | 0.43 | 1 | 10 | 336.8451 | 460.8863 | 416.9 | 336845.1054 | 460886.3338 | 1.1497e-06 | 0.40542 | 416899.9889
26 | 130 | CONCLUIDO | 5.1543 | 19.4 | 15.52 | 42.33 | 0.5 | 22 | 264.83 | 59.19 | 7.5 | 20 | 68.14 | 32896.51 | 218.99 | 1731.85 | 56.69 | 42.11 | 6662.82 | 0.74 | 0.9 | 3.74 | 0.42 | 1 | 10 | 334.6193 | 457.8408 | 414.1451 | 334619.2598 | 457840.8336 | 1.1532e-06 | 0.40417 | 414145.1471
27 | 130 | CONCLUIDO | 5.1716 | 19.34 | 15.5 | 44.3 | 0.52 | 21 | 265.3 | 59.19 | 7.75 | 19 | 68.36 | 32954.43 | 215.76 | 1731.85 | 56.27 | 42.11 | 6457.43 | 0.75 | 0.9 | 3.74 | 0.41 | 1 | 10 | 329.9785 | 451.4911 | 408.4014 | 329978.4737 | 451491.1053 | 1.1571e-06 | 0.40292 | 408401.4279
28 | 130 | CONCLUIDO | 5.174 | 19.33 | 15.5 | 44.27 | 0.54 | 21 | 265.77 | 59.19 | 8 | 19 | 68.58 | 33012.44 | 214.4 | 1731.84 | 55.79 | 42.11 | 6216.75 | 0.75 | 0.9 | 3.75 | 0.4 | 1 | 10 | 328.3956 | 449.3254 | 406.4424 | 328395.6416 | 449325.4046 | 1.1576e-06 | 0.40271 | 406442.4186
29 | 130 | CONCLUIDO | 5.1959 | 19.25 | 15.46 | 46.39 | 0.55 | 20 | 266.24 | 59.19 | 8.25 | 18 | 68.8 | 33070.52 | 212.74 | 1731.87 | 54.98 | 42.11 | 5820.03 | 0.77 | 0.9 | 3.74 | 0.37 | 1 | 10 | 325.0242 | 444.7124 | 402.2697 | 325024.1699 | 444712.4083 | 1.1625e-06 | 0.40104 | 402269.6802
30 | 130 | CONCLUIDO | 5.2076 | 19.2 | 15.47 | 48.85 | 0.57 | 19 | 266.71 | 59.19 | 8.5 | 17 | 69.02 | 33128.7 | 211.18 | 1731.92 | 55.05 | 42.11 | 5860.37 | 0.76 | 0.9 | 3.74 | 0.37 | 1 | 10 | 322.7306 | 441.5742 | 399.431 | 322730.5771 | 441574.2134 | 1.1652e-06 | 0.4 | 399430.9903
31 | 130 | CONCLUIDO | 5.2129 | 19.18 | 15.45 | 48.79 | 0.58 | 19 | 267.18 | 59.19 | 8.75 | 17 | 69.24 | 33186.95 | 208.74 | 1732.02 | 54.51 | 42.11 | 5590.31 | 0.77 | 0.9 | 3.74 | 0.35 | 1 | 10 | 319.7294 | 437.4679 | 395.7166 | 319729.4062 | 437467.879 | 1.1663e-06 | 0.39958 | 395716.5586
32 | 130 | CONCLUIDO | 5.2291 | 19.12 | 15.44 | 51.46 | 0.6 | 18 | 267.66 | 59.19 | 9 | 16 | 69.46 | 33245.29 | 206.7 | 1731.92 | 54.24 | 42.11 | 5457.99 | 0.78 | 0.9 | 3.73 | 0.34 | 1 | 10 | 316.5573 | 433.1277 | 391.7906 | 316557.3069 | 433127.6728 | 1.17e-06 | 0.39833 | 391790.5756
33 | 130 | CONCLUIDO | 5.2455 | 19.06 | 15.43 | 54.45 | 0.61 | 17 | 268.13 | 59.19 | 9.25 | 15 | 69.69 | 33303.72 | 205.13 | 1731.86 | 53.66 | 42.11 | 5174.61 | 0.78 | 0.9 | 3.74 | 0.33 | 1 | 10 | 313.8805 | 429.4652 | 388.4777 | 313880.5493 | 429465.215 | 1.1736e-06 | 0.39708 | 388477.6576
34 | 130 | CONCLUIDO | 5.2447 | 19.07 | 15.43 | 54.46 | 0.63 | 17 | 268.61 | 59.19 | 9.5 | 15 | 69.91 | 33362.23 | 204.64 | 1731.96 | 54.06 | 42.11 | 5373.38 | 0.78 | 0.9 | 3.73 | 0.33 | 1 | 10 | 313.4204 | 428.8356 | 387.9081 | 313420.3882 | 428835.6023 | 1.1735e-06 | 0.39729 | 387908.1342
35 | 130 | CONCLUIDO | 5.2679 | 18.98 | 15.4 | 57.73 | 0.64 | 16 | 269.08 | 59.19 | 9.75 | 14 | 70.14 | 33420.83 | 199.5 | 1731.88 | 52.86 | 42.11 | 4777.81 | 0.8 | 0.9 | 3.73 | 0.3 | 1 | 10 | 306.5477 | 419.4321 | 379.4021 | 306547.7124 | 419432.1041 | 1.1787e-06 | 0.39542 | 379402.0927
36 | 130 | CONCLUIDO | 5.263 | 19 | 15.41 | 57.8 | 0.66 | 16 | 269.56 | 59.19 | 10 | 9 | 70.36 | 33479.51 | 199.09 | 1732 | 53.19 | 42.11 | 4942.87 | 0.79 | 0.9 | 3.74 | 0.32 | 1 | 10 | 306.471 | 419.3271 | 379.3071 | 306470.9836 | 419327.1203 | 1.1776e-06 | 0.39583 | 379307.1285
37 | 130 | CONCLUIDO | 5.2794 | 18.94 | 15.4 | 61.61 | 0.68 | 15 | 270.03 | 59.19 | 10.25 | 8 | 70.59 | 33538.28 | 198.05 | 1731.95 | 53.03 | 42.11 | 4870.43 | 0.79 | 0.9 | 3.73 | 0.31 | 1 | 10 | 304.389 | 416.4785 | 376.7303 | 304388.9971 | 416478.4546 | 1.1812e-06 | 0.39458 | 376730.3354
38 | 130 | CONCLUIDO | 5.2808 | 18.94 | 15.4 | 61.59 | 0.69 | 15 | 270.51 | 59.19 | 10.5 | 6 | 70.82 | 33597.14 | 198.1 | 1731.88 | 52.57 | 42.11 | 4640.31 | 0.8 | 0.9 | 3.74 | 0.3 | 1 | 10 | 304.3607 | 416.4398 | 376.6953 | 304360.7117 | 416439.7533 | 1.1815e-06 | 0.39458 | 376695.3277
39 | 130 | CONCLUIDO | 5.2839 | 18.93 | 15.39 | 61.55 | 0.71 | 15 | 270.99 | 59.19 | 10.75 | 2 | 71.04 | 33656.08 | 197.44 | 1731.84 | 52.02 | 42.11 | 4364.59 | 0.81 | 0.9 | 3.75 | 0.29 | 1 | 10 | 303.4406 | 415.1808 | 375.5565 | 303440.594 | 415180.8076 | 1.1822e-06 | 0.39437 | 375556.534
40 | 130 | CONCLUIDO | 5.2832 | 18.93 | 15.39 | 61.56 | 0.72 | 15 | 271.47 | 59.19 | 11 | 2 | 71.27 | 33715.11 | 196.83 | 1732.08 | 52.13 | 42.11 | 4417.06 | 0.81 | 0.9 | 3.75 | 0.29 | 1 | 10 | 302.852 | 414.3755 | 374.8281 | 302852.0257 | 414375.5024 | 1.1821e-06 | 0.39437 | 374828.0861
41 | 130 | CONCLUIDO | 5.2836 | 18.93 | 15.39 | 61.55 | 0.74 | 15 | 271.95 | 59.19 | 11.25 | 1 | 71.5 | 33774.23 | 197.13 | 1731.95 | 52.22 | 42.11 | 4465.52 | 0.81 | 0.9 | 3.74 | 0.29 | 1 | 10 | 303.1383 | 414.7673 | 375.1824 | 303138.3423 | 414767.2535 | 1.1822e-06 | 0.39437 | 375182.449
42 | 130 | CONCLUIDO | 5.2832 | 18.93 | 15.39 | 61.56 | 0.75 | 15 | 272.43 | 59.19 | 11.5 | 0 | 71.73 | 33833.57 | 197.43 | 1731.87 | 52.2 | 42.11 | 4453.93 | 0.81 | 0.9 | 3.75 | 0.29 | 1 | 10 | 303.4701 | 415.2211 | 375.593 | 303470.0555 | 415221.1181 | 1.1821e-06 | 0.39437 | 375592.9973

## RESULTADOS_13
Unnamed: 0 | Volume de calda [L] | STATUS | Capacidade operacional [ha/h] | Tempo de missao [h] | Tempo util [h] | Tempo por voo [min] | Autonomia Projetada [h] | N° Voos | MTOW [kg] | Massa Estrutura [kg] | Combustível [kg] | Abastecimentos | Massa gerador | Potência gerador [W] | Combustível consumido [L] | Calda cons [L] | Distância percorrida [km] | Distância Pulverizando [km] | RTL ACUMULADO[m] | EOC [km/km] | EOC [h/h] | Tempo de manobra [h] | Tempo rtl_rtw [h] | V pulv [m/s] | V desloc [m/s] | Preço Total por ha Simples [R$/ha] | Preço Total por ha Presumido [R$/ha] | Preço Total por ha Real [R$/ha] | Preço Total Simples [R$] | Preço Total Presumido [R$] | Prod CAPEX [ha/h/R$] | Dias Trabalhados | Preço Total Real [R$]
0 | 75 | CONCLUIDO | 3.9889 | 25.07 | 18.18 | 7.22 | 0.12 | 151 | 150.44 | 49.1 | 1 | 149 | 25.34 | 18787.76 | 209.23 | 1732.32 | 139.07 | 42.11 | 47207.96 | 0.3 | 0.77 | 3.97 | 3.08 | 1 | 10 | 410.471 | 561.6245 | 508.0239 | 410470.9832 | 561624.508 | 9.7233e-07 | 0.52229 | 508023.8532
1 | 75 | CONCLUIDO | 4.3103 | 23.2 | 17.41 | 9.08 | 0.15 | 115 | 150.78 | 49.1 | 1.25 | 113 | 25.44 | 18830.65 | 197.81 | 1732.2 | 115.48 | 42.11 | 35594.06 | 0.36 | 0.8 | 3.89 | 2.31 | 1 | 10 | 360.8139 | 493.6815 | 446.5652 | 360813.8846 | 493681.4749 | 1.0507e-06 | 0.48333 | 446565.2078
2 | 75 | CONCLUIDO | 4.5389 | 22.03 | 16.94 | 11.05 | 0.18 | 92 | 151.13 | 49.1 | 1.5 | 90 | 25.54 | 18873.58 | 190.11 | 1732.14 | 101.06 | 42.11 | 28497.64 | 0.42 | 0.82 | 3.85 | 1.84 | 1 | 10 | 330.7364 | 452.5281 | 409.3395 | 330736.3901 | 452528.12 | 1.1064e-06 | 0.45896 | 409339.4714
3 | 75 | CONCLUIDO | 4.7011 | 21.27 | 16.64 | 12.97 | 0.2 | 77 | 151.48 | 49.1 | 1.75 | 75 | 25.64 | 18916.54 | 184.15 | 1732.07 | 91.69 | 42.11 | 23887.92 | 0.46 | 0.84 | 3.83 | 1.54 | 1 | 10 | 310.7842 | 425.2286 | 384.6454 | 310784.1734 | 425228.6169 | 1.1459e-06 | 0.44312 | 384645.3945
4 | 75 | CONCLUIDO | 4.843 | 20.65 | 16.39 | 15.13 | 0.23 | 65 | 151.83 | 49.1 | 2 | 63 | 25.73 | 18959.54 | 178.4 | 1731.98 | 83.49 | 42.11 | 19849.61 | 0.5 | 0.85 | 3.81 | 1.29 | 1 | 10 | 293.8916 | 402.1154 | 363.7381 | 293891.5859 | 402115.4334 | 1.1805e-06 | 0.43021 | 363738.1008
5 | 75 | CONCLUIDO | 4.9385 | 20.25 | 16.23 | 17.09 | 0.26 | 57 | 152.18 | 49.1 | 2.25 | 55 | 25.83 | 19002.56 | 174.22 | 1731.99 | 78.79 | 42.11 | 17537.84 | 0.53 | 0.86 | 3.8 | 1.13 | 1 | 10 | 282.7716 | 386.9006 | 349.9754 | 282771.6434 | 386900.6375 | 1.2038e-06 | 0.42188 | 349975.3837
6 | 75 | CONCLUIDO | 5.0241 | 19.9 | 16.1 | 19.32 | 0.29 | 50 | 152.53 | 49.1 | 2.5 | 48 | 25.93 | 19045.63 | 169.98 | 1732.16 | 74.71 | 42.11 | 15531.06 | 0.56 | 0.87 | 3.79 | 1 | 1 | 10 | 272.7001 | 373.1202 | 337.5102 | 272700.0517 | 373120.2415 | 1.2247e-06 | 0.41458 | 337510.1693
7 | 75 | CONCLUIDO | 5.0932 | 19.63 | 15.98 | 21.31 | 0.32 | 45 | 152.88 | 49.1 | 2.75 | 43 | 26.03 | 19088.72 | 166.35 | 1731.94 | 70.79 | 42.11 | 13597.88 | 0.59 | 0.87 | 3.79 | 0.88 | 1 | 10 | 264.517 | 361.9238 | 327.3823 | 264516.954 | 361923.7661 | 1.2415e-06 | 0.40896 | 327382.2698
8 | 75 | CONCLUIDO | 5.1579 | 19.39 | 15.89 | 23.83 | 0.35 | 40 | 153.23 | 49.1 | 3 | 38 | 26.13 | 19131.85 | 162.01 | 1732.04 | 68.12 | 42.11 | 12289.04 | 0.62 | 0.88 | 3.77 | 0.79 | 1 | 10 | 256.1766 | 350.5121 | 317.0597 | 256176.5813 | 350512.1002 | 1.2573e-06 | 0.40396 | 317059.7173
9 | 75 | CONCLUIDO | 5.2157 | 19.17 | 15.8 | 26.33 | 0.37 | 36 | 153.58 | 49.1 | 3.25 | 34 | 26.23 | 19175.02 | 158.73 | 1732.21 | 65.29 | 42.11 | 10895.5 | 0.64 | 0.88 | 3.76 | 0.7 | 1 | 10 | 249.4739 | 341.3412 | 308.764 | 249473.8708 | 341341.156 | 1.2714e-06 | 0.39937 | 308764.0352
10 | 75 | CONCLUIDO | 5.255 | 19.03 | 15.74 | 28.63 | 0.4 | 33 | 153.93 | 49.1 | 3.5 | 31 | 26.33 | 19218.22 | 154.97 | 1732.11 | 63.66 | 42.11 | 10094.04 | 0.66 | 0.88 | 3.76 | 0.65 | 1 | 10 | 243.4231 | 333.0622 | 301.2752 | 243423.0675 | 333062.18 | 1.2809e-06 | 0.39646 | 301275.193
11 | 75 | CONCLUIDO | 5.2978 | 18.88 | 15.68 | 31.37 | 0.43 | 30 | 154.28 | 49.1 | 3.75 | 28 | 26.43 | 19261.45 | 150.47 | 1732.16 | 61.54 | 42.11 | 9046.27 | 0.68 | 0.89 | 3.76 | 0.58 | 1 | 10 | 236.5462 | 323.6529 | 292.764 | 236546.1922 | 323652.9359 | 1.2914e-06 | 0.39333 | 292763.9539
12 | 75 | CONCLUIDO | 5.3221 | 18.79 | 15.66 | 33.55 | 0.46 | 28 | 154.63 | 49.1 | 4 | 25 | 26.53 | 19304.72 | 147.77 | 1732.14 | 60.92 | 42.11 | 8749.16 | 0.69 | 0.89 | 3.76 | 0.56 | 1 | 10 | 232.6125 | 318.2707 | 287.8954 | 232612.4874 | 318270.6674 | 1.2973e-06 | 0.39146 | 287895.3616
13 | 75 | CONCLUIDO | 5.3526 | 18.68 | 15.61 | 36.03 | 0.49 | 26 | 154.98 | 49.1 | 4.25 | 13 | 26.63 | 19348.03 | 144.23 | 1732 | 59.13 | 42.11 | 7861.51 | 0.71 | 0.89 | 3.76 | 0.51 | 1 | 10 | 227.4484 | 311.205 | 281.504 | 227448.419 | 311204.9611 | 1.3047e-06 | 0.38917 | 281503.9964
14 | 75 | CONCLUIDO | 5.3631 | 18.65 | 15.61 | 37.45 | 0.51 | 25 | 155.33 | 49.1 | 4.5 | 7 | 26.74 | 19391.36 | 142.73 | 1731.9 | 58.46 | 42.11 | 7533.43 | 0.72 | 0.89 | 3.78 | 0.51 | 1 | 10 | 225.4848 | 308.5183 | 279.0737 | 225484.8108 | 308518.2658 | 1.3073e-06 | 0.38854 | 279073.7156
15 | 75 | CONCLUIDO | 5.3642 | 18.64 | 15.6 | 37.44 | 0.54 | 25 | 155.68 | 49.1 | 4.75 | 0 | 26.84 | 19434.74 | 142.1 | 1732.05 | 58.3 | 42.11 | 7455.2 | 0.72 | 0.89 | 3.78 | 0.5 | 1 | 10 | 224.7496 | 307.5124 | 278.1638 | 224749.6484 | 307512.3842 | 1.3076e-06 | 0.38833 | 278163.8339

## RESULTADOS_17
Unnamed: 0 | Volume de calda [L] | STATUS | Capacidade operacional [ha/h] | Tempo de missao [h] | Tempo util [h] | Tempo por voo [min] | Autonomia Projetada [h] | N° Voos | MTOW [kg] | Massa Estrutura [kg] | Combustível [kg] | Abastecimentos | Massa gerador | Potência gerador [W] | Combustível consumido [L] | Calda cons [L] | Distância percorrida [km] | Distância Pulverizando [km] | RTL ACUMULADO[m] | EOC [km/km] | EOC [h/h] | Tempo de manobra [h] | Tempo rtl_rtw [h] | V pulv [m/s] | V desloc [m/s] | Preço Total por ha Simples [R$/ha] | Preço Total por ha Presumido [R$/ha] | Preço Total por ha Real [R$/ha] | Preço Total Simples [R$] | Preço Total Presumido [R$] | Prod CAPEX [ha/h/R$] | Dias Trabalhados | Preço Total Real [R$]
0 | 95 | CONCLUIDO | 3.5695 | 28.02 | 18.81 | 6.24 | 0.1 | 181 | 185.69 | 53.44 | 1 | 179 | 36.26 | 23136.14 | 250.8 | 1732.65 | 158.87 | 42.11 | 56956.49 | 0.27 | 0.74 | 4.01 | 3.7 | 1 | 10 | 540.6745 | 739.7747 | 669.1716 | 540674.4837 | 739774.6814 | 8.3984e-07 | 0.58375 | 669171.6241
1 | 95 | CONCLUIDO | 3.9293 | 25.45 | 17.88 | 7.83 | 0.12 | 137 | 186.07 | 53.44 | 1.25 | 135 | 36.39 | 23182.76 | 236.37 | 1732.12 | 130.06 | 42.11 | 42774.2 | 0.32 | 0.78 | 3.94 | 2.78 | 1 | 10 | 464.4018 | 635.415 | 574.7719 | 464401.7788 | 635415.0017 | 9.2449e-07 | 0.53021 | 574771.8858
2 | 95 | CONCLUIDO | 4.185 | 23.89 | 17.33 | 9.45 | 0.14 | 110 | 186.45 | 53.44 | 1.5 | 108 | 36.51 | 23229.42 | 227.12 | 1732.45 | 112.73 | 42.11 | 34245.52 | 0.37 | 0.8 | 3.9 | 2.23 | 1 | 10 | 420.2514 | 575.0066 | 520.1288 | 420251.4474 | 575006.5705 | 9.8465e-07 | 0.49771 | 520128.7504
3 | 95 | CONCLUIDO | 4.39 | 22.78 | 16.92 | 11.16 | 0.17 | 91 | 186.83 | 53.44 | 1.75 | 89 | 36.64 | 23276.13 | 219.78 | 1732.16 | 100.44 | 42.11 | 28192.47 | 0.42 | 0.82 | 3.85 | 1.82 | 1 | 10 | 388.8711 | 532.0706 | 481.2905 | 388871.0676 | 532070.5504 | 1.0329e-06 | 0.47458 | 481290.4839
4 | 95 | CONCLUIDO | 4.5417 | 22.02 | 16.65 | 12.8 | 0.19 | 78 | 187.21 | 53.44 | 2 | 76 | 36.77 | 23322.88 | 214.29 | 1732.1 | 91.53 | 42.11 | 23802.92 | 0.46 | 0.84 | 3.84 | 1.55 | 1 | 10 | 367.6184 | 502.9917 | 454.9869 | 367618.3923 | 502991.7025 | 1.0686e-06 | 0.45875 | 454986.8803
5 | 95 | CONCLUIDO | 4.6565 | 21.48 | 16.48 | 14.54 | 0.21 | 68 | 187.59 | 53.44 | 2.25 | 66 | 36.9 | 23369.68 | 210.08 | 1732.35 | 86.36 | 42.11 | 21268.26 | 0.49 | 0.85 | 3.82 | 1.37 | 1 | 10 | 352.607 | 482.4524 | 436.4078 | 352606.9595 | 482452.3979 | 1.0956e-06 | 0.4475 | 436407.8182
6 | 95 | CONCLUIDO | 4.7661 | 20.98 | 16.28 | 16.28 | 0.24 | 60 | 187.97 | 53.44 | 2.5 | 58 | 37.03 | 23416.52 | 205.61 | 1732.17 | 80.58 | 42.11 | 18417.95 | 0.52 | 0.86 | 3.8 | 1.18 | 1 | 10 | 338.2033 | 462.7447 | 418.581 | 338203.345 | 462744.7371 | 1.1214e-06 | 0.43708 | 418581.0289
7 | 95 | CONCLUIDO | 4.844 | 20.64 | 16.17 | 17.96 | 0.26 | 54 | 188.35 | 53.44 | 2.75 | 52 | 37.16 | 23463.4 | 202.29 | 1732.1 | 76.7 | 42.11 | 16508.05 | 0.55 | 0.86 | 3.8 | 1.07 | 1 | 10 | 328.3959 | 449.3258 | 406.4428 | 328395.9388 | 449325.8113 | 1.1397e-06 | 0.43 | 406442.7865
8 | 95 | CONCLUIDO | 4.9092 | 20.37 | 16.08 | 19.69 | 0.28 | 49 | 188.73 | 53.44 | 3 | 47 | 37.29 | 23510.33 | 199.27 | 1732.41 | 73.68 | 42.11 | 15020.68 | 0.57 | 0.87 | 3.8 | 0.98 | 1 | 10 | 320.1721 | 438.0736 | 396.2645 | 320172.1295 | 438073.6326 | 1.155e-06 | 0.42438 | 396264.4999
9 | 95 | CONCLUIDO | 4.9841 | 20.06 | 15.96 | 21.76 | 0.3 | 44 | 189.11 | 53.44 | 3.25 | 42 | 37.42 | 23557.3 | 195.34 | 1732.03 | 70.09 | 42.11 | 13254.41 | 0.6 | 0.87 | 3.78 | 0.86 | 1 | 10 | 310.3891 | 424.688 | 384.1564 | 310389.0759 | 424688.027 | 1.1727e-06 | 0.41792 | 384156.3978
10 | 95 | CONCLUIDO | 5.0238 | 19.91 | 15.91 | 23.28 | 0.33 | 41 | 189.49 | 53.44 | 3.5 | 39 | 37.55 | 23604.32 | 192.58 | 1731.95 | 68.8 | 42.11 | 12623.84 | 0.61 | 0.88 | 3.77 | 0.81 | 1 | 10 | 304.6688 | 416.8614 | 377.0767 | 304668.8487 | 416861.3599 | 1.182e-06 | 0.41479 | 377076.6967
11 | 95 | CONCLUIDO | 5.0669 | 19.74 | 15.85 | 25.03 | 0.35 | 38 | 189.87 | 53.44 | 3.75 | 36 | 37.69 | 23651.38 | 189.89 | 1732.15 | 67.12 | 42.11 | 11799.21 | 0.63 | 0.88 | 3.77 | 0.75 | 1 | 10 | 298.8554 | 408.9071 | 369.8816 | 298855.3776 | 408907.1121 | 1.1921e-06 | 0.41125 | 369881.5913
12 | 95 | CONCLUIDO | 5.1085 | 19.58 | 15.8 | 27.09 | 0.37 | 35 | 190.25 | 53.44 | 4 | 33 | 37.82 | 23698.48 | 187.13 | 1731.89 | 65.62 | 42.11 | 11061.04 | 0.64 | 0.88 | 3.77 | 0.71 | 1 | 10 | 293.2084 | 401.1807 | 362.8926 | 293208.4178 | 401180.6927 | 1.2019e-06 | 0.40792 | 362892.5705
13 | 95 | CONCLUIDO | 5.1588 | 19.38 | 15.72 | 29.48 | 0.4 | 32 | 190.63 | 53.44 | 4.25 | 30 | 37.95 | 23745.63 | 183.52 | 1732.48 | 62.91 | 42.11 | 9722.82 | 0.67 | 0.89 | 3.76 | 0.62 | 1 | 10 | 286.1026 | 391.4582 | 354.098 | 286102.6011 | 391458.2008 | 1.2138e-06 | 0.40375 | 354097.9795
14 | 95 | CONCLUIDO | 5.1929 | 19.26 | 15.67 | 31.34 | 0.42 | 30 | 191.02 | 53.44 | 4.5 | 28 | 38.08 | 23792.83 | 180.37 | 1731.89 | 61.39 | 42.11 | 8971.1 | 0.69 | 0.89 | 3.75 | 0.57 | 1 | 10 | 280.6523 | 384.0009 | 347.3524 | 280652.2978 | 384000.8554 | 1.2218e-06 | 0.40125 | 347352.3527
15 | 95 | CONCLUIDO | 5.221 | 19.15 | 15.64 | 33.52 | 0.44 | 28 | 191.4 | 53.44 | 4.75 | 26 | 38.22 | 23840.07 | 177.41 | 1732.04 | 60.45 | 42.11 | 8514.15 | 0.7 | 0.89 | 3.75 | 0.54 | 1 | 10 | 275.8966 | 377.4939 | 341.4664 | 275896.5705 | 377493.8594 | 1.2284e-06 | 0.39896 | 341466.3753
16 | 95 | CONCLUIDO | 5.2362 | 19.1 | 15.62 | 34.72 | 0.46 | 27 | 191.78 | 53.44 | 5 | 25 | 38.35 | 23887.36 | 175.92 | 1731.91 | 60.06 | 42.11 | 8323.04 | 0.7 | 0.89 | 3.75 | 0.53 | 1 | 10 | 273.4406 | 374.1334 | 338.4267 | 273440.5502 | 374133.4241 | 1.232e-06 | 0.39792 | 338426.6552
17 | 95 | CONCLUIDO | 5.2702 | 18.97 | 15.58 | 37.38 | 0.48 | 25 | 192.17 | 53.44 | 5.25 | 23 | 38.48 | 23934.69 | 172.27 | 1731.94 | 58.27 | 42.11 | 7436.52 | 0.72 | 0.89 | 3.75 | 0.48 | 1 | 10 | 267.6953 | 366.2725 | 331.316 | 267695.3111 | 366272.5345 | 1.24e-06 | 0.39521 | 331315.9979
18 | 95 | CONCLUIDO | 5.2995 | 18.87 | 15.54 | 40.55 | 0.51 | 23 | 192.55 | 53.44 | 5.5 | 21 | 38.62 | 23982.06 | 168.51 | 1732.08 | 57.58 | 42.11 | 7104.07 | 0.73 | 0.9 | 3.74 | 0.45 | 1 | 10 | 262.1427 | 358.6752 | 324.4438 | 262142.7117 | 358675.2231 | 1.2469e-06 | 0.39313 | 324443.7632
19 | 95 | CONCLUIDO | 5.3164 | 18.81 | 15.52 | 42.33 | 0.53 | 22 | 192.94 | 53.44 | 5.75 | 18 | 38.75 | 24029.48 | 167.23 | 1731.86 | 56.59 | 42.11 | 6612.31 | 0.74 | 0.9 | 3.75 | 0.42 | 1 | 10 | 259.8942 | 355.5988 | 321.6609 | 259894.2436 | 355598.7699 | 1.2508e-06 | 0.39187 | 321660.9223
20 | 95 | CONCLUIDO | 5.3292 | 18.76 | 15.51 | 44.33 | 0.55 | 21 | 193.32 | 53.44 | 6 | 15 | 38.89 | 24076.95 | 164.37 | 1731.95 | 56.38 | 42.11 | 6514.85 | 0.75 | 0.9 | 3.75 | 0.42 | 1 | 10 | 256.2981 | 350.6783 | 317.2101 | 256298.0775 | 350678.3368 | 1.2539e-06 | 0.39083 | 317210.0885
21 | 95 | CONCLUIDO | 5.3452 | 18.71 | 15.5 | 46.49 | 0.57 | 20 | 193.71 | 53.44 | 6.25 | 8 | 39.02 | 24124.47 | 161.69 | 1731.85 | 55.5 | 42.11 | 6075.71 | 0.76 | 0.9 | 3.75 | 0.4 | 1 | 10 | 252.753 | 345.8279 | 312.8225 | 252753.0368 | 345827.8556 | 1.2576e-06 | 0.38979 | 312822.5304
22 | 95 | CONCLUIDO | 5.3443 | 18.71 | 15.5 | 46.5 | 0.59 | 20 | 194.09 | 53.44 | 6.5 | 5 | 39.16 | 24172.03 | 161.71 | 1731.93 | 55.59 | 42.11 | 6123.17 | 0.76 | 0.9 | 3.75 | 0.4 | 1 | 10 | 252.8154 | 345.9132 | 312.8997 | 252815.4185 | 345913.2091 | 1.2574e-06 | 0.38979 | 312899.7379
23 | 95 | CONCLUIDO | 5.3463 | 18.7 | 15.49 | 46.47 | 0.62 | 20 | 194.48 | 53.44 | 6.75 | 2 | 39.29 | 24219.63 | 161.49 | 1732.03 | 55.11 | 42.11 | 5880.61 | 0.76 | 0.9 | 3.76 | 0.39 | 1 | 10 | 252.4425 | 345.403 | 312.4382 | 252442.5065 | 345402.9743 | 1.2579e-06 | 0.38958 | 312438.1993
24 | 95 | CONCLUIDO | 5.3439 | 18.71 | 15.5 | 46.5 | 0.64 | 20 | 194.86 | 53.44 | 7 | 0 | 39.43 | 24267.28 | 161.8 | 1732.13 | 55.15 | 42.11 | 5901.24 | 0.76 | 0.9 | 3.77 | 0.4 | 1 | 10 | 252.9257 | 346.0642 | 313.0363 | 252925.75 | 346064.1694 | 1.2573e-06 | 0.38979 | 313036.2908

## RESULTADOS_9
Unnamed: 0 | Volume de calda [L] | STATUS | Capacidade operacional [ha/h] | Tempo de missao [h] | Tempo util [h] | Tempo por voo [min] | Autonomia Projetada [h] | N° Voos | MTOW [kg] | Massa Estrutura [kg] | Combustível [kg] | Abastecimentos | Massa gerador | Potência gerador [W] | Combustível consumido [L] | Calda cons [L] | Distância percorrida [km] | Distância Pulverizando [km] | RTL ACUMULADO[m] | EOC [km/km] | EOC [h/h] | Tempo de manobra [h] | Tempo rtl_rtw [h] | V pulv [m/s] | V desloc [m/s] | Preço Total por ha Simples [R$/ha] | Preço Total por ha Presumido [R$/ha] | Preço Total por ha Real [R$/ha] | Preço Total Simples [R$] | Preço Total Presumido [R$] | Prod CAPEX [ha/h/R$] | Dias Trabalhados | Preço Total Real [R$]
0 | 55 | CONCLUIDO | 4.4466 | 22.49 | 17.54 | 8.77 | 0.15 | 120 | 116.05 | 43.4 | 1 | 118 | 16.65 | 14546.17 | 166.22 | 1732.27 | 118.93 | 42.11 | 37291.73 | 0.35 | 0.79 | 3.92 | 2.44 | 1 | 10 | 299.516 | 409.811 | 370.6992 | 299515.9827 | 409810.9812 | 1.1318e-06 | 0.46854 | 370699.1963
1 | 55 | CONCLUIDO | 4.7222 | 21.18 | 16.92 | 11.16 | 0.19 | 91 | 116.37 | 43.4 | 1.25 | 89 | 16.72 | 14585.96 | 156.8 | 1732.37 | 100.11 | 42.11 | 28026.28 | 0.42 | 0.82 | 3.85 | 1.82 | 1 | 10 | 268.1924 | 366.9526 | 331.9312 | 268192.3575 | 366952.6154 | 1.202e-06 | 0.44125 | 331931.1728
2 | 55 | CONCLUIDO | 4.9052 | 20.39 | 16.56 | 13.61 | 0.23 | 73 | 116.69 | 43.4 | 1.5 | 71 | 16.79 | 14625.77 | 150.26 | 1732.1 | 89.02 | 42.11 | 22573.76 | 0.47 | 0.84 | 3.83 | 1.46 | 1 | 10 | 249.2689 | 341.0607 | 308.5103 | 249268.8647 | 341060.6576 | 1.2486e-06 | 0.42479 | 308510.3071
3 | 55 | CONCLUIDO | 5.0493 | 19.8 | 16.29 | 16.29 | 0.26 | 60 | 117.01 | 43.4 | 1.75 | 58 | 16.86 | 14665.62 | 144.2 | 1732.15 | 80.47 | 42.11 | 18362.33 | 0.52 | 0.86 | 3.81 | 1.19 | 1 | 10 | 234.4142 | 320.7359 | 290.1253 | 234414.2219 | 320735.88 | 1.2852e-06 | 0.4125 | 290125.2978
4 | 55 | CONCLUIDO | 5.148 | 19.42 | 16.12 | 18.97 | 0.3 | 51 | 117.34 | 43.4 | 2 | 49 | 16.94 | 14705.49 | 138.92 | 1732.06 | 75.54 | 42.11 | 15943.24 | 0.56 | 0.86 | 3.79 | 1.02 | 1 | 10 | 223.5943 | 305.9316 | 276.7339 | 223594.3271 | 305931.6226 | 1.3104e-06 | 0.40458 | 276733.938
5 | 55 | CONCLUIDO | 5.2345 | 19.1 | 15.97 | 21.78 | 0.34 | 44 | 117.66 | 43.4 | 2.25 | 42 | 17.01 | 14745.39 | 133.09 | 1732.16 | 70.69 | 42.11 | 13552.02 | 0.6 | 0.87 | 3.78 | 0.87 | 1 | 10 | 213.1926 | 291.6995 | 263.8601 | 213192.5906 | 291699.5079 | 1.3324e-06 | 0.39792 | 263860.1162
6 | 55 | CONCLUIDO | 5.3099 | 18.83 | 15.84 | 25.01 | 0.37 | 38 | 117.98 | 43.4 | 2.5 | 35 | 17.08 | 14785.31 | 128.03 | 1731.87 | 66.58 | 42.11 | 11526.77 | 0.63 | 0.88 | 3.77 | 0.74 | 1 | 10 | 204.4279 | 279.7072 | 253.0124 | 204427.8715 | 279707.2325 | 1.3516e-06 | 0.39229 | 253012.3668
7 | 55 | CONCLUIDO | 5.3358 | 18.74 | 15.82 | 27.12 | 0.41 | 35 | 118.31 | 43.4 | 2.75 | 15 | 17.16 | 14825.26 | 125.34 | 1732.03 | 65.41 | 42.11 | 10958.94 | 0.64 | 0.88 | 3.79 | 0.72 | 1 | 10 | 200.6121 | 274.4863 | 248.2897 | 200612.0896 | 274486.3114 | 1.3582e-06 | 0.39042 | 248289.7231
8 | 55 | CONCLUIDO | 5.3599 | 18.66 | 15.78 | 28.7 | 0.45 | 33 | 118.63 | 43.4 | 3 | 7 | 17.23 | 14865.24 | 123.09 | 1732.08 | 64 | 42.11 | 10260.53 | 0.66 | 0.88 | 3.79 | 0.69 | 1 | 10 | 197.2581 | 269.8972 | 244.1386 | 197258.0831 | 269897.2116 | 1.3643e-06 | 0.38875 | 244138.6006
9 | 55 | CONCLUIDO | 5.3561 | 18.67 | 15.8 | 28.72 | 0.48 | 33 | 118.96 | 43.4 | 3.25 | 0 | 17.31 | 14905.25 | 123.85 | 1732.07 | 64.19 | 42.11 | 10359.93 | 0.66 | 0.88 | 3.8 | 0.7 | 1 | 10 | 198.2565 | 271.2632 | 245.3743 | 198256.4675 | 271263.2452 | 1.3633e-06 | 0.38896 | 245374.2618

## resultados
Unnamed: 0 | Volume de calda [L] | STATUS | Capacidade operacional [ha/h] | Tempo de missao [h] | Tempo util [h] | Tempo por voo [min] | Autonomia Projetada [h] | N° Voos | MTOW [kg] | Massa Estrutura [kg] | Combustível [kg] | Abastecimentos | Massa gerador | Potência gerador [W] | Combustível consumido [L] | Calda cons [L] | Distância percorrida [km] | Distância Pulverizando [km] | RTL ACUMULADO[m] | EOC [km/km] | EOC [h/h] | Tempo de manobra [h] | Tempo rtl_rtw [h] | V pulv [m/s] | V desloc [m/s]
0 | 100 | CONCLUIDO | 3.4752 | 28.78 | 18.95 | 6.05 | 0.09 | 188 | 194.77 | 54.38 | 1 | 186 | 39.4 | 24256.19 | 260.97 | 1733.21 | 163.2 | 42.11 | 59087.45 | 0.26 | 0.74 | 4.02 | 3.84 | 1 | 10
1 | 100 | CONCLUIDO | 3.8416 | 26.03 | 17.99 | 7.6 | 0.11 | 142 | 195.16 | 54.38 | 1.25 | 140 | 39.53 | 24303.87 | 245.91 | 1732.54 | 133.38 | 42.11 | 44408.85 | 0.32 | 0.77 | 3.95 | 2.89 | 1 | 10
2 | 100 | CONCLUIDO | 4.1044 | 24.36 | 17.41 | 9.17 | 0.14 | 114 | 195.55 | 54.38 | 1.5 | 112 | 39.67 | 24351.61 | 236.15 | 1732.57 | 115.05 | 42.11 | 35384.72 | 0.37 | 0.8 | 3.91 | 2.31 | 1 | 10
3 | 100 | CONCLUIDO | 4.3068 | 23.22 | 17.01 | 10.74 | 0.16 | 95 | 195.93 | 54.38 | 1.75 | 93 | 39.81 | 24399.39 | 228.64 | 1732.15 | 103.11 | 42.11 | 29506.61 | 0.41 | 0.82 | 3.86 | 1.91 | 1 | 10
4 | 100 | CONCLUIDO | 4.4663 | 22.39 | 16.72 | 12.39 | 0.18 | 81 | 196.32 | 54.38 | 2 | 79 | 39.95 | 24447.22 | 223.01 | 1732.35 | 94.33 | 42.11 | 25190.34 | 0.45 | 0.83 | 3.83 | 1.62 | 1 | 10
5 | 100 | CONCLUIDO | 4.5921 | 21.78 | 16.5 | 13.94 | 0.2 | 71 | 196.71 | 54.38 | 2.25 | 69 | 40.08 | 24495.09 | 218.17 | 1732.07 | 87.08 | 42.11 | 21611.04 | 0.48 | 0.84 | 3.82 | 1.4 | 1 | 10
6 | 100 | CONCLUIDO | 4.6853 | 21.34 | 16.38 | 15.6 | 0.23 | 63 | 197.1 | 54.38 | 2.5 | 61 | 40.22 | 24543.01 | 214.71 | 1732.19 | 83.24 | 42.11 | 19731.94 | 0.51 | 0.85 | 3.81 | 1.28 | 1 | 10
7 | 100 | CONCLUIDO | 4.785 | 20.9 | 16.2 | 17.36 | 0.25 | 56 | 197.49 | 54.38 | 2.75 | 54 | 40.36 | 24590.98 | 210.19 | 1732.02 | 78.07 | 42.11 | 17184.44 | 0.54 | 0.86 | 3.8 | 1.1 | 1 | 10
8 | 100 | CONCLUIDO | 4.8523 | 20.61 | 16.11 | 18.95 | 0.27 | 51 | 197.88 | 54.38 | 3 | 49 | 40.5 | 24639 | 207.44 | 1731.99 | 75.24 | 42.11 | 15794.27 | 0.56 | 0.86 | 3.79 | 1.01 | 1 | 10
9 | 100 | CONCLUIDO | 4.9268 | 20.3 | 15.99 | 20.86 | 0.29 | 46 | 198.27 | 54.38 | 3.25 | 44 | 40.64 | 24687.06 | 203.59 | 1732.14 | 71.35 | 42.11 | 13874.57 | 0.59 | 0.87 | 3.78 | 0.89 | 1 | 10
10 | 100 | CONCLUIDO | 4.9666 | 20.13 | 15.95 | 22.25 | 0.31 | 43 | 198.66 | 54.38 | 3.5 | 41 | 40.78 | 24735.17 | 201.27 | 1732.01 | 70.13 | 42.11 | 13276.43 | 0.6 | 0.87 | 3.77 | 0.85 | 1 | 10
11 | 100 | CONCLUIDO | 5.0272 | 19.89 | 15.86 | 24.4 | 0.33 | 39 | 199.05 | 54.38 | 3.75 | 37 | 40.92 | 24783.33 | 198.1 | 1731.99 | 67.37 | 42.11 | 11920.41 | 0.63 | 0.88 | 3.76 | 0.76 | 1 | 10
12 | 100 | CONCLUIDO | 5.0707 | 19.72 | 15.8 | 26.34 | 0.36 | 36 | 199.44 | 54.38 | 4 | 34 | 41.06 | 24831.54 | 195.65 | 1731.97 | 65.45 | 42.11 | 10970.76 | 0.64 | 0.88 | 3.77 | 0.71 | 1 | 10
13 | 100 | CONCLUIDO | 5.104 | 19.59 | 15.75 | 27.8 | 0.38 | 34 | 199.83 | 54.38 | 4.25 | 32 | 41.2 | 24879.79 | 192.25 | 1732.1 | 63.99 | 42.11 | 10251.23 | 0.66 | 0.88 | 3.76 | 0.65 | 1 | 10
14 | 100 | CONCLUIDO | 5.128 | 19.5 | 15.74 | 29.51 | 0.4 | 32 | 200.22 | 54.38 | 4.5 | 30 | 41.35 | 24928.09 | 189.92 | 1731.93 | 63.48 | 42.11 | 10005.59 | 0.66 | 0.88 | 3.76 | 0.64 | 1 | 10
15 | 100 | CONCLUIDO | 5.1609 | 19.38 | 15.69 | 31.39 | 0.42 | 30 | 200.61 | 54.38 | 4.75 | 28 | 41.49 | 24976.45 | 187.84 | 1731.88 | 62.13 | 42.11 | 9343.06 | 0.68 | 0.89 | 3.76 | 0.59 | 1 | 10
16 | 100 | CONCLUIDO | 5.1945 | 19.25 | 15.65 | 33.53 | 0.44 | 28 | 201.01 | 54.38 | 5 | 26 | 41.63 | 25024.84 | 184.89 | 1731.84 | 60.66 | 42.11 | 8619.76 | 0.69 | 0.89 | 3.75 | 0.55 | 1 | 10
17 | 100 | CONCLUIDO | 5.2268 | 19.13 | 15.6 | 36.01 | 0.46 | 26 | 201.4 | 54.38 | 5.25 | 24 | 41.77 | 25073.29 | 182.24 | 1732.03 | 59.42 | 42.11 | 8008.98 | 0.71 | 0.89 | 3.75 | 0.51 | 1 | 10
18 | 100 | CONCLUIDO | 5.245 | 19.07 | 15.58 | 37.38 | 0.48 | 25 | 201.79 | 54.38 | 5.5 | 23 | 41.92 | 25121.79 | 179.31 | 1731.89 | 58.52 | 42.11 | 7564.34 | 0.72 | 0.89 | 3.75 | 0.48 | 1 | 10
19 | 100 | CONCLUIDO | 5.277 | 18.95 | 15.54 | 40.54 | 0.51 | 23 | 202.19 | 54.38 | 5.75 | 21 | 42.06 | 25170.34 | 175.91 | 1731.98 | 57.51 | 42.11 | 7066.7 | 0.73 | 0.9 | 3.74 | 0.44 | 1 | 10
20 | 100 | CONCLUIDO | 5.2974 | 18.88 | 15.51 | 42.29 | 0.53 | 22 | 202.58 | 54.38 | 6 | 20 | 42.2 | 25218.93 | 173.85 | 1731.95 | 56.24 | 42.11 | 6435.95 | 0.75 | 0.9 | 3.74 | 0.41 | 1 | 10
21 | 100 | CONCLUIDO | 5.3115 | 18.83 | 15.49 | 44.27 | 0.55 | 21 | 202.98 | 54.38 | 6.25 | 18 | 42.35 | 25267.7 | 171.04 | 1731.89 | 55.91 | 42.11 | 6280.43 | 0.75 | 0.9 | 3.74 | 0.4 | 1 | 10
22 | 100 | CONCLUIDO | 5.326 | 18.78 | 15.48 | 46.44 | 0.57 | 20 | 203.37 | 54.38 | 6.5 | 13 | 42.49 | 25316.39 | 169.29 | 1731.96 | 55.36 | 42.11 | 6006.81 | 0.76 | 0.9 | 3.74 | 0.38 | 1 | 10
23 | 100 | CONCLUIDO | 5.328 | 18.77 | 15.47 | 46.42 | 0.59 | 20 | 203.77 | 54.38 | 6.75 | 11 | 42.64 | 25365.14 | 167.15 | 1731.99 | 54.95 | 42.11 | 5802.34 | 0.77 | 0.9 | 3.75 | 0.38 | 1 | 10
24 | 100 | CONCLUIDO | 5.3367 | 18.74 | 15.48 | 48.89 | 0.61 | 19 | 204.16 | 54.38 | 7 | 2 | 42.78 | 25413.94 | 166.43 | 1731.99 | 55.03 | 42.11 | 5847.43 | 0.77 | 0.9 | 3.75 | 0.38 | 1 | 10
25 | 100 | CONCLUIDO | 5.3364 | 18.74 | 15.48 | 48.9 | 0.63 | 19 | 204.56 | 54.38 | 7.25 | 1 | 42.93 | 25462.78 | 166.23 | 1732.07 | 54.95 | 42.11 | 5808.04 | 0.77 | 0.9 | 3.76 | 0.39 | 1 | 10
26 | 100 | CONCLUIDO | 5.3344 | 18.75 | 15.49 | 48.92 | 0.65 | 19 | 204.95 | 54.38 | 7.5 | 1 | 43.08 | 25511.67 | 166.76 | 1732.15 | 55.11 | 42.11 | 5888.94 | 0.76 | 0.9 | 3.76 | 0.39 | 1 | 10
27 | 100 | CONCLUIDO | 5.3337 | 18.75 | 15.49 | 48.93 | 0.67 | 19 | 205.35 | 54.38 | 7.75 | 0 | 43.22 | 25560.62 | 166.59 | 1732.02 | 55.07 | 42.11 | 5866.2 | 0.76 | 0.9 | 3.76 | 0.39 | 1 | 10
0 | 140 | CONCLUIDO | 2.7485 | 36.38 | 20.32 | 4.84 | 0.06 | 252 | 274.09 | 60.56 | 1 | 250 | 72.53 | 34038.11 | 350.34 | 1732.82 | 206.45 | 42.11 | 80394.59 | 0.2 | 0.69 | 4.12 | 5.22 | 1 | 10
1 | 140 | CONCLUIDO | 3.1583 | 31.66 | 18.94 | 6.05 | 0.08 | 188 | 274.57 | 60.56 | 1.25 | 186 | 72.76 | 34097.72 | 325.36 | 1732.78 | 163.3 | 42.11 | 59136.17 | 0.26 | 0.74 | 4.02 | 3.84 | 1 | 10
2 | 140 | CONCLUIDO | 3.4601 | 28.9 | 18.17 | 7.27 | 0.1 | 150 | 275.05 | 60.56 | 1.5 | 148 | 73 | 34157.42 | 310.76 | 1732.29 | 138.87 | 42.11 | 47111.12 | 0.3 | 0.77 | 3.96 | 3.06 | 1 | 10
3 | 140 | CONCLUIDO | 3.7051 | 26.99 | 17.61 | 8.52 | 0.11 | 124 | 275.54 | 60.56 | 1.75 | 122 | 73.23 | 34217.22 | 300.06 | 1732.28 | 121.57 | 42.11 | 38592.55 | 0.35 | 0.79 | 3.92 | 2.51 | 1 | 10
4 | 140 | CONCLUIDO | 3.8951 | 25.67 | 17.24 | 9.76 | 0.13 | 106 | 276.02 | 60.56 | 2 | 104 | 73.47 | 34277.1 | 292.41 | 1732.25 | 110.19 | 42.11 | 32995.02 | 0.38 | 0.81 | 3.88 | 2.14 | 1 | 10
5 | 140 | CONCLUIDO | 4.0574 | 24.65 | 16.94 | 11.05 | 0.14 | 92 | 276.51 | 60.56 | 2.25 | 90 | 73.71 | 34337.08 | 286.11 | 1732.47 | 101.04 | 42.11 | 28488.1 | 0.42 | 0.82 | 3.85 | 1.84 | 1 | 10
6 | 140 | CONCLUIDO | 4.1786 | 23.93 | 16.75 | 12.25 | 0.16 | 82 | 277 | 60.56 | 2.5 | 80 | 73.94 | 34397.15 | 281.77 | 1732.17 | 94.81 | 42.11 | 25423.6 | 0.44 | 0.83 | 3.84 | 1.65 | 1 | 10
7 | 140 | CONCLUIDO | 4.2846 | 23.34 | 16.57 | 13.44 | 0.18 | 74 | 277.48 | 60.56 | 2.75 | 72 | 74.18 | 34457.31 | 277.72 | 1732.2 | 89.37 | 42.11 | 22742.32 | 0.47 | 0.84 | 3.83 | 1.47 | 1 | 10
8 | 140 | CONCLUIDO | 4.3816 | 22.82 | 16.42 | 14.71 | 0.19 | 67 | 277.97 | 60.56 | 3 | 65 | 74.42 | 34517.57 | 273.91 | 1732.01 | 84.91 | 42.11 | 20547.63 | 0.5 | 0.85 | 3.81 | 1.32 | 1 | 10
9 | 140 | CONCLUIDO | 4.4672 | 22.39 | 16.3 | 16.03 | 0.21 | 61 | 278.46 | 60.56 | 3.25 | 59 | 74.66 | 34577.92 | 270.65 | 1732.02 | 81.04 | 42.11 | 18643.38 | 0.52 | 0.85 | 3.8 | 1.2 | 1 | 10
10 | 140 | CONCLUIDO | 4.5403 | 22.02 | 16.2 | 17.36 | 0.22 | 56 | 278.95 | 60.56 | 3.5 | 54 | 74.9 | 34638.36 | 267.54 | 1731.94 | 77.88 | 42.11 | 17085.68 | 0.54 | 0.86 | 3.8 | 1.1 | 1 | 10
11 | 140 | CONCLUIDO | 4.5995 | 21.74 | 16.12 | 18.61 | 0.24 | 52 | 279.44 | 60.56 | 3.75 | 50 | 75.14 | 34698.9 | 265.43 | 1731.96 | 75.5 | 42.11 | 15918.62 | 0.56 | 0.86 | 3.79 | 1.03 | 1 | 10
12 | 140 | CONCLUIDO | 4.6596 | 21.46 | 16.05 | 20.07 | 0.25 | 48 | 279.94 | 60.56 | 4 | 46 | 75.38 | 34759.54 | 262.83 | 1732.29 | 73.16 | 42.11 | 14766.61 | 0.58 | 0.87 | 3.79 | 0.95 | 1 | 10
13 | 140 | CONCLUIDO | 4.7051 | 21.25 | 16 | 21.34 | 0.27 | 45 | 280.43 | 60.56 | 4.25 | 43 | 75.62 | 34820.27 | 260.93 | 1732.12 | 71.52 | 42.11 | 13960.7 | 0.59 | 0.87 | 3.79 | 0.9 | 1 | 10
14 | 140 | CONCLUIDO | 4.742 | 21.09 | 15.94 | 22.24 | 0.29 | 43 | 280.92 | 60.56 | 4.5 | 41 | 75.87 | 34881.09 | 258.69 | 1732.02 | 69.98 | 42.11 | 13201.45 | 0.6 | 0.87 | 3.77 | 0.84 | 1 | 10
15 | 140 | CONCLUIDO | 4.7906 | 20.87 | 15.88 | 23.83 | 0.3 | 40 | 281.41 | 60.56 | 4.75 | 38 | 76.11 | 34942.02 | 256.26 | 1732 | 68.16 | 42.11 | 12307.09 | 0.62 | 0.88 | 3.77 | 0.78 | 1 | 10
16 | 140 | CONCLUIDO | 4.825 | 20.73 | 15.84 | 25.01 | 0.32 | 38 | 281.91 | 60.56 | 5 | 36 | 76.35 | 35003.04 | 254.36 | 1731.9 | 66.71 | 42.11 | 11591.52 | 0.63 | 0.88 | 3.77 | 0.74 | 1 | 10
17 | 140 | CONCLUIDO | 4.8614 | 20.57 | 15.79 | 26.32 | 0.33 | 36 | 282.4 | 60.56 | 5.25 | 34 | 76.6 | 35064.15 | 252.67 | 1731.96 | 65.19 | 42.11 | 10843.26 | 0.65 | 0.88 | 3.76 | 0.69 | 1 | 10
18 | 140 | CONCLUIDO | 4.8966 | 20.42 | 15.75 | 27.79 | 0.35 | 34 | 282.9 | 60.56 | 5.5 | 32 | 76.85 | 35125.37 | 250.42 | 1732.02 | 63.93 | 42.11 | 10221.6 | 0.66 | 0.88 | 3.75 | 0.65 | 1 | 10
19 | 140 | CONCLUIDO | 4.931 | 20.28 | 15.71 | 29.45 | 0.36 | 32 | 283.4 | 60.56 | 5.75 | 30 | 77.09 | 35186.68 | 248.48 | 1731.93 | 62.64 | 42.11 | 9587.53 | 0.67 | 0.89 | 3.76 | 0.61 | 1 | 10
20 | 140 | CONCLUIDO | 4.9485 | 20.21 | 15.69 | 30.36 | 0.38 | 31 | 283.9 | 60.56 | 6 | 29 | 77.34 | 35248.1 | 247.36 | 1732.09 | 61.78 | 42.11 | 9162.84 | 0.68 | 0.89 | 3.76 | 0.59 | 1 | 10
21 | 140 | CONCLUIDO | 4.9613 | 20.16 | 15.69 | 31.38 | 0.39 | 30 | 284.4 | 60.56 | 6.25 | 28 | 77.59 | 35309.61 | 245.93 | 1731.93 | 62.06 | 42.11 | 9309.27 | 0.68 | 0.89 | 3.75 | 0.59 | 1 | 10
22 | 140 | CONCLUIDO | 4.9994 | 20 | 15.64 | 33.51 | 0.41 | 28 | 284.89 | 60.56 | 6.5 | 26 | 77.84 | 35371.22 | 243.07 | 1731.95 | 60.5 | 42.11 | 8537 | 0.7 | 0.89 | 3.75 | 0.54 | 1 | 10
23 | 140 | CONCLUIDO | 5.0195 | 19.92 | 15.61 | 34.69 | 0.42 | 27 | 285.39 | 60.56 | 6.75 | 25 | 78.09 | 35432.93 | 241.78 | 1731.97 | 59.42 | 42.11 | 8000.7 | 0.71 | 0.89 | 3.75 | 0.51 | 1 | 10
24 | 140 | CONCLUIDO | 5.0381 | 19.85 | 15.59 | 35.98 | 0.44 | 26 | 285.9 | 60.56 | 7 | 24 | 78.34 | 35494.74 | 240.07 | 1732.1 | 58.79 | 42.11 | 7692.51 | 0.72 | 0.89 | 3.75 | 0.49 | 1 | 10
25 | 140 | CONCLUIDO | 5.0533 | 19.79 | 15.58 | 37.4 | 0.45 | 25 | 286.4 | 60.56 | 7.25 | 23 | 78.59 | 35556.78 | 238.85 | 1731.91 | 58.63 | 42.11 | 7618.93 | 0.72 | 0.89 | 3.75 | 0.48 | 1 | 10
26 | 140 | CONCLUIDO | 5.0736 | 19.71 | 15.56 | 38.89 | 0.47 | 24 | 286.9 | 60.56 | 7.5 | 22 | 78.85 | 35618.8 | 237.73 | 1731.95 | 57.99 | 42.11 | 7303.06 | 0.73 | 0.9 | 3.74 | 0.46 | 1 | 10
27 | 140 | CONCLUIDO | 5.0907 | 19.64 | 15.54 | 40.54 | 0.48 | 23 | 287.41 | 60.56 | 7.75 | 21 | 79.1 | 35680.92 | 235.36 | 1731.98 | 57.33 | 42.11 | 6976.23 | 0.73 | 0.9 | 3.75 | 0.44 | 1 | 10
28 | 140 | CONCLUIDO | 5.112 | 19.56 | 15.51 | 42.3 | 0.49 | 22 | 287.91 | 60.56 | 8 | 20 | 79.36 | 35743.15 | 233.77 | 1731.97 | 56.71 | 42.11 | 6672.99 | 0.74 | 0.9 | 3.74 | 0.41 | 1 | 10
29 | 140 | CONCLUIDO | 5.1095 | 19.57 | 15.52 | 42.33 | 0.51 | 22 | 288.42 | 60.56 | 8.25 | 20 | 79.61 | 35805.48 | 231.46 | 1731.98 | 56.84 | 42.11 | 6736.1 | 0.74 | 0.9 | 3.74 | 0.42 | 1 | 10
30 | 140 | CONCLUIDO | 5.1275 | 19.5 | 15.51 | 44.3 | 0.52 | 21 | 288.92 | 60.56 | 8.5 | 19 | 79.87 | 35867.91 | 231.6 | 1731.85 | 56.14 | 42.11 | 6392.18 | 0.75 | 0.9 | 3.74 | 0.41 | 1 | 10
31 | 140 | CONCLUIDO | 5.1493 | 19.42 | 15.47 | 46.42 | 0.54 | 20 | 289.43 | 60.56 | 8.75 | 18 | 80.12 | 35930.44 | 229.4 | 1731.89 | 55.26 | 42.11 | 5959.27 | 0.76 | 0.9 | 3.74 | 0.38 | 1 | 10
32 | 140 | CONCLUIDO | 5.1473 | 19.43 | 15.48 | 46.45 | 0.55 | 20 | 289.94 | 60.56 | 9 | 18 | 80.38 | 35993.08 | 227.29 | 1731.84 | 55.56 | 42.11 | 6109.59 | 0.76 | 0.9 | 3.74 | 0.38 | 1 | 10
33 | 140 | CONCLUIDO | 5.1655 | 19.36 | 15.47 | 48.84 | 0.57 | 19 | 290.45 | 60.56 | 9.25 | 17 | 80.64 | 36055.83 | 225.78 | 1731.91 | 54.91 | 42.11 | 5787.86 | 0.77 | 0.9 | 3.74 | 0.37 | 1 | 10
34 | 140 | CONCLUIDO | 5.1869 | 19.28 | 15.44 | 51.46 | 0.58 | 18 | 290.96 | 60.56 | 9.5 | 16 | 80.9 | 36118.68 | 223.79 | 1731.9 | 54.25 | 42.11 | 5465.1 | 0.78 | 0.9 | 3.73 | 0.34 | 1 | 10
35 | 140 | CONCLUIDO | 5.1883 | 19.27 | 15.43 | 51.44 | 0.6 | 18 | 291.47 | 60.56 | 9.75 | 16 | 81.16 | 36181.64 | 219.39 | 1731.86 | 53.93 | 42.11 | 5302.64 | 0.78 | 0.9 | 3.74 | 0.34 | 1 | 10
36 | 140 | CONCLUIDO | 5.2037 | 19.22 | 15.43 | 54.45 | 0.61 | 17 | 291.98 | 60.56 | 10 | 15 | 81.42 | 36244.71 | 220.07 | 1731.88 | 53.66 | 42.11 | 5174.5 | 0.78 | 0.9 | 3.74 | 0.33 | 1 | 10
37 | 140 | CONCLUIDO | 5.2032 | 19.22 | 15.43 | 54.46 | 0.62 | 17 | 292.49 | 60.56 | 10.25 | 15 | 81.68 | 36307.88 | 220.11 | 1731.88 | 54.1 | 42.11 | 5393.74 | 0.78 | 0.9 | 3.73 | 0.33 | 1 | 10
38 | 140 | CONCLUIDO | 5.2278 | 19.13 | 15.39 | 57.72 | 0.64 | 16 | 293 | 60.56 | 10.5 | 14 | 81.95 | 36371.17 | 216.29 | 1731.87 | 52.68 | 42.11 | 4689.71 | 0.8 | 0.9 | 3.73 | 0.29 | 1 | 10
39 | 140 | CONCLUIDO | 5.2236 | 19.14 | 15.41 | 57.78 | 0.65 | 16 | 293.52 | 60.56 | 10.75 | 14 | 82.21 | 36434.56 | 214.91 | 1731.96 | 53.36 | 42.11 | 5027.48 | 0.79 | 0.9 | 3.73 | 0.31 | 1 | 10
40 | 140 | CONCLUIDO | 5.2448 | 19.07 | 15.38 | 61.53 | 0.67 | 15 | 294.03 | 60.56 | 11 | 13 | 82.48 | 36498.06 | 213.58 | 1731.93 | 52.44 | 42.11 | 4571.85 | 0.8 | 0.91 | 3.73 | 0.28 | 1 | 10
41 | 140 | CONCLUIDO | 5.2483 | 19.05 | 15.37 | 61.48 | 0.68 | 15 | 294.55 | 60.56 | 11.25 | 10 | 82.74 | 36561.67 | 211.01 | 1731.91 | 51.86 | 42.11 | 4284.96 | 0.81 | 0.91 | 3.73 | 0.27 | 1 | 10
42 | 140 | CONCLUIDO | 5.2459 | 19.06 | 15.38 | 61.51 | 0.69 | 15 | 295.06 | 60.56 | 11.5 | 8 | 83.01 | 36625.39 | 210.86 | 1731.98 | 52.15 | 42.11 | 4428.61 | 0.81 | 0.91 | 3.73 | 0.28 | 1 | 10
43 | 140 | CONCLUIDO | 5.2642 | 19 | 15.36 | 65.85 | 0.71 | 14 | 295.58 | 60.56 | 11.75 | 6 | 83.28 | 36689.22 | 209.93 | 1731.93 | 51.63 | 42.11 | 4171.81 | 0.82 | 0.91 | 3.74 | 0.27 | 1 | 10
44 | 140 | CONCLUIDO | 5.2665 | 18.99 | 15.36 | 65.81 | 0.72 | 14 | 296.1 | 60.56 | 12 | 5 | 83.54 | 36753.16 | 209.77 | 1731.92 | 51.33 | 42.11 | 4022.3 | 0.82 | 0.91 | 3.74 | 0.26 | 1 | 10
45 | 140 | CONCLUIDO | 5.2644 | 19 | 15.36 | 65.84 | 0.74 | 14 | 296.62 | 60.56 | 12.25 | 2 | 83.81 | 36817.22 | 209.68 | 1731.84 | 51.27 | 42.11 | 3995.03 | 0.82 | 0.91 | 3.75 | 0.27 | 1 | 10
46 | 140 | CONCLUIDO | 5.2656 | 18.99 | 15.36 | 65.82 | 0.75 | 14 | 297.14 | 60.56 | 12.5 | 2 | 84.08 | 36881.39 | 209.61 | 1731.84 | 51.28 | 42.11 | 3995.62 | 0.82 | 0.91 | 3.74 | 0.26 | 1 | 10
47 | 140 | CONCLUIDO | 5.2664 | 18.99 | 15.36 | 65.81 | 0.76 | 14 | 297.66 | 60.56 | 12.75 | 1 | 84.36 | 36945.67 | 209.6 | 1731.89 | 51.21 | 42.11 | 3964.45 | 0.82 | 0.91 | 3.74 | 0.26 | 1 | 10
48 | 140 | CONCLUIDO | 5.266 | 18.99 | 15.36 | 65.82 | 0.78 | 14 | 298.18 | 60.56 | 13 | 1 | 84.63 | 37010.06 | 209.52 | 1731.88 | 51.25 | 42.11 | 3981.51 | 0.82 | 0.91 | 3.74 | 0.26 | 1 | 10
49 | 140 | CONCLUIDO | 5.2641 | 19 | 15.36 | 65.85 | 0.79 | 14 | 298.71 | 60.56 | 13.25 | 0 | 84.9 | 37074.57 | 209.82 | 1731.97 | 51.3 | 42.11 | 4010.5 | 0.82 | 0.91 | 3.75 | 0.27 | 1 | 10
0 | 40 | CONCLUIDO | 4.8325 | 20.69 | 16.98 | 10.84 | 0.2 | 94 | 89.87 | 37.55 | 1 | 92 | 11.32 | 11317.98 | 129.98 | 1732.19 | 102.11 | 42.11 | 29011.61 | 0.41 | 0.82 | 3.86 | 1.88 | 1 | 10
1 | 40 | CONCLUIDO | 5.054 | 19.79 | 16.51 | 13.95 | 0.24 | 71 | 90.18 | 37.55 | 1.25 | 69 | 11.37 | 11355.7 | 121.45 | 1732.09 | 87.41 | 42.11 | 21778.44 | 0.48 | 0.84 | 3.82 | 1.41 | 1 | 10
2 | 40 | CONCLUIDO | 5.2037 | 19.22 | 16.22 | 17.38 | 0.29 | 56 | 90.48 | 37.55 | 1.5 | 54 | 11.43 | 11393.43 | 114.3 | 1732.11 | 78.35 | 42.11 | 17320.55 | 0.54 | 0.86 | 3.8 | 1.12 | 1 | 10
3 | 40 | CONCLUIDO | 5.294 | 18.89 | 16.06 | 20.5 | 0.34 | 47 | 90.79 | 37.55 | 1.75 | 24 | 11.49 | 11431.19 | 108.75 | 1732.14 | 72.5 | 42.11 | 14443.97 | 0.58 | 0.87 | 3.81 | 0.96 | 1 | 10
4 | 40 | CONCLUIDO | 5.3075 | 18.84 | 16.05 | 21.4 | 0.39 | 45 | 91.1 | 37.55 | 2 | 4 | 11.54 | 11468.97 | 107.84 | 1732.11 | 71.25 | 42.11 | 13826.02 | 0.59 | 0.87 | 3.84 | 0.95 | 1 | 10
5 | 40 | CONCLUIDO | 5.306 | 18.85 | 16.06 | 21.41 | 0.43 | 45 | 91.4 | 37.55 | 2.25 | 0 | 11.6 | 11506.78 | 108.2 | 1731.99 | 71.51 | 42.11 | 13959.99 | 0.59 | 0.87 | 3.84 | 0.96 | 1 | 10
0 | 125 | CONCLUIDO | 3.0055 | 33.27 | 19.8 | 5.23 | 0.07 | 227 | 242.64 | 58.47 | 1 | 225 | 58.17 | 30160.1 | 315.36 | 1733.24 | 189.53 | 42.11 | 72057.47 | 0.22 | 0.7 | 4.09 | 4.69 | 1 | 10
1 | 125 | CONCLUIDO | 3.407 | 29.35 | 18.57 | 6.55 | 0.09 | 170 | 243.08 | 58.47 | 1.25 | 168 | 58.36 | 30214.33 | 294.28 | 1732.71 | 151.57 | 42.11 | 53361.12 | 0.28 | 0.75 | 3.98 | 3.46 | 1 | 10
2 | 125 | CONCLUIDO | 3.6997 | 27.03 | 17.85 | 7.88 | 0.11 | 136 | 243.52 | 58.47 | 1.5 | 134 | 58.55 | 30268.64 | 281.52 | 1732.37 | 129.21 | 42.11 | 42354 | 0.33 | 0.78 | 3.93 | 2.75 | 1 | 10
3 | 125 | CONCLUIDO | 3.9237 | 25.49 | 17.39 | 9.24 | 0.13 | 113 | 243.96 | 58.47 | 1.75 | 111 | 58.74 | 30323.01 | 272.91 | 1732.27 | 114.75 | 42.11 | 35239.82 | 0.37 | 0.8 | 3.9 | 2.29 | 1 | 10
4 | 125 | CONCLUIDO | 4.0991 | 24.4 | 17.06 | 10.55 | 0.15 | 97 | 244.41 | 58.47 | 2 | 95 | 58.93 | 30377.45 | 266.17 | 1732.31 | 104.29 | 42.11 | 30088.3 | 0.4 | 0.82 | 3.87 | 1.96 | 1 | 10
5 | 125 | CONCLUIDO | 4.2541 | 23.51 | 16.78 | 11.99 | 0.16 | 84 | 244.85 | 58.47 | 2.25 | 82 | 59.12 | 30431.96 | 260.51 | 1732.35 | 95.91 | 42.11 | 25961.83 | 0.44 | 0.83 | 3.84 | 1.68 | 1 | 10
6 | 125 | CONCLUIDO | 4.3682 | 22.89 | 16.59 | 13.28 | 0.18 | 75 | 245.29 | 58.47 | 2.5 | 73 | 59.32 | 30486.54 | 256.1 | 1732.27 | 90.12 | 42.11 | 23112.55 | 0.47 | 0.84 | 3.83 | 1.49 | 1 | 10
7 | 125 | CONCLUIDO | 4.4746 | 22.35 | 16.43 | 14.71 | 0.2 | 67 | 245.73 | 58.47 | 2.75 | 65 | 59.51 | 30541.19 | 252.21 | 1732.16 | 84.94 | 42.11 | 20562.84 | 0.5 | 0.85 | 3.81 | 1.33 | 1 | 10
8 | 125 | CONCLUIDO | 4.5565 | 21.95 | 16.31 | 16.04 | 0.22 | 61 | 246.18 | 58.47 | 3 | 59 | 59.7 | 30595.91 | 248.95 | 1732.1 | 81.55 | 42.11 | 18896.79 | 0.52 | 0.85 | 3.8 | 1.21 | 1 | 10
9 | 125 | CONCLUIDO | 4.624 | 21.63 | 16.23 | 17.38 | 0.23 | 56 | 246.62 | 58.47 | 3.25 | 54 | 59.9 | 30650.7 | 246.34 | 1732.32 | 78.51 | 42.11 | 17402.73 | 0.54 | 0.86 | 3.8 | 1.12 | 1 | 10
10 | 125 | CONCLUIDO | 4.6981 | 21.29 | 16.12 | 18.96 | 0.25 | 51 | 247.07 | 58.47 | 3.5 | 49 | 60.09 | 30705.56 | 243.26 | 1732.09 | 75.3 | 42.11 | 15821.8 | 0.56 | 0.86 | 3.79 | 1.02 | 1 | 10
11 | 125 | CONCLUIDO | 4.7603 | 21.01 | 16.03 | 20.46 | 0.27 | 47 | 247.51 | 58.47 | 3.75 | 45 | 60.29 | 30760.49 | 240.34 | 1732.16 | 72.57 | 42.11 | 14476.65 | 0.58 | 0.87 | 3.78 | 0.93 | 1 | 10
12 | 125 | CONCLUIDO | 4.8088 | 20.8 | 15.96 | 21.76 | 0.29 | 44 | 247.96 | 58.47 | 4 | 42 | 60.48 | 30815.5 | 237.76 | 1732.34 | 70.56 | 42.11 | 13486.62 | 0.6 | 0.87 | 3.77 | 0.86 | 1 | 10
13 | 125 | CONCLUIDO | 4.8546 | 20.6 | 15.91 | 23.28 | 0.3 | 41 | 248.4 | 58.47 | 4.25 | 39 | 60.68 | 30870.57 | 235.61 | 1732 | 68.78 | 42.11 | 12613.94 | 0.61 | 0.88 | 3.77 | 0.81 | 1 | 10
14 | 125 | CONCLUIDO | 4.8848 | 20.47 | 15.87 | 24.42 | 0.32 | 39 | 248.85 | 58.47 | 4.5 | 37 | 60.88 | 30925.72 | 233.86 | 1732.09 | 67.69 | 42.11 | 12079.6 | 0.62 | 0.88 | 3.77 | 0.77 | 1 | 10
15 | 125 | CONCLUIDO | 4.9364 | 20.26 | 15.8 | 26.33 | 0.34 | 36 | 249.3 | 58.47 | 4.75 | 34 | 61.07 | 30980.93 | 231.13 | 1732.03 | 65.38 | 42.11 | 10937.15 | 0.64 | 0.88 | 3.77 | 0.7 | 1 | 10
16 | 125 | CONCLUIDO | 4.9691 | 20.12 | 15.76 | 27.81 | 0.36 | 34 | 249.75 | 58.47 | 5 | 32 | 61.27 | 31036.22 | 229 | 1732.04 | 64.3 | 42.11 | 10406.47 | 0.65 | 0.88 | 3.76 | 0.66 | 1 | 10
17 | 125 | CONCLUIDO | 5.0035 | 19.99 | 15.72 | 29.47 | 0.37 | 32 | 250.2 | 58.47 | 5.25 | 30 | 61.47 | 31091.59 | 226.6 | 1732.15 | 62.82 | 42.11 | 9677.81 | 0.67 | 0.89 | 3.76 | 0.62 | 1 | 10
18 | 125 | CONCLUIDO | 5.0219 | 19.91 | 15.69 | 30.37 | 0.39 | 31 | 250.64 | 58.47 | 5.5 | 29 | 61.67 | 31147.02 | 224.73 | 1732.12 | 62.17 | 42.11 | 9357.32 | 0.68 | 0.89 | 3.75 | 0.59 | 1 | 10
19 | 125 | CONCLUIDO | 5.0499 | 19.8 | 15.68 | 32.43 | 0.41 | 29 | 251.09 | 58.47 | 5.75 | 27 | 61.87 | 31202.53 | 223.21 | 1732.1 | 61.43 | 42.11 | 8995.93 | 0.69 | 0.89 | 3.76 | 0.58 | 1 | 10
20 | 125 | CONCLUIDO | 5.0684 | 19.73 | 15.65 | 33.54 | 0.42 | 28 | 251.55 | 58.47 | 6 | 26 | 62.07 | 31258.11 | 221.33 | 1732.01 | 60.6 | 42.11 | 8586.63 | 0.69 | 0.89 | 3.76 | 0.55 | 1 | 10
21 | 125 | CONCLUIDO | 5.0863 | 19.66 | 15.63 | 34.73 | 0.44 | 27 | 252 | 58.47 | 6.25 | 25 | 62.27 | 31313.77 | 219.49 | 1731.9 | 59.89 | 42.11 | 8239.41 | 0.7 | 0.89 | 3.76 | 0.53 | 1 | 10
22 | 125 | CONCLUIDO | 5.1219 | 19.52 | 15.59 | 37.41 | 0.46 | 25 | 252.45 | 58.47 | 6.5 | 23 | 62.47 | 31369.49 | 217.47 | 1731.93 | 58.69 | 42.11 | 7647.22 | 0.72 | 0.89 | 3.75 | 0.49 | 1 | 10
23 | 125 | CONCLUIDO | 5.1425 | 19.45 | 15.56 | 38.89 | 0.47 | 24 | 252.9 | 58.47 | 6.75 | 22 | 62.68 | 31425.3 | 215.29 | 1731.91 | 57.83 | 42.11 | 7222.75 | 0.73 | 0.9 | 3.75 | 0.46 | 1 | 10
24 | 125 | CONCLUIDO | 5.1591 | 19.38 | 15.54 | 40.54 | 0.49 | 23 | 253.35 | 58.47 | 7 | 21 | 62.88 | 31481.17 | 212.75 | 1731.98 | 57.35 | 42.11 | 6986.01 | 0.73 | 0.9 | 3.74 | 0.44 | 1 | 10
25 | 125 | CONCLUIDO | 5.1775 | 19.31 | 15.52 | 42.32 | 0.51 | 22 | 253.81 | 58.47 | 7.25 | 20 | 63.08 | 31537.13 | 211.55 | 1731.96 | 56.61 | 42.11 | 6622.39 | 0.74 | 0.9 | 3.74 | 0.42 | 1 | 10
26 | 125 | CONCLUIDO | 5.1936 | 19.25 | 15.51 | 44.3 | 0.52 | 21 | 254.26 | 58.47 | 7.5 | 19 | 63.29 | 31593.16 | 208.46 | 1731.96 | 56.21 | 42.11 | 6428.19 | 0.75 | 0.9 | 3.74 | 0.41 | 1 | 10
27 | 125 | CONCLUIDO | 5.2176 | 19.17 | 15.46 | 46.39 | 0.54 | 20 | 254.72 | 58.47 | 7.75 | 18 | 63.49 | 31649.26 | 205.8 | 1732 | 55.05 | 42.11 | 5853 | 0.76 | 0.9 | 3.73 | 0.37 | 1 | 10
28 | 125 | CONCLUIDO | 5.2187 | 19.16 | 15.46 | 46.38 | 0.56 | 20 | 255.17 | 58.47 | 8 | 18 | 63.7 | 31705.44 | 204.82 | 1731.97 | 54.78 | 42.11 | 5717.05 | 0.77 | 0.9 | 3.74 | 0.36 | 1 | 10
29 | 125 | CONCLUIDO | 5.2311 | 19.12 | 15.46 | 48.83 | 0.57 | 19 | 255.63 | 58.47 | 8.25 | 17 | 63.91 | 31761.69 | 203.24 | 1731.9 | 54.9 | 42.11 | 5784.83 | 0.77 | 0.9 | 3.74 | 0.36 | 1 | 10
30 | 125 | CONCLUIDO | 5.25 | 19.05 | 15.44 | 51.47 | 0.59 | 18 | 256.09 | 58.47 | 8.5 | 16 | 64.11 | 31818.02 | 200.6 | 1731.84 | 54.23 | 42.11 | 5450.68 | 0.78 | 0.9 | 3.74 | 0.34 | 1 | 10
31 | 125 | CONCLUIDO | 5.2739 | 18.96 | 15.4 | 54.36 | 0.61 | 17 | 256.54 | 58.47 | 8.75 | 15 | 64.32 | 31874.43 | 195.67 | 1731.84 | 53.04 | 42.11 | 4864.7 | 0.79 | 0.9 | 3.73 | 0.3 | 1 | 10
32 | 125 | CONCLUIDO | 5.2671 | 18.99 | 15.43 | 54.45 | 0.62 | 17 | 257 | 58.47 | 9 | 15 | 64.53 | 31931.04 | 196.83 | 1731.93 | 53.88 | 42.11 | 5280.68 | 0.78 | 0.9 | 3.73 | 0.33 | 1 | 10
33 | 125 | CONCLUIDO | 5.2672 | 18.99 | 15.43 | 54.44 | 0.64 | 17 | 257.46 | 58.47 | 9.25 | 12 | 64.74 | 31987.61 | 196.03 | 1731.9 | 53.56 | 42.11 | 5124.16 | 0.79 | 0.9 | 3.74 | 0.33 | 1 | 10
34 | 125 | CONCLUIDO | 5.2883 | 18.91 | 15.4 | 57.74 | 0.66 | 16 | 257.92 | 58.47 | 9.5 | 9 | 64.95 | 32044.25 | 193.09 | 1731.87 | 52.61 | 42.11 | 4650.89 | 0.8 | 0.9 | 3.74 | 0.3 | 1 | 10
35 | 125 | CONCLUIDO | 5.286 | 18.92 | 15.41 | 57.77 | 0.67 | 16 | 258.38 | 58.47 | 9.75 | 7 | 65.16 | 32100.97 | 191.57 | 1731.88 | 52.84 | 42.11 | 4768.12 | 0.8 | 0.9 | 3.74 | 0.31 | 1 | 10
36 | 125 | CONCLUIDO | 5.2825 | 18.93 | 15.42 | 57.82 | 0.69 | 16 | 258.84 | 58.47 | 10 | 6 | 65.37 | 32157.77 | 190.75 | 1731.94 | 53.17 | 42.11 | 4934.95 | 0.79 | 0.9 | 3.75 | 0.32 | 1 | 10
37 | 125 | CONCLUIDO | 5.2978 | 18.88 | 15.41 | 61.64 | 0.7 | 15 | 259.3 | 58.47 | 10.25 | 1 | 65.58 | 32214.64 | 190.62 | 1731.87 | 52.89 | 42.11 | 4797.49 | 0.8 | 0.9 | 3.75 | 0.31 | 1 | 10
38 | 125 | CONCLUIDO | 5.2982 | 18.87 | 15.41 | 61.64 | 0.72 | 15 | 259.76 | 58.47 | 10.5 | 0 | 65.79 | 32271.6 | 190.55 | 1731.91 | 52.69 | 42.11 | 4700.15 | 0.8 | 0.9 | 3.75 | 0.31 | 1 | 10
0 | 30 | CONCLUIDO | 5.1097 | 19.57 | 16.58 | 13.44 | 0.24 | 74 | 71.52 | 32.27 | 1 | 69 | 8.25 | 9054.6 | 101.17 | 1732.29 | 89.12 | 42.11 | 22618.45 | 0.47 | 0.84 | 3.84 | 1.47 | 1 | 10
1 | 30 | CONCLUIDO | 5.221 | 19.15 | 16.36 | 16.09 | 0.3 | 61 | 71.81 | 32.27 | 1.25 | 17 | 8.29 | 9090.98 | 95.8 | 1732.08 | 80.84 | 42.11 | 18542.45 | 0.52 | 0.85 | 3.87 | 1.26 | 1 | 10
2 | 30 | CONCLUIDO | 5.2341 | 19.11 | 16.34 | 16.62 | 0.36 | 59 | 72.11 | 32.27 | 1.5 | 0 | 8.34 | 9127.38 | 95.59 | 1732.61 | 79.93 | 42.11 | 18097.39 | 0.53 | 0.85 | 3.88 | 1.24 | 1 | 10
0 | 15 | CONCLUIDO | 4.8578 | 20.59 | 17.59 | 9.02 | 0.43 | 117 | 39.78 | 19.54 | 1 | 0 | 4.24 | 5140 | 69.97 | 1732.71 | 116.26 | 42.11 | 35971.36 | 0.36 | 0.79 | 4.05 | 2.48 | 1 | 10
0 | 70 | CONCLUIDO | 4.0948 | 24.42 | 18.03 | 7.51 | 0.12 | 144 | 141.81 | 47.83 | 1 | 142 | 22.98 | 17723.39 | 198.94 | 1732.75 | 134.8 | 42.11 | 45106.17 | 0.31 | 0.77 | 3.94 | 2.93 | 1 | 10
1 | 70 | CONCLUIDO | 4.4093 | 22.68 | 17.3 | 9.52 | 0.16 | 109 | 142.15 | 47.83 | 1.25 | 107 | 23.07 | 17765.46 | 188.14 | 1732.18 | 112.09 | 42.11 | 33927.94 | 0.38 | 0.8 | 3.89 | 2.2 | 1 | 10
2 | 70 | CONCLUIDO | 4.622 | 21.64 | 16.87 | 11.5 | 0.19 | 88 | 142.49 | 47.83 | 1.5 | 86 | 23.16 | 17807.56 | 180.69 | 1732.32 | 98.64 | 42.11 | 27309.36 | 0.43 | 0.83 | 3.84 | 1.76 | 1 | 10
3 | 70 | CONCLUIDO | 4.786 | 20.89 | 16.56 | 13.61 | 0.22 | 73 | 142.83 | 47.83 | 1.75 | 71 | 23.25 | 17849.7 | 174.83 | 1732.13 | 89.03 | 42.11 | 22576.93 | 0.47 | 0.84 | 3.82 | 1.46 | 1 | 10
4 | 70 | CONCLUIDO | 4.9141 | 20.35 | 16.33 | 15.8 | 0.25 | 62 | 143.17 | 47.83 | 2 | 60 | 23.34 | 17891.86 | 169.31 | 1732.24 | 82.33 | 42.11 | 19282.9 | 0.51 | 0.85 | 3.79 | 1.23 | 1 | 10
5 | 70 | CONCLUIDO | 5.0098 | 19.96 | 16.17 | 17.97 | 0.28 | 54 | 143.51 | 47.83 | 2.25 | 52 | 23.44 | 17934.06 | 165.21 | 1731.99 | 77.13 | 42.11 | 16722.39 | 0.55 | 0.86 | 3.79 | 1.07 | 1 | 10
6 | 70 | CONCLUIDO | 5.1002 | 19.61 | 16.02 | 20.45 | 0.31 | 47 | 143.86 | 47.83 | 2.5 | 45 | 23.53 | 17976.29 | 160.25 | 1732.07 | 72.47 | 42.11 | 14427.86 | 0.58 | 0.87 | 3.78 | 0.92 | 1 | 10
7 | 70 | CONCLUIDO | 5.1625 | 19.37 | 15.93 | 22.76 | 0.34 | 42 | 144.2 | 47.83 | 2.75 | 40 | 23.62 | 18018.55 | 156.19 | 1732.22 | 69.01 | 42.11 | 12725.12 | 0.61 | 0.87 | 3.79 | 0.83 | 1 | 10
8 | 70 | CONCLUIDO | 5.215 | 19.18 | 15.85 | 25.03 | 0.37 | 38 | 144.54 | 47.83 | 3 | 36 | 23.71 | 18060.85 | 152.35 | 1732.18 | 66.91 | 42.11 | 11694.23 | 0.63 | 0.88 | 3.77 | 0.75 | 1 | 10
9 | 70 | CONCLUIDO | 5.2738 | 18.96 | 15.75 | 27.8 | 0.4 | 34 | 144.89 | 47.83 | 3.25 | 32 | 23.81 | 18103.18 | 147.8 | 1732.01 | 63.96 | 42.11 | 10236.12 | 0.66 | 0.88 | 3.76 | 0.65 | 1 | 10
10 | 70 | CONCLUIDO | 5.3149 | 18.82 | 15.69 | 30.37 | 0.43 | 31 | 145.23 | 47.83 | 3.5 | 29 | 23.9 | 18145.54 | 144.16 | 1731.94 | 61.88 | 42.11 | 9212.2 | 0.68 | 0.89 | 3.76 | 0.59 | 1 | 10
11 | 70 | CONCLUIDO | 5.3495 | 18.69 | 15.66 | 33.55 | 0.46 | 28 | 145.57 | 47.83 | 3.75 | 16 | 23.99 | 18187.93 | 139.67 | 1732 | 60.44 | 42.11 | 8509.48 | 0.7 | 0.89 | 3.77 | 0.56 | 1 | 10
12 | 70 | CONCLUIDO | 5.3636 | 18.64 | 15.64 | 34.75 | 0.49 | 27 | 145.92 | 47.83 | 4 | 9 | 24.09 | 18230.35 | 139.31 | 1731.96 | 59.65 | 42.11 | 8118.48 | 0.71 | 0.89 | 3.77 | 0.54 | 1 | 10
13 | 70 | CONCLUIDO | 5.3734 | 18.61 | 15.63 | 36.07 | 0.51 | 26 | 146.26 | 47.83 | 4.25 | 2 | 24.18 | 18272.81 | 137.97 | 1731.9 | 59.23 | 42.11 | 7914.98 | 0.71 | 0.89 | 3.78 | 0.53 | 1 | 10
14 | 70 | CONCLUIDO | 5.3731 | 18.61 | 15.63 | 36.07 | 0.54 | 26 | 146.61 | 47.83 | 4.5 | 0 | 24.28 | 18315.3 | 137.8 | 1732.05 | 59.18 | 42.11 | 7889.51 | 0.71 | 0.89 | 3.78 | 0.53 | 1 | 10
0 | 90 | CONCLUIDO | 3.6757 | 27.21 | 18.63 | 6.46 | 0.1 | 173 | 176.73 | 52.44 | 1 | 171 | 33.29 | 22031.19 | 240.11 | 1732.92 | 153.47 | 42.11 | 54295.92 | 0.27 | 0.75 | 4 | 3.53 | 1 | 10
1 | 90 | CONCLUIDO | 4.0213 | 24.87 | 17.79 | 8.15 | 0.13 | 131 | 177.1 | 52.44 | 1.25 | 129 | 33.41 | 22076.81 | 227.14 | 1732.38 | 126.62 | 42.11 | 41084.86 | 0.33 | 0.78 | 3.94 | 2.69 | 1 | 10
2 | 90 | CONCLUIDO | 4.2784 | 23.37 | 17.22 | 9.84 | 0.15 | 105 | 177.47 | 52.44 | 1.5 | 103 | 33.53 | 22122.46 | 217.76 | 1732.57 | 109.49 | 42.11 | 32647.31 | 0.38 | 0.81 | 3.88 | 2.12 | 1 | 10
3 | 90 | CONCLUIDO | 4.4609 | 22.42 | 16.87 | 11.5 | 0.17 | 88 | 177.84 | 52.44 | 1.75 | 86 | 33.65 | 22168.15 | 211.34 | 1732.38 | 98.55 | 42.11 | 27260.91 | 0.43 | 0.83 | 3.85 | 1.77 | 1 | 10
4 | 90 | CONCLUIDO | 4.6124 | 21.68 | 16.59 | 13.27 | 0.2 | 75 | 178.21 | 52.44 | 2 | 73 | 33.77 | 22213.89 | 205.68 | 1732.42 | 90 | 42.11 | 23052.78 | 0.47 | 0.84 | 3.83 | 1.49 | 1 | 10
5 | 90 | CONCLUIDO | 4.7381 | 21.11 | 16.37 | 15.11 | 0.22 | 65 | 178.59 | 52.44 | 2.25 | 63 | 33.89 | 22259.66 | 200.8 | 1732.23 | 83.31 | 42.11 | 19757.06 | 0.51 | 0.85 | 3.81 | 1.27 | 1 | 10
6 | 90 | CONCLUIDO | 4.8184 | 20.75 | 16.27 | 16.83 | 0.25 | 58 | 178.96 | 52.44 | 2.5 | 56 | 34.02 | 22305.48 | 197.49 | 1732.08 | 79.47 | 42.11 | 17872.55 | 0.53 | 0.86 | 3.82 | 1.17 | 1 | 10
7 | 90 | CONCLUIDO | 4.9034 | 20.39 | 16.12 | 18.61 | 0.27 | 52 | 179.33 | 52.44 | 2.75 | 50 | 34.14 | 22351.34 | 193.62 | 1732.26 | 75.41 | 42.11 | 15874.42 | 0.56 | 0.86 | 3.79 | 1.02 | 1 | 10
8 | 90 | CONCLUIDO | 4.9705 | 20.12 | 16.03 | 20.46 | 0.3 | 47 | 179.7 | 52.44 | 3 | 45 | 34.26 | 22397.24 | 190.3 | 1732.02 | 72.38 | 42.11 | 14381.94 | 0.58 | 0.87 | 3.79 | 0.93 | 1 | 10
9 | 90 | CONCLUIDO | 5.0271 | 19.89 | 15.94 | 22.25 | 0.32 | 43 | 180.07 | 52.44 | 3.25 | 41 | 34.38 | 22443.18 | 186.83 | 1731.95 | 70.11 | 42.11 | 13266.61 | 0.6 | 0.87 | 3.77 | 0.84 | 1 | 10
10 | 90 | CONCLUIDO | 5.0815 | 19.68 | 15.87 | 24.42 | 0.34 | 39 | 180.45 | 52.44 | 3.5 | 37 | 34.51 | 22489.16 | 183.88 | 1732.04 | 67.4 | 42.11 | 11935.5 | 0.62 | 0.88 | 3.78 | 0.77 | 1 | 10
11 | 90 | CONCLUIDO | 5.129 | 19.5 | 15.8 | 26.33 | 0.37 | 36 | 180.82 | 52.44 | 3.75 | 34 | 34.63 | 22535.19 | 180.65 | 1732.18 | 65.24 | 42.11 | 10865.55 | 0.65 | 0.88 | 3.76 | 0.7 | 1 | 10
12 | 90 | CONCLUIDO | 5.1711 | 19.34 | 15.74 | 28.63 | 0.39 | 33 | 181.19 | 52.44 | 4 | 31 | 34.75 | 22581.25 | 177.58 | 1731.96 | 63.67 | 42.11 | 10098.83 | 0.66 | 0.88 | 3.76 | 0.65 | 1 | 10
13 | 90 | CONCLUIDO | 5.2043 | 19.21 | 15.69 | 30.37 | 0.42 | 31 | 181.57 | 52.44 | 4.25 | 29 | 34.88 | 22627.36 | 174.62 | 1731.91 | 61.91 | 42.11 | 9229.32 | 0.68 | 0.89 | 3.76 | 0.59 | 1 | 10
14 | 90 | CONCLUIDO | 5.2351 | 19.1 | 15.65 | 32.38 | 0.44 | 29 | 181.94 | 52.44 | 4.5 | 27 | 35 | 22673.63 | 170.79 | 1731.99 | 60.92 | 42.11 | 8742.03 | 0.69 | 0.89 | 3.75 | 0.55 | 1 | 10
15 | 90 | CONCLUIDO | 5.2638 | 19 | 15.62 | 34.7 | 0.46 | 27 | 182.32 | 52.44 | 4.75 | 25 | 35.12 | 22719.83 | 168.19 | 1731.96 | 59.66 | 42.11 | 8121.32 | 0.71 | 0.89 | 3.75 | 0.52 | 1 | 10
16 | 90 | CONCLUIDO | 5.2919 | 18.9 | 15.59 | 37.41 | 0.49 | 25 | 182.69 | 52.44 | 5 | 23 | 35.25 | 22766.06 | 166.05 | 1731.84 | 58.74 | 42.11 | 7674.77 | 0.72 | 0.89 | 3.75 | 0.49 | 1 | 10
17 | 90 | CONCLUIDO | 5.3217 | 18.79 | 15.55 | 40.57 | 0.51 | 23 | 183.07 | 52.44 | 5.25 | 21 | 35.37 | 22812.34 | 161.04 | 1731.92 | 57.67 | 42.11 | 7147.13 | 0.73 | 0.9 | 3.75 | 0.45 | 1 | 10
18 | 90 | CONCLUIDO | 5.3402 | 18.73 | 15.52 | 42.34 | 0.53 | 22 | 183.44 | 52.44 | 5.5 | 15 | 35.5 | 22858.66 | 159.61 | 1731.97 | 56.6 | 42.11 | 6615.62 | 0.74 | 0.9 | 3.75 | 0.42 | 1 | 10
19 | 90 | CONCLUIDO | 5.3359 | 18.74 | 15.54 | 42.38 | 0.55 | 22 | 183.82 | 52.44 | 5.75 | 9 | 35.63 | 22905.03 | 157.38 | 1731.87 | 56.86 | 42.11 | 6750.26 | 0.74 | 0.9 | 3.76 | 0.44 | 1 | 10
20 | 90 | CONCLUIDO | 5.3478 | 18.7 | 15.53 | 44.38 | 0.58 | 21 | 184.19 | 52.44 | 6 | 2 | 35.75 | 22951.43 | 157.14 | 1732 | 56.25 | 42.11 | 6446.79 | 0.75 | 0.9 | 3.77 | 0.43 | 1 | 10
21 | 90 | CONCLUIDO | 5.3493 | 18.69 | 15.53 | 44.36 | 0.6 | 21 | 184.57 | 52.44 | 6.25 | 1 | 35.88 | 22997.88 | 157.17 | 1731.97 | 56.32 | 42.11 | 6481.71 | 0.75 | 0.9 | 3.76 | 0.43 | 1 | 10
22 | 90 | CONCLUIDO | 5.3474 | 18.7 | 15.53 | 44.38 | 0.62 | 21 | 184.95 | 52.44 | 6.5 | 0 | 36.01 | 23044.38 | 157.45 | 1732.17 | 56.45 | 42.11 | 6548.42 | 0.75 | 0.9 | 3.76 | 0.43 | 1 | 10
0 | 110 | CONCLUIDO | 3.2761 | 30.52 | 19.3 | 5.68 | 0.08 | 204 | 213.37 | 56.13 | 1 | 202 | 46.25 | 26550.29 | 282.47 | 1732.9 | 174.71 | 42.11 | 64761.58 | 0.24 | 0.72 | 4.03 | 4.19 | 1 | 10
1 | 110 | CONCLUIDO | 3.668 | 27.26 | 18.19 | 7.13 | 0.1 | 153 | 213.78 | 56.13 | 1.25 | 151 | 46.4 | 26600.32 | 264.6 | 1732.62 | 140.35 | 42.11 | 47838.02 | 0.3 | 0.77 | 3.94 | 3.09 | 1 | 10
2 | 110 | CONCLUIDO | 3.9374 | 25.4 | 17.59 | 8.58 | 0.12 | 123 | 214.19 | 56.13 | 1.5 | 121 | 46.56 | 26650.41 | 254.19 | 1732.77 | 120.92 | 42.11 | 38272.77 | 0.35 | 0.79 | 3.91 | 2.49 | 1 | 10
3 | 110 | CONCLUIDO | 4.1547 | 24.07 | 17.15 | 10.09 | 0.14 | 102 | 214.59 | 56.13 | 1.75 | 100 | 46.72 | 26700.55 | 246.19 | 1732.27 | 107.46 | 42.11 | 31646.7 | 0.39 | 0.81 | 3.87 | 2.05 | 1 | 10
4 | 110 | CONCLUIDO | 4.3267 | 23.11 | 16.83 | 11.6 | 0.17 | 87 | 215 | 56.13 | 2 | 85 | 46.87 | 26750.75 | 239.81 | 1731.91 | 97.72 | 42.11 | 26851.99 | 0.43 | 0.83 | 3.84 | 1.73 | 1 | 10
5 | 110 | CONCLUIDO | 4.453 | 22.46 | 16.64 | 13.13 | 0.19 | 76 | 215.41 | 56.13 | 2.25 | 74 | 47.03 | 26801 | 235.49 | 1732.19 | 91.24 | 42.11 | 23669.64 | 0.46 | 0.84 | 3.84 | 1.53 | 1 | 10
6 | 110 | CONCLUIDO | 4.5585 | 21.94 | 16.45 | 14.52 | 0.21 | 68 | 215.82 | 56.13 | 2.5 | 66 | 47.19 | 26851.31 | 231.16 | 1732.06 | 85.79 | 42.11 | 20981.65 | 0.49 | 0.85 | 3.82 | 1.35 | 1 | 10
7 | 110 | CONCLUIDO | 4.651 | 21.5 | 16.31 | 16.04 | 0.23 | 61 | 216.22 | 56.13 | 2.75 | 59 | 47.35 | 26901.66 | 227.45 | 1732.07 | 81.34 | 42.11 | 18793.4 | 0.52 | 0.85 | 3.8 | 1.21 | 1 | 10
8 | 110 | CONCLUIDO | 4.7343 | 21.12 | 16.19 | 17.66 | 0.25 | 55 | 216.63 | 56.13 | 3 | 53 | 47.51 | 26952.08 | 224 | 1732.12 | 77.46 | 42.11 | 16881.46 | 0.54 | 0.86 | 3.8 | 1.09 | 1 | 10
9 | 110 | CONCLUIDO | 4.8045 | 20.81 | 16.09 | 19.31 | 0.27 | 50 | 217.04 | 56.13 | 3.25 | 48 | 47.66 | 27002.55 | 220.8 | 1732.23 | 74.48 | 42.11 | 15419.12 | 0.57 | 0.87 | 3.79 | 0.99 | 1 | 10
10 | 110 | CONCLUIDO | 4.8649 | 20.56 | 16 | 20.87 | 0.29 | 46 | 217.45 | 56.13 | 3.5 | 44 | 47.82 | 27053.07 | 218.2 | 1732.17 | 71.55 | 42.11 | 13972.07 | 0.59 | 0.87 | 3.78 | 0.9 | 1 | 10
11 | 110 | CONCLUIDO | 4.9088 | 20.37 | 15.94 | 22.25 | 0.31 | 43 | 217.86 | 56.13 | 3.75 | 41 | 47.98 | 27103.65 | 215.49 | 1731.97 | 70.13 | 42.11 | 13277.4 | 0.6 | 0.87 | 3.77 | 0.84 | 1 | 10
12 | 110 | CONCLUIDO | 4.9691 | 20.12 | 15.87 | 24.41 | 0.33 | 39 | 218.27 | 56.13 | 4 | 37 | 48.15 | 27154.29 | 212.35 | 1731.9 | 67.16 | 42.11 | 11811.34 | 0.63 | 0.88 | 3.78 | 0.77 | 1 | 10
13 | 110 | CONCLUIDO | 5.0017 | 19.99 | 15.82 | 25.65 | 0.35 | 37 | 218.68 | 56.13 | 4.25 | 35 | 48.31 | 27204.98 | 210.39 | 1732.1 | 65.99 | 42.11 | 11239.39 | 0.64 | 0.88 | 3.77 | 0.72 | 1 | 10
14 | 110 | CONCLUIDO | 5.0302 | 19.88 | 15.79 | 27.07 | 0.36 | 35 | 219.09 | 56.13 | 4.5 | 33 | 48.47 | 27255.72 | 208.12 | 1731.99 | 65.34 | 42.11 | 10921.59 | 0.64 | 0.88 | 3.76 | 0.69 | 1 | 10
15 | 110 | CONCLUIDO | 5.0814 | 19.68 | 15.72 | 29.47 | 0.38 | 32 | 219.51 | 56.13 | 4.75 | 30 | 48.63 | 27306.53 | 205.04 | 1732.09 | 62.86 | 42.11 | 9698.34 | 0.67 | 0.89 | 3.76 | 0.62 | 1 | 10
16 | 110 | CONCLUIDO | 5.1119 | 19.56 | 15.68 | 31.37 | 0.4 | 30 | 219.92 | 56.13 | 5 | 28 | 48.79 | 27357.39 | 201.89 | 1731.87 | 61.64 | 42.11 | 9099.48 | 0.68 | 0.89 | 3.76 | 0.58 | 1 | 10
17 | 110 | CONCLUIDO | 5.1304 | 19.49 | 15.65 | 32.39 | 0.42 | 29 | 220.33 | 56.13 | 5.25 | 27 | 48.95 | 27408.3 | 200.05 | 1731.95 | 60.9 | 42.11 | 8734.97 | 0.69 | 0.89 | 3.75 | 0.56 | 1 | 10
18 | 110 | CONCLUIDO | 5.1629 | 19.37 | 15.62 | 34.7 | 0.44 | 27 | 220.74 | 56.13 | 5.5 | 25 | 49.12 | 27459.27 | 198.28 | 1731.89 | 59.53 | 42.11 | 8060.53 | 0.71 | 0.89 | 3.75 | 0.52 | 1 | 10
19 | 110 | CONCLUIDO | 5.1803 | 19.3 | 15.59 | 35.98 | 0.46 | 26 | 221.16 | 56.13 | 5.75 | 24 | 49.28 | 27510.3 | 195.11 | 1731.98 | 59 | 42.11 | 7798.88 | 0.71 | 0.89 | 3.75 | 0.49 | 1 | 10
20 | 110 | CONCLUIDO | 5.214 | 19.18 | 15.55 | 38.88 | 0.48 | 24 | 221.57 | 56.13 | 6 | 22 | 49.45 | 27561.39 | 192.86 | 1732.15 | 57.56 | 42.11 | 7086.87 | 0.73 | 0.9 | 3.75 | 0.45 | 1 | 10
21 | 110 | CONCLUIDO | 5.23 | 19.12 | 15.54 | 40.53 | 0.5 | 23 | 221.99 | 56.13 | 6.25 | 21 | 49.61 | 27612.53 | 190.38 | 1731.84 | 57.33 | 42.11 | 6977.04 | 0.73 | 0.9 | 3.74 | 0.44 | 1 | 10
22 | 110 | CONCLUIDO | 5.2461 | 19.06 | 15.52 | 42.33 | 0.52 | 22 | 222.4 | 56.13 | 6.5 | 20 | 49.78 | 27663.85 | 189.49 | 1731.89 | 56.62 | 42.11 | 6625.74 | 0.74 | 0.9 | 3.75 | 0.42 | 1 | 10
23 | 110 | CONCLUIDO | 5.2592 | 19.01 | 15.51 | 44.33 | 0.54 | 21 | 222.82 | 56.13 | 6.75 | 19 | 49.94 | 27715.11 | 186.94 | 1731.93 | 56.5 | 42.11 | 6573.38 | 0.75 | 0.9 | 3.75 | 0.42 | 1 | 10
24 | 110 | CONCLUIDO | 5.2815 | 18.93 | 15.48 | 46.43 | 0.56 | 20 | 223.23 | 56.13 | 7 | 18 | 50.11 | 27766.43 | 184.06 | 1731.92 | 55.23 | 42.11 | 5940.9 | 0.76 | 0.9 | 3.74 | 0.38 | 1 | 10
25 | 110 | CONCLUIDO | 5.3011 | 18.86 | 15.45 | 48.79 | 0.58 | 19 | 223.65 | 56.13 | 7.25 | 17 | 50.27 | 27817.81 | 181.04 | 1731.88 | 54.73 | 42.11 | 5700.33 | 0.77 | 0.9 | 3.73 | 0.35 | 1 | 10
26 | 110 | CONCLUIDO | 5.2989 | 18.87 | 15.46 | 48.81 | 0.59 | 19 | 224.07 | 56.13 | 7.5 | 13 | 50.44 | 27869.24 | 178.5 | 1732 | 54.52 | 42.11 | 5593.89 | 0.77 | 0.9 | 3.74 | 0.36 | 1 | 10
27 | 110 | CONCLUIDO | 5.3129 | 18.82 | 15.45 | 51.5 | 0.61 | 18 | 224.49 | 56.13 | 7.75 | 9 | 50.61 | 27920.73 | 178.43 | 1731.99 | 54.24 | 42.11 | 5458.46 | 0.78 | 0.9 | 3.74 | 0.35 | 1 | 10
28 | 110 | CONCLUIDO | 5.3094 | 18.83 | 15.46 | 51.54 | 0.63 | 18 | 224.9 | 56.13 | 8 | 6 | 50.78 | 27972.28 | 176.13 | 1731.94 | 54.35 | 42.11 | 5511.9 | 0.77 | 0.9 | 3.75 | 0.36 | 1 | 10
29 | 110 | CONCLUIDO | 5.3276 | 18.77 | 15.44 | 54.49 | 0.65 | 17 | 225.32 | 56.13 | 8.25 | 2 | 50.95 | 28023.89 | 174.73 | 1732.22 | 53.71 | 42.11 | 5199.09 | 0.78 | 0.9 | 3.75 | 0.34 | 1 | 10
30 | 110 | CONCLUIDO | 5.3254 | 18.78 | 15.45 | 54.52 | 0.67 | 17 | 225.74 | 56.13 | 8.5 | 0 | 51.11 | 28075.56 | 174.98 | 1732.07 | 53.87 | 42.11 | 5277.77 | 0.78 | 0.9 | 3.75 | 0.35 | 1 | 10
0 | 150 | CONCLUIDO | 2.5844 | 38.69 | 20.7 | 4.6 | 0.06 | 270 | 296.65 | 61.82 | 1 | 268 | 83.83 | 36821.52 | 375.36 | 1733.1 | 218.51 | 42.11 | 86330.59 | 0.19 | 0.67 | 4.14 | 5.59 | 1 | 10
1 | 150 | CONCLUIDO | 3.0025 | 33.31 | 19.2 | 5.76 | 0.07 | 200 | 297.17 | 61.82 | 1.25 | 198 | 84.1 | 36885.7 | 347 | 1732.96 | 171.3 | 42.11 | 63078.41 | 0.25 | 0.73 | 4.03 | 4.09 | 1 | 10
2 | 150 | CONCLUIDO | 3.3151 | 30.17 | 18.33 | 6.92 | 0.09 | 159 | 297.7 | 61.82 | 1.5 | 157 | 84.37 | 36949.99 | 330.37 | 1732.54 | 144.41 | 42.11 | 49835.84 | 0.29 | 0.76 | 3.96 | 3.23 | 1 | 10
3 | 150 | CONCLUIDO | 3.5602 | 28.09 | 17.76 | 8.07 | 0.1 | 132 | 298.22 | 61.82 | 1.75 | 130 | 84.65 | 37014.39 | 318.76 | 1732.59 | 126.86 | 42.11 | 41200.19 | 0.33 | 0.78 | 3.9 | 2.65 | 1 | 10
4 | 150 | CONCLUIDO | 3.7474 | 26.69 | 17.41 | 9.24 | 0.12 | 113 | 298.74 | 61.82 | 2 | 111 | 84.92 | 37078.91 | 311.57 | 1732.27 | 115.28 | 42.11 | 35503.38 | 0.37 | 0.8 | 3.9 | 2.31 | 1 | 10
5 | 150 | CONCLUIDO | 3.9193 | 25.51 | 17.07 | 10.45 | 0.13 | 98 | 299.26 | 61.82 | 2.25 | 96 | 85.19 | 37143.54 | 304.36 | 1732.55 | 104.95 | 42.11 | 30413.9 | 0.4 | 0.82 | 3.87 | 1.97 | 1 | 10
6 | 150 | CONCLUIDO | 4.0535 | 24.67 | 16.84 | 11.61 | 0.15 | 87 | 299.79 | 61.82 | 2.5 | 85 | 85.47 | 37208.42 | 299.14 | 1732.51 | 98.07 | 42.11 | 27025.7 | 0.43 | 0.83 | 3.84 | 1.74 | 1 | 10
7 | 150 | CONCLUIDO | 4.1694 | 23.98 | 16.65 | 12.81 | 0.16 | 78 | 300.32 | 61.82 | 2.75 | 76 | 85.74 | 37273.29 | 294.8 | 1732.38 | 91.78 | 42.11 | 23927.3 | 0.46 | 0.84 | 3.84 | 1.55 | 1 | 10
8 | 150 | CONCLUIDO | 4.2637 | 23.45 | 16.51 | 13.95 | 0.18 | 71 | 300.84 | 61.82 | 3 | 69 | 86.02 | 37338.27 | 291.3 | 1732.07 | 87.2 | 42.11 | 21671.8 | 0.48 | 0.84 | 3.83 | 1.41 | 1 | 10
9 | 150 | CONCLUIDO | 4.3467 | 23.01 | 16.4 | 15.14 | 0.19 | 65 | 301.37 | 61.82 | 3.25 | 63 | 86.3 | 37403.38 | 287.98 | 1732.07 | 83.95 | 42.11 | 20077.87 | 0.5 | 0.85 | 3.81 | 1.3 | 1 | 10
10 | 150 | CONCLUIDO | 4.4222 | 22.61 | 16.28 | 16.28 | 0.21 | 60 | 301.9 | 61.82 | 3.5 | 58 | 86.58 | 37468.6 | 284.99 | 1732.2 | 80.55 | 42.11 | 18405.14 | 0.52 | 0.86 | 3.8 | 1.18 | 1 | 10
11 | 150 | CONCLUIDO | 4.4939 | 22.25 | 16.2 | 17.67 | 0.22 | 55 | 302.43 | 61.82 | 3.75 | 53 | 86.86 | 37533.94 | 282.56 | 1731.89 | 77.79 | 42.11 | 17047.11 | 0.54 | 0.86 | 3.8 | 1.1 | 1 | 10
12 | 150 | CONCLUIDO | 4.5429 | 22.01 | 16.13 | 18.61 | 0.24 | 52 | 302.96 | 61.82 | 4 | 50 | 87.14 | 37599.4 | 280.21 | 1732.06 | 75.56 | 42.11 | 15949.74 | 0.56 | 0.86 | 3.79 | 1.03 | 1 | 10
13 | 150 | CONCLUIDO | 4.6071 | 21.71 | 16.04 | 20.05 | 0.25 | 48 | 303.49 | 61.82 | 4.25 | 46 | 87.42 | 37664.98 | 277.61 | 1732.04 | 73 | 42.11 | 14688.19 | 0.58 | 0.87 | 3.78 | 0.94 | 1 | 10
14 | 150 | CONCLUIDO | 4.6522 | 21.5 | 16 | 21.33 | 0.26 | 45 | 304.03 | 61.82 | 4.5 | 43 | 87.7 | 37730.68 | 275.89 | 1732.05 | 71.51 | 42.11 | 13957.72 | 0.59 | 0.87 | 3.78 | 0.9 | 1 | 10
15 | 150 | CONCLUIDO | 4.6884 | 21.33 | 15.94 | 22.25 | 0.28 | 43 | 304.56 | 61.82 | 4.75 | 41 | 87.99 | 37796.51 | 273.87 | 1732.15 | 69.9 | 42.11 | 13164.75 | 0.6 | 0.87 | 3.77 | 0.84 | 1 | 10
16 | 150 | CONCLUIDO | 4.7365 | 21.11 | 15.89 | 23.84 | 0.29 | 40 | 305.09 | 61.82 | 5 | 38 | 88.27 | 37862.45 | 271.75 | 1731.84 | 68.31 | 42.11 | 12384.11 | 0.62 | 0.88 | 3.77 | 0.8 | 1 | 10
17 | 150 | CONCLUIDO | 4.7718 | 20.96 | 15.85 | 25.02 | 0.31 | 38 | 305.63 | 61.82 | 5.25 | 36 | 88.56 | 37928.52 | 270.18 | 1732.1 | 66.69 | 42.11 | 11580.78 | 0.63 | 0.88 | 3.77 | 0.75 | 1 | 10
18 | 150 | CONCLUIDO | 4.8092 | 20.79 | 15.8 | 26.33 | 0.32 | 36 | 306.17 | 61.82 | 5.5 | 34 | 88.84 | 37994.72 | 268.19 | 1731.92 | 65.43 | 42.11 | 10964.54 | 0.64 | 0.88 | 3.76 | 0.7 | 1 | 10
19 | 150 | CONCLUIDO | 4.8219 | 20.74 | 15.8 | 27.08 | 0.33 | 35 | 306.7 | 61.82 | 5.75 | 33 | 89.13 | 38061.04 | 266.85 | 1731.9 | 65.53 | 42.11 | 11016.47 | 0.64 | 0.88 | 3.76 | 0.7 | 1 | 10
20 | 150 | CONCLUIDO | 4.8613 | 20.57 | 15.74 | 28.62 | 0.35 | 33 | 307.24 | 61.82 | 6 | 31 | 89.42 | 38127.48 | 264.77 | 1732.03 | 63.59 | 42.11 | 10055.69 | 0.66 | 0.88 | 3.76 | 0.64 | 1 | 10
21 | 150 | CONCLUIDO | 4.8734 | 20.52 | 15.74 | 29.52 | 0.36 | 32 | 307.78 | 61.82 | 6.25 | 30 | 89.71 | 38194.05 | 263.51 | 1732.02 | 63.75 | 42.11 | 10143.01 | 0.66 | 0.88 | 3.76 | 0.65 | 1 | 10
22 | 150 | CONCLUIDO | 4.9183 | 20.33 | 15.67 | 31.34 | 0.38 | 30 | 308.32 | 61.82 | 6.5 | 28 | 90 | 38260.74 | 260.83 | 1732.03 | 61.25 | 42.11 | 8904.68 | 0.69 | 0.89 | 3.75 | 0.57 | 1 | 10
23 | 150 | CONCLUIDO | 4.9305 | 20.28 | 15.67 | 32.43 | 0.39 | 29 | 308.86 | 61.82 | 6.75 | 27 | 90.29 | 38327.57 | 260.19 | 1731.91 | 61.27 | 42.11 | 8919.8 | 0.69 | 0.89 | 3.76 | 0.58 | 1 | 10
24 | 150 | CONCLUIDO | 4.9495 | 20.2 | 15.65 | 33.54 | 0.4 | 28 | 309.41 | 61.82 | 7 | 26 | 90.59 | 38394.52 | 258.71 | 1732.03 | 60.79 | 42.11 | 8680.62 | 0.69 | 0.89 | 3.75 | 0.55 | 1 | 10
25 | 150 | CONCLUIDO | 4.972 | 20.11 | 15.62 | 34.7 | 0.42 | 27 | 309.95 | 61.82 | 7.25 | 25 | 90.88 | 38461.6 | 257.04 | 1732.02 | 59.66 | 42.11 | 8122.39 | 0.71 | 0.89 | 3.75 | 0.52 | 1 | 10
26 | 150 | CONCLUIDO | 4.992 | 20.03 | 15.59 | 35.98 | 0.43 | 26 | 310.5 | 61.82 | 7.5 | 24 | 91.18 | 38528.81 | 254.96 | 1731.97 | 58.65 | 42.11 | 7621.14 | 0.72 | 0.89 | 3.75 | 0.49 | 1 | 10
27 | 150 | CONCLUIDO | 5.0097 | 19.96 | 15.58 | 37.38 | 0.44 | 25 | 311.04 | 61.82 | 7.75 | 23 | 91.47 | 38596.15 | 254.17 | 1731.91 | 58.28 | 42.11 | 7443.31 | 0.72 | 0.89 | 3.75 | 0.48 | 1 | 10
28 | 150 | CONCLUIDO | 5.0257 | 19.9 | 15.57 | 38.92 | 0.46 | 24 | 311.59 | 61.82 | 8 | 22 | 91.77 | 38663.62 | 253.41 | 1731.91 | 58.04 | 42.11 | 7327.52 | 0.73 | 0.89 | 3.75 | 0.47 | 1 | 10
29 | 150 | CONCLUIDO | 5.0463 | 19.82 | 15.54 | 40.54 | 0.47 | 23 | 312.14 | 61.82 | 8.25 | 21 | 92.07 | 38731.35 | 250.85 | 1731.98 | 57.43 | 42.11 | 7026.55 | 0.73 | 0.9 | 3.74 | 0.44 | 1 | 10
30 | 150 | CONCLUIDO | 5.0626 | 19.75 | 15.53 | 42.36 | 0.48 | 22 | 312.69 | 61.82 | 8.5 | 20 | 92.37 | 38799.09 | 249.37 | 1731.93 | 56.93 | 42.11 | 6783.4 | 0.74 | 0.9 | 3.75 | 0.43 | 1 | 10
31 | 150 | CONCLUIDO | 5.0673 | 19.73 | 15.52 | 42.31 | 0.5 | 22 | 313.24 | 61.82 | 8.75 | 20 | 92.67 | 38866.96 | 248.04 | 1731.96 | 56.66 | 42.11 | 6648.54 | 0.74 | 0.9 | 3.74 | 0.42 | 1 | 10
32 | 150 | CONCLUIDO | 5.0834 | 19.67 | 15.51 | 44.31 | 0.51 | 21 | 313.79 | 61.82 | 9 | 19 | 92.97 | 38934.97 | 247.55 | 1731.87 | 56.48 | 42.11 | 6561.05 | 0.75 | 0.9 | 3.74 | 0.41 | 1 | 10
33 | 150 | CONCLUIDO | 5.1096 | 19.57 | 15.46 | 46.39 | 0.52 | 20 | 314.34 | 61.82 | 9.25 | 18 | 93.27 | 39003.11 | 244.67 | 1731.87 | 54.96 | 42.11 | 5809.58 | 0.77 | 0.9 | 3.74 | 0.36 | 1 | 10
34 | 150 | CONCLUIDO | 5.1073 | 19.58 | 15.47 | 46.41 | 0.54 | 20 | 314.9 | 61.82 | 9.5 | 18 | 93.57 | 39071.38 | 244.2 | 1731.97 | 54.98 | 42.11 | 5818.36 | 0.77 | 0.9 | 3.74 | 0.37 | 1 | 10
35 | 150 | CONCLUIDO | 5.1242 | 19.52 | 15.46 | 48.83 | 0.55 | 19 | 315.45 | 61.82 | 9.75 | 17 | 93.88 | 39139.8 | 242.46 | 1731.99 | 54.99 | 42.11 | 5827.59 | 0.77 | 0.9 | 3.73 | 0.36 | 1 | 10
36 | 150 | CONCLUIDO | 5.1266 | 19.51 | 15.45 | 48.8 | 0.56 | 19 | 316.01 | 61.82 | 10 | 17 | 94.18 | 39208.35 | 241.02 | 1731.91 | 54.7 | 42.11 | 5682.28 | 0.77 | 0.9 | 3.74 | 0.36 | 1 | 10
37 | 150 | CONCLUIDO | 5.1432 | 19.44 | 15.45 | 51.49 | 0.58 | 18 | 316.56 | 61.82 | 10.25 | 16 | 94.49 | 39277.04 | 240.19 | 1731.84 | 54.39 | 42.11 | 5535.51 | 0.77 | 0.9 | 3.74 | 0.35 | 1 | 10
38 | 150 | CONCLUIDO | 5.1468 | 19.43 | 15.43 | 51.44 | 0.59 | 18 | 317.12 | 61.82 | 10.5 | 16 | 94.8 | 39345.87 | 235.99 | 1731.84 | 54.05 | 42.11 | 5365.13 | 0.78 | 0.9 | 3.73 | 0.33 | 1 | 10
39 | 150 | CONCLUIDO | 5.164 | 19.36 | 15.42 | 54.44 | 0.6 | 17 | 317.68 | 61.82 | 10.75 | 15 | 95.11 | 39414.84 | 236.21 | 1731.87 | 53.65 | 42.11 | 5169.88 | 0.78 | 0.9 | 3.74 | 0.33 | 1 | 10
40 | 150 | CONCLUIDO | 5.161 | 19.38 | 15.43 | 54.47 | 0.62 | 17 | 318.24 | 61.82 | 11 | 15 | 95.42 | 39483.95 | 236.66 | 1731.94 | 54.12 | 42.11 | 5404.69 | 0.78 | 0.9 | 3.73 | 0.34 | 1 | 10
41 | 150 | CONCLUIDO | 5.189 | 19.27 | 15.39 | 57.7 | 0.63 | 16 | 318.8 | 61.82 | 11.25 | 14 | 95.73 | 39553.2 | 233.31 | 1731.88 | 52.29 | 42.11 | 4493.73 | 0.81 | 0.91 | 3.74 | 0.29 | 1 | 10
42 | 150 | CONCLUIDO | 5.1847 | 19.29 | 15.4 | 57.76 | 0.64 | 16 | 319.36 | 61.82 | 11.5 | 14 | 96.04 | 39622.59 | 231.34 | 1731.97 | 53.09 | 42.11 | 4894.57 | 0.79 | 0.9 | 3.73 | 0.3 | 1 | 10
43 | 150 | CONCLUIDO | 5.1798 | 19.31 | 15.42 | 57.82 | 0.65 | 16 | 319.93 | 61.82 | 11.75 | 14 | 96.36 | 39692.13 | 231.11 | 1732.1 | 53.69 | 42.11 | 5191.98 | 0.78 | 0.9 | 3.73 | 0.32 | 1 | 10
44 | 150 | CONCLUIDO | 5.2077 | 19.2 | 15.37 | 61.49 | 0.67 | 15 | 320.49 | 61.82 | 12 | 13 | 96.67 | 39761.81 | 229.43 | 1731.86 | 52.06 | 42.11 | 4384.3 | 0.81 | 0.91 | 3.73 | 0.27 | 1 | 10
45 | 150 | CONCLUIDO | 5.2072 | 19.2 | 15.37 | 61.49 | 0.68 | 15 | 321.06 | 61.82 | 12.25 | 13 | 96.99 | 39831.64 | 227.43 | 1732 | 52.18 | 42.11 | 4444.42 | 0.81 | 0.91 | 3.73 | 0.28 | 1 | 10
46 | 150 | CONCLUIDO | 5.2288 | 19.12 | 15.35 | 65.78 | 0.69 | 14 | 321.63 | 61.82 | 12.5 | 12 | 97.31 | 39901.61 | 226.39 | 1731.84 | 51.44 | 42.11 | 4077.6 | 0.82 | 0.91 | 3.73 | 0.25 | 1 | 10
47 | 150 | CONCLUIDO | 5.2298 | 19.12 | 15.35 | 65.77 | 0.71 | 14 | 322.2 | 61.82 | 12.75 | 11 | 97.62 | 39971.73 | 225.16 | 1731.84 | 51.36 | 42.11 | 4036.98 | 0.82 | 0.91 | 3.73 | 0.25 | 1 | 10
48 | 150 | CONCLUIDO | 5.23 | 19.12 | 15.35 | 65.77 | 0.72 | 14 | 322.77 | 61.82 | 13 | 8 | 97.94 | 40042 | 223.44 | 1731.88 | 51.17 | 42.11 | 3944.16 | 0.82 | 0.91 | 3.73 | 0.25 | 1 | 10
49 | 150 | CONCLUIDO | 5.2272 | 19.13 | 15.36 | 65.81 | 0.73 | 14 | 323.34 | 61.82 | 13.25 | 7 | 98.27 | 40112.54 | 221.95 | 1732.04 | 51.41 | 42.11 | 4061.15 | 0.82 | 0.91 | 3.73 | 0.26 | 1 | 10
50 | 150 | CONCLUIDO | 5.2437 | 19.07 | 15.35 | 70.85 | 0.74 | 13 | 323.91 | 61.82 | 13.5 | 4 | 98.59 | 40183.11 | 221.92 | 1731.89 | 51.15 | 42.11 | 3939.44 | 0.82 | 0.91 | 3.74 | 0.25 | 1 | 10
51 | 150 | CONCLUIDO | 5.2443 | 19.07 | 15.35 | 70.84 | 0.76 | 13 | 324.48 | 61.82 | 13.75 | 4 | 98.91 | 40253.84 | 221.86 | 1732 | 51.2 | 42.11 | 3962.99 | 0.82 | 0.91 | 3.73 | 0.25 | 1 | 10
52 | 150 | CONCLUIDO | 5.2438 | 19.07 | 15.35 | 70.85 | 0.77 | 13 | 325.06 | 61.82 | 14 | 2 | 99.24 | 40324.71 | 222.04 | 1731.93 | 51.05 | 42.11 | 3887.55 | 0.82 | 0.91 | 3.74 | 0.25 | 1 | 10
53 | 150 | CONCLUIDO | 5.2435 | 19.07 | 15.35 | 70.85 | 0.78 | 13 | 325.63 | 61.82 | 14.25 | 2 | 99.56 | 40395.74 | 222.06 | 1731.89 | 51.08 | 42.11 | 3901.55 | 0.82 | 0.91 | 3.74 | 0.25 | 1 | 10
54 | 150 | CONCLUIDO | 5.244 | 19.07 | 15.35 | 70.85 | 0.79 | 13 | 326.21 | 61.82 | 14.5 | 1 | 99.89 | 40466.92 | 222.25 | 1731.92 | 51.16 | 42.11 | 3940.82 | 0.82 | 0.91 | 3.74 | 0.25 | 1 | 10
55 | 150 | CONCLUIDO | 5.2445 | 19.07 | 15.35 | 70.84 | 0.8 | 13 | 326.79 | 61.82 | 14.75 | 0 | 100.22 | 40538.25 | 222.59 | 1731.86 | 51.11 | 42.11 | 3915.93 | 0.82 | 0.91 | 3.74 | 0.25 | 1 | 10
0 | 10 | CONCLUIDO | 4.4617 | 22.41 | 18.83 | 6.49 | 0.64 | 174 | 26.11 | 12.1 | 1 | 0 | 3.01 | 3454.41 | 55.24 | 1734.01 | 152.42 | 42.11 | 53765.8 | 0.28 | 0.74 | 4.22 | 3.73 | 1 | 10
0 | 45 | CONCLUIDO | 4.6901 | 21.32 | 17.2 | 9.92 | 0.18 | 104 | 98.71 | 39.72 | 1 | 102 | 12.99 | 12407.75 | 142.93 | 1732.94 | 108.61 | 42.11 | 32214.17 | 0.39 | 0.81 | 3.88 | 2.09 | 1 | 10
1 | 45 | CONCLUIDO | 4.9389 | 20.25 | 16.66 | 12.81 | 0.22 | 78 | 99.02 | 39.72 | 1.25 | 76 | 13.05 | 12446.14 | 134.22 | 1732.34 | 91.79 | 42.11 | 23931.74 | 0.46 | 0.84 | 3.84 | 1.56 | 1 | 10
2 | 45 | CONCLUIDO | 5.1039 | 19.59 | 16.33 | 15.8 | 0.27 | 62 | 99.33 | 39.72 | 1.5 | 60 | 13.11 | 12484.55 | 126.85 | 1732.18 | 82.25 | 42.11 | 19243.67 | 0.51 | 0.85 | 3.8 | 1.23 | 1 | 10
3 | 45 | CONCLUIDO | 5.2254 | 19.14 | 16.1 | 18.94 | 0.31 | 51 | 99.64 | 39.72 | 1.75 | 48 | 13.18 | 12522.99 | 120.24 | 1732.07 | 74.75 | 42.11 | 15548.37 | 0.56 | 0.86 | 3.79 | 1 | 1 | 10
4 | 45 | CONCLUIDO | 5.3126 | 18.82 | 15.95 | 22.26 | 0.35 | 43 | 99.95 | 39.72 | 2 | 25 | 13.24 | 12561.45 | 115.08 | 1732.08 | 69.43 | 42.11 | 12929.39 | 0.61 | 0.87 | 3.8 | 0.85 | 1 | 10
5 | 45 | CONCLUIDO | 5.3258 | 18.78 | 15.95 | 23.33 | 0.39 | 41 | 100.27 | 39.72 | 2.25 | 6 | 13.3 | 12599.94 | 113.12 | 1732.14 | 68.67 | 42.11 | 12555.7 | 0.61 | 0.87 | 3.81 | 0.85 | 1 | 10
6 | 45 | CONCLUIDO | 5.3368 | 18.74 | 15.93 | 23.89 | 0.44 | 40 | 100.58 | 39.72 | 2.5 | 0 | 13.36 | 12638.45 | 113.37 | 1732.41 | 68.08 | 42.11 | 12266.89 | 0.62 | 0.87 | 3.81 | 0.83 | 1 | 10
0 | 105 | CONCLUIDO | 3.3746 | 29.63 | 19.12 | 5.85 | 0.09 | 196 | 204 | 55.27 | 1 | 194 | 42.72 | 25393.6 | 271.6 | 1732.54 | 169 | 42.11 | 61946.21 | 0.25 | 0.73 | 4.03 | 4.02 | 1 | 10
1 | 105 | CONCLUIDO | 3.7469 | 26.69 | 18.12 | 7.35 | 0.11 | 148 | 204.39 | 55.27 | 1.25 | 146 | 42.87 | 25442.42 | 255.73 | 1732.75 | 137 | 42.11 | 46188.79 | 0.31 | 0.77 | 3.97 | 3.02 | 1 | 10
2 | 105 | CONCLUIDO | 4.0258 | 24.84 | 17.49 | 8.89 | 0.13 | 118 | 204.79 | 55.27 | 1.5 | 116 | 43.02 | 25491.3 | 244.92 | 1732.45 | 117.92 | 42.11 | 36797.44 | 0.36 | 0.8 | 3.9 | 2.39 | 1 | 10
3 | 105 | CONCLUIDO | 4.2347 | 23.61 | 17.08 | 10.45 | 0.15 | 98 | 205.18 | 55.27 | 1.75 | 96 | 43.16 | 25540.22 | 237.35 | 1732.01 | 104.98 | 42.11 | 30427.28 | 0.4 | 0.82 | 3.87 | 1.98 | 1 | 10
4 | 105 | CONCLUIDO | 4.3938 | 22.76 | 16.79 | 11.99 | 0.17 | 84 | 205.58 | 55.27 | 2 | 82 | 43.31 | 25589.2 | 231.65 | 1732.46 | 96.01 | 42.11 | 26015.18 | 0.44 | 0.83 | 3.85 | 1.69 | 1 | 10
5 | 105 | CONCLUIDO | 4.5188 | 22.13 | 16.56 | 13.43 | 0.19 | 74 | 205.98 | 55.27 | 2.25 | 72 | 43.46 | 25638.22 | 226.92 | 1732.13 | 89.12 | 42.11 | 22619.84 | 0.47 | 0.84 | 3.83 | 1.46 | 1 | 10
6 | 105 | CONCLUIDO | 4.6321 | 21.59 | 16.39 | 15.13 | 0.22 | 65 | 206.38 | 55.27 | 2.5 | 63 | 43.6 | 25687.3 | 222.34 | 1732.27 | 83.72 | 42.11 | 19961.35 | 0.5 | 0.85 | 3.81 | 1.29 | 1 | 10
7 | 105 | CONCLUIDO | 4.7231 | 21.17 | 16.26 | 16.82 | 0.24 | 58 | 206.78 | 55.27 | 2.75 | 56 | 43.75 | 25736.42 | 218.96 | 1731.89 | 79.67 | 42.11 | 17970.93 | 0.53 | 0.86 | 3.8 | 1.16 | 1 | 10
8 | 105 | CONCLUIDO | 4.7932 | 20.86 | 16.15 | 18.28 | 0.26 | 53 | 207.17 | 55.27 | 3 | 51 | 43.9 | 25785.6 | 215.64 | 1732.04 | 75.97 | 42.11 | 16147.32 | 0.55 | 0.86 | 3.8 | 1.05 | 1 | 10
9 | 105 | CONCLUIDO | 4.8662 | 20.55 | 16.04 | 20.05 | 0.28 | 48 | 207.57 | 55.27 | 3.25 | 46 | 44.05 | 25834.83 | 212.43 | 1731.98 | 72.98 | 42.11 | 14680.03 | 0.58 | 0.87 | 3.78 | 0.94 | 1 | 10
10 | 105 | CONCLUIDO | 4.9257 | 20.3 | 15.95 | 21.75 | 0.3 | 44 | 207.97 | 55.27 | 3.5 | 42 | 44.2 | 25884.1 | 209.45 | 1732.04 | 70.18 | 42.11 | 13297.65 | 0.6 | 0.87 | 3.78 | 0.85 | 1 | 10
11 | 105 | CONCLUIDO | 4.9626 | 20.15 | 15.92 | 23.3 | 0.32 | 41 | 208.37 | 55.27 | 3.75 | 39 | 44.35 | 25933.43 | 207.23 | 1732.28 | 69.27 | 42.11 | 12856.05 | 0.61 | 0.87 | 3.77 | 0.82 | 1 | 10
12 | 105 | CONCLUIDO | 5.0146 | 19.94 | 15.84 | 25 | 0.34 | 38 | 208.77 | 55.27 | 4 | 36 | 44.5 | 25982.82 | 204.04 | 1731.99 | 66.58 | 42.11 | 11525.62 | 0.63 | 0.88 | 3.77 | 0.74 | 1 | 10
13 | 105 | CONCLUIDO | 5.057 | 19.77 | 15.79 | 27.07 | 0.36 | 35 | 209.17 | 55.27 | 4.25 | 33 | 44.65 | 26032.25 | 201.74 | 1732.17 | 65.04 | 42.11 | 10771.84 | 0.65 | 0.88 | 3.77 | 0.69 | 1 | 10
14 | 105 | CONCLUIDO | 5.0904 | 19.64 | 15.74 | 28.62 | 0.38 | 33 | 209.58 | 55.27 | 4.5 | 31 | 44.8 | 26081.73 | 199.07 | 1732.09 | 63.63 | 42.11 | 10078.7 | 0.66 | 0.88 | 3.76 | 0.64 | 1 | 10
15 | 105 | CONCLUIDO | 5.1268 | 19.51 | 15.68 | 30.35 | 0.4 | 31 | 209.98 | 55.27 | 4.75 | 29 | 44.95 | 26131.27 | 196.64 | 1731.9 | 61.78 | 42.11 | 9163.61 | 0.68 | 0.89 | 3.76 | 0.58 | 1 | 10
16 | 105 | CONCLUIDO | 5.1511 | 19.41 | 15.67 | 32.43 | 0.42 | 29 | 210.38 | 55.27 | 5 | 27 | 45.11 | 26180.86 | 194.14 | 1732.07 | 61.37 | 42.11 | 8969.4 | 0.69 | 0.89 | 3.76 | 0.57 | 1 | 10
17 | 105 | CONCLUIDO | 5.1644 | 19.36 | 15.66 | 33.56 | 0.44 | 28 | 210.78 | 55.27 | 5.25 | 26 | 45.26 | 26230.5 | 192.8 | 1732.02 | 61.04 | 42.11 | 8809.51 | 0.69 | 0.89 | 3.76 | 0.56 | 1 | 10
18 | 105 | CONCLUIDO | 5.2065 | 19.21 | 15.59 | 35.97 | 0.46 | 26 | 211.18 | 55.27 | 5.5 | 24 | 45.41 | 26280.2 | 188.13 | 1731.89 | 58.86 | 42.11 | 7730.3 | 0.72 | 0.89 | 3.75 | 0.49 | 1 | 10
19 | 105 | CONCLUIDO | 5.2231 | 19.15 | 15.57 | 37.36 | 0.48 | 25 | 211.59 | 55.27 | 5.75 | 23 | 45.57 | 26329.94 | 186.17 | 1731.84 | 58.31 | 42.11 | 7459.01 | 0.72 | 0.89 | 3.74 | 0.47 | 1 | 10
20 | 105 | CONCLUIDO | 5.2533 | 19.04 | 15.54 | 40.53 | 0.5 | 23 | 211.99 | 55.27 | 6 | 21 | 45.72 | 26379.74 | 183.28 | 1731.95 | 57.36 | 42.11 | 6994.7 | 0.73 | 0.9 | 3.74 | 0.44 | 1 | 10
21 | 105 | CONCLUIDO | 5.272 | 18.97 | 15.51 | 42.3 | 0.52 | 22 | 212.4 | 55.27 | 6.25 | 20 | 45.87 | 26429.59 | 181.87 | 1732 | 56.47 | 42.11 | 6554.71 | 0.75 | 0.9 | 3.74 | 0.41 | 1 | 10
22 | 105 | CONCLUIDO | 5.2832 | 18.93 | 15.51 | 44.32 | 0.54 | 21 | 212.8 | 55.27 | 6.5 | 19 | 46.03 | 26479.5 | 179.24 | 1731.86 | 56.54 | 42.11 | 6591.94 | 0.74 | 0.9 | 3.74 | 0.41 | 1 | 10
23 | 105 | CONCLUIDO | 5.3045 | 18.85 | 15.48 | 46.43 | 0.56 | 20 | 213.21 | 55.27 | 6.75 | 17 | 46.18 | 26529.46 | 176 | 1732.05 | 55.28 | 42.11 | 5966.02 | 0.76 | 0.9 | 3.74 | 0.38 | 1 | 10
24 | 105 | CONCLUIDO | 5.3175 | 18.81 | 15.47 | 48.85 | 0.58 | 19 | 213.61 | 55.27 | 7 | 12 | 46.34 | 26579.47 | 173.56 | 1731.96 | 55.04 | 42.11 | 5851.85 | 0.77 | 0.9 | 3.74 | 0.37 | 1 | 10
25 | 105 | CONCLUIDO | 5.3202 | 18.8 | 15.46 | 48.82 | 0.6 | 19 | 214.02 | 55.27 | 7.25 | 9 | 46.49 | 26629.54 | 171.44 | 1732.05 | 54.54 | 42.11 | 5601.88 | 0.77 | 0.9 | 3.75 | 0.36 | 1 | 10
26 | 105 | CONCLUIDO | 5.3355 | 18.74 | 15.45 | 51.49 | 0.62 | 18 | 214.42 | 55.27 | 7.5 | 6 | 46.65 | 26679.66 | 171.38 | 1731.96 | 54.01 | 42.11 | 5341.19 | 0.78 | 0.9 | 3.75 | 0.35 | 1 | 10
27 | 105 | CONCLUIDO | 5.3334 | 18.75 | 15.46 | 51.52 | 0.64 | 18 | 214.83 | 55.27 | 7.75 | 2 | 46.81 | 26729.83 | 171.76 | 1731.92 | 54.07 | 42.11 | 5374.05 | 0.78 | 0.9 | 3.76 | 0.36 | 1 | 10
28 | 105 | CONCLUIDO | 5.3318 | 18.76 | 15.46 | 51.54 | 0.66 | 18 | 215.24 | 55.27 | 8 | 1 | 46.97 | 26780.06 | 172.09 | 1732.06 | 54.15 | 42.11 | 5412.15 | 0.78 | 0.9 | 3.76 | 0.36 | 1 | 10
29 | 105 | CONCLUIDO | 5.3319 | 18.76 | 15.46 | 51.53 | 0.68 | 18 | 215.65 | 55.27 | 8.25 | 0 | 47.12 | 26830.34 | 172.23 | 1732.1 | 54.22 | 42.11 | 5446.59 | 0.78 | 0.9 | 3.76 | 0.36 | 1 | 10
0 | 60 | CONCLUIDO | 4.3323 | 23.08 | 17.68 | 8.29 | 0.14 | 128 | 124.63 | 45 | 1 | 126 | 18.64 | 15605.44 | 177.14 | 1732.3 | 124.11 | 42.11 | 39841.02 | 0.34 | 0.79 | 3.91 | 2.58 | 1 | 10
1 | 60 | CONCLUIDO | 4.6192 | 21.65 | 17.04 | 10.54 | 0.18 | 97 | 124.96 | 45 | 1.25 | 95 | 18.71 | 15645.96 | 167.67 | 1732.22 | 104.12 | 42.11 | 30000.98 | 0.4 | 0.82 | 3.86 | 1.94 | 1 | 10
2 | 60 | CONCLUIDO | 4.8158 | 20.76 | 16.64 | 12.8 | 0.21 | 78 | 125.29 | 45 | 1.5 | 76 | 18.79 | 15686.51 | 160.44 | 1732.18 | 91.3 | 42.11 | 23689.65 | 0.46 | 0.84 | 3.84 | 1.54 | 1 | 10
3 | 60 | CONCLUIDO | 4.957 | 20.17 | 16.38 | 15.12 | 0.25 | 65 | 125.62 | 45 | 1.75 | 63 | 18.87 | 15727.09 | 154.47 | 1732.1 | 83.62 | 42.11 | 19912.02 | 0.5 | 0.85 | 3.81 | 1.28 | 1 | 10
4 | 60 | CONCLUIDO | 5.0689 | 19.73 | 16.19 | 17.66 | 0.28 | 55 | 125.95 | 45 | 2 | 53 | 18.95 | 15767.7 | 149.48 | 1732.15 | 77.66 | 42.11 | 16983.17 | 0.54 | 0.86 | 3.79 | 1.09 | 1 | 10
5 | 60 | CONCLUIDO | 5.1638 | 19.37 | 16.03 | 20.47 | 0.31 | 47 | 126.28 | 45 | 2.25 | 45 | 19.03 | 15808.34 | 144.34 | 1732.15 | 72.37 | 42.11 | 14379.54 | 0.58 | 0.87 | 3.79 | 0.93 | 1 | 10
6 | 60 | CONCLUIDO | 5.2422 | 19.08 | 15.9 | 23.26 | 0.35 | 41 | 126.61 | 45 | 2.5 | 39 | 19.11 | 15849 | 139.61 | 1731.88 | 68.49 | 42.11 | 12467.8 | 0.61 | 0.88 | 3.77 | 0.8 | 1 | 10
7 | 60 | CONCLUIDO | 5.2894 | 18.91 | 15.83 | 25.67 | 0.38 | 37 | 126.94 | 45 | 2.75 | 34 | 19.19 | 15889.69 | 134.94 | 1731.91 | 66.07 | 42.11 | 11277.12 | 0.64 | 0.88 | 3.77 | 0.73 | 1 | 10
8 | 60 | CONCLUIDO | 5.3386 | 18.73 | 15.76 | 28.65 | 0.42 | 33 | 127.27 | 45 | 3 | 21 | 19.27 | 15930.42 | 130.62 | 1732.16 | 63.68 | 42.11 | 10103.93 | 0.66 | 0.88 | 3.77 | 0.66 | 1 | 10
9 | 60 | CONCLUIDO | 5.3579 | 18.66 | 15.74 | 30.46 | 0.45 | 31 | 127.6 | 45 | 3.25 | 7 | 19.35 | 15971.17 | 128.94 | 1732.03 | 62.55 | 42.11 | 9545.8 | 0.67 | 0.88 | 3.79 | 0.64 | 1 | 10
10 | 60 | CONCLUIDO | 5.3663 | 18.63 | 15.74 | 31.47 | 0.48 | 30 | 127.93 | 45 | 3.5 | 3 | 19.43 | 16011.95 | 128.63 | 1732.1 | 62.32 | 42.11 | 9436.61 | 0.68 | 0.88 | 3.79 | 0.64 | 1 | 10
11 | 60 | CONCLUIDO | 5.3674 | 18.63 | 15.73 | 31.46 | 0.52 | 30 | 128.26 | 45 | 3.75 | 0 | 19.51 | 16052.76 | 128.89 | 1732.27 | 62.26 | 42.11 | 9406.82 | 0.68 | 0.89 | 3.79 | 0.63 | 1 | 10
0 | 135 | CONCLUIDO | 2.8294 | 35.34 | 20.15 | 4.96 | 0.07 | 244 | 263.32 | 59.89 | 1 | 242 | 67.43 | 32710.1 | 338.6 | 1733.41 | 201.08 | 42.11 | 77748.83 | 0.21 | 0.69 | 4.11 | 5.05 | 1 | 10
1 | 135 | CONCLUIDO | 3.2375 | 30.89 | 18.83 | 6.21 | 0.08 | 182 | 263.79 | 59.89 | 1.25 | 180 | 67.65 | 32767.75 | 315.08 | 1732.59 | 159.71 | 42.11 | 57372.03 | 0.26 | 0.74 | 4.01 | 3.73 | 1 | 10
2 | 135 | CONCLUIDO | 3.5434 | 28.22 | 18.04 | 7.46 | 0.1 | 145 | 264.25 | 59.89 | 1.5 | 143 | 67.87 | 32825.49 | 300.48 | 1732.64 | 135.14 | 42.11 | 45274.24 | 0.31 | 0.77 | 3.94 | 2.93 | 1 | 10
3 | 135 | CONCLUIDO | 3.7842 | 26.43 | 17.51 | 8.75 | 0.12 | 120 | 264.72 | 59.89 | 1.75 | 118 | 68.09 | 32883.31 | 290.25 | 1732.66 | 118.56 | 42.11 | 37105.72 | 0.36 | 0.8 | 3.9 | 2.4 | 1 | 10
4 | 135 | CONCLUIDO | 3.9605 | 25.25 | 17.19 | 10.01 | 0.13 | 103 | 265.19 | 59.89 | 2 | 101 | 68.31 | 32941.21 | 283.86 | 1732.68 | 108.44 | 42.11 | 32132.01 | 0.39 | 0.81 | 3.88 | 2.09 | 1 | 10
5 | 135 | CONCLUIDO | 4.1152 | 24.3 | 16.9 | 11.26 | 0.15 | 90 | 265.66 | 59.89 | 2.25 | 88 | 68.53 | 32999.19 | 277.65 | 1732.43 | 99.81 | 42.11 | 27881.6 | 0.42 | 0.82 | 3.84 | 1.79 | 1 | 10
6 | 135 | CONCLUIDO | 4.2347 | 23.61 | 16.72 | 12.54 | 0.17 | 80 | 266.13 | 59.89 | 2.5 | 78 | 68.75 | 33057.26 | 273.54 | 1732.69 | 93.8 | 42.11 | 24927.33 | 0.45 | 0.83 | 3.84 | 1.61 | 1 | 10
7 | 135 | CONCLUIDO | 4.3392 | 23.05 | 16.55 | 13.79 | 0.18 | 72 | 266.6 | 59.89 | 2.75 | 70 | 68.97 | 33115.41 | 269.6 | 1732.19 | 88.89 | 42.11 | 22511.33 | 0.47 | 0.84 | 3.83 | 1.45 | 1 | 10
8 | 135 | CONCLUIDO | 4.4382 | 22.53 | 16.39 | 15.13 | 0.2 | 65 | 267.08 | 59.89 | 3 | 63 | 69.19 | 33173.65 | 265.4 | 1732.09 | 83.91 | 42.11 | 20059.13 | 0.5 | 0.85 | 3.81 | 1.29 | 1 | 10
9 | 135 | CONCLUIDO | 4.5231 | 22.11 | 16.27 | 16.55 | 0.22 | 59 | 267.55 | 59.89 | 3.25 | 57 | 69.41 | 33231.97 | 262.35 | 1732.12 | 80.24 | 42.11 | 18252.93 | 0.52 | 0.86 | 3.8 | 1.17 | 1 | 10
10 | 135 | CONCLUIDO | 4.5814 | 21.83 | 16.19 | 17.67 | 0.23 | 55 | 268.02 | 59.89 | 3.5 | 53 | 69.64 | 33290.38 | 259.88 | 1732.14 | 77.41 | 42.11 | 16859.39 | 0.54 | 0.86 | 3.8 | 1.09 | 1 | 10
11 | 135 | CONCLUIDO | 4.6606 | 21.46 | 16.08 | 19.29 | 0.25 | 50 | 268.5 | 59.89 | 3.75 | 48 | 69.86 | 33348.87 | 256.55 | 1732.1 | 73.95 | 42.11 | 15154.28 | 0.57 | 0.87 | 3.79 | 0.98 | 1 | 10
12 | 135 | CONCLUIDO | 4.7023 | 21.27 | 16.04 | 20.47 | 0.26 | 47 | 268.97 | 59.89 | 4 | 45 | 70.09 | 33407.45 | 254.98 | 1732.35 | 72.48 | 42.11 | 14435.11 | 0.58 | 0.87 | 3.79 | 0.94 | 1 | 10
13 | 135 | CONCLUIDO | 4.752 | 21.04 | 15.97 | 21.77 | 0.28 | 44 | 269.45 | 59.89 | 4.25 | 42 | 70.31 | 33466.11 | 252.24 | 1732.15 | 70.45 | 42.11 | 13432.28 | 0.6 | 0.87 | 3.78 | 0.87 | 1 | 10
14 | 135 | CONCLUIDO | 4.8013 | 20.83 | 15.9 | 23.27 | 0.3 | 41 | 269.92 | 59.89 | 4.5 | 39 | 70.54 | 33524.86 | 249.87 | 1731.96 | 68.57 | 42.11 | 12505.62 | 0.61 | 0.88 | 3.77 | 0.8 | 1 | 10
15 | 135 | CONCLUIDO | 4.8319 | 20.7 | 15.87 | 24.42 | 0.31 | 39 | 270.4 | 59.89 | 4.75 | 37 | 70.76 | 33583.7 | 248.36 | 1731.86 | 67.53 | 42.11 | 11996.62 | 0.62 | 0.88 | 3.77 | 0.77 | 1 | 10
16 | 135 | CONCLUIDO | 4.8682 | 20.54 | 15.82 | 25.65 | 0.33 | 37 | 270.88 | 59.89 | 5 | 35 | 70.99 | 33642.62 | 246.21 | 1732.06 | 65.92 | 42.11 | 11204.86 | 0.64 | 0.88 | 3.77 | 0.72 | 1 | 10
17 | 135 | CONCLUIDO | 4.8966 | 20.42 | 15.8 | 27.09 | 0.34 | 35 | 271.36 | 59.89 | 5.25 | 33 | 71.22 | 33701.64 | 244.61 | 1732.11 | 65.52 | 42.11 | 11015.13 | 0.64 | 0.88 | 3.76 | 0.7 | 1 | 10
18 | 135 | CONCLUIDO | 4.9358 | 20.26 | 15.74 | 28.62 | 0.36 | 33 | 271.84 | 59.89 | 5.5 | 31 | 71.45 | 33760.74 | 241.93 | 1731.87 | 63.7 | 42.11 | 10115.22 | 0.66 | 0.88 | 3.75 | 0.64 | 1 | 10
19 | 135 | CONCLUIDO | 4.9741 | 20.1 | 15.68 | 30.36 | 0.38 | 31 | 272.32 | 59.89 | 5.75 | 29 | 71.68 | 33820.05 | 239.74 | 1731.96 | 61.7 | 42.11 | 9120.65 | 0.68 | 0.89 | 3.76 | 0.59 | 1 | 10
20 | 135 | CONCLUIDO | 4.9875 | 20.05 | 15.68 | 31.36 | 0.39 | 30 | 272.8 | 59.89 | 6 | 28 | 71.91 | 33879.33 | 238.72 | 1731.95 | 61.42 | 42.11 | 8986.16 | 0.69 | 0.89 | 3.76 | 0.58 | 1 | 10
21 | 135 | CONCLUIDO | 5.0225 | 19.91 | 15.64 | 33.52 | 0.41 | 28 | 273.28 | 59.89 | 6.25 | 26 | 72.14 | 33938.7 | 236.04 | 1732.01 | 60.15 | 42.11 | 8363.42 | 0.7 | 0.89 | 3.76 | 0.54 | 1 | 10
22 | 135 | CONCLUIDO | 5.04 | 19.84 | 15.62 | 34.72 | 0.42 | 27 | 273.76 | 59.89 | 6.5 | 25 | 72.37 | 33998.16 | 235.37 | 1731.84 | 59.99 | 42.11 | 8289.25 | 0.7 | 0.89 | 3.75 | 0.53 | 1 | 10
23 | 135 | CONCLUIDO | 5.0592 | 19.77 | 15.6 | 36 | 0.44 | 26 | 274.24 | 59.89 | 6.75 | 24 | 72.61 | 34057.71 | 233.11 | 1731.94 | 59.15 | 42.11 | 7873.65 | 0.71 | 0.89 | 3.75 | 0.5 | 1 | 10
24 | 135 | CONCLUIDO | 5.0764 | 19.7 | 15.58 | 37.4 | 0.45 | 25 | 274.73 | 59.89 | 7 | 23 | 72.84 | 34117.35 | 231.96 | 1731.91 | 58.71 | 42.11 | 7659.35 | 0.72 | 0.89 | 3.74 | 0.48 | 1 | 10
25 | 135 | CONCLUIDO | 5.0949 | 19.63 | 15.56 | 38.9 | 0.47 | 24 | 275.21 | 59.89 | 7.25 | 22 | 73.08 | 34177.09 | 230.28 | 1732.01 | 57.92 | 42.11 | 7269.82 | 0.73 | 0.89 | 3.75 | 0.46 | 1 | 10
26 | 135 | CONCLUIDO | 5.1135 | 19.56 | 15.54 | 40.54 | 0.48 | 23 | 275.7 | 59.89 | 7.5 | 21 | 73.31 | 34236.91 | 227.74 | 1732.01 | 57.32 | 42.11 | 6970.84 | 0.73 | 0.9 | 3.74 | 0.44 | 1 | 10
27 | 135 | CONCLUIDO | 5.1312 | 19.49 | 15.52 | 42.34 | 0.5 | 22 | 276.18 | 59.89 | 7.75 | 20 | 73.55 | 34296.82 | 226.39 | 1732.12 | 56.74 | 42.11 | 6690.15 | 0.74 | 0.9 | 3.74 | 0.42 | 1 | 10
28 | 135 | CONCLUIDO | 5.1513 | 19.41 | 15.5 | 44.28 | 0.51 | 21 | 276.67 | 59.89 | 8 | 19 | 73.78 | 34356.83 | 223.34 | 1731.9 | 56 | 42.11 | 6323.44 | 0.75 | 0.9 | 3.74 | 0.4 | 1 | 10
29 | 135 | CONCLUIDO | 5.1506 | 19.42 | 15.5 | 44.29 | 0.53 | 21 | 277.16 | 59.89 | 8.25 | 19 | 74.02 | 34416.93 | 222.59 | 1732.04 | 56.04 | 42.11 | 6342.41 | 0.75 | 0.9 | 3.74 | 0.4 | 1 | 10
30 | 135 | CONCLUIDO | 5.1712 | 19.34 | 15.47 | 46.42 | 0.55 | 20 | 277.65 | 59.89 | 8.5 | 18 | 74.26 | 34477.13 | 221.36 | 1731.87 | 55.34 | 42.11 | 5995.63 | 0.76 | 0.9 | 3.74 | 0.38 | 1 | 10
31 | 135 | CONCLUIDO | 5.1892 | 19.27 | 15.46 | 48.81 | 0.56 | 19 | 278.13 | 59.89 | 8.75 | 17 | 74.5 | 34537.41 | 218.76 | 1731.98 | 54.77 | 42.11 | 5720.36 | 0.77 | 0.9 | 3.74 | 0.36 | 1 | 10
32 | 135 | CONCLUIDO | 5.1882 | 19.27 | 15.46 | 48.82 | 0.58 | 19 | 278.62 | 59.89 | 9 | 17 | 74.74 | 34597.8 | 217.16 | 1731.89 | 54.83 | 42.11 | 5747.07 | 0.77 | 0.9 | 3.74 | 0.36 | 1 | 10
33 | 135 | CONCLUIDO | 5.2047 | 19.21 | 15.45 | 51.5 | 0.59 | 18 | 279.11 | 59.89 | 9.25 | 16 | 74.98 | 34658.27 | 216.08 | 1731.98 | 54.67 | 42.11 | 5671.18 | 0.77 | 0.9 | 3.73 | 0.35 | 1 | 10
34 | 135 | CONCLUIDO | 5.2307 | 19.12 | 15.41 | 54.37 | 0.6 | 17 | 279.61 | 59.89 | 9.5 | 15 | 75.22 | 34718.84 | 212.15 | 1731.88 | 53.17 | 42.11 | 4928.3 | 0.79 | 0.9 | 3.73 | 0.31 | 1 | 10
35 | 135 | CONCLUIDO | 5.2255 | 19.14 | 15.42 | 54.44 | 0.62 | 17 | 280.1 | 59.89 | 9.75 | 15 | 75.46 | 34779.51 | 212.61 | 1731.87 | 53.69 | 42.11 | 5187.32 | 0.78 | 0.9 | 3.74 | 0.33 | 1 | 10
36 | 135 | CONCLUIDO | 5.2498 | 19.05 | 15.39 | 57.7 | 0.63 | 16 | 280.59 | 59.89 | 10 | 14 | 75.7 | 34840.27 | 208.94 | 1731.84 | 52.48 | 42.11 | 4585.92 | 0.8 | 0.91 | 3.73 | 0.29 | 1 | 10
37 | 135 | CONCLUIDO | 5.246 | 19.06 | 15.4 | 57.75 | 0.65 | 16 | 281.08 | 59.89 | 10.25 | 14 | 75.95 | 34901.13 | 206.8 | 1731.89 | 52.96 | 42.11 | 4825.56 | 0.8 | 0.9 | 3.73 | 0.3 | 1 | 10
38 | 135 | CONCLUIDO | 5.2408 | 19.08 | 15.42 | 57.82 | 0.66 | 16 | 281.58 | 59.89 | 10.5 | 14 | 76.19 | 34962.08 | 206.34 | 1731.92 | 53.71 | 42.11 | 5201.14 | 0.78 | 0.9 | 3.73 | 0.32 | 1 | 10
39 | 135 | CONCLUIDO | 5.2647 | 18.99 | 15.38 | 61.53 | 0.68 | 15 | 282.07 | 59.89 | 10.75 | 9 | 76.44 | 35023.13 | 205.46 | 1731.92 | 52.32 | 42.11 | 4512.1 | 0.8 | 0.91 | 3.74 | 0.28 | 1 | 10
40 | 135 | CONCLUIDO | 5.2644 | 19 | 15.38 | 61.54 | 0.69 | 15 | 282.57 | 59.89 | 11 | 6 | 76.68 | 35084.28 | 202.8 | 1731.88 | 52.36 | 42.11 | 4533.6 | 0.8 | 0.91 | 3.74 | 0.29 | 1 | 10
41 | 135 | CONCLUIDO | 5.2642 | 19 | 15.38 | 61.54 | 0.71 | 15 | 283.06 | 59.89 | 11.25 | 6 | 76.93 | 35145.53 | 202.42 | 1731.89 | 52.32 | 42.11 | 4515.31 | 0.8 | 0.91 | 3.74 | 0.29 | 1 | 10
42 | 135 | CONCLUIDO | 5.2606 | 19.01 | 15.4 | 61.59 | 0.72 | 15 | 283.56 | 59.89 | 11.5 | 5 | 77.18 | 35206.88 | 202.2 | 1731.9 | 52.54 | 42.11 | 4622.83 | 0.8 | 0.9 | 3.74 | 0.3 | 1 | 10
43 | 135 | CONCLUIDO | 5.2817 | 18.93 | 15.37 | 65.88 | 0.74 | 14 | 284.06 | 59.89 | 11.75 | 3 | 77.42 | 35268.32 | 202.12 | 1731.88 | 51.82 | 42.11 | 4265.67 | 0.81 | 0.91 | 3.74 | 0.27 | 1 | 10
44 | 135 | CONCLUIDO | 5.2815 | 18.93 | 15.37 | 65.89 | 0.75 | 14 | 284.56 | 59.89 | 12 | 2 | 77.67 | 35329.87 | 202.78 | 1731.84 | 51.81 | 42.11 | 4261.77 | 0.81 | 0.91 | 3.74 | 0.28 | 1 | 10
45 | 135 | CONCLUIDO | 5.2825 | 18.93 | 15.37 | 65.87 | 0.77 | 14 | 285.06 | 59.89 | 12.25 | 1 | 77.92 | 35391.51 | 203.01 | 1731.86 | 51.73 | 42.11 | 4223.5 | 0.81 | 0.91 | 3.74 | 0.27 | 1 | 10
46 | 135 | CONCLUIDO | 5.2818 | 18.93 | 15.37 | 65.88 | 0.78 | 14 | 285.56 | 59.89 | 12.5 | 0 | 78.17 | 35453.26 | 203.37 | 1731.84 | 51.73 | 42.11 | 4225.36 | 0.81 | 0.91 | 3.74 | 0.27 | 1 | 10
0 | 80 | CONCLUIDO | 3.8769 | 25.79 | 18.35 | 6.92 | 0.11 | 159 | 159.12 | 50.28 | 1 | 157 | 27.84 | 19859.16 | 219.81 | 1732.41 | 144.41 | 42.11 | 49838.16 | 0.29 | 0.76 | 3.98 | 3.24 | 1 | 10
1 | 80 | CONCLUIDO | 4.2184 | 23.71 | 17.51 | 8.76 | 0.14 | 120 | 159.48 | 50.28 | 1.25 | 118 | 27.95 | 19902.91 | 207.34 | 1732.6 | 118.6 | 42.11 | 37126.57 | 0.36 | 0.8 | 3.9 | 2.41 | 1 | 10
2 | 80 | CONCLUIDO | 4.4419 | 22.51 | 17.06 | 10.55 | 0.17 | 97 | 159.83 | 50.28 | 1.5 | 95 | 28.05 | 19946.71 | 199.68 | 1732.08 | 104.34 | 42.11 | 30114.21 | 0.4 | 0.82 | 3.88 | 1.96 | 1 | 10
3 | 80 | CONCLUIDO | 4.631 | 21.59 | 16.69 | 12.52 | 0.19 | 80 | 160.19 | 50.28 | 1.75 | 78 | 28.16 | 19990.53 | 193.08 | 1732.07 | 93.23 | 42.11 | 24641.07 | 0.45 | 0.83 | 3.84 | 1.59 | 1 | 10
4 | 80 | CONCLUIDO | 4.7558 | 21.03 | 16.48 | 14.33 | 0.22 | 69 | 160.54 | 50.28 | 2 | 67 | 28.26 | 20034.4 | 188.21 | 1732.14 | 86.3 | 42.11 | 21231.56 | 0.49 | 0.85 | 3.83 | 1.38 | 1 | 10
5 | 80 | CONCLUIDO | 4.8674 | 20.54 | 16.29 | 16.29 | 0.25 | 60 | 160.9 | 50.28 | 2.25 | 58 | 28.37 | 20078.3 | 183.53 | 1732.21 | 80.45 | 42.11 | 18351.29 | 0.52 | 0.86 | 3.81 | 1.19 | 1 | 10
6 | 80 | CONCLUIDO | 4.9553 | 20.18 | 16.15 | 18.28 | 0.27 | 53 | 161.26 | 50.28 | 2.5 | 51 | 28.48 | 20122.23 | 179.27 | 1732.41 | 76.21 | 42.11 | 16270.17 | 0.55 | 0.86 | 3.79 | 1.05 | 1 | 10
7 | 80 | CONCLUIDO | 5.034 | 19.86 | 16.03 | 20.46 | 0.3 | 47 | 161.61 | 50.28 | 2.75 | 45 | 28.58 | 20166.2 | 175.55 | 1732.13 | 72.32 | 42.11 | 14352.36 | 0.58 | 0.87 | 3.79 | 0.93 | 1 | 10
8 | 80 | CONCLUIDO | 5.103 | 19.6 | 15.92 | 22.74 | 0.33 | 42 | 161.97 | 50.28 | 3 | 40 | 28.69 | 20210.21 | 171.62 | 1732.33 | 69.23 | 42.11 | 12832.45 | 0.61 | 0.87 | 3.77 | 0.82 | 1 | 10
9 | 80 | CONCLUIDO | 5.1398 | 19.46 | 15.87 | 24.42 | 0.35 | 39 | 162.33 | 50.28 | 3.25 | 37 | 28.8 | 20254.26 | 168.9 | 1732.03 | 67.54 | 42.11 | 12004.93 | 0.62 | 0.88 | 3.78 | 0.78 | 1 | 10
10 | 80 | CONCLUIDO | 5.2012 | 19.23 | 15.77 | 27.04 | 0.38 | 35 | 162.68 | 50.28 | 3.5 | 33 | 28.9 | 20298.34 | 164.46 | 1732.08 | 64.76 | 42.11 | 10634.06 | 0.65 | 0.88 | 3.76 | 0.68 | 1 | 10
11 | 80 | CONCLUIDO | 5.2345 | 19.1 | 15.75 | 29.53 | 0.41 | 32 | 163.04 | 50.28 | 3.75 | 30 | 29.01 | 20342.46 | 161.33 | 1731.87 | 63.71 | 42.11 | 10122.85 | 0.66 | 0.88 | 3.77 | 0.65 | 1 | 10
12 | 80 | CONCLUIDO | 5.2672 | 18.99 | 15.69 | 31.39 | 0.43 | 30 | 163.4 | 50.28 | 4 | 28 | 29.12 | 20386.62 | 158.13 | 1732.07 | 62.14 | 42.11 | 9349.73 | 0.68 | 0.89 | 3.76 | 0.59 | 1 | 10
13 | 80 | CONCLUIDO | 5.2982 | 18.87 | 15.65 | 33.53 | 0.46 | 28 | 163.76 | 50.28 | 4.25 | 26 | 29.23 | 20430.81 | 155.16 | 1731.94 | 60.8 | 42.11 | 8686.69 | 0.69 | 0.89 | 3.75 | 0.55 | 1 | 10
14 | 80 | CONCLUIDO | 5.3254 | 18.78 | 15.62 | 36.04 | 0.49 | 26 | 164.12 | 50.28 | 4.5 | 21 | 29.34 | 20475.04 | 151.47 | 1732.1 | 59.37 | 42.11 | 7982.2 | 0.71 | 0.89 | 3.76 | 0.52 | 1 | 10
15 | 80 | CONCLUIDO | 5.3552 | 18.67 | 15.58 | 38.94 | 0.51 | 24 | 164.48 | 50.28 | 4.75 | 13 | 29.45 | 20519.3 | 148.93 | 1731.87 | 57.94 | 42.11 | 7278.09 | 0.73 | 0.89 | 3.76 | 0.48 | 1 | 10
16 | 80 | CONCLUIDO | 5.3554 | 18.67 | 15.57 | 38.94 | 0.54 | 24 | 164.83 | 50.28 | 5 | 6 | 29.55 | 20563.61 | 147.59 | 1731.98 | 57.65 | 42.11 | 7135.49 | 0.73 | 0.89 | 3.77 | 0.48 | 1 | 10
17 | 80 | CONCLUIDO | 5.369 | 18.63 | 15.56 | 40.59 | 0.56 | 23 | 165.19 | 50.28 | 5.25 | 2 | 29.66 | 20607.95 | 147.45 | 1732.15 | 56.97 | 42.11 | 6795.69 | 0.74 | 0.9 | 3.77 | 0.46 | 1 | 10
18 | 80 | CONCLUIDO | 5.3671 | 18.63 | 15.57 | 40.61 | 0.59 | 23 | 165.55 | 50.28 | 5.5 | 1 | 29.77 | 20652.33 | 147.89 | 1731.89 | 57.12 | 42.11 | 6870.98 | 0.74 | 0.89 | 3.78 | 0.47 | 1 | 10
19 | 80 | CONCLUIDO | 5.3666 | 18.63 | 15.57 | 40.61 | 0.61 | 23 | 165.91 | 50.28 | 5.75 | 0 | 29.88 | 20696.74 | 148.27 | 1732.12 | 57.16 | 42.11 | 6890.7 | 0.74 | 0.89 | 3.78 | 0.47 | 1 | 10
0 | 115 | CONCLUIDO | 3.1885 | 31.36 | 19.44 | 5.53 | 0.08 | 211 | 222.93 | 56.94 | 1 | 209 | 49.99 | 27728.69 | 292.96 | 1732.78 | 179.08 | 42.11 | 66910.7 | 0.24 | 0.72 | 4.05 | 4.34 | 1 | 10
1 | 115 | CONCLUIDO | 3.573 | 27.99 | 18.35 | 6.92 | 0.1 | 159 | 223.35 | 56.94 | 1.25 | 157 | 50.15 | 27780.03 | 274.94 | 1732.66 | 144.6 | 42.11 | 49934.16 | 0.29 | 0.76 | 3.97 | 3.24 | 1 | 10
2 | 115 | CONCLUIDO | 3.8616 | 25.9 | 17.66 | 8.34 | 0.12 | 127 | 223.76 | 56.94 | 1.5 | 125 | 50.32 | 27831.42 | 262.94 | 1732.31 | 124.05 | 42.11 | 39816.37 | 0.34 | 0.79 | 3.89 | 2.56 | 1 | 10
3 | 115 | CONCLUIDO | 4.0712 | 24.56 | 17.25 | 9.76 | 0.14 | 106 | 224.18 | 56.94 | 1.75 | 104 | 50.49 | 27882.87 | 255.27 | 1732.45 | 110.12 | 42.11 | 32956.96 | 0.38 | 0.81 | 3.89 | 2.15 | 1 | 10
4 | 115 | CONCLUIDO | 4.2533 | 23.51 | 16.9 | 11.27 | 0.16 | 90 | 224.6 | 56.94 | 2 | 88 | 50.65 | 27934.37 | 248.47 | 1732.14 | 99.73 | 42.11 | 27844.65 | 0.42 | 0.82 | 3.85 | 1.8 | 1 | 10
5 | 115 | CONCLUIDO | 4.3843 | 22.81 | 16.68 | 12.67 | 0.18 | 79 | 225.01 | 56.94 | 2.25 | 77 | 50.82 | 27985.94 | 243.8 | 1732.21 | 92.84 | 42.11 | 24450.61 | 0.45 | 0.83 | 3.83 | 1.58 | 1 | 10
6 | 115 | CONCLUIDO | 4.495 | 22.25 | 16.51 | 14.15 | 0.2 | 70 | 225.43 | 56.94 | 2.5 | 68 | 50.99 | 28037.57 | 239.75 | 1732.11 | 87.44 | 42.11 | 21798.67 | 0.48 | 0.84 | 3.83 | 1.41 | 1 | 10
7 | 115 | CONCLUIDO | 4.5871 | 21.8 | 16.37 | 15.59 | 0.22 | 63 | 225.85 | 56.94 | 2.75 | 61 | 51.16 | 28089.25 | 236.15 | 1732.13 | 83.16 | 42.11 | 19691.55 | 0.51 | 0.85 | 3.82 | 1.27 | 1 | 10
8 | 115 | CONCLUIDO | 4.6767 | 21.38 | 16.22 | 17.07 | 0.24 | 57 | 226.27 | 56.94 | 3 | 55 | 51.33 | 28140.99 | 232.15 | 1732.07 | 78.41 | 42.11 | 17348.87 | 0.54 | 0.86 | 3.8 | 1.12 | 1 | 10
9 | 115 | CONCLUIDO | 4.7495 | 21.06 | 16.11 | 18.59 | 0.25 | 52 | 226.69 | 56.94 | 3.25 | 50 | 51.5 | 28192.8 | 229.24 | 1732.06 | 75.17 | 42.11 | 15752.84 | 0.56 | 0.86 | 3.79 | 1.01 | 1 | 10
10 | 115 | CONCLUIDO | 4.8058 | 20.81 | 16.04 | 20.05 | 0.27 | 48 | 227.11 | 56.94 | 3.5 | 46 | 51.67 | 28244.66 | 226.55 | 1731.94 | 73.05 | 42.11 | 14713.86 | 0.58 | 0.87 | 3.78 | 0.94 | 1 | 10
11 | 115 | CONCLUIDO | 4.8656 | 20.55 | 15.96 | 21.76 | 0.29 | 44 | 227.53 | 56.94 | 3.75 | 42 | 51.84 | 28296.58 | 223.64 | 1732 | 70.34 | 42.11 | 13376.12 | 0.6 | 0.87 | 3.78 | 0.86 | 1 | 10
12 | 115 | CONCLUIDO | 4.9079 | 20.38 | 15.91 | 23.29 | 0.31 | 41 | 227.95 | 56.94 | 4 | 39 | 52.01 | 28348.56 | 221.44 | 1732.18 | 69.03 | 42.11 | 12739.12 | 0.61 | 0.88 | 3.77 | 0.82 | 1 | 10
13 | 115 | CONCLUIDO | 4.9564 | 20.18 | 15.85 | 25.02 | 0.33 | 38 | 228.38 | 56.94 | 4.25 | 36 | 52.18 | 28400.61 | 219.08 | 1732.12 | 66.87 | 42.11 | 11671.42 | 0.63 | 0.88 | 3.77 | 0.75 | 1 | 10
14 | 115 | CONCLUIDO | 4.9917 | 20.03 | 15.79 | 26.32 | 0.35 | 36 | 228.8 | 56.94 | 4.5 | 34 | 52.36 | 28452.71 | 216.58 | 1732.12 | 65.16 | 42.11 | 10826.03 | 0.65 | 0.88 | 3.77 | 0.69 | 1 | 10
15 | 115 | CONCLUIDO | 5.0202 | 19.92 | 15.77 | 27.82 | 0.37 | 34 | 229.22 | 56.94 | 4.75 | 32 | 52.53 | 28504.87 | 213.89 | 1731.91 | 64.15 | 42.11 | 10331.9 | 0.66 | 0.88 | 3.77 | 0.67 | 1 | 10
16 | 115 | CONCLUIDO | 5.0478 | 19.81 | 15.75 | 29.52 | 0.39 | 32 | 229.65 | 56.94 | 5 | 30 | 52.7 | 28557.1 | 212.3 | 1731.91 | 63.72 | 42.11 | 10126.55 | 0.66 | 0.88 | 3.76 | 0.65 | 1 | 10
17 | 115 | CONCLUIDO | 5.0905 | 19.64 | 15.67 | 31.33 | 0.41 | 30 | 230.07 | 56.94 | 5.25 | 28 | 52.88 | 28609.38 | 209.33 | 1732.01 | 61.36 | 42.11 | 8960.29 | 0.69 | 0.89 | 3.75 | 0.57 | 1 | 10
18 | 115 | CONCLUIDO | 5.12 | 19.53 | 15.64 | 33.52 | 0.42 | 28 | 230.49 | 56.94 | 5.5 | 26 | 53.05 | 28661.73 | 206.61 | 1731.96 | 60.32 | 42.11 | 8445.69 | 0.7 | 0.89 | 3.76 | 0.54 | 1 | 10
19 | 115 | CONCLUIDO | 5.1377 | 19.46 | 15.62 | 34.71 | 0.44 | 27 | 230.92 | 56.94 | 5.75 | 25 | 53.23 | 28714.14 | 204.88 | 1731.98 | 59.61 | 42.11 | 8097.05 | 0.71 | 0.89 | 3.75 | 0.52 | 1 | 10
20 | 115 | CONCLUIDO | 5.1532 | 19.41 | 15.6 | 36.01 | 0.46 | 26 | 231.34 | 56.94 | 6 | 24 | 53.4 | 28766.61 | 202.66 | 1731.98 | 59.44 | 42.11 | 8019.2 | 0.71 | 0.89 | 3.74 | 0.5 | 1 | 10
21 | 115 | CONCLUIDO | 5.1896 | 19.27 | 15.55 | 38.89 | 0.48 | 24 | 231.77 | 56.94 | 6.25 | 22 | 53.58 | 28819.14 | 200.38 | 1731.95 | 57.69 | 42.11 | 7155.16 | 0.73 | 0.9 | 3.75 | 0.46 | 1 | 10
22 | 115 | CONCLUIDO | 5.2061 | 19.21 | 15.54 | 40.53 | 0.5 | 23 | 232.2 | 56.94 | 6.5 | 21 | 53.75 | 28871.74 | 197.86 | 1731.9 | 57.26 | 42.11 | 6941.44 | 0.74 | 0.9 | 3.74 | 0.44 | 1 | 10
23 | 115 | CONCLUIDO | 5.2251 | 19.14 | 15.51 | 42.31 | 0.52 | 22 | 232.62 | 56.94 | 6.75 | 20 | 53.93 | 28924.39 | 196.77 | 1731.84 | 56.53 | 42.11 | 6581.01 | 0.75 | 0.9 | 3.74 | 0.41 | 1 | 10
24 | 115 | CONCLUIDO | 5.2393 | 19.09 | 15.5 | 44.3 | 0.53 | 21 | 233.05 | 56.94 | 7 | 19 | 54.11 | 28977.11 | 194.08 | 1731.92 | 56.44 | 42.11 | 6544.89 | 0.75 | 0.9 | 3.74 | 0.41 | 1 | 10
25 | 115 | CONCLUIDO | 5.2612 | 19.01 | 15.47 | 46.41 | 0.55 | 20 | 233.48 | 56.94 | 7.25 | 18 | 54.29 | 29029.89 | 190.93 | 1731.88 | 55.24 | 42.11 | 5946.15 | 0.76 | 0.9 | 3.74 | 0.37 | 1 | 10
26 | 115 | CONCLUIDO | 5.2753 | 18.96 | 15.46 | 48.83 | 0.57 | 19 | 233.91 | 56.94 | 7.5 | 17 | 54.46 | 29082.74 | 188.71 | 1731.94 | 54.91 | 42.11 | 5786.5 | 0.77 | 0.9 | 3.74 | 0.36 | 1 | 10
27 | 115 | CONCLUIDO | 5.2776 | 18.95 | 15.45 | 48.8 | 0.59 | 19 | 234.34 | 56.94 | 7.75 | 17 | 54.64 | 29135.65 | 186.39 | 1731.9 | 54.5 | 42.11 | 5582.66 | 0.77 | 0.9 | 3.74 | 0.36 | 1 | 10
28 | 115 | CONCLUIDO | 5.2894 | 18.91 | 15.46 | 51.52 | 0.61 | 18 | 234.77 | 56.94 | 8 | 13 | 54.82 | 29188.62 | 185 | 1731.92 | 54.63 | 42.11 | 5651.4 | 0.77 | 0.9 | 3.74 | 0.36 | 1 | 10
29 | 115 | CONCLUIDO | 5.3099 | 18.83 | 15.43 | 54.44 | 0.62 | 17 | 235.2 | 56.94 | 8.25 | 9 | 55 | 29241.66 | 181.92 | 1731.88 | 53.49 | 42.11 | 5086.28 | 0.79 | 0.9 | 3.74 | 0.33 | 1 | 10
30 | 115 | CONCLUIDO | 5.3053 | 18.85 | 15.44 | 54.5 | 0.64 | 17 | 235.63 | 56.94 | 8.5 | 6 | 55.18 | 29294.76 | 182.22 | 1732.13 | 53.82 | 42.11 | 5251.35 | 0.78 | 0.9 | 3.75 | 0.34 | 1 | 10
31 | 115 | CONCLUIDO | 5.3063 | 18.85 | 15.44 | 54.49 | 0.66 | 17 | 236.06 | 56.94 | 8.75 | 3 | 55.36 | 29347.92 | 182.76 | 1731.97 | 53.6 | 42.11 | 5144.39 | 0.79 | 0.9 | 3.75 | 0.34 | 1 | 10
32 | 115 | CONCLUIDO | 5.3058 | 18.85 | 15.44 | 54.5 | 0.68 | 17 | 236.49 | 56.94 | 9 | 2 | 55.55 | 29401.15 | 182.58 | 1731.97 | 53.76 | 42.11 | 5222.66 | 0.78 | 0.9 | 3.75 | 0.34 | 1 | 10
33 | 115 | CONCLUIDO | 5.3059 | 18.85 | 15.44 | 54.49 | 0.69 | 17 | 236.92 | 56.94 | 9.25 | 2 | 55.73 | 29454.44 | 182.25 | 1732.02 | 53.71 | 42.11 | 5198.24 | 0.78 | 0.9 | 3.75 | 0.34 | 1 | 10
34 | 115 | CONCLUIDO | 5.306 | 18.85 | 15.44 | 54.49 | 0.71 | 17 | 237.35 | 56.94 | 9.5 | 1 | 55.91 | 29507.8 | 181.67 | 1731.88 | 53.58 | 42.11 | 5134.11 | 0.79 | 0.9 | 3.76 | 0.34 | 1 | 10
35 | 115 | CONCLUIDO | 5.3051 | 18.85 | 15.44 | 54.5 | 0.73 | 17 | 237.79 | 56.94 | 9.75 | 0 | 56.09 | 29561.22 | 182.01 | 1732.03 | 53.59 | 42.11 | 5138.19 | 0.79 | 0.9 | 3.76 | 0.34 | 1 | 10
0 | 35 | CONCLUIDO | 4.9596 | 20.16 | 16.81 | 11.86 | 0.22 | 85 | 80.84 | 35.1 | 1 | 83 | 9.74 | 10204.21 | 116.58 | 1732.55 | 96.66 | 42.11 | 26330.72 | 0.44 | 0.83 | 3.85 | 1.7 | 1 | 10
1 | 35 | CONCLUIDO | 5.169 | 19.35 | 16.37 | 15.59 | 0.27 | 63 | 81.14 | 35.1 | 1.25 | 59 | 9.79 | 10241.25 | 107.67 | 1732.3 | 83.37 | 42.11 | 19800.08 | 0.51 | 0.85 | 3.8 | 1.27 | 1 | 10
2 | 35 | CONCLUIDO | 5.2655 | 18.99 | 16.19 | 18.32 | 0.32 | 53 | 81.44 | 35.1 | 1.5 | 18 | 9.84 | 10278.32 | 102.72 | 1731.88 | 76.27 | 42.11 | 16295.79 | 0.55 | 0.86 | 3.83 | 1.09 | 1 | 10
3 | 35 | CONCLUIDO | 5.2794 | 18.94 | 16.17 | 19.03 | 0.38 | 51 | 81.74 | 35.1 | 1.75 | 2 | 9.89 | 10315.41 | 101.59 | 1732.27 | 74.93 | 42.11 | 15638.14 | 0.56 | 0.86 | 3.85 | 1.07 | 1 | 10
4 | 35 | CONCLUIDO | 5.2783 | 18.95 | 16.18 | 19.03 | 0.43 | 51 | 82.04 | 35.1 | 2 | 0 | 9.94 | 10352.53 | 101.78 | 1732.38 | 75.08 | 42.11 | 15712.12 | 0.56 | 0.86 | 3.85 | 1.07 | 1 | 10
0 | 50 | CONCLUIDO | 4.5696 | 21.88 | 17.36 | 9.3 | 0.16 | 112 | 107.41 | 41.65 | 1 | 110 | 14.77 | 13481.73 | 154.76 | 1732.52 | 114.24 | 42.11 | 34988.35 | 0.37 | 0.8 | 3.88 | 2.26 | 1 | 10
1 | 50 | CONCLUIDO | 4.8227 | 20.74 | 16.81 | 11.87 | 0.2 | 85 | 107.73 | 41.65 | 1.25 | 83 | 14.83 | 13520.81 | 146.06 | 1732.08 | 96.7 | 42.11 | 26354.67 | 0.44 | 0.83 | 3.85 | 1.71 | 1 | 10
2 | 50 | CONCLUIDO | 4.9985 | 20.01 | 16.46 | 14.52 | 0.24 | 68 | 108.05 | 41.65 | 1.5 | 66 | 14.9 | 13559.91 | 139.03 | 1732.13 | 85.83 | 42.11 | 21004.57 | 0.49 | 0.85 | 3.82 | 1.36 | 1 | 10
3 | 50 | CONCLUIDO | 5.1287 | 19.5 | 16.22 | 17.38 | 0.28 | 56 | 108.37 | 41.65 | 1.75 | 54 | 14.97 | 13599.17 | 133.15 | 1732.05 | 78.3 | 42.11 | 17297.97 | 0.54 | 0.86 | 3.8 | 1.12 | 1 | 10
4 | 50 | CONCLUIDO | 5.2367 | 19.1 | 16.02 | 20.45 | 0.32 | 47 | 108.68 | 41.65 | 2 | 45 | 15.03 | 13638.32 | 127.29 | 1732.03 | 72.35 | 42.11 | 14370.46 | 0.58 | 0.87 | 3.77 | 0.92 | 1 | 10
5 | 50 | CONCLUIDO | 5.3137 | 18.82 | 15.89 | 23.84 | 0.36 | 40 | 109 | 41.65 | 2.25 | 27 | 15.1 | 13677.51 | 121.34 | 1731.88 | 67.93 | 42.11 | 12193.2 | 0.62 | 0.88 | 3.78 | 0.8 | 1 | 10
6 | 50 | CONCLUIDO | 5.3393 | 18.73 | 15.87 | 25.74 | 0.4 | 37 | 109.32 | 41.65 | 2.5 | 13 | 15.17 | 13716.72 | 119.17 | 1732.06 | 66.47 | 42.11 | 11479.91 | 0.63 | 0.88 | 3.8 | 0.77 | 1 | 10
7 | 50 | CONCLUIDO | 5.3478 | 18.7 | 15.86 | 26.44 | 0.44 | 36 | 109.64 | 41.65 | 2.75 | 2 | 15.24 | 13755.95 | 118.63 | 1732.19 | 66.04 | 42.11 | 11267.49 | 0.64 | 0.88 | 3.81 | 0.76 | 1 | 10
8 | 50 | CONCLUIDO | 5.3481 | 18.7 | 15.86 | 26.44 | 0.48 | 36 | 109.96 | 41.65 | 3 | 0 | 15.31 | 13795.21 | 118.69 | 1732.09 | 65.97 | 42.11 | 11230.89 | 0.64 | 0.88 | 3.81 | 0.76 | 1 | 10
0 | 25 | CONCLUIDO | 5.1532 | 19.41 | 16.61 | 13.84 | 0.28 | 72 | 61.76 | 28.92 | 1 | 14 | 6.84 | 7851.41 | 88.64 | 1732.55 | 87.92 | 42.11 | 22026.35 | 0.48 | 0.84 | 3.91 | 1.51 | 1 | 10
1 | 25 | CONCLUIDO | 5.1601 | 19.38 | 16.6 | 14.03 | 0.35 | 71 | 62.05 | 28.92 | 1.25 | 0 | 6.88 | 7887.12 | 88.45 | 1732.53 | 87.39 | 42.11 | 21769.51 | 0.48 | 0.84 | 3.91 | 1.5 | 1 | 10
0 | 85 | CONCLUIDO | 3.774 | 26.5 | 18.5 | 6.69 | 0.11 | 166 | 167.88 | 51.39 | 1 | 164 | 30.49 | 20939.59 | 230.05 | 1732.63 | 149.28 | 42.11 | 52235.59 | 0.28 | 0.75 | 3.99 | 3.39 | 1 | 10
1 | 85 | CONCLUIDO | 4.115 | 24.3 | 17.66 | 8.41 | 0.13 | 126 | 168.25 | 51.39 | 1.25 | 124 | 30.6 | 20984.25 | 217.36 | 1732.31 | 123.18 | 42.11 | 39388.35 | 0.34 | 0.79 | 3.92 | 2.56 | 1 | 10
2 | 85 | CONCLUIDO | 4.3607 | 22.93 | 17.14 | 10.18 | 0.16 | 101 | 168.61 | 51.39 | 1.5 | 99 | 30.71 | 21028.94 | 208.78 | 1732.23 | 107.14 | 42.11 | 31490.93 | 0.39 | 0.81 | 3.87 | 2.04 | 1 | 10
3 | 85 | CONCLUIDO | 4.5454 | 22 | 16.78 | 11.99 | 0.18 | 84 | 168.97 | 51.39 | 1.75 | 82 | 30.83 | 21073.68 | 202.28 | 1732.17 | 96.07 | 42.11 | 26044.15 | 0.44 | 0.83 | 3.84 | 1.68 | 1 | 10
4 | 85 | CONCLUIDO | 4.6849 | 21.35 | 16.53 | 13.78 | 0.21 | 72 | 169.33 | 51.39 | 2 | 70 | 30.94 | 21118.46 | 196.9 | 1732.37 | 88.11 | 42.11 | 22122.81 | 0.48 | 0.84 | 3.82 | 1.43 | 1 | 10
5 | 85 | CONCLUIDO | 4.7895 | 20.88 | 16.37 | 15.59 | 0.24 | 63 | 169.7 | 51.39 | 2.25 | 61 | 31.05 | 21163.27 | 192.92 | 1732.19 | 83.32 | 42.11 | 19771.34 | 0.51 | 0.85 | 3.81 | 1.27 | 1 | 10
6 | 85 | CONCLUIDO | 4.8937 | 20.43 | 16.2 | 17.67 | 0.26 | 55 | 170.06 | 51.39 | 2.5 | 53 | 31.17 | 21208.12 | 188.52 | 1732.2 | 77.71 | 42.11 | 17008.06 | 0.54 | 0.86 | 3.8 | 1.1 | 1 | 10
7 | 85 | CONCLUIDO | 4.9596 | 20.16 | 16.1 | 19.32 | 0.29 | 50 | 170.42 | 51.39 | 2.75 | 48 | 31.28 | 21253.01 | 184.93 | 1732.07 | 74.52 | 42.11 | 15436.75 | 0.57 | 0.87 | 3.79 | 1 | 1 | 10
8 | 85 | CONCLUIDO | 5.0331 | 19.87 | 15.97 | 21.29 | 0.31 | 45 | 170.79 | 51.39 | 3 | 43 | 31.4 | 21297.94 | 181.11 | 1731.95 | 70.95 | 42.11 | 13678.84 | 0.59 | 0.87 | 3.77 | 0.87 | 1 | 10
9 | 85 | CONCLUIDO | 5.084 | 19.67 | 15.91 | 23.28 | 0.34 | 41 | 171.15 | 51.39 | 3.25 | 39 | 31.51 | 21342.91 | 177.77 | 1731.91 | 68.92 | 42.11 | 12684.89 | 0.61 | 0.88 | 3.77 | 0.81 | 1 | 10
10 | 85 | CONCLUIDO | 5.1394 | 19.46 | 15.83 | 25.67 | 0.36 | 37 | 171.52 | 51.39 | 3.5 | 35 | 31.63 | 21387.92 | 174.3 | 1732.18 | 66.4 | 42.11 | 11443.6 | 0.63 | 0.88 | 3.77 | 0.73 | 1 | 10
11 | 85 | CONCLUIDO | 5.1859 | 19.28 | 15.76 | 27.81 | 0.39 | 34 | 171.88 | 51.39 | 3.75 | 32 | 31.74 | 21432.96 | 170.9 | 1731.95 | 64.11 | 42.11 | 10312.34 | 0.66 | 0.88 | 3.76 | 0.66 | 1 | 10
12 | 85 | CONCLUIDO | 5.2297 | 19.12 | 15.7 | 30.38 | 0.41 | 31 | 172.25 | 51.39 | 4 | 29 | 31.86 | 21478.05 | 167.3 | 1731.95 | 62.1 | 42.11 | 9321.53 | 0.68 | 0.89 | 3.76 | 0.6 | 1 | 10
13 | 85 | CONCLUIDO | 5.2542 | 19.03 | 15.68 | 32.44 | 0.44 | 29 | 172.61 | 51.39 | 4.25 | 27 | 31.97 | 21523.17 | 164.67 | 1731.9 | 61.56 | 42.11 | 9063.6 | 0.68 | 0.89 | 3.76 | 0.58 | 1 | 10
14 | 85 | CONCLUIDO | 5.2905 | 18.9 | 15.61 | 34.7 | 0.46 | 27 | 172.98 | 51.39 | 4.5 | 25 | 32.09 | 21568.34 | 160.64 | 1732.15 | 59.49 | 42.11 | 8037.68 | 0.71 | 0.89 | 3.75 | 0.51 | 1 | 10
15 | 85 | CONCLUIDO | 5.3163 | 18.81 | 15.59 | 37.42 | 0.49 | 25 | 173.35 | 51.39 | 4.75 | 23 | 32.2 | 21613.54 | 159.05 | 1732.08 | 58.8 | 42.11 | 7700.55 | 0.72 | 0.89 | 3.75 | 0.49 | 1 | 10
16 | 85 | CONCLUIDO | 5.3328 | 18.75 | 15.57 | 38.92 | 0.51 | 24 | 173.71 | 51.39 | 5 | 15 | 32.32 | 21658.78 | 155.34 | 1731.96 | 57.71 | 42.11 | 7164.45 | 0.73 | 0.89 | 3.76 | 0.47 | 1 | 10
17 | 85 | CONCLUIDO | 5.3438 | 18.71 | 15.56 | 40.59 | 0.53 | 23 | 174.08 | 51.39 | 5.25 | 12 | 32.44 | 21704.07 | 152.8 | 1731.93 | 57.64 | 42.11 | 7130.77 | 0.73 | 0.89 | 3.76 | 0.46 | 1 | 10
18 | 85 | CONCLUIDO | 5.3575 | 18.67 | 15.55 | 42.4 | 0.56 | 22 | 174.45 | 51.39 | 5.5 | 3 | 32.56 | 21749.39 | 152.35 | 1731.84 | 56.96 | 42.11 | 6797.5 | 0.74 | 0.9 | 3.76 | 0.45 | 1 | 10
19 | 85 | CONCLUIDO | 5.3598 | 18.66 | 15.54 | 42.38 | 0.58 | 22 | 174.82 | 51.39 | 5.75 | 2 | 32.67 | 21794.75 | 152.53 | 1731.98 | 56.58 | 42.11 | 6606.78 | 0.74 | 0.9 | 3.77 | 0.44 | 1 | 10
20 | 85 | CONCLUIDO | 5.3583 | 18.66 | 15.54 | 42.39 | 0.61 | 22 | 175.18 | 51.39 | 6 | 0 | 32.79 | 21840.16 | 152.74 | 1731.84 | 56.61 | 42.11 | 6625.4 | 0.74 | 0.9 | 3.77 | 0.45 | 1 | 10
0 | 20 | CONCLUIDO | 5.0485 | 19.81 | 16.98 | 11.58 | 0.34 | 88 | 51.33 | 24.83 | 1 | 0 | 5.51 | 6564.78 | 80.35 | 1732.78 | 98.29 | 42.11 | 27131.93 | 0.43 | 0.82 | 3.98 | 1.88 | 1 | 10
0 | 120 | CONCLUIDO | 3.0958 | 32.3 | 19.62 | 5.37 | 0.08 | 219 | 232.68 | 57.72 | 1 | 217 | 53.95 | 28931.02 | 304.14 | 1732.84 | 184.05 | 42.11 | 69356.28 | 0.23 | 0.71 | 4.07 | 4.51 | 1 | 10
1 | 120 | CONCLUIDO | 3.4928 | 28.63 | 18.45 | 6.75 | 0.1 | 164 | 233.1 | 57.72 | 1.25 | 162 | 54.13 | 28983.75 | 284.39 | 1733.05 | 148.01 | 42.11 | 51614.18 | 0.28 | 0.76 | 3.97 | 3.35 | 1 | 10
2 | 120 | CONCLUIDO | 3.7805 | 26.45 | 17.77 | 8.14 | 0.11 | 131 | 233.53 | 57.72 | 1.5 | 129 | 54.31 | 29036.54 | 272.47 | 1732.39 | 126.54 | 42.11 | 41041.31 | 0.33 | 0.78 | 3.93 | 2.67 | 1 | 10
3 | 120 | CONCLUIDO | 4.0054 | 24.97 | 17.29 | 9.52 | 0.13 | 109 | 233.96 | 57.72 | 1.75 | 107 | 54.49 | 29089.39 | 263.66 | 1732.13 | 111.98 | 42.11 | 33873.51 | 0.38 | 0.81 | 3.88 | 2.19 | 1 | 10
4 | 120 | CONCLUIDO | 4.181 | 23.92 | 16.97 | 10.95 | 0.15 | 93 | 234.39 | 57.72 | 2 | 91 | 54.67 | 29142.31 | 257.15 | 1732.14 | 101.83 | 42.11 | 28879.81 | 0.41 | 0.82 | 3.86 | 1.87 | 1 | 10
5 | 120 | CONCLUIDO | 4.3112 | 23.2 | 16.75 | 12.26 | 0.17 | 82 | 234.82 | 57.72 | 2.25 | 80 | 54.85 | 29195.29 | 252.38 | 1732.26 | 94.76 | 42.11 | 25397.81 | 0.44 | 0.83 | 3.85 | 1.65 | 1 | 10
6 | 120 | CONCLUIDO | 4.4369 | 22.54 | 16.55 | 13.79 | 0.19 | 72 | 235.25 | 57.72 | 2.5 | 70 | 55.03 | 29248.33 | 248.02 | 1732.47 | 88.83 | 42.11 | 22485.35 | 0.47 | 0.84 | 3.82 | 1.45 | 1 | 10
7 | 120 | CONCLUIDO | 4.5294 | 22.08 | 16.41 | 15.15 | 0.21 | 65 | 235.68 | 57.72 | 2.75 | 63 | 55.21 | 29301.44 | 244.06 | 1732.19 | 84.04 | 42.11 | 20122.64 | 0.5 | 0.85 | 3.82 | 1.31 | 1 | 10
8 | 120 | CONCLUIDO | 4.6161 | 21.66 | 16.27 | 16.54 | 0.23 | 59 | 236.11 | 57.72 | 3 | 57 | 55.39 | 29354.61 | 240.58 | 1732.14 | 79.99 | 42.11 | 18127.25 | 0.53 | 0.86 | 3.8 | 1.17 | 1 | 10
9 | 120 | CONCLUIDO | 4.6862 | 21.34 | 16.17 | 17.97 | 0.24 | 54 | 236.54 | 57.72 | 3.25 | 52 | 55.57 | 29407.85 | 237.89 | 1732.46 | 77.03 | 42.11 | 16673.59 | 0.55 | 0.86 | 3.79 | 1.07 | 1 | 10
10 | 120 | CONCLUIDO | 4.7582 | 21.02 | 16.08 | 19.68 | 0.26 | 49 | 236.98 | 57.72 | 3.5 | 47 | 55.75 | 29461.15 | 234.82 | 1732.28 | 73.81 | 42.11 | 15088.42 | 0.57 | 0.87 | 3.79 | 0.97 | 1 | 10
11 | 120 | CONCLUIDO | 4.8024 | 20.82 | 16.02 | 20.89 | 0.28 | 46 | 237.41 | 57.72 | 3.75 | 44 | 55.93 | 29514.51 | 232.65 | 1731.91 | 72.12 | 42.11 | 14256.41 | 0.58 | 0.87 | 3.79 | 0.92 | 1 | 10
12 | 120 | CONCLUIDO | 4.85 | 20.62 | 15.95 | 22.26 | 0.3 | 43 | 237.84 | 57.72 | 4 | 41 | 56.12 | 29567.95 | 229.88 | 1732.07 | 70.1 | 42.11 | 13264.75 | 0.6 | 0.87 | 3.78 | 0.85 | 1 | 10
13 | 120 | CONCLUIDO | 4.8998 | 20.41 | 15.88 | 23.82 | 0.32 | 40 | 238.28 | 57.72 | 4.25 | 38 | 56.3 | 29621.44 | 226.93 | 1732.05 | 67.75 | 42.11 | 12102.75 | 0.62 | 0.88 | 3.77 | 0.78 | 1 | 10
14 | 120 | CONCLUIDO | 4.9478 | 20.21 | 15.82 | 25.65 | 0.34 | 37 | 238.71 | 57.72 | 4.5 | 35 | 56.49 | 29675.01 | 224.63 | 1731.94 | 65.97 | 42.11 | 11229.73 | 0.64 | 0.88 | 3.77 | 0.72 | 1 | 10
15 | 120 | CONCLUIDO | 4.9771 | 20.09 | 15.79 | 27.07 | 0.35 | 35 | 239.14 | 57.72 | 4.75 | 33 | 56.67 | 29728.63 | 222.71 | 1731.91 | 65.04 | 42.11 | 10770.64 | 0.65 | 0.88 | 3.76 | 0.69 | 1 | 10
16 | 120 | CONCLUIDO | 5.01 | 19.96 | 15.75 | 28.63 | 0.37 | 33 | 239.58 | 57.72 | 5 | 31 | 56.86 | 29782.33 | 220.46 | 1731.97 | 63.75 | 42.11 | 10136.8 | 0.66 | 0.88 | 3.76 | 0.65 | 1 | 10
17 | 120 | CONCLUIDO | 5.0494 | 19.8 | 15.68 | 30.35 | 0.39 | 31 | 240.02 | 57.72 | 5.25 | 29 | 57.04 | 29836.09 | 218.24 | 1731.97 | 61.49 | 42.11 | 9019.43 | 0.68 | 0.89 | 3.76 | 0.58 | 1 | 10
18 | 120 | CONCLUIDO | 5.058 | 19.77 | 15.7 | 31.39 | 0.41 | 30 | 240.45 | 57.72 | 5.5 | 28 | 57.23 | 29890.04 | 216.65 | 1732.09 | 62.16 | 42.11 | 9358.65 | 0.68 | 0.89 | 3.76 | 0.6 | 1 | 10
19 | 120 | CONCLUIDO | 5.0938 | 19.63 | 15.65 | 33.53 | 0.42 | 28 | 240.89 | 57.72 | 5.75 | 26 | 57.42 | 29943.94 | 213.76 | 1732.03 | 60.67 | 42.11 | 8623.22 | 0.69 | 0.89 | 3.75 | 0.55 | 1 | 10
20 | 120 | CONCLUIDO | 5.1131 | 19.56 | 15.62 | 34.71 | 0.44 | 27 | 241.33 | 57.72 | 6 | 25 | 57.6 | 29997.9 | 212.18 | 1731.96 | 59.75 | 42.11 | 8168.67 | 0.7 | 0.89 | 3.75 | 0.52 | 1 | 10
21 | 120 | CONCLUIDO | 5.1292 | 19.5 | 15.6 | 36.01 | 0.46 | 26 | 241.77 | 57.72 | 6.25 | 24 | 57.79 | 30051.93 | 210.37 | 1731.93 | 59.36 | 42.11 | 7978.26 | 0.71 | 0.89 | 3.75 | 0.5 | 1 | 10
22 | 120 | CONCLUIDO | 5.1651 | 19.36 | 15.56 | 38.9 | 0.48 | 24 | 242.2 | 57.72 | 6.5 | 22 | 57.98 | 30106.03 | 207.9 | 1732.03 | 57.79 | 42.11 | 7201.54 | 0.73 | 0.9 | 3.75 | 0.46 | 1 | 10
23 | 120 | CONCLUIDO | 5.183 | 19.29 | 15.54 | 40.53 | 0.49 | 23 | 242.64 | 57.72 | 6.75 | 21 | 58.17 | 30160.2 | 205.22 | 1732.06 | 57.26 | 42.11 | 6941.01 | 0.74 | 0.9 | 3.74 | 0.44 | 1 | 10
24 | 120 | CONCLUIDO | 5.2021 | 19.22 | 15.51 | 42.31 | 0.51 | 22 | 243.08 | 57.72 | 7 | 20 | 58.36 | 30214.44 | 204.06 | 1731.87 | 56.56 | 42.11 | 6596.1 | 0.74 | 0.9 | 3.74 | 0.41 | 1 | 10
25 | 120 | CONCLUIDO | 5.2145 | 19.18 | 15.51 | 44.32 | 0.53 | 21 | 243.52 | 57.72 | 7.25 | 19 | 58.55 | 30268.74 | 201.25 | 1731.86 | 56.27 | 42.11 | 6460.46 | 0.75 | 0.9 | 3.75 | 0.41 | 1 | 10
26 | 120 | CONCLUIDO | 5.2377 | 19.09 | 15.47 | 46.42 | 0.55 | 20 | 243.96 | 57.72 | 7.5 | 18 | 58.74 | 30323.11 | 198.54 | 1731.89 | 55.06 | 42.11 | 5860.05 | 0.76 | 0.9 | 3.74 | 0.37 | 1 | 10
27 | 120 | CONCLUIDO | 5.2377 | 19.09 | 15.47 | 46.42 | 0.56 | 20 | 244.41 | 57.72 | 7.75 | 18 | 58.93 | 30377.55 | 196.69 | 1731.89 | 55.19 | 42.11 | 5920.67 | 0.76 | 0.9 | 3.74 | 0.37 | 1 | 10
28 | 120 | CONCLUIDO | 5.255 | 19.03 | 15.46 | 48.81 | 0.58 | 19 | 244.85 | 57.72 | 8 | 17 | 59.12 | 30432.06 | 194.68 | 1731.92 | 54.74 | 42.11 | 5700.68 | 0.77 | 0.9 | 3.74 | 0.36 | 1 | 10
29 | 120 | CONCLUIDO | 5.2696 | 18.98 | 15.45 | 51.49 | 0.6 | 18 | 245.29 | 57.72 | 8.25 | 16 | 59.32 | 30486.64 | 193.2 | 1731.86 | 54.56 | 42.11 | 5618.92 | 0.77 | 0.9 | 3.73 | 0.35 | 1 | 10
30 | 120 | CONCLUIDO | 5.2912 | 18.9 | 15.42 | 54.41 | 0.62 | 17 | 245.73 | 57.72 | 8.5 | 14 | 59.51 | 30541.29 | 189.24 | 1731.84 | 53.28 | 42.11 | 4982.32 | 0.79 | 0.9 | 3.74 | 0.32 | 1 | 10
31 | 120 | CONCLUIDO | 5.2851 | 18.92 | 15.44 | 54.49 | 0.63 | 17 | 246.18 | 57.72 | 8.75 | 11 | 59.7 | 30596.01 | 189.84 | 1731.96 | 53.91 | 42.11 | 5296.56 | 0.78 | 0.9 | 3.74 | 0.34 | 1 | 10
32 | 120 | CONCLUIDO | 5.2848 | 18.92 | 15.44 | 54.49 | 0.65 | 17 | 246.62 | 57.72 | 9 | 9 | 59.9 | 30650.8 | 188.2 | 1731.84 | 54 | 42.11 | 5345.23 | 0.78 | 0.9 | 3.74 | 0.34 | 1 | 10
33 | 120 | CONCLUIDO | 5.3068 | 18.84 | 15.41 | 57.77 | 0.67 | 16 | 247.07 | 57.72 | 9.25 | 5 | 60.09 | 30705.66 | 186.9 | 1731.84 | 52.71 | 42.11 | 4704.26 | 0.8 | 0.9 | 3.75 | 0.31 | 1 | 10
34 | 120 | CONCLUIDO | 5.3079 | 18.84 | 15.4 | 57.76 | 0.68 | 16 | 247.51 | 57.72 | 9.5 | 3 | 60.29 | 30760.6 | 186.67 | 1731.84 | 52.71 | 42.11 | 4700.81 | 0.8 | 0.9 | 3.74 | 0.3 | 1 | 10
35 | 120 | CONCLUIDO | 5.3034 | 18.86 | 15.42 | 57.82 | 0.7 | 16 | 247.96 | 57.72 | 9.75 | 3 | 60.48 | 30815.6 | 186.76 | 1731.94 | 53.02 | 42.11 | 4860.15 | 0.79 | 0.9 | 3.75 | 0.32 | 1 | 10
36 | 120 | CONCLUIDO | 5.3023 | 18.86 | 15.42 | 57.83 | 0.72 | 16 | 248.4 | 57.72 | 10 | 1 | 60.68 | 30870.67 | 186.68 | 1731.96 | 53.17 | 42.11 | 4935.49 | 0.79 | 0.9 | 3.75 | 0.32 | 1 | 10
37 | 120 | CONCLUIDO | 5.3014 | 18.86 | 15.43 | 57.84 | 0.73 | 16 | 248.85 | 57.72 | 10.25 | 0 | 60.88 | 30925.82 | 186.99 | 1731.84 | 53.2 | 42.11 | 4947.52 | 0.79 | 0.9 | 3.75 | 0.33 | 1 | 10
0 | 145 | CONCLUIDO | 2.6577 | 37.63 | 20.56 | 4.71 | 0.06 | 262 | 285.18 | 61.2 | 1 | 260 | 77.98 | 35406.83 | 363.58 | 1733.51 | 213.51 | 42.11 | 83873 | 0.2 | 0.68 | 4.15 | 5.45 | 1 | 10
1 | 145 | CONCLUIDO | 3.0765 | 32.5 | 19.1 | 5.91 | 0.08 | 194 | 285.68 | 61.2 | 1.25 | 192 | 78.24 | 35468.6 | 336.58 | 1732.5 | 167.97 | 42.11 | 61444.57 | 0.25 | 0.73 | 4.04 | 4 | 1 | 10
2 | 145 | CONCLUIDO | 3.3888 | 29.51 | 18.26 | 7.11 | 0.09 | 154 | 286.19 | 61.2 | 1.5 | 152 | 78.49 | 35530.47 | 320.68 | 1732.45 | 141.39 | 42.11 | 48353.08 | 0.3 | 0.76 | 3.98 | 3.16 | 1 | 10
3 | 145 | CONCLUIDO | 3.6305 | 27.54 | 17.7 | 8.3 | 0.11 | 128 | 286.69 | 61.2 | 1.75 | 126 | 78.74 | 35592.57 | 309.58 | 1732.28 | 124.47 | 42.11 | 40024.54 | 0.34 | 0.79 | 3.92 | 2.6 | 1 | 10
4 | 145 | CONCLUIDO | 3.8275 | 26.13 | 17.3 | 9.52 | 0.12 | 109 | 287.19 | 61.2 | 2 | 107 | 78.99 | 35654.65 | 301.63 | 1732.25 | 111.95 | 42.11 | 33857.82 | 0.38 | 0.8 | 3.89 | 2.2 | 1 | 10
5 | 145 | CONCLUIDO | 3.9869 | 25.08 | 17.01 | 10.75 | 0.14 | 95 | 287.7 | 61.2 | 2.25 | 93 | 79.25 | 35716.83 | 295.29 | 1732.12 | 103 | 42.11 | 29454.16 | 0.41 | 0.82 | 3.87 | 1.91 | 1 | 10
6 | 145 | CONCLUIDO | 4.1111 | 24.32 | 16.79 | 11.85 | 0.15 | 85 | 288.2 | 61.2 | 2.5 | 83 | 79.5 | 35779.11 | 290.41 | 1732.18 | 96.51 | 42.11 | 26258.36 | 0.44 | 0.83 | 3.84 | 1.69 | 1 | 10
7 | 145 | CONCLUIDO | 4.2263 | 23.66 | 16.62 | 13.12 | 0.17 | 76 | 288.71 | 61.2 | 2.75 | 74 | 79.76 | 35841.5 | 286.37 | 1732.18 | 90.97 | 42.11 | 23533.52 | 0.46 | 0.84 | 3.83 | 1.52 | 1 | 10
8 | 145 | CONCLUIDO | 4.3224 | 23.14 | 16.47 | 14.32 | 0.18 | 69 | 289.21 | 61.2 | 3 | 67 | 80.02 | 35903.99 | 282.5 | 1732.32 | 86.05 | 42.11 | 21107.38 | 0.49 | 0.85 | 3.82 | 1.37 | 1 | 10
9 | 145 | CONCLUIDO | 4.4045 | 22.7 | 16.36 | 15.58 | 0.2 | 63 | 289.72 | 61.2 | 3.25 | 61 | 80.27 | 35966.59 | 279.53 | 1732.23 | 82.94 | 42.11 | 19581.61 | 0.51 | 0.85 | 3.81 | 1.26 | 1 | 10
10 | 145 | CONCLUIDO | 4.4789 | 22.33 | 16.25 | 16.81 | 0.21 | 58 | 290.23 | 61.2 | 3.5 | 56 | 80.53 | 36029.29 | 276.5 | 1732.13 | 79.48 | 42.11 | 17878.44 | 0.53 | 0.86 | 3.8 | 1.15 | 1 | 10
11 | 145 | CONCLUIDO | 4.5381 | 22.04 | 16.18 | 17.97 | 0.23 | 54 | 290.74 | 61.2 | 3.75 | 52 | 80.79 | 36092.1 | 274.3 | 1732.05 | 77.11 | 42.11 | 16714.27 | 0.55 | 0.86 | 3.8 | 1.08 | 1 | 10
12 | 145 | CONCLUIDO | 4.599 | 21.74 | 16.1 | 19.32 | 0.24 | 50 | 291.25 | 61.2 | 4 | 48 | 81.05 | 36155.02 | 271.56 | 1732.31 | 74.7 | 42.11 | 15529.02 | 0.56 | 0.87 | 3.79 | 1 | 1 | 10
13 | 145 | CONCLUIDO | 4.6474 | 21.52 | 16.04 | 20.47 | 0.26 | 47 | 291.76 | 61.2 | 4.25 | 45 | 81.31 | 36218.04 | 269.69 | 1732.28 | 72.4 | 42.11 | 14394.95 | 0.58 | 0.87 | 3.79 | 0.93 | 1 | 10
14 | 145 | CONCLUIDO | 4.6981 | 21.29 | 15.96 | 21.77 | 0.27 | 44 | 292.27 | 61.2 | 4.5 | 42 | 81.57 | 36281.16 | 267.02 | 1732.17 | 70.48 | 42.11 | 13446 | 0.6 | 0.87 | 3.78 | 0.87 | 1 | 10
15 | 145 | CONCLUIDO | 4.7483 | 21.06 | 15.9 | 23.27 | 0.29 | 41 | 292.79 | 61.2 | 4.75 | 39 | 81.84 | 36344.4 | 264.84 | 1732.04 | 68.59 | 42.11 | 12518.92 | 0.61 | 0.88 | 3.77 | 0.8 | 1 | 10
16 | 145 | CONCLUIDO | 4.7807 | 20.92 | 15.87 | 24.41 | 0.3 | 39 | 293.3 | 61.2 | 5 | 37 | 82.1 | 36407.75 | 263.33 | 1731.99 | 67.42 | 42.11 | 11944.64 | 0.62 | 0.88 | 3.77 | 0.77 | 1 | 10
17 | 145 | CONCLUIDO | 4.8114 | 20.78 | 15.84 | 25.69 | 0.32 | 37 | 293.81 | 61.2 | 5.25 | 35 | 82.36 | 36471.2 | 261.48 | 1732.11 | 66.46 | 42.11 | 11474.23 | 0.63 | 0.88 | 3.77 | 0.74 | 1 | 10
18 | 145 | CONCLUIDO | 4.8492 | 20.62 | 15.79 | 27.06 | 0.33 | 35 | 294.33 | 61.2 | 5.5 | 33 | 82.63 | 36534.76 | 259.47 | 1731.97 | 64.84 | 42.11 | 10672.82 | 0.65 | 0.88 | 3.77 | 0.69 | 1 | 10
19 | 145 | CONCLUIDO | 4.8674 | 20.54 | 15.76 | 27.82 | 0.35 | 34 | 294.84 | 61.2 | 5.75 | 32 | 82.9 | 36598.44 | 257.8 | 1731.85 | 64.04 | 42.11 | 10276.74 | 0.66 | 0.88 | 3.77 | 0.67 | 1 | 10
20 | 145 | CONCLUIDO | 4.9 | 20.41 | 15.73 | 29.5 | 0.36 | 32 | 295.36 | 61.2 | 6 | 30 | 83.16 | 36662.22 | 256.37 | 1732.13 | 63.7 | 42.11 | 10116.95 | 0.66 | 0.89 | 3.75 | 0.63 | 1 | 10
21 | 145 | CONCLUIDO | 4.9205 | 20.32 | 15.7 | 30.39 | 0.38 | 31 | 295.88 | 61.2 | 6.25 | 29 | 83.43 | 36726.12 | 254.28 | 1732.1 | 62.26 | 42.11 | 9401.85 | 0.68 | 0.89 | 3.76 | 0.6 | 1 | 10
22 | 145 | CONCLUIDO | 4.9534 | 20.19 | 15.68 | 32.43 | 0.39 | 29 | 296.4 | 61.2 | 6.5 | 27 | 83.7 | 36790.13 | 252.77 | 1731.95 | 61.63 | 42.11 | 9097.74 | 0.68 | 0.89 | 3.75 | 0.58 | 1 | 10
23 | 145 | CONCLUIDO | 4.9729 | 20.11 | 15.65 | 33.54 | 0.4 | 28 | 296.92 | 61.2 | 6.75 | 26 | 83.97 | 36854.25 | 250.95 | 1731.86 | 60.65 | 42.11 | 8613.32 | 0.69 | 0.89 | 3.76 | 0.55 | 1 | 10
24 | 145 | CONCLUIDO | 4.9965 | 20.01 | 15.61 | 34.69 | 0.42 | 27 | 297.44 | 61.2 | 7 | 25 | 84.24 | 36918.48 | 249.24 | 1731.89 | 59.55 | 42.11 | 8067.85 | 0.71 | 0.89 | 3.75 | 0.51 | 1 | 10
25 | 145 | CONCLUIDO | 5.0146 | 19.94 | 15.59 | 35.98 | 0.43 | 26 | 297.96 | 61.2 | 7.25 | 24 | 84.51 | 36982.83 | 247.4 | 1731.98 | 58.85 | 42.11 | 7723.43 | 0.72 | 0.89 | 3.75 | 0.49 | 1 | 10
26 | 145 | CONCLUIDO | 5.0312 | 19.88 | 15.58 | 37.39 | 0.45 | 25 | 298.48 | 61.2 | 7.5 | 23 | 84.79 | 37047.29 | 246.35 | 1731.92 | 58.27 | 42.11 | 7438.16 | 0.72 | 0.89 | 3.75 | 0.48 | 1 | 10
27 | 145 | CONCLUIDO | 5.0505 | 19.8 | 15.56 | 38.89 | 0.46 | 24 | 299.01 | 61.2 | 7.75 | 22 | 85.06 | 37111.87 | 245.26 | 1731.91 | 57.95 | 42.11 | 7283.84 | 0.73 | 0.9 | 3.74 | 0.46 | 1 | 10
28 | 145 | CONCLUIDO | 5.0684 | 19.73 | 15.54 | 40.54 | 0.48 | 23 | 299.53 | 61.2 | 8 | 21 | 85.33 | 37176.68 | 242.99 | 1731.87 | 57.36 | 42.11 | 6991.97 | 0.73 | 0.9 | 3.74 | 0.44 | 1 | 10
29 | 145 | CONCLUIDO | 5.0855 | 19.66 | 15.53 | 42.35 | 0.49 | 22 | 300.06 | 61.2 | 8.25 | 20 | 85.61 | 37241.49 | 241.48 | 1731.84 | 57.04 | 42.11 | 6838.68 | 0.74 | 0.9 | 3.74 | 0.43 | 1 | 10
30 | 145 | CONCLUIDO | 5.0883 | 19.65 | 15.52 | 42.32 | 0.5 | 22 | 300.59 | 61.2 | 8.5 | 20 | 85.89 | 37306.42 | 239.45 | 1731.84 | 56.76 | 42.11 | 6699.49 | 0.74 | 0.9 | 3.74 | 0.42 | 1 | 10
31 | 145 | CONCLUIDO | 5.1041 | 19.59 | 15.51 | 44.32 | 0.52 | 21 | 301.11 | 61.2 | 8.75 | 19 | 86.16 | 37371.47 | 239.35 | 1732.01 | 56.27 | 42.11 | 6458.59 | 0.75 | 0.9 | 3.75 | 0.41 | 1 | 10
32 | 145 | CONCLUIDO | 5.1267 | 19.51 | 15.48 | 46.44 | 0.53 | 20 | 301.64 | 61.2 | 9 | 18 | 86.44 | 37436.63 | 236.75 | 1731.88 | 55.3 | 42.11 | 5979.09 | 0.76 | 0.9 | 3.74 | 0.38 | 1 | 10
33 | 145 | CONCLUIDO | 5.1294 | 19.5 | 15.47 | 46.41 | 0.55 | 20 | 302.17 | 61.2 | 9.25 | 18 | 86.72 | 37501.91 | 235.04 | 1732.03 | 55.02 | 42.11 | 5840.49 | 0.77 | 0.9 | 3.74 | 0.37 | 1 | 10
34 | 145 | CONCLUIDO | 5.1461 | 19.43 | 15.46 | 48.82 | 0.56 | 19 | 302.7 | 61.2 | 9.5 | 17 | 87 | 37567.32 | 234.4 | 1731.98 | 54.84 | 42.11 | 5755.36 | 0.77 | 0.9 | 3.74 | 0.36 | 1 | 10
35 | 145 | CONCLUIDO | 5.147 | 19.43 | 15.46 | 48.81 | 0.57 | 19 | 303.23 | 61.2 | 9.75 | 17 | 87.28 | 37632.84 | 232.51 | 1731.88 | 54.54 | 42.11 | 5603.71 | 0.77 | 0.9 | 3.74 | 0.36 | 1 | 10
36 | 145 | CONCLUIDO | 5.1618 | 19.37 | 15.45 | 51.51 | 0.59 | 18 | 303.76 | 61.2 | 10 | 16 | 87.57 | 37698.48 | 231.43 | 1732.01 | 54.68 | 42.11 | 5680.22 | 0.77 | 0.9 | 3.74 | 0.35 | 1 | 10
37 | 145 | CONCLUIDO | 5.1884 | 19.27 | 15.41 | 54.38 | 0.6 | 17 | 304.3 | 61.2 | 10.25 | 15 | 87.85 | 37764.25 | 228.19 | 1731.89 | 53.28 | 42.11 | 4981.55 | 0.79 | 0.9 | 3.73 | 0.31 | 1 | 10
38 | 145 | CONCLUIDO | 5.186 | 19.28 | 15.42 | 54.41 | 0.61 | 17 | 304.83 | 61.2 | 10.5 | 15 | 88.13 | 37830.13 | 228.56 | 1731.84 | 53.59 | 42.11 | 5140.29 | 0.79 | 0.9 | 3.73 | 0.32 | 1 | 10
39 | 145 | CONCLUIDO | 5.185 | 19.29 | 15.42 | 54.43 | 0.63 | 17 | 305.37 | 61.2 | 10.75 | 15 | 88.42 | 37896.14 | 226.18 | 1731.9 | 53.54 | 42.11 | 5111.48 | 0.79 | 0.9 | 3.74 | 0.32 | 1 | 10
40 | 145 | CONCLUIDO | 5.2034 | 19.22 | 15.41 | 57.78 | 0.64 | 16 | 305.9 | 61.2 | 11 | 14 | 88.7 | 37962.28 | 223.1 | 1731.94 | 53.2 | 42.11 | 4948.46 | 0.79 | 0.9 | 3.73 | 0.31 | 1 | 10
41 | 145 | CONCLUIDO | 5.1998 | 19.23 | 15.42 | 57.83 | 0.65 | 16 | 306.44 | 61.2 | 11.25 | 14 | 88.99 | 38028.53 | 223.21 | 1731.86 | 53.7 | 42.11 | 5196.73 | 0.78 | 0.9 | 3.73 | 0.32 | 1 | 10
42 | 145 | CONCLUIDO | 5.2281 | 19.13 | 15.37 | 61.48 | 0.67 | 15 | 306.98 | 61.2 | 11.5 | 13 | 89.28 | 38094.91 | 221.23 | 1732.02 | 52.09 | 42.11 | 4398.95 | 0.81 | 0.91 | 3.73 | 0.27 | 1 | 10
43 | 145 | CONCLUIDO | 5.2278 | 19.13 | 15.37 | 61.48 | 0.68 | 15 | 307.52 | 61.2 | 11.75 | 13 | 89.57 | 38161.42 | 219 | 1731.96 | 51.95 | 42.11 | 4325.88 | 0.81 | 0.91 | 3.73 | 0.27 | 1 | 10
44 | 145 | CONCLUIDO | 5.2253 | 19.14 | 15.38 | 61.52 | 0.69 | 15 | 308.06 | 61.2 | 12 | 12 | 89.86 | 38228.06 | 218.52 | 1731.95 | 52.47 | 42.11 | 4585.97 | 0.8 | 0.91 | 3.73 | 0.28 | 1 | 10
45 | 145 | CONCLUIDO | 5.247 | 19.06 | 15.35 | 65.81 | 0.71 | 14 | 308.6 | 61.2 | 12.25 | 9 | 90.15 | 38294.82 | 217.37 | 1731.84 | 51.42 | 42.11 | 4070.05 | 0.82 | 0.91 | 3.73 | 0.26 | 1 | 10
46 | 145 | CONCLUIDO | 5.2467 | 19.06 | 15.36 | 65.81 | 0.72 | 14 | 309.14 | 61.2 | 12.5 | 6 | 90.44 | 38361.7 | 216.25 | 1731.84 | 51.42 | 42.11 | 4067.62 | 0.82 | 0.91 | 3.73 | 0.26 | 1 | 10
47 | 145 | CONCLUIDO | 5.248 | 19.06 | 15.35 | 65.79 | 0.73 | 14 | 309.68 | 61.2 | 12.75 | 5 | 90.74 | 38428.72 | 214.98 | 1731.92 | 51.23 | 42.11 | 3974.65 | 0.82 | 0.91 | 3.74 | 0.25 | 1 | 10
48 | 145 | CONCLUIDO | 5.2458 | 19.06 | 15.36 | 65.83 | 0.75 | 14 | 310.23 | 61.2 | 13 | 3 | 91.03 | 38495.87 | 214.42 | 1731.84 | 51.35 | 42.11 | 4033.59 | 0.82 | 0.91 | 3.74 | 0.26 | 1 | 10
49 | 145 | CONCLUIDO | 5.2449 | 19.07 | 15.36 | 65.84 | 0.76 | 14 | 310.77 | 61.2 | 13.25 | 2 | 91.33 | 38563.14 | 214.06 | 1731.84 | 51.46 | 42.11 | 4088.48 | 0.82 | 0.91 | 3.74 | 0.27 | 1 | 10
50 | 145 | CONCLUIDO | 5.2441 | 19.07 | 15.37 | 65.85 | 0.77 | 14 | 311.32 | 61.2 | 13.5 | 2 | 91.62 | 38630.55 | 213.62 | 1731.91 | 51.66 | 42.11 | 4188.38 | 0.82 | 0.91 | 3.74 | 0.27 | 1 | 10
51 | 145 | CONCLUIDO | 5.263 | 19 | 15.35 | 70.85 | 0.79 | 13 | 311.87 | 61.2 | 13.75 | 1 | 91.92 | 38698.21 | 214.11 | 1731.94 | 51.04 | 42.11 | 3883.7 | 0.83 | 0.91 | 3.74 | 0.25 | 1 | 10
52 | 145 | CONCLUIDO | 5.2624 | 19 | 15.35 | 70.86 | 0.8 | 13 | 312.42 | 61.2 | 14 | 0 | 92.22 | 38765.89 | 214.56 | 1731.84 | 51.1 | 42.11 | 3911.98 | 0.82 | 0.91 | 3.74 | 0.26 | 1 | 10
0 | 65 | CONCLUIDO | 4.2106 | 23.75 | 17.87 | 7.88 | 0.13 | 136 | 133.21 | 46.47 | 1 | 134 | 20.75 | 16663.42 | 188.26 | 1732.41 | 129.35 | 42.11 | 42422.59 | 0.33 | 0.78 | 3.94 | 2.77 | 1 | 10
1 | 65 | CONCLUIDO | 4.513 | 22.16 | 17.17 | 10 | 0.17 | 103 | 133.55 | 46.47 | 1.25 | 101 | 20.83 | 16704.7 | 178.05 | 1732.25 | 108.13 | 42.11 | 31975.73 | 0.39 | 0.81 | 3.88 | 2.07 | 1 | 10
2 | 65 | CONCLUIDO | 4.7165 | 21.2 | 16.76 | 12.12 | 0.2 | 83 | 133.88 | 46.47 | 1.5 | 81 | 20.91 | 16746.01 | 170.89 | 1732.49 | 95.31 | 42.11 | 25666.11 | 0.44 | 0.83 | 3.84 | 1.66 | 1 | 10
3 | 65 | CONCLUIDO | 4.8712 | 20.53 | 16.47 | 14.32 | 0.23 | 69 | 134.22 | 46.47 | 1.75 | 67 | 21 | 16787.35 | 164.88 | 1732.26 | 86.34 | 42.11 | 21250.62 | 0.49 | 0.85 | 3.82 | 1.37 | 1 | 10
4 | 65 | CONCLUIDO | 4.9827 | 20.07 | 16.28 | 16.56 | 0.26 | 59 | 134.55 | 46.47 | 2 | 57 | 21.09 | 16828.84 | 159.83 | 1732.16 | 80.58 | 42.11 | 18421.26 | 0.52 | 0.86 | 3.8 | 1.18 | 1 | 10
5 | 65 | CONCLUIDO | 5.0849 | 19.67 | 16.1 | 18.94 | 0.29 | 51 | 134.89 | 46.47 | 2.25 | 49 | 21.17 | 16870.25 | 154.64 | 1732.09 | 74.78 | 42.11 | 15563.37 | 0.56 | 0.87 | 3.78 | 1 | 1 | 10
6 | 65 | CONCLUIDO | 5.1569 | 19.39 | 15.99 | 21.32 | 0.33 | 45 | 135.22 | 46.47 | 2.5 | 43 | 21.26 | 16911.68 | 150.64 | 1732.12 | 70.99 | 42.11 | 13696.71 | 0.59 | 0.87 | 3.78 | 0.89 | 1 | 10
7 | 65 | CONCLUIDO | 5.2376 | 19.09 | 15.85 | 24.39 | 0.36 | 39 | 135.56 | 46.47 | 2.75 | 37 | 21.34 | 16953.14 | 145.65 | 1732 | 67.3 | 42.11 | 11884 | 0.63 | 0.88 | 3.76 | 0.75 | 1 | 10
8 | 65 | CONCLUIDO | 5.2875 | 18.91 | 15.78 | 27.05 | 0.39 | 35 | 135.9 | 46.47 | 3 | 33 | 21.43 | 16994.64 | 141.14 | 1731.94 | 64.71 | 42.11 | 10608.08 | 0.65 | 0.88 | 3.77 | 0.68 | 1 | 10
9 | 65 | CONCLUIDO | 5.328 | 18.77 | 15.72 | 29.47 | 0.42 | 32 | 136.23 | 46.47 | 3.25 | 25 | 21.52 | 17036.16 | 136.48 | 1732.09 | 62.77 | 42.11 | 9652.83 | 0.67 | 0.89 | 3.76 | 0.62 | 1 | 10
10 | 65 | CONCLUIDO | 5.3505 | 18.69 | 15.69 | 31.39 | 0.45 | 30 | 136.57 | 46.47 | 3.5 | 17 | 21.6 | 17077.72 | 134.89 | 1731.9 | 61.66 | 42.11 | 9108.77 | 0.68 | 0.89 | 3.77 | 0.59 | 1 | 10
11 | 65 | CONCLUIDO | 5.3615 | 18.65 | 15.68 | 32.45 | 0.48 | 29 | 136.91 | 46.47 | 3.75 | 5 | 21.69 | 17119.3 | 133.42 | 1732.07 | 60.63 | 42.11 | 8595.66 | 0.69 | 0.89 | 3.79 | 0.58 | 1 | 10
12 | 65 | CONCLUIDO | 5.3762 | 18.6 | 15.66 | 33.55 | 0.52 | 28 | 137.25 | 46.47 | 4 | 0 | 21.78 | 17160.92 | 132.83 | 1732.2 | 59.8 | 42.11 | 8187.2 | 0.7 | 0.89 | 3.79 | 0.56 | 1 | 10
0 | 130 | CONCLUIDO | 2.9201 | 34.24 | 19.95 | 5.09 | 0.07 | 235 | 252.85 | 59.19 | 1 | 233 | 62.65 | 31418.63 | 326.5 | 1733.91 | 195.19 | 42.11 | 74847.67 | 0.22 | 0.7 | 4.08 | 4.84 | 1 | 10
1 | 130 | CONCLUIDO | 3.3194 | 30.13 | 18.72 | 6.38 | 0.09 | 176 | 253.3 | 59.19 | 1.25 | 174 | 62.86 | 31474.5 | 304.94 | 1732.83 | 156.21 | 42.11 | 55653.39 | 0.27 | 0.74 | 4 | 3.61 | 1 | 10
2 | 130 | CONCLUIDO | 3.6233 | 27.6 | 17.95 | 7.69 | 0.11 | 140 | 253.75 | 59.19 | 1.5 | 138 | 63.06 | 31530.44 | 291.06 | 1732.37 | 132.44 | 42.11 | 43949.42 | 0.32 | 0.78 | 3.93 | 2.85 | 1 | 10
3 | 130 | CONCLUIDO | 3.8462 | 26 | 17.47 | 8.96 | 0.12 | 117 | 254.21 | 59.19 | 1.75 | 115 | 63.26 | 31586.46 | 281.93 | 1732.46 | 117.53 | 42.11 | 36606.09 | 0.36 | 0.8 | 3.9 | 2.37 | 1 | 10
4 | 130 | CONCLUIDO | 4.0257 | 24.84 | 17.15 | 10.29 | 0.14 | 100 | 254.66 | 59.19 | 2 | 98 | 63.47 | 31642.55 | 275.28 | 1732.36 | 106.89 | 42.11 | 31372.17 | 0.39 | 0.81 | 3.89 | 2.04 | 1 | 10
5 | 130 | CONCLUIDO | 4.1824 | 23.91 | 16.85 | 11.62 | 0.16 | 87 | 255.12 | 59.19 | 2.25 | 85 | 63.67 | 31698.72 | 269.25 | 1732.3 | 98.18 | 42.11 | 27084.85 | 0.43 | 0.83 | 3.85 | 1.75 | 1 | 10
6 | 130 | CONCLUIDO | 4.3094 | 23.2 | 16.64 | 12.96 | 0.17 | 77 | 255.57 | 59.19 | 2.5 | 75 | 63.88 | 31754.97 | 264.53 | 1732.22 | 91.37 | 42.11 | 23727.17 | 0.46 | 0.84 | 3.83 | 1.54 | 1 | 10
7 | 130 | CONCLUIDO | 4.414 | 22.66 | 16.48 | 14.33 | 0.19 | 69 | 256.03 | 59.19 | 2.75 | 67 | 64.09 | 31811.29 | 260.53 | 1732.35 | 86.23 | 42.11 | 21197.04 | 0.49 | 0.85 | 3.82 | 1.38 | 1 | 10
8 | 130 | CONCLUIDO | 4.4932 | 22.26 | 16.37 | 15.59 | 0.21 | 63 | 256.49 | 59.19 | 3 | 61 | 64.29 | 31867.69 | 257.61 | 1732.09 | 83.08 | 42.11 | 19655.23 | 0.51 | 0.85 | 3.81 | 1.27 | 1 | 10
9 | 130 | CONCLUIDO | 4.5834 | 21.82 | 16.23 | 17.08 | 0.23 | 57 | 256.95 | 59.19 | 3.25 | 55 | 64.5 | 31924.29 | 253.96 | 1732.22 | 78.78 | 42.11 | 17531.27 | 0.53 | 0.86 | 3.8 | 1.13 | 1 | 10
10 | 130 | CONCLUIDO | 4.6434 | 21.54 | 16.14 | 18.27 | 0.24 | 53 | 257.41 | 59.19 | 3.5 | 51 | 64.71 | 31980.84 | 251.01 | 1732.15 | 76.07 | 42.11 | 16198.76 | 0.55 | 0.86 | 3.79 | 1.04 | 1 | 10
11 | 130 | CONCLUIDO | 4.6989 | 21.28 | 16.08 | 19.69 | 0.26 | 49 | 257.86 | 59.19 | 3.75 | 47 | 64.92 | 32037.48 | 249.19 | 1731.99 | 73.76 | 42.11 | 15064.31 | 0.57 | 0.87 | 3.8 | 0.98 | 1 | 10
12 | 130 | CONCLUIDO | 4.7669 | 20.98 | 15.97 | 21.3 | 0.28 | 45 | 258.32 | 59.19 | 4 | 43 | 65.13 | 32094.19 | 245.9 | 1731.93 | 71 | 42.11 | 13703.3 | 0.59 | 0.87 | 3.77 | 0.87 | 1 | 10
13 | 130 | CONCLUIDO | 4.7953 | 20.85 | 15.95 | 22.25 | 0.29 | 43 | 258.78 | 59.19 | 4.25 | 41 | 65.34 | 32150.98 | 244.19 | 1731.97 | 70.02 | 42.11 | 13221.34 | 0.6 | 0.87 | 3.77 | 0.85 | 1 | 10
14 | 130 | CONCLUIDO | 4.8431 | 20.65 | 15.89 | 23.83 | 0.31 | 40 | 259.25 | 59.19 | 4.5 | 38 | 65.55 | 32207.85 | 241.75 | 1731.98 | 68.17 | 42.11 | 12312.75 | 0.62 | 0.88 | 3.77 | 0.79 | 1 | 10
15 | 130 | CONCLUIDO | 4.8726 | 20.52 | 15.86 | 25.04 | 0.33 | 38 | 259.71 | 59.19 | 4.75 | 36 | 65.76 | 32264.79 | 240.15 | 1732.05 | 67.08 | 42.11 | 11777.76 | 0.63 | 0.88 | 3.77 | 0.76 | 1 | 10
16 | 130 | CONCLUIDO | 4.9283 | 20.29 | 15.77 | 27.04 | 0.34 | 35 | 260.17 | 59.19 | 5 | 33 | 65.98 | 32321.82 | 237.52 | 1731.97 | 64.8 | 42.11 | 10654.67 | 0.65 | 0.88 | 3.76 | 0.68 | 1 | 10
17 | 130 | CONCLUIDO | 4.944 | 20.23 | 15.76 | 27.81 | 0.36 | 34 | 260.63 | 59.19 | 5.25 | 32 | 66.19 | 32378.93 | 235.51 | 1731.94 | 64.11 | 42.11 | 10312.24 | 0.66 | 0.88 | 3.76 | 0.66 | 1 | 10
18 | 130 | CONCLUIDO | 4.9722 | 20.11 | 15.74 | 29.52 | 0.37 | 32 | 261.1 | 59.19 | 5.5 | 30 | 66.4 | 32436.11 | 234 | 1731.97 | 63.59 | 42.11 | 10064.25 | 0.66 | 0.88 | 3.76 | 0.64 | 1 | 10
19 | 130 | CONCLUIDO | 5.0138 | 19.94 | 15.67 | 31.35 | 0.39 | 30 | 261.56 | 59.19 | 5.75 | 28 | 66.62 | 32493.38 | 230.85 | 1731.96 | 61.3 | 42.11 | 8928.87 | 0.69 | 0.89 | 3.76 | 0.57 | 1 | 10
20 | 130 | CONCLUIDO | 5.0314 | 19.88 | 15.65 | 32.38 | 0.41 | 29 | 262.03 | 59.19 | 6 | 27 | 66.83 | 32550.72 | 229.67 | 1731.92 | 60.98 | 42.11 | 8772.88 | 0.69 | 0.89 | 3.75 | 0.55 | 1 | 10
21 | 130 | CONCLUIDO | 5.0447 | 19.82 | 15.65 | 33.53 | 0.42 | 28 | 262.49 | 59.19 | 6.25 | 26 | 67.05 | 32608.15 | 228.86 | 1732.04 | 60.85 | 42.11 | 8713.2 | 0.69 | 0.89 | 3.75 | 0.55 | 1 | 10
22 | 130 | CONCLUIDO | 5.083 | 19.67 | 15.6 | 35.99 | 0.44 | 26 | 262.96 | 59.19 | 6.5 | 24 | 67.26 | 32665.66 | 225.71 | 1731.94 | 59.27 | 42.11 | 7932.51 | 0.71 | 0.89 | 3.74 | 0.5 | 1 | 10
23 | 130 | CONCLUIDO | 5.099 | 19.61 | 15.58 | 37.4 | 0.46 | 25 | 263.42 | 59.19 | 6.75 | 23 | 67.48 | 32723.25 | 224.76 | 1731.89 | 58.53 | 42.11 | 7567.76 | 0.72 | 0.89 | 3.75 | 0.49 | 1 | 10
24 | 130 | CONCLUIDO | 5.1179 | 19.54 | 15.56 | 38.9 | 0.47 | 24 | 263.89 | 59.19 | 7 | 22 | 67.7 | 32780.92 | 222.81 | 1732.2 | 57.86 | 42.11 | 7239.37 | 0.73 | 0.89 | 3.75 | 0.46 | 1 | 10
25 | 130 | CONCLUIDO | 5.1386 | 19.46 | 15.53 | 40.52 | 0.49 | 23 | 264.36 | 59.19 | 7.25 | 21 | 67.92 | 32838.68 | 220.07 | 1731.86 | 57.19 | 42.11 | 6908.82 | 0.74 | 0.9 | 3.74 | 0.43 | 1 | 10
26 | 130 | CONCLUIDO | 5.1543 | 19.4 | 15.52 | 42.33 | 0.5 | 22 | 264.83 | 59.19 | 7.5 | 20 | 68.14 | 32896.51 | 218.99 | 1731.85 | 56.69 | 42.11 | 6662.82 | 0.74 | 0.9 | 3.74 | 0.42 | 1 | 10
27 | 130 | CONCLUIDO | 5.1716 | 19.34 | 15.5 | 44.3 | 0.52 | 21 | 265.3 | 59.19 | 7.75 | 19 | 68.36 | 32954.43 | 215.76 | 1731.85 | 56.27 | 42.11 | 6457.43 | 0.75 | 0.9 | 3.74 | 0.41 | 1 | 10
28 | 130 | CONCLUIDO | 5.174 | 19.33 | 15.5 | 44.27 | 0.54 | 21 | 265.77 | 59.19 | 8 | 19 | 68.58 | 33012.44 | 214.4 | 1731.84 | 55.79 | 42.11 | 6216.75 | 0.75 | 0.9 | 3.75 | 0.4 | 1 | 10
29 | 130 | CONCLUIDO | 5.1959 | 19.25 | 15.46 | 46.39 | 0.55 | 20 | 266.24 | 59.19 | 8.25 | 18 | 68.8 | 33070.52 | 212.74 | 1731.87 | 54.98 | 42.11 | 5820.03 | 0.77 | 0.9 | 3.74 | 0.37 | 1 | 10
30 | 130 | CONCLUIDO | 5.2076 | 19.2 | 15.47 | 48.85 | 0.57 | 19 | 266.71 | 59.19 | 8.5 | 17 | 69.02 | 33128.7 | 211.18 | 1731.92 | 55.05 | 42.11 | 5860.37 | 0.76 | 0.9 | 3.74 | 0.37 | 1 | 10
31 | 130 | CONCLUIDO | 5.2129 | 19.18 | 15.45 | 48.79 | 0.58 | 19 | 267.18 | 59.19 | 8.75 | 17 | 69.24 | 33186.95 | 208.74 | 1732.02 | 54.51 | 42.11 | 5590.31 | 0.77 | 0.9 | 3.74 | 0.35 | 1 | 10
32 | 130 | CONCLUIDO | 5.2291 | 19.12 | 15.44 | 51.46 | 0.6 | 18 | 267.66 | 59.19 | 9 | 16 | 69.46 | 33245.29 | 206.7 | 1731.92 | 54.24 | 42.11 | 5457.99 | 0.78 | 0.9 | 3.73 | 0.34 | 1 | 10
33 | 130 | CONCLUIDO | 5.2455 | 19.06 | 15.43 | 54.45 | 0.61 | 17 | 268.13 | 59.19 | 9.25 | 15 | 69.69 | 33303.72 | 205.13 | 1731.86 | 53.66 | 42.11 | 5174.61 | 0.78 | 0.9 | 3.74 | 0.33 | 1 | 10
34 | 130 | CONCLUIDO | 5.2447 | 19.07 | 15.43 | 54.46 | 0.63 | 17 | 268.61 | 59.19 | 9.5 | 15 | 69.91 | 33362.23 | 204.64 | 1731.96 | 54.06 | 42.11 | 5373.38 | 0.78 | 0.9 | 3.73 | 0.33 | 1 | 10
35 | 130 | CONCLUIDO | 5.2679 | 18.98 | 15.4 | 57.73 | 0.64 | 16 | 269.08 | 59.19 | 9.75 | 14 | 70.14 | 33420.83 | 199.5 | 1731.88 | 52.86 | 42.11 | 4777.81 | 0.8 | 0.9 | 3.73 | 0.3 | 1 | 10
36 | 130 | CONCLUIDO | 5.263 | 19 | 15.41 | 57.8 | 0.66 | 16 | 269.56 | 59.19 | 10 | 9 | 70.36 | 33479.51 | 199.09 | 1732 | 53.19 | 42.11 | 4942.87 | 0.79 | 0.9 | 3.74 | 0.32 | 1 | 10
37 | 130 | CONCLUIDO | 5.2794 | 18.94 | 15.4 | 61.61 | 0.68 | 15 | 270.03 | 59.19 | 10.25 | 8 | 70.59 | 33538.28 | 198.05 | 1731.95 | 53.03 | 42.11 | 4870.43 | 0.79 | 0.9 | 3.73 | 0.31 | 1 | 10
38 | 130 | CONCLUIDO | 5.2808 | 18.94 | 15.4 | 61.59 | 0.69 | 15 | 270.51 | 59.19 | 10.5 | 6 | 70.82 | 33597.14 | 198.1 | 1731.88 | 52.57 | 42.11 | 4640.31 | 0.8 | 0.9 | 3.74 | 0.3 | 1 | 10
39 | 130 | CONCLUIDO | 5.2839 | 18.93 | 15.39 | 61.55 | 0.71 | 15 | 270.99 | 59.19 | 10.75 | 2 | 71.04 | 33656.08 | 197.44 | 1731.84 | 52.02 | 42.11 | 4364.59 | 0.81 | 0.9 | 3.75 | 0.29 | 1 | 10
40 | 130 | CONCLUIDO | 5.2832 | 18.93 | 15.39 | 61.56 | 0.72 | 15 | 271.47 | 59.19 | 11 | 2 | 71.27 | 33715.11 | 196.83 | 1732.08 | 52.13 | 42.11 | 4417.06 | 0.81 | 0.9 | 3.75 | 0.29 | 1 | 10
41 | 130 | CONCLUIDO | 5.2836 | 18.93 | 15.39 | 61.55 | 0.74 | 15 | 271.95 | 59.19 | 11.25 | 1 | 71.5 | 33774.23 | 197.13 | 1731.95 | 52.22 | 42.11 | 4465.52 | 0.81 | 0.9 | 3.74 | 0.29 | 1 | 10
42 | 130 | CONCLUIDO | 5.2832 | 18.93 | 15.39 | 61.56 | 0.75 | 15 | 272.43 | 59.19 | 11.5 | 0 | 71.73 | 33833.57 | 197.43 | 1731.87 | 52.2 | 42.11 | 4453.93 | 0.81 | 0.9 | 3.75 | 0.29 | 1 | 10
0 | 75 | CONCLUIDO | 3.9889 | 25.07 | 18.18 | 7.22 | 0.12 | 151 | 150.44 | 49.1 | 1 | 149 | 25.34 | 18787.76 | 209.23 | 1732.32 | 139.07 | 42.11 | 47207.96 | 0.3 | 0.77 | 3.97 | 3.08 | 1 | 10
1 | 75 | CONCLUIDO | 4.3103 | 23.2 | 17.41 | 9.08 | 0.15 | 115 | 150.78 | 49.1 | 1.25 | 113 | 25.44 | 18830.65 | 197.81 | 1732.2 | 115.48 | 42.11 | 35594.06 | 0.36 | 0.8 | 3.89 | 2.31 | 1 | 10
2 | 75 | CONCLUIDO | 4.5389 | 22.03 | 16.94 | 11.05 | 0.18 | 92 | 151.13 | 49.1 | 1.5 | 90 | 25.54 | 18873.58 | 190.11 | 1732.14 | 101.06 | 42.11 | 28497.64 | 0.42 | 0.82 | 3.85 | 1.84 | 1 | 10
3 | 75 | CONCLUIDO | 4.7011 | 21.27 | 16.64 | 12.97 | 0.2 | 77 | 151.48 | 49.1 | 1.75 | 75 | 25.64 | 18916.54 | 184.15 | 1732.07 | 91.69 | 42.11 | 23887.92 | 0.46 | 0.84 | 3.83 | 1.54 | 1 | 10
4 | 75 | CONCLUIDO | 4.843 | 20.65 | 16.39 | 15.13 | 0.23 | 65 | 151.83 | 49.1 | 2 | 63 | 25.73 | 18959.54 | 178.4 | 1731.98 | 83.49 | 42.11 | 19849.61 | 0.5 | 0.85 | 3.81 | 1.29 | 1 | 10
5 | 75 | CONCLUIDO | 4.9385 | 20.25 | 16.23 | 17.09 | 0.26 | 57 | 152.18 | 49.1 | 2.25 | 55 | 25.83 | 19002.56 | 174.22 | 1731.99 | 78.79 | 42.11 | 17537.84 | 0.53 | 0.86 | 3.8 | 1.13 | 1 | 10
6 | 75 | CONCLUIDO | 5.0241 | 19.9 | 16.1 | 19.32 | 0.29 | 50 | 152.53 | 49.1 | 2.5 | 48 | 25.93 | 19045.63 | 169.98 | 1732.16 | 74.71 | 42.11 | 15531.06 | 0.56 | 0.87 | 3.79 | 1 | 1 | 10
7 | 75 | CONCLUIDO | 5.0932 | 19.63 | 15.98 | 21.31 | 0.32 | 45 | 152.88 | 49.1 | 2.75 | 43 | 26.03 | 19088.72 | 166.35 | 1731.94 | 70.79 | 42.11 | 13597.88 | 0.59 | 0.87 | 3.79 | 0.88 | 1 | 10
8 | 75 | CONCLUIDO | 5.1579 | 19.39 | 15.89 | 23.83 | 0.35 | 40 | 153.23 | 49.1 | 3 | 38 | 26.13 | 19131.85 | 162.01 | 1732.04 | 68.12 | 42.11 | 12289.04 | 0.62 | 0.88 | 3.77 | 0.79 | 1 | 10
9 | 75 | CONCLUIDO | 5.2157 | 19.17 | 15.8 | 26.33 | 0.37 | 36 | 153.58 | 49.1 | 3.25 | 34 | 26.23 | 19175.02 | 158.73 | 1732.21 | 65.29 | 42.11 | 10895.5 | 0.64 | 0.88 | 3.76 | 0.7 | 1 | 10
10 | 75 | CONCLUIDO | 5.255 | 19.03 | 15.74 | 28.63 | 0.4 | 33 | 153.93 | 49.1 | 3.5 | 31 | 26.33 | 19218.22 | 154.97 | 1732.11 | 63.66 | 42.11 | 10094.04 | 0.66 | 0.88 | 3.76 | 0.65 | 1 | 10
11 | 75 | CONCLUIDO | 5.2978 | 18.88 | 15.68 | 31.37 | 0.43 | 30 | 154.28 | 49.1 | 3.75 | 28 | 26.43 | 19261.45 | 150.47 | 1732.16 | 61.54 | 42.11 | 9046.27 | 0.68 | 0.89 | 3.76 | 0.58 | 1 | 10
12 | 75 | CONCLUIDO | 5.3221 | 18.79 | 15.66 | 33.55 | 0.46 | 28 | 154.63 | 49.1 | 4 | 25 | 26.53 | 19304.72 | 147.77 | 1732.14 | 60.92 | 42.11 | 8749.16 | 0.69 | 0.89 | 3.76 | 0.56 | 1 | 10
13 | 75 | CONCLUIDO | 5.3526 | 18.68 | 15.61 | 36.03 | 0.49 | 26 | 154.98 | 49.1 | 4.25 | 13 | 26.63 | 19348.03 | 144.23 | 1732 | 59.13 | 42.11 | 7861.51 | 0.71 | 0.89 | 3.76 | 0.51 | 1 | 10
14 | 75 | CONCLUIDO | 5.3631 | 18.65 | 15.61 | 37.45 | 0.51 | 25 | 155.33 | 49.1 | 4.5 | 7 | 26.74 | 19391.36 | 142.73 | 1731.9 | 58.46 | 42.11 | 7533.43 | 0.72 | 0.89 | 3.78 | 0.51 | 1 | 10
15 | 75 | CONCLUIDO | 5.3642 | 18.64 | 15.6 | 37.44 | 0.54 | 25 | 155.68 | 49.1 | 4.75 | 0 | 26.84 | 19434.74 | 142.1 | 1732.05 | 58.3 | 42.11 | 7455.2 | 0.72 | 0.89 | 3.78 | 0.5 | 1 | 10
0 | 95 | CONCLUIDO | 3.5695 | 28.02 | 18.81 | 6.24 | 0.1 | 181 | 185.69 | 53.44 | 1 | 179 | 36.26 | 23136.14 | 250.8 | 1732.65 | 158.87 | 42.11 | 56956.49 | 0.27 | 0.74 | 4.01 | 3.7 | 1 | 10
1 | 95 | CONCLUIDO | 3.9293 | 25.45 | 17.88 | 7.83 | 0.12 | 137 | 186.07 | 53.44 | 1.25 | 135 | 36.39 | 23182.76 | 236.37 | 1732.12 | 130.06 | 42.11 | 42774.2 | 0.32 | 0.78 | 3.94 | 2.78 | 1 | 10
2 | 95 | CONCLUIDO | 4.185 | 23.89 | 17.33 | 9.45 | 0.14 | 110 | 186.45 | 53.44 | 1.5 | 108 | 36.51 | 23229.42 | 227.12 | 1732.45 | 112.73 | 42.11 | 34245.52 | 0.37 | 0.8 | 3.9 | 2.23 | 1 | 10
3 | 95 | CONCLUIDO | 4.39 | 22.78 | 16.92 | 11.16 | 0.17 | 91 | 186.83 | 53.44 | 1.75 | 89 | 36.64 | 23276.13 | 219.78 | 1732.16 | 100.44 | 42.11 | 28192.47 | 0.42 | 0.82 | 3.85 | 1.82 | 1 | 10
4 | 95 | CONCLUIDO | 4.5417 | 22.02 | 16.65 | 12.8 | 0.19 | 78 | 187.21 | 53.44 | 2 | 76 | 36.77 | 23322.88 | 214.29 | 1732.1 | 91.53 | 42.11 | 23802.92 | 0.46 | 0.84 | 3.84 | 1.55 | 1 | 10
5 | 95 | CONCLUIDO | 4.6565 | 21.48 | 16.48 | 14.54 | 0.21 | 68 | 187.59 | 53.44 | 2.25 | 66 | 36.9 | 23369.68 | 210.08 | 1732.35 | 86.36 | 42.11 | 21268.26 | 0.49 | 0.85 | 3.82 | 1.37 | 1 | 10
6 | 95 | CONCLUIDO | 4.7661 | 20.98 | 16.28 | 16.28 | 0.24 | 60 | 187.97 | 53.44 | 2.5 | 58 | 37.03 | 23416.52 | 205.61 | 1732.17 | 80.58 | 42.11 | 18417.95 | 0.52 | 0.86 | 3.8 | 1.18 | 1 | 10
7 | 95 | CONCLUIDO | 4.844 | 20.64 | 16.17 | 17.96 | 0.26 | 54 | 188.35 | 53.44 | 2.75 | 52 | 37.16 | 23463.4 | 202.29 | 1732.1 | 76.7 | 42.11 | 16508.05 | 0.55 | 0.86 | 3.8 | 1.07 | 1 | 10
8 | 95 | CONCLUIDO | 4.9092 | 20.37 | 16.08 | 19.69 | 0.28 | 49 | 188.73 | 53.44 | 3 | 47 | 37.29 | 23510.33 | 199.27 | 1732.41 | 73.68 | 42.11 | 15020.68 | 0.57 | 0.87 | 3.8 | 0.98 | 1 | 10
9 | 95 | CONCLUIDO | 4.9841 | 20.06 | 15.96 | 21.76 | 0.3 | 44 | 189.11 | 53.44 | 3.25 | 42 | 37.42 | 23557.3 | 195.34 | 1732.03 | 70.09 | 42.11 | 13254.41 | 0.6 | 0.87 | 3.78 | 0.86 | 1 | 10
10 | 95 | CONCLUIDO | 5.0238 | 19.91 | 15.91 | 23.28 | 0.33 | 41 | 189.49 | 53.44 | 3.5 | 39 | 37.55 | 23604.32 | 192.58 | 1731.95 | 68.8 | 42.11 | 12623.84 | 0.61 | 0.88 | 3.77 | 0.81 | 1 | 10
11 | 95 | CONCLUIDO | 5.0669 | 19.74 | 15.85 | 25.03 | 0.35 | 38 | 189.87 | 53.44 | 3.75 | 36 | 37.69 | 23651.38 | 189.89 | 1732.15 | 67.12 | 42.11 | 11799.21 | 0.63 | 0.88 | 3.77 | 0.75 | 1 | 10
12 | 95 | CONCLUIDO | 5.1085 | 19.58 | 15.8 | 27.09 | 0.37 | 35 | 190.25 | 53.44 | 4 | 33 | 37.82 | 23698.48 | 187.13 | 1731.89 | 65.62 | 42.11 | 11061.04 | 0.64 | 0.88 | 3.77 | 0.71 | 1 | 10
13 | 95 | CONCLUIDO | 5.1588 | 19.38 | 15.72 | 29.48 | 0.4 | 32 | 190.63 | 53.44 | 4.25 | 30 | 37.95 | 23745.63 | 183.52 | 1732.48 | 62.91 | 42.11 | 9722.82 | 0.67 | 0.89 | 3.76 | 0.62 | 1 | 10
14 | 95 | CONCLUIDO | 5.1929 | 19.26 | 15.67 | 31.34 | 0.42 | 30 | 191.02 | 53.44 | 4.5 | 28 | 38.08 | 23792.83 | 180.37 | 1731.89 | 61.39 | 42.11 | 8971.1 | 0.69 | 0.89 | 3.75 | 0.57 | 1 | 10
15 | 95 | CONCLUIDO | 5.221 | 19.15 | 15.64 | 33.52 | 0.44 | 28 | 191.4 | 53.44 | 4.75 | 26 | 38.22 | 23840.07 | 177.41 | 1732.04 | 60.45 | 42.11 | 8514.15 | 0.7 | 0.89 | 3.75 | 0.54 | 1 | 10
16 | 95 | CONCLUIDO | 5.2362 | 19.1 | 15.62 | 34.72 | 0.46 | 27 | 191.78 | 53.44 | 5 | 25 | 38.35 | 23887.36 | 175.92 | 1731.91 | 60.06 | 42.11 | 8323.04 | 0.7 | 0.89 | 3.75 | 0.53 | 1 | 10
17 | 95 | CONCLUIDO | 5.2702 | 18.97 | 15.58 | 37.38 | 0.48 | 25 | 192.17 | 53.44 | 5.25 | 23 | 38.48 | 23934.69 | 172.27 | 1731.94 | 58.27 | 42.11 | 7436.52 | 0.72 | 0.89 | 3.75 | 0.48 | 1 | 10
18 | 95 | CONCLUIDO | 5.2995 | 18.87 | 15.54 | 40.55 | 0.51 | 23 | 192.55 | 53.44 | 5.5 | 21 | 38.62 | 23982.06 | 168.51 | 1732.08 | 57.58 | 42.11 | 7104.07 | 0.73 | 0.9 | 3.74 | 0.45 | 1 | 10
19 | 95 | CONCLUIDO | 5.3164 | 18.81 | 15.52 | 42.33 | 0.53 | 22 | 192.94 | 53.44 | 5.75 | 18 | 38.75 | 24029.48 | 167.23 | 1731.86 | 56.59 | 42.11 | 6612.31 | 0.74 | 0.9 | 3.75 | 0.42 | 1 | 10
20 | 95 | CONCLUIDO | 5.3292 | 18.76 | 15.51 | 44.33 | 0.55 | 21 | 193.32 | 53.44 | 6 | 15 | 38.89 | 24076.95 | 164.37 | 1731.95 | 56.38 | 42.11 | 6514.85 | 0.75 | 0.9 | 3.75 | 0.42 | 1 | 10
21 | 95 | CONCLUIDO | 5.3452 | 18.71 | 15.5 | 46.49 | 0.57 | 20 | 193.71 | 53.44 | 6.25 | 8 | 39.02 | 24124.47 | 161.69 | 1731.85 | 55.5 | 42.11 | 6075.71 | 0.76 | 0.9 | 3.75 | 0.4 | 1 | 10
22 | 95 | CONCLUIDO | 5.3443 | 18.71 | 15.5 | 46.5 | 0.59 | 20 | 194.09 | 53.44 | 6.5 | 5 | 39.16 | 24172.03 | 161.71 | 1731.93 | 55.59 | 42.11 | 6123.17 | 0.76 | 0.9 | 3.75 | 0.4 | 1 | 10
23 | 95 | CONCLUIDO | 5.3463 | 18.7 | 15.49 | 46.47 | 0.62 | 20 | 194.48 | 53.44 | 6.75 | 2 | 39.29 | 24219.63 | 161.49 | 1732.03 | 55.11 | 42.11 | 5880.61 | 0.76 | 0.9 | 3.76 | 0.39 | 1 | 10
24 | 95 | CONCLUIDO | 5.3439 | 18.71 | 15.5 | 46.5 | 0.64 | 20 | 194.86 | 53.44 | 7 | 0 | 39.43 | 24267.28 | 161.8 | 1732.13 | 55.15 | 42.11 | 5901.24 | 0.76 | 0.9 | 3.77 | 0.4 | 1 | 10
0 | 55 | CONCLUIDO | 4.4466 | 22.49 | 17.54 | 8.77 | 0.15 | 120 | 116.05 | 43.4 | 1 | 118 | 16.65 | 14546.17 | 166.22 | 1732.27 | 118.93 | 42.11 | 37291.73 | 0.35 | 0.79 | 3.92 | 2.44 | 1 | 10
1 | 55 | CONCLUIDO | 4.7222 | 21.18 | 16.92 | 11.16 | 0.19 | 91 | 116.37 | 43.4 | 1.25 | 89 | 16.72 | 14585.96 | 156.8 | 1732.37 | 100.11 | 42.11 | 28026.28 | 0.42 | 0.82 | 3.85 | 1.82 | 1 | 10
2 | 55 | CONCLUIDO | 4.9052 | 20.39 | 16.56 | 13.61 | 0.23 | 73 | 116.69 | 43.4 | 1.5 | 71 | 16.79 | 14625.77 | 150.26 | 1732.1 | 89.02 | 42.11 | 22573.76 | 0.47 | 0.84 | 3.83 | 1.46 | 1 | 10
3 | 55 | CONCLUIDO | 5.0493 | 19.8 | 16.29 | 16.29 | 0.26 | 60 | 117.01 | 43.4 | 1.75 | 58 | 16.86 | 14665.62 | 144.2 | 1732.15 | 80.47 | 42.11 | 18362.33 | 0.52 | 0.86 | 3.81 | 1.19 | 1 | 10
4 | 55 | CONCLUIDO | 5.148 | 19.42 | 16.12 | 18.97 | 0.3 | 51 | 117.34 | 43.4 | 2 | 49 | 16.94 | 14705.49 | 138.92 | 1732.06 | 75.54 | 42.11 | 15943.24 | 0.56 | 0.86 | 3.79 | 1.02 | 1 | 10
5 | 55 | CONCLUIDO | 5.2345 | 19.1 | 15.97 | 21.78 | 0.34 | 44 | 117.66 | 43.4 | 2.25 | 42 | 17.01 | 14745.39 | 133.09 | 1732.16 | 70.69 | 42.11 | 13552.02 | 0.6 | 0.87 | 3.78 | 0.87 | 1 | 10
6 | 55 | CONCLUIDO | 5.3099 | 18.83 | 15.84 | 25.01 | 0.37 | 38 | 117.98 | 43.4 | 2.5 | 35 | 17.08 | 14785.31 | 128.03 | 1731.87 | 66.58 | 42.11 | 11526.77 | 0.63 | 0.88 | 3.77 | 0.74 | 1 | 10
7 | 55 | CONCLUIDO | 5.3358 | 18.74 | 15.82 | 27.12 | 0.41 | 35 | 118.31 | 43.4 | 2.75 | 15 | 17.16 | 14825.26 | 125.34 | 1732.03 | 65.41 | 42.11 | 10958.94 | 0.64 | 0.88 | 3.79 | 0.72 | 1 | 10
8 | 55 | CONCLUIDO | 5.3599 | 18.66 | 15.78 | 28.7 | 0.45 | 33 | 118.63 | 43.4 | 3 | 7 | 17.23 | 14865.24 | 123.09 | 1732.08 | 64 | 42.11 | 10260.53 | 0.66 | 0.88 | 3.79 | 0.69 | 1 | 10
9 | 55 | CONCLUIDO | 5.3561 | 18.67 | 15.8 | 28.72 | 0.48 | 33 | 118.96 | 43.4 | 3.25 | 0 | 17.31 | 14905.25 | 123.85 | 1732.07 | 64.19 | 42.11 | 10359.93 | 0.66 | 0.88 | 3.8 | 0.7 | 1 | 10

## gráficos
Selecione o eixo X:
Selecione o eixo Y:
Selecione o eixo Z:
Eixo X | Eixo Y | Eixo Z

## hidden (hidden)
Unnamed: 0
Volume de calda [L]
STATUS
Capacidade operacional [ha/h]
Tempo de missao [h]
Tempo util [h]
Tempo por voo [min]
Autonomia Projetada [h]
N° Voos
MTOW [kg]
Massa Estrutura [kg]
Combustível [kg]
Abastecimentos
Massa gerador
Potência gerador [W]
Combustível consumido [L]
Calda cons [L]
Distância percorrida [km]
Distância Pulverizando [km]
RTL ACUMULADO[m]
EOC [km/km]
EOC [h/h]
Tempo de manobra [h]
Tempo rtl_rtw [h]
V pulv [m/s]
V desloc [m/s]