## RESULTADOS_18
Unnamed: 0 | Volume de calda [L] | STATUS | Capacidade operacional [ha/h] | Tempo de missao [h] | Tempo util [h] | Tempo por voo [min] | Autonomia Projetada [h] | N° Voos | MTOW [kg] | Massa Estrutura [kg] | Combustível [kg] | Abastecimentos | Massa gerador | Potência gerador [W] | Combustível consumido [L] | Calda cons [L] | Distância percorrida [km] | Distância Pulverizando [km] | RTL ACUMULADO[m] | EOC [km/km] | EOC [h/h] | Tempo de manobra [h] | Tempo rtl_rtw [h] | V pulv [m/s] | V desloc [m/s] | Preço Total por ha Simples [R$/ha] | Preço Total por ha Presumido [R$/ha] | Preço Total por ha Real [R$/ha] | Preço Total Simples [R$] | Preço Total Presumido [R$] | Prod CAPEX [ha/h/R$] | Dias Trabalhados | Preço Total Real [R$]
0 | 100 | CONCLUIDO | 10.3746 | 9.64 | 5.1 | 5.88 | 0.09 | 52 | 194.77 | 54.38 | 1 | 50 | 39.4 | 24256.19 | 70.43 | 203.58 | 47.11 | 13.05 | 16501.66 | 0.28 | 0.73 | 0.14 | 1.06 | 1 | 10 | 54.108 | 74.0329 | 66.9673 | 54107.9515 | 74032.8863 | 2.4216e-06 | 0.20083 | 66967.2915
1 | 100 | CONCLUIDO | 11.3005 | 8.85 | 4.82 | 7.41 | 0.11 | 39 | 195.16 | 54.38 | 1.25 | 37 | 39.53 | 24303.87 | 66.26 | 203.59 | 38.14 | 13.05 | 12079.58 | 0.34 | 0.78 | 0.12 | 0.78 | 1 | 10 | 47.0598 | 64.3894 | 58.2441 | 47059.8446 | 64389.3555 | 2.6377e-06 | 0.18438 | 58244.1257
2 | 100 | CONCLUIDO | 11.8577 | 8.43 | 4.67 | 8.76 | 0.14 | 32 | 195.55 | 54.38 | 1.5 | 30 | 39.67 | 24351.61 | 64.08 | 203.65 | 33.77 | 13.05 | 9932.08 | 0.39 | 0.8 | 0.11 | 0.63 | 1 | 10 | 43.5463 | 59.582 | 53.8956 | 43546.3333 | 59582.0143 | 2.7678e-06 | 0.17563 | 53895.5905
3 | 100 | CONCLUIDO | 12.2879 | 8.14 | 4.57 | 10.16 | 0.16 | 27 | 195.93 | 54.38 | 1.75 | 25 | 39.81 | 24399.39 | 62.48 | 203.57 | 30.49 | 13.05 | 8316.82 | 0.43 | 0.82 | 0.1 | 0.53 | 1 | 10 | 41.1276 | 56.2726 | 50.902 | 41127.601 | 56272.5981 | 2.8682e-06 | 0.16958 | 50902.0203
4 | 100 | CONCLUIDO | 12.6752 | 7.89 | 4.48 | 11.68 | 0.18 | 23 | 196.32 | 54.38 | 2 | 21 | 39.95 | 24447.22 | 61.02 | 203.58 | 27.6 | 13.05 | 6889.88 | 0.47 | 0.83 | 0.09 | 0.44 | 1 | 10 | 39.0817 | 53.4733 | 48.3699 | 39081.6777 | 53473.2756 | 2.9586e-06 | 0.16437 | 48369.8612
5 | 100 | CONCLUIDO | 12.9936 | 7.7 | 4.4 | 13.21 | 0.2 | 20 | 196.71 | 54.38 | 2.25 | 18 | 40.08 | 24495.09 | 59.76 | 203.59 | 25.09 | 13.05 | 5648.88 | 0.52 | 0.85 | 0.09 | 0.36 | 1 | 10 | 37.4526 | 51.2443 | 46.3536 | 37452.6101 | 51244.3134 | 3.0329e-06 | 0.16042 | 46353.6281
6 | 100 | CONCLUIDO | 13.2188 | 7.56 | 4.35 | 14.49 | 0.23 | 18 | 197.1 | 54.38 | 2.5 | 16 | 40.22 | 24543.01 | 58.82 | 203.56 | 23.8 | 13.05 | 5014.54 | 0.55 | 0.86 | 0.07 | 0.31 | 1 | 10 | 36.3416 | 49.7242 | 44.9786 | 36341.587 | 49724.1627 | 3.0855e-06 | 0.1575 | 44978.5584
7 | 100 | CONCLUIDO | 13.2144 | 7.57 | 4.39 | 15.49 | 0.25 | 17 | 197.49 | 54.38 | 2.75 | 15 | 40.36 | 24590.98 | 59.29 | 203.56 | 25.12 | 13.05 | 5680.82 | 0.52 | 0.85 | 0.08 | 0.35 | 1 | 10 | 36.6378 | 50.1295 | 45.3452 | 36637.8089 | 50129.4665 | 3.0844e-06 | 0.15771 | 45345.1805
8 | 100 | CONCLUIDO | 13.463 | 7.43 | 4.33 | 17.31 | 0.27 | 15 | 197.88 | 54.38 | 3 | 13 | 40.5 | 24639 | 58.15 | 203.58 | 23.01 | 13.05 | 4634.43 | 0.57 | 0.86 | 0.08 | 0.29 | 1 | 10 | 35.3974 | 48.4323 | 43.81 | 35397.4227 | 48432.3154 | 3.1425e-06 | 0.15479 | 43810.0032
9 | 100 | CONCLUIDO | 13.5757 | 7.37 | 4.3 | 18.45 | 0.29 | 14 | 198.27 | 54.38 | 3.25 | 12 | 40.64 | 24687.06 | 57.68 | 203.56 | 22.33 | 13.05 | 4299.8 | 0.58 | 0.87 | 0.07 | 0.26 | 1 | 10 | 34.8628 | 47.7009 | 43.1484 | 34862.8281 | 47700.8595 | 3.1688e-06 | 0.15354 | 43148.3564
10 | 100 | CONCLUIDO | 13.6913 | 7.3 | 4.28 | 19.76 | 0.31 | 13 | 198.66 | 54.38 | 3.5 | 11 | 40.78 | 24735.17 | 57.19 | 203.57 | 21.54 | 13.05 | 3912.04 | 0.61 | 0.87 | 0.07 | 0.24 | 1 | 10 | 34.3432 | 46.9898 | 42.5052 | 34343.1624 | 46989.8299 | 3.1958e-06 | 0.15208 | 42505.1865
11 | 100 | CONCLUIDO | 13.8084 | 7.24 | 4.26 | 21.29 | 0.33 | 12 | 199.05 | 54.38 | 3.75 | 10 | 40.92 | 24783.33 | 56.73 | 203.56 | 20.77 | 13.05 | 3531.84 | 0.63 | 0.88 | 0.07 | 0.22 | 1 | 10 | 33.8414 | 46.3032 | 41.8841 | 33841.3629 | 46303.2457 | 3.2231e-06 | 0.15083 | 41884.1289
12 | 100 | CONCLUIDO | 13.7947 | 7.25 | 4.27 | 21.33 | 0.36 | 12 | 199.44 | 54.38 | 4 | 10 | 41.06 | 24831.54 | 56.59 | 203.57 | 21 | 13.05 | 3644.18 | 0.62 | 0.88 | 0.08 | 0.23 | 1 | 10 | 33.84 | 46.3014 | 41.8825 | 33840.0288 | 46301.4203 | 3.2199e-06 | 0.15104 | 41882.4777
13 | 100 | CONCLUIDO | 13.9136 | 7.19 | 4.24 | 23.14 | 0.38 | 11 | 199.83 | 54.38 | 4.25 | 9 | 41.2 | 24879.79 | 56.24 | 203.57 | 20.31 | 13.05 | 3307.27 | 0.64 | 0.88 | 0.07 | 0.2 | 1 | 10 | 33.3636 | 45.6496 | 41.2929 | 33363.6428 | 45649.608 | 3.2476e-06 | 0.14979 | 41292.8735
14 | 100 | CONCLUIDO | 14.0834 | 7.1 | 4.2 | 25.17 | 0.4 | 10 | 200.22 | 54.38 | 4.5 | 8 | 41.35 | 24928.09 | 55.46 | 203.57 | 18.53 | 13.05 | 2419.65 | 0.7 | 0.89 | 0.07 | 0.15 | 1 | 10 | 32.5945 | 44.5972 | 40.3409 | 32594.509 | 44597.2452 | 3.2873e-06 | 0.14792 | 40340.9467
15 | 100 | CONCLUIDO | 14.0324 | 7.13 | 4.22 | 25.32 | 0.42 | 10 | 200.61 | 54.38 | 4.75 | 8 | 41.49 | 24976.45 | 55.5 | 203.56 | 19.83 | 13.05 | 3070.03 | 0.66 | 0.89 | 0.07 | 0.18 | 1 | 10 | 32.7655 | 44.8312 | 40.5526 | 32765.5079 | 44831.2135 | 3.2754e-06 | 0.14854 | 40552.5854
16 | 100 | CONCLUIDO | 14.1537 | 7.07 | 4.2 | 27.99 | 0.44 | 9 | 201.01 | 54.38 | 5 | 7 | 41.63 | 25024.84 | 54.95 | 203.56 | 18.99 | 13.05 | 2654.81 | 0.69 | 0.89 | 0.07 | 0.16 | 1 | 10 | 32.2451 | 44.1192 | 39.9085 | 32245.0948 | 44119.1613 | 3.3037e-06 | 0.14729 | 39908.4905
17 | 100 | CONCLUIDO | 14.1393 | 7.07 | 4.21 | 28.04 | 0.46 | 9 | 201.4 | 54.38 | 5.25 | 7 | 41.77 | 25073.29 | 55.06 | 203.56 | 19.17 | 13.05 | 2746.01 | 0.68 | 0.89 | 0.07 | 0.17 | 1 | 10 | 32.3391 | 44.2478 | 40.0249 | 32339.115 | 44247.8039 | 3.3003e-06 | 0.14729 | 40024.8556
18 | 100 | CONCLUIDO | 14.1365 | 7.07 | 4.21 | 28.05 | 0.48 | 9 | 201.79 | 54.38 | 5.5 | 7 | 41.92 | 25121.79 | 54.85 | 203.56 | 19.25 | 13.05 | 2784.55 | 0.68 | 0.89 | 0.07 | 0.17 | 1 | 10 | 32.2642 | 44.1453 | 39.9322 | 32264.2336 | 44145.3478 | 3.2997e-06 | 0.14729 | 39932.1778
19 | 100 | CONCLUIDO | 14.2738 | 7.01 | 4.18 | 31.34 | 0.51 | 8 | 202.19 | 54.38 | 5.75 | 6 | 42.06 | 25170.34 | 54.32 | 203.57 | 18.3 | 13.05 | 2315.43 | 0.71 | 0.89 | 0.07 | 0.14 | 1 | 10 | 31.7054 | 43.3807 | 39.2406 | 31705.4158 | 43380.7486 | 3.3317e-06 | 0.14604 | 39240.5508
20 | 100 | CONCLUIDO | 14.2744 | 7.01 | 4.18 | 31.33 | 0.53 | 8 | 202.58 | 54.38 | 6 | 6 | 42.2 | 25218.93 | 53.97 | 203.56 | 18.29 | 13.05 | 2308.14 | 0.71 | 0.89 | 0.07 | 0.14 | 1 | 10 | 31.5707 | 43.1965 | 39.0739 | 31570.7438 | 43196.4844 | 3.3319e-06 | 0.14604 | 39073.8726
21 | 100 | CONCLUIDO | 14.2682 | 7.01 | 4.18 | 31.36 | 0.55 | 8 | 202.98 | 54.38 | 6.25 | 6 | 42.35 | 25267.7 | 53.73 | 203.59 | 18.36 | 13.05 | 2343.68 | 0.71 | 0.89 | 0.07 | 0.14 | 1 | 10 | 31.4919 | 43.0887 | 38.9764 | 31491.9498 | 43088.6751 | 3.3304e-06 | 0.14604 | 38976.3524
22 | 100 | CONCLUIDO | 14.4474 | 6.92 | 4.13 | 35.42 | 0.57 | 7 | 203.37 | 54.38 | 6.5 | 5 | 42.49 | 25316.39 | 52.87 | 203.56 | 16.74 | 13.05 | 1539 | 0.78 | 0.9 | 0.07 | 0.09 | 1 | 10 | 30.694 | 41.9968 | 37.9887 | 30693.9622 | 41996.8333 | 3.3722e-06 | 0.14417 | 37988.7144
23 | 100 | CONCLUIDO | 14.4167 | 6.94 | 4.15 | 35.55 | 0.59 | 7 | 203.77 | 54.38 | 6.75 | 5 | 42.64 | 25365.14 | 53.05 | 203.56 | 17.39 | 13.05 | 1866.83 | 0.75 | 0.9 | 0.06 | 0.11 | 1 | 10 | 30.8657 | 42.2318 | 38.2013 | 30865.7086 | 42231.8242 | 3.3651e-06 | 0.14458 | 38201.2782
24 | 100 | CONCLUIDO | 14.3753 | 6.96 | 4.17 | 35.72 | 0.61 | 7 | 204.16 | 54.38 | 7 | 5 | 42.78 | 25413.94 | 53.15 | 203.56 | 18 | 13.05 | 2170.24 | 0.72 | 0.9 | 0.07 | 0.13 | 1 | 10 | 31.0293 | 42.4557 | 38.4038 | 31029.3307 | 42455.6992 | 3.3554e-06 | 0.145 | 38403.7869
25 | 100 | CONCLUIDO | 14.3787 | 6.95 | 4.17 | 35.71 | 0.63 | 7 | 204.56 | 54.38 | 7.25 | 5 | 42.93 | 25462.78 | 52.76 | 203.59 | 18.02 | 13.05 | 2179.02 | 0.72 | 0.9 | 0.06 | 0.13 | 1 | 10 | 30.874 | 42.2432 | 38.2116 | 30874.0459 | 42243.2316 | 3.3562e-06 | 0.14479 | 38211.5969
26 | 100 | CONCLUIDO | 14.5132 | 6.89 | 4.14 | 41.4 | 0.65 | 6 | 204.95 | 54.38 | 7.5 | 4 | 43.08 | 25511.67 | 52.06 | 203.56 | 17.15 | 13.05 | 1749.29 | 0.76 | 0.9 | 0.06 | 0.1 | 1 | 10 | 30.2792 | 41.4293 | 37.4754 | 30279.1923 | 41429.3268 | 3.3876e-06 | 0.14354 | 37475.37
27 | 100 | CONCLUIDO | 14.5196 | 6.89 | 4.14 | 41.37 | 0.67 | 6 | 205.35 | 54.38 | 7.75 | 4 | 43.22 | 25560.62 | 52.01 | 203.56 | 17.03 | 13.05 | 1692.45 | 0.77 | 0.9 | 0.06 | 0.1 | 1 | 10 | 30.2481 | 41.3868 | 37.4369 | 30248.0905 | 41386.7718 | 3.3891e-06 | 0.14354 | 37436.8764
28 | 100 | CONCLUIDO | 14.5173 | 6.89 | 4.14 | 41.38 | 0.69 | 6 | 205.75 | 54.38 | 8 | 4 | 43.37 | 25609.61 | 51.97 | 203.57 | 17.1 | 13.05 | 1722.9 | 0.76 | 0.9 | 0.06 | 0.1 | 1 | 10 | 30.2375 | 41.3723 | 37.4238 | 30237.5344 | 41372.3285 | 3.3886e-06 | 0.14354 | 37423.8115
29 | 100 | CONCLUIDO | 14.5214 | 6.89 | 4.14 | 41.36 | 0.71 | 6 | 206.15 | 54.38 | 8.25 | 4 | 43.52 | 25658.66 | 51.91 | 203.56 | 16.95 | 13.05 | 1651.83 | 0.77 | 0.9 | 0.07 | 0.1 | 1 | 10 | 30.2071 | 41.3307 | 37.3862 | 30207.1425 | 41330.7451 | 3.3895e-06 | 0.14354 | 37386.1968
30 | 100 | CONCLUIDO | 14.5584 | 6.87 | 4.12 | 41.19 | 0.73 | 6 | 206.54 | 54.38 | 8.5 | 4 | 43.67 | 25707.76 | 51.31 | 203.57 | 16.41 | 13.05 | 1382.28 | 0.8 | 0.91 | 0.06 | 0.08 | 1 | 10 | 29.869 | 40.868 | 36.9677 | 29868.97 | 40868.0425 | 3.3982e-06 | 0.14313 | 36967.6539
31 | 100 | CONCLUIDO | 14.5097 | 6.89 | 4.14 | 41.42 | 0.75 | 6 | 206.94 | 54.38 | 8.75 | 4 | 43.81 | 25756.9 | 51.27 | 203.56 | 17.29 | 13.05 | 1820.53 | 0.75 | 0.9 | 0.06 | 0.1 | 1 | 10 | 29.9897 | 41.0332 | 37.117 | 29989.6626 | 41033.1795 | 3.3868e-06 | 0.14354 | 37117.0304
32 | 100 | CONCLUIDO | 14.4992 | 6.9 | 4.15 | 41.47 | 0.77 | 6 | 207.34 | 54.38 | 9 | 4 | 43.96 | 25806.1 | 50.97 | 203.56 | 17.41 | 13.05 | 1877.86 | 0.75 | 0.9 | 0.06 | 0.11 | 1 | 10 | 29.9186 | 40.936 | 37.0291 | 29918.647 | 40936.0128 | 3.3843e-06 | 0.14375 | 37029.1372
33 | 100 | CONCLUIDO | 14.6461 | 6.83 | 4.12 | 49.4 | 0.79 | 5 | 207.74 | 54.38 | 9.25 | 3 | 44.11 | 25855.35 | 50.48 | 203.56 | 16.41 | 13.05 | 1387.36 | 0.8 | 0.91 | 0.06 | 0.08 | 1 | 10 | 29.3916 | 40.2149 | 36.3768 | 29391.5949 | 40214.8769 | 3.4186e-06 | 0.14229 | 36376.8255
34 | 100 | CONCLUIDO | 14.633 | 6.83 | 4.12 | 49.47 | 0.81 | 5 | 208.14 | 54.38 | 9.5 | 3 | 44.26 | 25904.65 | 50.58 | 203.56 | 16.6 | 13.05 | 1478.5 | 0.79 | 0.91 | 0.06 | 0.08 | 1 | 10 | 29.4531 | 40.299 | 36.4529 | 29453.1017 | 40299.0331 | 3.4156e-06 | 0.14229 | 36452.9499
35 | 100 | CONCLUIDO | 14.6478 | 6.83 | 4.12 | 49.39 | 0.83 | 5 | 208.54 | 54.38 | 9.75 | 3 | 44.41 | 25954 | 50.56 | 203.56 | 16.34 | 13.05 | 1352.43 | 0.8 | 0.91 | 0.06 | 0.08 | 1 | 10 | 29.4182 | 40.2512 | 36.4097 | 29418.1641 | 40251.23 | 3.419e-06 | 0.14229 | 36409.7091
36 | 100 | CONCLUIDO | 14.649 | 6.83 | 4.12 | 49.38 | 0.85 | 5 | 208.94 | 54.38 | 10 | 3 | 44.56 | 26003.41 | 50.52 | 203.56 | 16.31 | 13.05 | 1337.42 | 0.8 | 0.91 | 0.06 | 0.07 | 1 | 10 | 29.4011 | 40.2279 | 36.3886 | 29401.0772 | 40227.851 | 3.4193e-06 | 0.14229 | 36388.5613
37 | 100 | CONCLUIDO | 14.6747 | 6.81 | 4.1 | 49.24 | 0.87 | 5 | 209.34 | 54.38 | 10.25 | 3 | 44.71 | 26052.86 | 50.06 | 203.56 | 15.92 | 13.05 | 1140.19 | 0.82 | 0.91 | 0.06 | 0.06 | 1 | 10 | 29.1404 | 39.8712 | 36.066 | 29140.4312 | 39871.2236 | 3.4253e-06 | 0.14188 | 36065.97
38 | 100 | CONCLUIDO | 14.6508 | 6.83 | 4.11 | 49.37 | 0.89 | 5 | 209.74 | 54.38 | 10.5 | 3 | 44.87 | 26102.37 | 50.02 | 203.56 | 16.37 | 13.05 | 1362.55 | 0.8 | 0.91 | 0.06 | 0.07 | 1 | 10 | 29.1916 | 39.9413 | 36.1293 | 29191.6197 | 39941.2619 | 3.4197e-06 | 0.14229 | 36129.3239
39 | 100 | CONCLUIDO | 14.6205 | 6.84 | 4.13 | 49.54 | 0.91 | 5 | 210.14 | 54.38 | 10.75 | 3 | 45.02 | 26151.93 | 49.81 | 203.56 | 16.78 | 13.05 | 1568.75 | 0.78 | 0.9 | 0.06 | 0.09 | 1 | 10 | 29.2111 | 39.9679 | 36.1534 | 29211.0843 | 39967.8943 | 3.4126e-06 | 0.1425 | 36153.4145
40 | 100 | CONCLUIDO | 14.6365 | 6.83 | 4.12 | 49.45 | 0.93 | 5 | 210.55 | 54.38 | 11 | 3 | 45.17 | 26201.54 | 49.34 | 203.56 | 16.61 | 13.05 | 1485.7 | 0.79 | 0.91 | 0.06 | 0.08 | 1 | 10 | 28.9856 | 39.6593 | 35.8743 | 28985.5504 | 39659.3089 | 3.4164e-06 | 0.14229 | 35874.2801
41 | 100 | CONCLUIDO | 14.6199 | 6.84 | 4.13 | 49.55 | 0.95 | 5 | 210.95 | 54.38 | 11.25 | 3 | 45.32 | 26251.2 | 49.05 | 203.56 | 16.81 | 13.05 | 1586.19 | 0.78 | 0.9 | 0.06 | 0.09 | 1 | 10 | 28.9293 | 39.5823 | 35.8047 | 28929.2972 | 39582.3407 | 3.4125e-06 | 0.1425 | 35804.6577
42 | 100 | CONCLUIDO | 14.7698 | 6.77 | 4.1 | 61.48 | 0.97 | 4 | 211.35 | 54.38 | 11.5 | 2 | 45.48 | 26300.92 | 48.22 | 203.56 | 15.84 | 13.05 | 1105.15 | 0.82 | 0.91 | 0.06 | 0.06 | 1 | 10 | 28.2857 | 38.7017 | 35.0081 | 28285.6994 | 38701.7417 | 3.4475e-06 | 0.14104 | 35008.1018
43 | 100 | CONCLUIDO | 14.7978 | 6.76 | 4.09 | 61.28 | 0.99 | 4 | 211.76 | 54.38 | 11.75 | 2 | 45.63 | 26350.68 | 47.95 | 203.56 | 15.31 | 13.05 | 839.56 | 0.85 | 0.91 | 0.06 | 0.04 | 1 | 10 | 28.116 | 38.4696 | 34.7981 | 28116.0246 | 38469.5853 | 3.454e-06 | 0.14083 | 34798.1021
44 | 100 | CONCLUIDO | 14.7947 | 6.76 | 4.09 | 61.3 | 1 | 4 | 212.16 | 54.38 | 12 | 2 | 45.78 | 26400.51 | 47.88 | 203.58 | 15.45 | 13.05 | 910.53 | 0.84 | 0.91 | 0.06 | 0.05 | 1 | 10 | 28.0957 | 38.4418 | 34.7729 | 28095.702 | 38441.7789 | 3.4533e-06 | 0.14083 | 34772.9495
45 | 100 | CONCLUIDO | 14.7638 | 6.77 | 4.1 | 61.52 | 1.02 | 4 | 212.56 | 54.38 | 12.25 | 2 | 45.94 | 26450.38 | 47.92 | 203.56 | 15.94 | 13.05 | 1155.62 | 0.82 | 0.91 | 0.06 | 0.06 | 1 | 10 | 28.1857 | 38.5649 | 34.8843 | 28185.7105 | 38564.9326 | 3.4461e-06 | 0.14104 | 34884.3496
46 | 100 | CONCLUIDO | 14.771 | 6.77 | 4.1 | 61.47 | 1.04 | 4 | 212.97 | 54.38 | 12.5 | 2 | 46.09 | 26500.31 | 47.74 | 203.56 | 15.81 | 13.05 | 1090.21 | 0.83 | 0.91 | 0.06 | 0.06 | 1 | 10 | 28.1067 | 38.4569 | 34.7866 | 28106.7396 | 38456.8811 | 3.4478e-06 | 0.14104 | 34786.6103
47 | 100 | CONCLUIDO | 14.7662 | 6.77 | 4.1 | 61.5 | 1.06 | 4 | 213.37 | 54.38 | 12.75 | 2 | 46.25 | 26550.29 | 47.56 | 203.56 | 15.91 | 13.05 | 1138.07 | 0.82 | 0.91 | 0.06 | 0.06 | 1 | 10 | 28.0488 | 38.3776 | 34.7149 | 28048.8159 | 38377.6273 | 3.4467e-06 | 0.14104 | 34714.9204
48 | 100 | CONCLUIDO | 14.762 | 6.77 | 4.1 | 61.53 | 1.08 | 4 | 213.78 | 54.38 | 13 | 2 | 46.4 | 26600.32 | 47.54 | 203.56 | 15.96 | 13.05 | 1165.82 | 0.82 | 0.91 | 0.06 | 0.06 | 1 | 10 | 28.0488 | 38.3776 | 34.7149 | 28048.7906 | 38377.5927 | 3.4457e-06 | 0.14104 | 34714.8891
49 | 100 | CONCLUIDO | 14.7905 | 6.76 | 4.09 | 61.33 | 1.1 | 4 | 214.19 | 54.38 | 13.25 | 2 | 46.56 | 26650.41 | 47.1 | 203.56 | 15.44 | 13.05 | 906.4 | 0.85 | 0.91 | 0.06 | 0.05 | 1 | 10 | 27.8161 | 38.0592 | 34.4268 | 27816.0589 | 38059.1589 | 3.4523e-06 | 0.14083 | 34426.8462
50 | 100 | CONCLUIDO | 14.7856 | 6.76 | 4.09 | 61.37 | 1.12 | 4 | 214.59 | 54.38 | 13.5 | 2 | 46.72 | 26700.55 | 46.85 | 203.56 | 15.6 | 13.05 | 986.41 | 0.84 | 0.91 | 0.06 | 0.05 | 1 | 10 | 27.7325 | 37.9449 | 34.3235 | 27732.5261 | 37944.8657 | 3.4512e-06 | 0.14083 | 34323.461
51 | 100 | CONCLUIDO | 14.7632 | 6.77 | 4.1 | 61.52 | 1.14 | 4 | 215 | 54.38 | 13.75 | 2 | 46.87 | 26750.75 | 47.05 | 203.56 | 15.98 | 13.05 | 1177.41 | 0.82 | 0.91 | 0.06 | 0.06 | 1 | 10 | 27.8661 | 38.1276 | 34.4887 | 27866.0694 | 38127.5855 | 3.446e-06 | 0.14104 | 34488.7422
52 | 100 | CONCLUIDO | 14.762 | 6.77 | 4.1 | 61.53 | 1.15 | 4 | 215.41 | 54.38 | 14 | 2 | 47.03 | 26801 | 46.53 | 203.56 | 15.98 | 13.05 | 1176.46 | 0.82 | 0.91 | 0.06 | 0.06 | 1 | 10 | 27.6765 | 37.8682 | 34.2541 | 27676.4577 | 37868.1504 | 3.4457e-06 | 0.14104 | 34254.0673
53 | 100 | CONCLUIDO | 14.7638 | 6.77 | 4.1 | 61.52 | 1.17 | 4 | 215.82 | 54.38 | 14.25 | 2 | 47.19 | 26851.31 | 46.23 | 203.56 | 15.93 | 13.05 | 1150.63 | 0.82 | 0.91 | 0.06 | 0.06 | 1 | 10 | 27.5628 | 37.7126 | 34.1134 | 27562.774 | 37712.6034 | 3.4461e-06 | 0.14104 | 34113.3655
54 | 100 | CONCLUIDO | 14.7614 | 6.77 | 4.1 | 61.53 | 1.19 | 4 | 216.22 | 54.38 | 14.5 | 2 | 47.35 | 26901.66 | 45.78 | 203.56 | 15.92 | 13.05 | 1143.69 | 0.82 | 0.91 | 0.06 | 0.06 | 1 | 10 | 27.401 | 37.4913 | 33.9131 | 27400.9962 | 37491.2519 | 3.4455e-06 | 0.14104 | 33913.1394
55 | 100 | CONCLUIDO | 14.7868 | 6.76 | 4.09 | 61.36 | 1.21 | 4 | 216.63 | 54.38 | 14.75 | 2 | 47.51 | 26952.08 | 44.98 | 203.56 | 15.6 | 13.05 | 987.35 | 0.84 | 0.91 | 0.06 | 0.05 | 1 | 10 | 27.0422 | 37.0004 | 33.4691 | 27042.2433 | 37000.3902 | 3.4515e-06 | 0.14083 | 33469.1249
56 | 100 | CONCLUIDO | 14.7644 | 6.77 | 4.1 | 61.51 | 1.23 | 4 | 217.04 | 54.38 | 15 | 2 | 47.66 | 27002.55 | 44.45 | 203.56 | 15.95 | 13.05 | 1161.12 | 0.82 | 0.91 | 0.06 | 0.06 | 1 | 10 | 26.9057 | 36.8135 | 33.3001 | 26905.6603 | 36813.5114 | 3.4462e-06 | 0.14104 | 33300.0816
57 | 100 | CONCLUIDO | 14.7517 | 6.78 | 4.11 | 61.6 | 1.25 | 4 | 217.45 | 54.38 | 15.25 | 1 | 47.82 | 27053.07 | 44.15 | 203.58 | 16.06 | 13.05 | 1216.95 | 0.81 | 0.91 | 0.06 | 0.07 | 1 | 10 | 26.8374 | 36.7201 | 33.2156 | 26837.3685 | 36720.0715 | 3.4433e-06 | 0.14125 | 33215.5594
58 | 100 | CONCLUIDO | 14.7505 | 6.78 | 4.11 | 61.61 | 1.26 | 4 | 217.86 | 54.38 | 15.5 | 0 | 47.98 | 27103.65 | 44.23 | 203.56 | 16.06 | 13.05 | 1212.95 | 0.81 | 0.91 | 0.06 | 0.07 | 1 | 10 | 26.8689 | 36.7632 | 33.2546 | 26868.8855 | 36763.1945 | 3.443e-06 | 0.14125 | 33254.5669

## RESULTADOS_26
Unnamed: 0 | Volume de calda [L] | STATUS | Capacidade operacional [ha/h] | Tempo de missao [h] | Tempo util [h] | Tempo por voo [min] | Autonomia Projetada [h] | N° Voos | MTOW [kg] | Massa Estrutura [kg] | Combustível [kg] | Abastecimentos | Massa gerador | Potência gerador [W] | Combustível consumido [L] | Calda cons [L] | Distância percorrida [km] | Distância Pulverizando [km] | RTL ACUMULADO[m] | EOC [km/km] | EOC [h/h] | Tempo de manobra [h] | Tempo rtl_rtw [h] | V pulv [m/s] | V desloc [m/s] | Preço Total por ha Simples [R$/ha] | Preço Total por ha Presumido [R$/ha] | Preço Total por ha Real [R$/ha] | Preço Total Simples [R$] | Preço Total Presumido [R$] | Prod CAPEX [ha/h/R$] | Dias Trabalhados | Preço Total Real [R$]
0 | 140 | CONCLUIDO | 8.3534 | 11.97 | 5.47 | 4.75 | 0.06 | 69 | 274.09 | 60.56 | 1 | 67 | 72.53 | 34038.11 | 94.1 | 203.66 | 58.5 | 13.05 | 22108.98 | 0.22 | 0.68 | 0.17 | 1.42 | 1 | 10 | 86.4385 | 118.269 | 106.9815 | 86438.4927 | 118268.9592 | 1.8459e-06 | 0.24938 | 106981.5357
1 | 140 | CONCLUIDO | 9.4046 | 10.63 | 5.07 | 5.96 | 0.08 | 51 | 274.57 | 60.56 | 1.25 | 49 | 72.76 | 34097.72 | 87.1 | 203.6 | 46.17 | 13.05 | 16033.93 | 0.28 | 0.74 | 0.14 | 1.03 | 1 | 10 | 71.4528 | 97.7649 | 88.4344 | 71452.8442 | 97764.9338 | 2.0782e-06 | 0.22146 | 88434.3857
2 | 140 | CONCLUIDO | 10.0985 | 9.9 | 4.86 | 7.11 | 0.1 | 41 | 275.05 | 60.56 | 1.5 | 39 | 73 | 34157.42 | 83.38 | 203.57 | 39.62 | 13.05 | 12809.91 | 0.33 | 0.77 | 0.12 | 0.82 | 1 | 10 | 63.9389 | 87.484 | 79.1347 | 63938.906 | 87484.032 | 2.2315e-06 | 0.20625 | 79134.6787
3 | 140 | CONCLUIDO | 10.5476 | 9.48 | 4.75 | 8.15 | 0.11 | 35 | 275.54 | 60.56 | 1.75 | 33 | 73.23 | 34217.22 | 81.36 | 203.6 | 36.34 | 13.05 | 11197.77 | 0.36 | 0.79 | 0.11 | 0.71 | 1 | 10 | 59.887 | 81.94 | 74.1198 | 59886.9951 | 81940.0287 | 2.3308e-06 | 0.1975 | 74119.7873
4 | 140 | CONCLUIDO | 10.9917 | 9.1 | 4.63 | 9.26 | 0.13 | 30 | 276.02 | 60.56 | 2 | 28 | 73.47 | 34277.1 | 79.17 | 203.62 | 32.42 | 13.05 | 9264.23 | 0.4 | 0.81 | 0.1 | 0.59 | 1 | 10 | 56.0757 | 76.7252 | 69.4027 | 56075.6832 | 76725.2237 | 2.4289e-06 | 0.18958 | 69402.676
5 | 140 | CONCLUIDO | 11.3579 | 8.8 | 4.55 | 10.49 | 0.14 | 26 | 276.51 | 60.56 | 2.25 | 24 | 73.71 | 34337.08 | 77.59 | 203.56 | 29.7 | 13.05 | 7924.13 | 0.44 | 0.82 | 0.1 | 0.51 | 1 | 10 | 53.3216 | 72.957 | 65.9941 | 53321.6296 | 72957.0061 | 2.5098e-06 | 0.18333 | 65994.0918
6 | 140 | CONCLUIDO | 11.6543 | 8.58 | 4.48 | 11.68 | 0.16 | 23 | 277 | 60.56 | 2.5 | 21 | 73.94 | 34397.15 | 76.32 | 203.7 | 27.59 | 13.05 | 6885.56 | 0.47 | 0.83 | 0.09 | 0.44 | 1 | 10 | 51.2088 | 70.0661 | 63.3791 | 51208.7865 | 70066.1209 | 2.5753e-06 | 0.17875 | 63379.1086
7 | 140 | CONCLUIDO | 11.8604 | 8.43 | 4.43 | 12.67 | 0.18 | 21 | 277.48 | 60.56 | 2.75 | 19 | 74.18 | 34457.31 | 75.43 | 203.62 | 26.21 | 13.05 | 6207.09 | 0.5 | 0.84 | 0.09 | 0.39 | 1 | 10 | 49.7946 | 68.1311 | 61.6288 | 49794.5609 | 68131.115 | 2.6208e-06 | 0.17563 | 61628.777
8 | 140 | CONCLUIDO | 12.1655 | 8.22 | 4.33 | 13.66 | 0.19 | 19 | 277.97 | 60.56 | 3 | 17 | 74.42 | 34517.57 | 73.49 | 203.57 | 22.67 | 13.05 | 4444.1 | 0.58 | 0.86 | 0.08 | 0.29 | 1 | 10 | 47.4377 | 64.9063 | 58.7118 | 47437.6757 | 64906.3206 | 2.6883e-06 | 0.17125 | 58711.7525
9 | 140 | CONCLUIDO | 12.0805 | 8.28 | 4.44 | 14.79 | 0.21 | 18 | 278.46 | 60.56 | 3.25 | 16 | 74.66 | 34577.92 | 75.31 | 203.59 | 26.98 | 13.05 | 6606.95 | 0.48 | 0.84 | 0.07 | 0.4 | 1 | 10 | 48.8917 | 66.8958 | 60.5113 | 48891.683 | 66895.7576 | 2.6695e-06 | 0.1725 | 60511.3204
10 | 140 | CONCLUIDO | 12.2341 | 8.17 | 4.38 | 15.48 | 0.22 | 17 | 278.95 | 60.56 | 3.5 | 15 | 74.9 | 34638.36 | 74.33 | 203.57 | 24.87 | 13.05 | 5554.16 | 0.52 | 0.85 | 0.08 | 0.34 | 1 | 10 | 47.694 | 65.257 | 59.029 | 47694.0109 | 65257.0498 | 2.7034e-06 | 0.17021 | 59029.0086
11 | 140 | CONCLUIDO | 12.4796 | 8.01 | 4.33 | 17.31 | 0.24 | 15 | 279.44 | 60.56 | 3.75 | 13 | 75.14 | 34698.9 | 73.17 | 203.57 | 23.04 | 13.05 | 4650.32 | 0.57 | 0.86 | 0.08 | 0.29 | 1 | 10 | 46.145 | 63.1376 | 57.1118 | 46144.9844 | 63137.6035 | 2.7577e-06 | 0.16687 | 57111.8392
12 | 140 | CONCLUIDO | 12.6028 | 7.93 | 4.3 | 18.44 | 0.25 | 14 | 279.94 | 60.56 | 4 | 12 | 75.38 | 34759.54 | 72.65 | 203.56 | 22.17 | 13.05 | 4221.51 | 0.59 | 0.87 | 0.08 | 0.26 | 1 | 10 | 45.4037 | 62.1233 | 56.1944 | 45403.6826 | 62123.3216 | 2.7849e-06 | 0.16521 | 56194.359
13 | 140 | CONCLUIDO | 12.5936 | 7.94 | 4.31 | 18.46 | 0.27 | 14 | 280.43 | 60.56 | 4.25 | 12 | 75.62 | 34820.27 | 72.72 | 203.56 | 22.44 | 13.05 | 4353.82 | 0.58 | 0.87 | 0.08 | 0.27 | 1 | 10 | 45.4935 | 62.2462 | 56.3055 | 45493.4683 | 62246.1703 | 2.7829e-06 | 0.16542 | 56305.4832
14 | 140 | CONCLUIDO | 12.6993 | 7.87 | 4.29 | 19.82 | 0.29 | 13 | 280.92 | 60.56 | 4.5 | 11 | 75.87 | 34881.09 | 72.28 | 203.56 | 22.01 | 13.05 | 4145.67 | 0.59 | 0.87 | 0.07 | 0.25 | 1 | 10 | 44.8856 | 61.4144 | 55.5531 | 44885.5922 | 61414.4475 | 2.8062e-06 | 0.16396 | 55553.1389
15 | 140 | CONCLUIDO | 12.8448 | 7.79 | 4.26 | 21.29 | 0.3 | 12 | 281.41 | 60.56 | 4.75 | 10 | 76.11 | 34942.02 | 71.61 | 203.57 | 20.76 | 13.05 | 3522.75 | 0.63 | 0.88 | 0.07 | 0.22 | 1 | 10 | 44.0327 | 60.2475 | 54.4975 | 44032.6787 | 60247.4536 | 2.8384e-06 | 0.16229 | 54497.5211
16 | 140 | CONCLUIDO | 12.8365 | 7.79 | 4.26 | 21.31 | 0.32 | 12 | 281.91 | 60.56 | 5 | 10 | 76.35 | 35003.04 | 71.6 | 203.56 | 21 | 13.05 | 3644 | 0.62 | 0.88 | 0.07 | 0.22 | 1 | 10 | 44.0554 | 60.2785 | 54.5256 | 44055.396 | 60278.5365 | 2.8365e-06 | 0.16229 | 54525.6375
17 | 140 | CONCLUIDO | 12.9683 | 7.71 | 4.24 | 23.1 | 0.33 | 11 | 282.4 | 60.56 | 5.25 | 9 | 76.6 | 35064.15 | 70.97 | 203.62 | 20.05 | 13.05 | 3174.14 | 0.65 | 0.88 | 0.07 | 0.2 | 1 | 10 | 43.307 | 59.2546 | 53.5994 | 43307.0134 | 59254.5663 | 2.8657e-06 | 0.16062 | 53599.3937
18 | 140 | CONCLUIDO | 12.9669 | 7.71 | 4.24 | 23.11 | 0.35 | 11 | 282.9 | 60.56 | 5.5 | 9 | 76.85 | 35125.37 | 70.97 | 203.56 | 20.09 | 13.05 | 3196.87 | 0.65 | 0.88 | 0.07 | 0.2 | 1 | 10 | 43.3114 | 59.2606 | 53.6049 | 43311.4371 | 59260.619 | 2.8654e-06 | 0.16062 | 53604.8687
19 | 140 | CONCLUIDO | 13.1521 | 7.6 | 4.18 | 25.08 | 0.36 | 10 | 283.4 | 60.56 | 5.75 | 8 | 77.09 | 35186.68 | 69.97 | 203.56 | 18.11 | 13.05 | 2210.33 | 0.72 | 0.89 | 0.07 | 0.14 | 1 | 10 | 42.1545 | 57.6776 | 52.173 | 42154.4979 | 57677.6437 | 2.9063e-06 | 0.15833 | 52172.9703
20 | 140 | CONCLUIDO | 13.1 | 7.63 | 4.21 | 25.26 | 0.38 | 10 | 283.9 | 60.56 | 6 | 8 | 77.34 | 35248.1 | 70.31 | 203.56 | 19.43 | 13.05 | 2868.4 | 0.67 | 0.89 | 0.07 | 0.17 | 1 | 10 | 42.5353 | 58.1986 | 52.6442 | 42535.2604 | 58198.6197 | 2.8948e-06 | 0.15896 | 52644.2252
21 | 140 | CONCLUIDO | 13.0634 | 7.66 | 4.23 | 25.39 | 0.39 | 10 | 284.4 | 60.56 | 6.25 | 8 | 77.59 | 35309.61 | 70.42 | 203.56 | 20 | 13.05 | 3153.45 | 0.65 | 0.88 | 0.07 | 0.19 | 1 | 10 | 42.7489 | 58.4909 | 52.9086 | 42748.8682 | 58490.8874 | 2.8867e-06 | 0.15958 | 52908.5992
22 | 140 | CONCLUIDO | 13.1931 | 7.58 | 4.21 | 28.06 | 0.41 | 9 | 284.89 | 60.56 | 6.5 | 7 | 77.84 | 35371.22 | 70.08 | 203.58 | 19.34 | 13.05 | 2828.68 | 0.67 | 0.89 | 0.07 | 0.17 | 1 | 10 | 42.1521 | 57.6744 | 52.17 | 42152.1016 | 57674.365 | 2.9153e-06 | 0.15792 | 52170.0046
23 | 140 | CONCLUIDO | 13.2047 | 7.57 | 4.2 | 28.01 | 0.42 | 9 | 285.39 | 60.56 | 6.75 | 7 | 78.09 | 35432.93 | 69.98 | 203.56 | 19.02 | 13.05 | 2672.19 | 0.69 | 0.89 | 0.07 | 0.16 | 1 | 10 | 42.0491 | 57.5334 | 52.0425 | 42049.0695 | 57533.392 | 2.9179e-06 | 0.15771 | 52042.4858
24 | 140 | CONCLUIDO | 13.1955 | 7.58 | 4.21 | 28.05 | 0.44 | 9 | 285.9 | 60.56 | 7 | 7 | 78.34 | 35494.74 | 69.91 | 203.57 | 19.24 | 13.05 | 2781.19 | 0.68 | 0.89 | 0.07 | 0.17 | 1 | 10 | 42.0747 | 57.5685 | 52.0743 | 42074.7478 | 57568.5261 | 2.9159e-06 | 0.15792 | 52074.2667
25 | 140 | CONCLUIDO | 13.3264 | 7.5 | 4.18 | 31.39 | 0.45 | 8 | 286.4 | 60.56 | 7.25 | 6 | 78.59 | 35556.78 | 69.41 | 203.56 | 18.56 | 13.05 | 2444.61 | 0.7 | 0.89 | 0.07 | 0.14 | 1 | 10 | 41.3958 | 56.6395 | 51.2339 | 41395.767 | 56639.5146 | 2.9448e-06 | 0.15625 | 51233.9188
26 | 140 | CONCLUIDO | 13.3274 | 7.5 | 4.18 | 31.38 | 0.47 | 8 | 286.9 | 60.56 | 7.5 | 6 | 78.85 | 35618.8 | 69.31 | 203.56 | 18.52 | 13.05 | 2422.87 | 0.7 | 0.89 | 0.07 | 0.14 | 1 | 10 | 41.352 | 56.5796 | 51.1798 | 41352.0018 | 56579.6332 | 2.945e-06 | 0.15625 | 51179.7524
27 | 140 | CONCLUIDO | 13.3338 | 7.5 | 4.18 | 31.36 | 0.48 | 8 | 287.41 | 60.56 | 7.75 | 6 | 79.1 | 35680.92 | 69.1 | 203.59 | 18.43 | 13.05 | 2381.63 | 0.71 | 0.89 | 0.07 | 0.14 | 1 | 10 | 41.2476 | 56.4367 | 51.0505 | 41247.5572 | 56436.7275 | 2.9464e-06 | 0.15625 | 51050.4854
28 | 140 | CONCLUIDO | 13.3328 | 7.5 | 4.18 | 31.36 | 0.49 | 8 | 287.91 | 60.56 | 8 | 6 | 79.36 | 35743.15 | 68.94 | 203.57 | 18.38 | 13.05 | 2354.57 | 0.71 | 0.89 | 0.07 | 0.14 | 1 | 10 | 41.1852 | 56.3514 | 50.9733 | 41185.1711 | 56351.3681 | 2.9462e-06 | 0.15625 | 50973.2726
29 | 140 | CONCLUIDO | 13.4842 | 7.42 | 4.15 | 35.57 | 0.51 | 7 | 288.42 | 60.56 | 8.25 | 5 | 79.61 | 35805.48 | 68.27 | 203.56 | 17.3 | 13.05 | 1821.9 | 0.75 | 0.9 | 0.07 | 0.11 | 1 | 10 | 40.3949 | 55.2701 | 49.9952 | 40394.9142 | 55270.1036 | 2.9797e-06 | 0.15458 | 49995.2025
30 | 140 | CONCLUIDO | 13.5237 | 7.39 | 4.13 | 35.38 | 0.52 | 7 | 288.92 | 60.56 | 8.5 | 5 | 79.87 | 35867.91 | 67.86 | 203.64 | 16.71 | 13.05 | 1522.71 | 0.78 | 0.91 | 0.06 | 0.09 | 1 | 10 | 40.0653 | 54.8192 | 49.5873 | 40065.337 | 54819.1616 | 2.9884e-06 | 0.15396 | 49587.2977
31 | 140 | CONCLUIDO | 13.4771 | 7.42 | 4.15 | 35.6 | 0.54 | 7 | 289.43 | 60.56 | 8.75 | 5 | 80.12 | 35930.44 | 68.26 | 203.58 | 17.65 | 13.05 | 1992.65 | 0.74 | 0.9 | 0.06 | 0.11 | 1 | 10 | 40.4109 | 55.292 | 50.015 | 40410.9409 | 55292.0321 | 2.9781e-06 | 0.15458 | 50015.0382
32 | 140 | CONCLUIDO | 13.4454 | 7.44 | 4.17 | 35.75 | 0.55 | 7 | 289.94 | 60.56 | 9 | 5 | 80.38 | 35993.08 | 68.49 | 203.58 | 18.12 | 13.05 | 2228.19 | 0.72 | 0.9 | 0.07 | 0.13 | 1 | 10 | 40.6466 | 55.6145 | 50.3067 | 40646.5997 | 55614.4709 | 2.9711e-06 | 0.155 | 50306.7039
33 | 140 | CONCLUIDO | 13.464 | 7.43 | 4.16 | 35.66 | 0.57 | 7 | 290.45 | 60.56 | 9.25 | 5 | 80.64 | 36055.83 | 68.11 | 203.56 | 17.82 | 13.05 | 2081.14 | 0.73 | 0.9 | 0.06 | 0.12 | 1 | 10 | 40.4137 | 55.2958 | 50.0185 | 40413.7172 | 55295.8308 | 2.9752e-06 | 0.15479 | 50018.4743
34 | 140 | CONCLUIDO | 13.4534 | 7.43 | 4.17 | 35.71 | 0.58 | 7 | 290.96 | 60.56 | 9.5 | 5 | 80.9 | 36118.68 | 68.02 | 203.57 | 18.03 | 13.05 | 2183.3 | 0.72 | 0.9 | 0.06 | 0.13 | 1 | 10 | 40.4328 | 55.3219 | 50.0421 | 40432.7756 | 55321.9073 | 2.9729e-06 | 0.15479 | 50042.0621
35 | 140 | CONCLUIDO | 13.5967 | 7.35 | 4.14 | 41.4 | 0.6 | 6 | 291.47 | 60.56 | 9.75 | 4 | 81.16 | 36181.64 | 67.4 | 203.56 | 17.14 | 13.05 | 1745.72 | 0.76 | 0.9 | 0.06 | 0.1 | 1 | 10 | 39.7 | 54.3193 | 49.1352 | 39700.0274 | 54319.3289 | 3.0045e-06 | 0.15313 | 49135.1684
36 | 140 | CONCLUIDO | 13.6018 | 7.35 | 4.14 | 41.38 | 0.61 | 6 | 291.98 | 60.56 | 10 | 4 | 81.42 | 36244.71 | 67.32 | 203.56 | 17.02 | 13.05 | 1687.49 | 0.77 | 0.9 | 0.06 | 0.1 | 1 | 10 | 39.654 | 54.2563 | 49.0782 | 39653.9977 | 54256.3491 | 3.0057e-06 | 0.15313 | 49078.1993
37 | 140 | CONCLUIDO | 13.5967 | 7.35 | 4.14 | 41.4 | 0.62 | 6 | 292.49 | 60.56 | 10.25 | 4 | 81.68 | 36307.88 | 67.53 | 203.56 | 17.16 | 13.05 | 1755.3 | 0.76 | 0.9 | 0.06 | 0.1 | 1 | 10 | 39.7521 | 54.3905 | 49.1996 | 39752.0587 | 54390.5205 | 3.0045e-06 | 0.15313 | 49199.5655
38 | 140 | CONCLUIDO | 13.5988 | 7.35 | 4.14 | 41.39 | 0.64 | 6 | 293 | 60.56 | 10.5 | 4 | 81.95 | 36371.17 | 67.41 | 203.58 | 17.07 | 13.05 | 1708.46 | 0.76 | 0.9 | 0.06 | 0.1 | 1 | 10 | 39.6983 | 54.3169 | 49.133 | 39698.254 | 54316.9024 | 3.005e-06 | 0.15313 | 49132.9735
39 | 140 | CONCLUIDO | 13.6024 | 7.35 | 4.14 | 41.37 | 0.65 | 6 | 293.52 | 60.56 | 10.75 | 4 | 82.21 | 36434.56 | 67.37 | 203.56 | 16.98 | 13.05 | 1665.99 | 0.77 | 0.9 | 0.07 | 0.1 | 1 | 10 | 39.6724 | 54.2815 | 49.1009 | 39672.3538 | 54281.4647 | 3.0058e-06 | 0.15313 | 49100.9179
40 | 140 | CONCLUIDO | 13.6333 | 7.34 | 4.12 | 41.21 | 0.67 | 6 | 294.03 | 60.56 | 11 | 4 | 82.48 | 36498.06 | 66.88 | 203.56 | 16.4 | 13.05 | 1372.82 | 0.8 | 0.91 | 0.06 | 0.08 | 1 | 10 | 39.3409 | 53.828 | 48.6907 | 39340.9405 | 53828.0105 | 3.0126e-06 | 0.15292 | 48690.7407
41 | 140 | CONCLUIDO | 13.624 | 7.34 | 4.13 | 41.26 | 0.68 | 6 | 294.55 | 60.56 | 11.25 | 4 | 82.74 | 36561.67 | 66.73 | 203.57 | 16.69 | 13.05 | 1518.2 | 0.78 | 0.91 | 0.06 | 0.09 | 1 | 10 | 39.3314 | 53.815 | 48.679 | 39331.4313 | 53814.9995 | 3.0106e-06 | 0.15292 | 48678.9715
42 | 140 | CONCLUIDO | 13.5813 | 7.36 | 4.15 | 41.49 | 0.69 | 6 | 295.06 | 60.56 | 11.5 | 4 | 83.01 | 36625.39 | 66.98 | 203.56 | 17.5 | 13.05 | 1926.57 | 0.75 | 0.9 | 0.06 | 0.11 | 1 | 10 | 39.6003 | 54.1828 | 49.0117 | 39600.2537 | 54182.8141 | 3.0011e-06 | 0.15333 | 49011.6824
43 | 140 | CONCLUIDO | 13.5829 | 7.36 | 4.15 | 41.48 | 0.71 | 6 | 295.58 | 60.56 | 11.75 | 4 | 83.28 | 36689.22 | 66.74 | 203.57 | 17.43 | 13.05 | 1889.91 | 0.75 | 0.9 | 0.06 | 0.11 | 1 | 10 | 39.4997 | 54.0452 | 48.8872 | 39499.7048 | 54045.2386 | 3.0015e-06 | 0.15333 | 48887.2369
44 | 140 | CONCLUIDO | 13.7399 | 7.28 | 4.12 | 49.39 | 0.72 | 5 | 296.1 | 60.56 | 12 | 3 | 83.54 | 36753.16 | 66.13 | 203.56 | 16.4 | 13.05 | 1378.49 | 0.8 | 0.91 | 0.06 | 0.08 | 1 | 10 | 38.7511 | 53.0209 | 47.9607 | 38751.0545 | 53020.9023 | 3.0362e-06 | 0.15167 | 47960.6618
45 | 140 | CONCLUIDO | 13.7342 | 7.28 | 4.12 | 49.43 | 0.74 | 5 | 296.62 | 60.56 | 12.25 | 3 | 83.81 | 36817.22 | 66.16 | 203.56 | 16.49 | 13.05 | 1424.8 | 0.79 | 0.91 | 0.06 | 0.08 | 1 | 10 | 38.7781 | 53.0579 | 47.9941 | 38778.0713 | 53057.8679 | 3.0349e-06 | 0.15167 | 47994.0994
46 | 140 | CONCLUIDO | 13.7268 | 7.28 | 4.12 | 49.47 | 0.75 | 5 | 297.14 | 60.56 | 12.5 | 3 | 84.08 | 36881.39 | 66.34 | 203.56 | 16.61 | 13.05 | 1484.22 | 0.79 | 0.91 | 0.06 | 0.08 | 1 | 10 | 38.8691 | 53.1824 | 48.1068 | 38869.0992 | 53182.4163 | 3.0333e-06 | 0.15167 | 48106.7611
47 | 140 | CONCLUIDO | 13.7384 | 7.28 | 4.12 | 49.4 | 0.76 | 5 | 297.66 | 60.56 | 12.75 | 3 | 84.36 | 36945.67 | 66.34 | 203.56 | 16.35 | 13.05 | 1354.4 | 0.8 | 0.91 | 0.06 | 0.08 | 1 | 10 | 38.8382 | 53.1402 | 48.0685 | 38838.2185 | 53140.164 | 3.0358e-06 | 0.15167 | 48068.5413
48 | 140 | CONCLUIDO | 13.7342 | 7.28 | 4.12 | 49.43 | 0.78 | 5 | 298.18 | 60.56 | 13 | 3 | 84.63 | 37010.06 | 66.31 | 203.56 | 16.49 | 13.05 | 1423.91 | 0.79 | 0.91 | 0.06 | 0.08 | 1 | 10 | 38.8375 | 53.1392 | 48.0677 | 38837.5064 | 53139.1896 | 3.0349e-06 | 0.15167 | 48067.66
49 | 140 | CONCLUIDO | 13.7368 | 7.28 | 4.12 | 49.41 | 0.79 | 5 | 298.71 | 60.56 | 13.25 | 3 | 84.9 | 37074.57 | 66.3 | 203.56 | 16.37 | 13.05 | 1364.39 | 0.8 | 0.91 | 0.06 | 0.08 | 1 | 10 | 38.8266 | 53.1243 | 48.0542 | 38826.6284 | 53124.3059 | 3.0355e-06 | 0.15167 | 48054.1967
50 | 140 | CONCLUIDO | 13.7615 | 7.27 | 4.1 | 49.25 | 0.8 | 5 | 299.23 | 60.56 | 13.5 | 3 | 85.18 | 37139.2 | 65.9 | 203.56 | 15.91 | 13.05 | 1134.16 | 0.82 | 0.91 | 0.06 | 0.06 | 1 | 10 | 38.5522 | 52.7489 | 47.7146 | 38552.2274 | 52748.8584 | 3.0409e-06 | 0.15146 | 47714.5814
51 | 140 | CONCLUIDO | 13.7604 | 7.27 | 4.11 | 49.26 | 0.82 | 5 | 299.76 | 60.56 | 13.75 | 3 | 85.45 | 37204.07 | 65.88 | 203.56 | 16.03 | 13.05 | 1196.87 | 0.81 | 0.91 | 0.06 | 0.06 | 1 | 10 | 38.5721 | 52.776 | 47.7392 | 38572.0899 | 52776.035 | 3.0407e-06 | 0.15146 | 47739.1643
52 | 140 | CONCLUIDO | 13.7326 | 7.28 | 4.12 | 49.44 | 0.83 | 5 | 300.28 | 60.56 | 14 | 3 | 85.73 | 37268.93 | 65.92 | 203.56 | 16.55 | 13.05 | 1452.74 | 0.79 | 0.91 | 0.06 | 0.08 | 1 | 10 | 38.6872 | 52.9336 | 47.8816 | 38687.2146 | 52933.5538 | 3.0346e-06 | 0.15167 | 47881.6497
53 | 140 | CONCLUIDO | 13.7127 | 7.29 | 4.13 | 49.56 | 0.84 | 5 | 300.81 | 60.56 | 14.25 | 3 | 86 | 37333.9 | 65.91 | 203.56 | 16.85 | 13.05 | 1606.05 | 0.77 | 0.9 | 0.06 | 0.09 | 1 | 10 | 38.7619 | 53.0358 | 47.9741 | 38761.9284 | 53035.7805 | 3.0302e-06 | 0.15188 | 47974.1201
54 | 140 | CONCLUIDO | 13.7268 | 7.28 | 4.12 | 49.47 | 0.86 | 5 | 301.34 | 60.56 | 14.5 | 3 | 86.28 | 37399 | 65.63 | 203.56 | 16.58 | 13.05 | 1469.4 | 0.79 | 0.91 | 0.06 | 0.08 | 1 | 10 | 38.5876 | 52.7973 | 47.7584 | 38587.6213 | 52797.2858 | 3.0333e-06 | 0.15167 | 47758.387
55 | 140 | CONCLUIDO | 13.7237 | 7.29 | 4.12 | 49.49 | 0.87 | 5 | 301.86 | 60.56 | 14.75 | 3 | 86.56 | 37464.21 | 65.38 | 203.57 | 16.7 | 13.05 | 1528.69 | 0.78 | 0.91 | 0.06 | 0.08 | 1 | 10 | 38.4976 | 52.6741 | 47.647 | 38497.5954 | 52674.1085 | 3.0326e-06 | 0.15188 | 47646.9655
56 | 140 | CONCLUIDO | 13.7148 | 7.29 | 4.13 | 49.55 | 0.88 | 5 | 302.39 | 60.56 | 15 | 3 | 86.84 | 37529.55 | 65.25 | 203.56 | 16.81 | 13.05 | 1587.12 | 0.78 | 0.9 | 0.06 | 0.09 | 1 | 10 | 38.4945 | 52.6698 | 47.6431 | 38494.4605 | 52669.8191 | 3.0306e-06 | 0.15188 | 47643.0855
57 | 140 | CONCLUIDO | 13.7258 | 7.29 | 4.12 | 49.48 | 0.9 | 5 | 302.92 | 60.56 | 15.25 | 3 | 87.12 | 37595 | 65.02 | 203.56 | 16.6 | 13.05 | 1479.94 | 0.79 | 0.91 | 0.06 | 0.08 | 1 | 10 | 38.3493 | 52.4712 | 47.4635 | 38349.3252 | 52471.2387 | 3.0331e-06 | 0.15188 | 47463.4573
58 | 140 | CONCLUIDO | 13.876 | 7.21 | 4.1 | 61.45 | 0.91 | 4 | 303.46 | 60.56 | 15.5 | 2 | 87.4 | 37660.57 | 64.39 | 203.56 | 15.72 | 13.05 | 1044.52 | 0.83 | 0.91 | 0.06 | 0.06 | 1 | 10 | 37.6554 | 51.5218 | 46.6046 | 37655.3808 | 51521.7533 | 3.0662e-06 | 0.15021 | 46604.5895
59 | 140 | CONCLUIDO | 13.8959 | 7.2 | 4.09 | 61.3 | 0.92 | 4 | 303.99 | 60.56 | 15.75 | 2 | 87.68 | 37726.27 | 64.21 | 203.56 | 15.35 | 13.05 | 860.51 | 0.85 | 0.91 | 0.06 | 0.05 | 1 | 10 | 37.5087 | 51.3211 | 46.423 | 37508.7001 | 51321.0582 | 3.0706e-06 | 0.15 | 46423.0485
60 | 140 | CONCLUIDO | 13.9012 | 7.19 | 4.08 | 61.25 | 0.94 | 4 | 304.52 | 60.56 | 16 | 2 | 87.97 | 37792.08 | 64.12 | 203.56 | 15.33 | 13.05 | 849.76 | 0.85 | 0.91 | 0.06 | 0.04 | 1 | 10 | 37.4345 | 51.2195 | 46.3312 | 37434.507 | 51219.544 | 3.0718e-06 | 0.14979 | 46331.2226
61 | 140 | CONCLUIDO | 13.8926 | 7.2 | 4.09 | 61.32 | 0.95 | 4 | 305.06 | 60.56 | 16.25 | 2 | 88.25 | 37858.02 | 64.17 | 203.56 | 15.52 | 13.05 | 943.91 | 0.84 | 0.91 | 0.06 | 0.05 | 1 | 10 | 37.5014 | 51.3111 | 46.414 | 37501.3975 | 51311.0665 | 3.0699e-06 | 0.15 | 46414.0104
62 | 140 | CONCLUIDO | 13.8734 | 7.21 | 4.1 | 61.47 | 0.96 | 4 | 305.59 | 60.56 | 16.5 | 2 | 88.54 | 37924.08 | 64.31 | 203.56 | 15.85 | 13.05 | 1110.68 | 0.82 | 0.91 | 0.06 | 0.06 | 1 | 10 | 37.6306 | 51.4879 | 46.574 | 37630.6281 | 51487.8854 | 3.0657e-06 | 0.15021 | 46573.9539
63 | 140 | CONCLUIDO | 13.8707 | 7.21 | 4.1 | 61.49 | 0.97 | 4 | 306.13 | 60.56 | 16.75 | 2 | 88.83 | 37990.27 | 64.32 | 203.56 | 15.87 | 13.05 | 1121.05 | 0.82 | 0.91 | 0.06 | 0.06 | 1 | 10 | 37.6414 | 51.5027 | 46.5873 | 37641.4307 | 51502.6662 | 3.0651e-06 | 0.15021 | 46587.324
64 | 140 | CONCLUIDO | 13.8718 | 7.21 | 4.1 | 61.48 | 0.99 | 4 | 306.67 | 60.56 | 17 | 2 | 89.11 | 38056.58 | 64.25 | 203.56 | 15.84 | 13.05 | 1105.24 | 0.82 | 0.91 | 0.06 | 0.06 | 1 | 10 | 37.6112 | 51.4613 | 46.5499 | 37611.1662 | 51461.2568 | 3.0653e-06 | 0.15021 | 46549.8667
65 | 140 | CONCLUIDO | 13.8686 | 7.21 | 4.1 | 61.51 | 1 | 4 | 307.21 | 60.56 | 17.25 | 2 | 89.4 | 38123.01 | 64.23 | 203.56 | 15.91 | 13.05 | 1138.32 | 0.82 | 0.91 | 0.06 | 0.06 | 1 | 10 | 37.6115 | 51.4617 | 46.5502 | 37611.4683 | 51461.6703 | 3.0646e-06 | 0.15021 | 46550.2407
66 | 140 | CONCLUIDO | 13.8712 | 7.21 | 4.1 | 61.49 | 1.01 | 4 | 307.75 | 60.56 | 17.5 | 2 | 89.69 | 38189.58 | 64.14 | 203.56 | 15.87 | 13.05 | 1120.43 | 0.82 | 0.91 | 0.06 | 0.06 | 1 | 10 | 37.5695 | 51.4043 | 46.4983 | 37569.5387 | 51404.3003 | 3.0652e-06 | 0.15021 | 46498.3461
67 | 140 | CONCLUIDO | 13.8654 | 7.21 | 4.1 | 61.53 | 1.03 | 4 | 308.29 | 60.56 | 17.75 | 2 | 89.98 | 38256.26 | 64.19 | 203.56 | 15.95 | 13.05 | 1161.84 | 0.82 | 0.91 | 0.06 | 0.06 | 1 | 10 | 37.6039 | 51.4513 | 46.5409 | 37603.9209 | 51451.3436 | 3.0639e-06 | 0.15021 | 46540.8996
68 | 140 | CONCLUIDO | 13.8857 | 7.2 | 4.09 | 61.38 | 1.04 | 4 | 308.83 | 60.56 | 18 | 2 | 90.27 | 38323.08 | 63.89 | 203.56 | 15.55 | 13.05 | 961.92 | 0.84 | 0.91 | 0.06 | 0.05 | 1 | 10 | 37.4092 | 51.1849 | 46.2999 | 37409.1602 | 51184.8634 | 3.0684e-06 | 0.15 | 46299.8519
69 | 140 | CONCLUIDO | 13.8964 | 7.2 | 4.09 | 61.29 | 1.05 | 4 | 309.37 | 60.56 | 18.25 | 2 | 90.57 | 38390.02 | 63.7 | 203.56 | 15.44 | 13.05 | 907 | 0.84 | 0.91 | 0.06 | 0.05 | 1 | 10 | 37.3077 | 51.0461 | 46.1743 | 37307.7121 | 51046.0576 | 3.0708e-06 | 0.15 | 46174.2935
70 | 140 | CONCLUIDO | 13.8884 | 7.2 | 4.09 | 61.35 | 1.06 | 4 | 309.91 | 60.56 | 18.5 | 2 | 90.86 | 38457.09 | 63.64 | 203.56 | 15.58 | 13.05 | 972.86 | 0.84 | 0.91 | 0.06 | 0.05 | 1 | 10 | 37.3044 | 51.0415 | 46.1702 | 37304.3738 | 51041.49 | 3.069e-06 | 0.15 | 46170.1619
71 | 140 | CONCLUIDO | 13.8766 | 7.21 | 4.1 | 61.45 | 1.08 | 4 | 310.46 | 60.56 | 18.75 | 2 | 91.16 | 38524.29 | 63.88 | 203.58 | 15.79 | 13.05 | 1081.96 | 0.83 | 0.91 | 0.06 | 0.06 | 1 | 10 | 37.4538 | 51.246 | 46.3552 | 37453.846 | 51246.0044 | 3.0664e-06 | 0.15021 | 46355.1577
72 | 140 | CONCLUIDO | 13.86 | 7.22 | 4.11 | 61.58 | 1.09 | 4 | 311.01 | 60.56 | 19 | 2 | 91.45 | 38591.62 | 63.86 | 203.56 | 16.08 | 13.05 | 1222.75 | 0.81 | 0.91 | 0.06 | 0.06 | 1 | 10 | 37.5137 | 51.3279 | 46.4293 | 37513.7149 | 51327.9197 | 3.0627e-06 | 0.15042 | 46429.2551
73 | 140 | CONCLUIDO | 13.8659 | 7.21 | 4.1 | 61.53 | 1.1 | 4 | 311.55 | 60.56 | 19.25 | 2 | 91.75 | 38659.08 | 63.56 | 203.56 | 15.98 | 13.05 | 1176.96 | 0.82 | 0.91 | 0.06 | 0.06 | 1 | 10 | 37.3554 | 51.1113 | 46.2333 | 37355.391 | 51111.294 | 3.064e-06 | 0.15021 | 46233.3038
74 | 140 | CONCLUIDO | 13.8638 | 7.21 | 4.1 | 61.55 | 1.11 | 4 | 312.1 | 60.56 | 19.5 | 2 | 92.05 | 38726.8 | 63.42 | 203.56 | 16.02 | 13.05 | 1193.6 | 0.81 | 0.91 | 0.06 | 0.06 | 1 | 10 | 37.3057 | 51.0434 | 46.1719 | 37305.7484 | 51043.3707 | 3.0636e-06 | 0.15021 | 46171.8631
75 | 140 | CONCLUIDO | 13.867 | 7.21 | 4.1 | 61.52 | 1.13 | 4 | 312.65 | 60.56 | 19.75 | 2 | 92.35 | 38794.53 | 63.28 | 203.56 | 15.93 | 13.05 | 1149.75 | 0.82 | 0.91 | 0.06 | 0.06 | 1 | 10 | 37.2427 | 50.9571 | 46.0939 | 37242.7263 | 50957.1412 | 3.0643e-06 | 0.15021 | 46093.8631
76 | 140 | CONCLUIDO | 13.8621 | 7.21 | 4.1 | 61.56 | 1.14 | 4 | 313.2 | 60.56 | 20 | 2 | 92.65 | 38862.4 | 63.07 | 203.56 | 16 | 13.05 | 1185.55 | 0.82 | 0.91 | 0.06 | 0.06 | 1 | 10 | 37.1726 | 50.8612 | 46.0071 | 37172.6403 | 50861.2464 | 3.0632e-06 | 0.15021 | 46007.1204
77 | 140 | CONCLUIDO | 13.876 | 7.21 | 4.1 | 61.45 | 1.15 | 4 | 313.75 | 60.56 | 20.25 | 2 | 92.95 | 38930.39 | 62.71 | 203.56 | 15.73 | 13.05 | 1051.46 | 0.83 | 0.91 | 0.06 | 0.06 | 1 | 10 | 36.9965 | 50.6203 | 45.7891 | 36996.5101 | 50620.2573 | 3.0662e-06 | 0.15021 | 45789.131
78 | 140 | CONCLUIDO | 13.8867 | 7.2 | 4.09 | 61.37 | 1.16 | 4 | 314.3 | 60.56 | 20.5 | 2 | 93.25 | 38998.53 | 62.33 | 203.56 | 15.58 | 13.05 | 976.19 | 0.84 | 0.91 | 0.06 | 0.05 | 1 | 10 | 36.7953 | 50.3449 | 45.5401 | 36795.294 | 50344.9446 | 3.0686e-06 | 0.15 | 45540.0937
79 | 140 | CONCLUIDO | 13.8825 | 7.2 | 4.09 | 61.4 | 1.17 | 4 | 314.86 | 60.56 | 20.75 | 2 | 93.55 | 39066.8 | 62.07 | 203.56 | 15.69 | 13.05 | 1031.78 | 0.83 | 0.91 | 0.06 | 0.05 | 1 | 10 | 36.7038 | 50.2198 | 45.4269 | 36703.8133 | 50219.7767 | 3.0677e-06 | 0.15 | 45426.8717
80 | 140 | CONCLUIDO | 13.8675 | 7.21 | 4.1 | 61.52 | 1.19 | 4 | 315.41 | 60.56 | 21 | 2 | 93.86 | 39135.2 | 61.87 | 203.56 | 15.97 | 13.05 | 1171.93 | 0.82 | 0.91 | 0.06 | 0.06 | 1 | 10 | 36.6881 | 50.1983 | 45.4075 | 36688.1463 | 50198.3404 | 3.0644e-06 | 0.15021 | 45407.4812
81 | 140 | CONCLUIDO | 13.8557 | 7.22 | 4.11 | 61.61 | 1.2 | 4 | 315.97 | 60.56 | 21.25 | 2 | 94.16 | 39203.74 | 61.75 | 203.56 | 16.14 | 13.05 | 1253.99 | 0.81 | 0.91 | 0.06 | 0.07 | 1 | 10 | 36.6959 | 50.209 | 45.4171 | 36695.9235 | 50208.9815 | 3.0618e-06 | 0.15042 | 45417.1067
82 | 140 | CONCLUIDO | 13.8579 | 7.22 | 4.11 | 61.59 | 1.21 | 4 | 316.53 | 60.56 | 21.5 | 2 | 94.47 | 39272.42 | 61.48 | 203.56 | 16.11 | 13.05 | 1238.17 | 0.81 | 0.91 | 0.06 | 0.07 | 1 | 10 | 36.5844 | 50.0564 | 45.2791 | 36584.4332 | 50056.4355 | 3.0622e-06 | 0.15042 | 45279.1196
83 | 140 | CONCLUIDO | 14.0083 | 7.14 | 4.08 | 81.62 | 1.22 | 3 | 317.08 | 60.56 | 21.75 | 1 | 94.78 | 39341.24 | 60.71 | 203.56 | 15.28 | 13.05 | 828.08 | 0.85 | 0.92 | 0.06 | 0.04 | 1 | 10 | 35.8365 | 49.0331 | 44.3535 | 35836.5187 | 49033.1059 | 3.0955e-06 | 0.14875 | 44353.4551
84 | 140 | CONCLUIDO | 14.0181 | 7.13 | 4.08 | 81.52 | 1.23 | 3 | 317.64 | 60.56 | 22 | 1 | 95.09 | 39410.2 | 60.84 | 203.56 | 15.1 | 13.05 | 738.09 | 0.86 | 0.92 | 0.06 | 0.04 | 1 | 10 | 35.8626 | 49.0688 | 44.3858 | 35862.6182 | 49068.8163 | 3.0976e-06 | 0.14854 | 44385.7574
85 | 140 | CONCLUIDO | 14.0258 | 7.13 | 4.07 | 81.44 | 1.25 | 3 | 318.2 | 60.56 | 22.25 | 1 | 95.4 | 39479.3 | 60.88 | 203.56 | 14.94 | 13.05 | 662.47 | 0.87 | 0.92 | 0.06 | 0.03 | 1 | 10 | 35.8353 | 49.0314 | 44.3519 | 35835.2998 | 49031.4381 | 3.0993e-06 | 0.14854 | 44351.9464
86 | 140 | CONCLUIDO | 14.0313 | 7.13 | 4.07 | 81.38 | 1.26 | 3 | 318.76 | 60.56 | 22.5 | 1 | 95.71 | 39548.54 | 60.94 | 203.56 | 14.86 | 13.05 | 618 | 0.88 | 0.92 | 0.06 | 0.03 | 1 | 10 | 35.8454 | 49.0453 | 44.3645 | 35845.4182 | 49045.2826 | 3.1006e-06 | 0.14854 | 44364.4696
87 | 140 | CONCLUIDO | 14.0324 | 7.13 | 4.07 | 81.37 | 1.27 | 3 | 319.33 | 60.56 | 22.75 | 1 | 96.02 | 39617.93 | 61 | 203.56 | 14.87 | 13.05 | 626.05 | 0.88 | 0.92 | 0.06 | 0.03 | 1 | 10 | 35.8661 | 49.0735 | 44.39 | 35866.056 | 49073.5201 | 3.1008e-06 | 0.14854 | 44390.0122
88 | 140 | CONCLUIDO | 14.0296 | 7.13 | 4.07 | 81.4 | 1.28 | 3 | 319.89 | 60.56 | 23 | 1 | 96.34 | 39687.46 | 61.31 | 203.56 | 14.94 | 13.05 | 658.17 | 0.87 | 0.92 | 0.06 | 0.03 | 1 | 10 | 35.993 | 49.2472 | 44.5471 | 35993.0049 | 49247.2172 | 3.1002e-06 | 0.14854 | 44547.1319
89 | 140 | CONCLUIDO | 14.0225 | 7.13 | 4.07 | 81.47 | 1.29 | 3 | 320.46 | 60.56 | 23.25 | 1 | 96.65 | 39757.13 | 61.4 | 203.56 | 15.05 | 13.05 | 717.11 | 0.87 | 0.92 | 0.06 | 0.03 | 1 | 10 | 36.045 | 49.3184 | 44.6115 | 36045.0016 | 49318.3614 | 3.0986e-06 | 0.14854 | 44611.4862
90 | 140 | CONCLUIDO | 14.0154 | 7.14 | 4.08 | 81.54 | 1.3 | 3 | 321.02 | 60.56 | 23.5 | 1 | 96.97 | 39826.95 | 61.47 | 203.56 | 15.2 | 13.05 | 789.17 | 0.86 | 0.92 | 0.06 | 0.04 | 1 | 10 | 36.1146 | 49.4136 | 44.6976 | 36114.617 | 49413.6122 | 3.0971e-06 | 0.14875 | 44697.6464
91 | 140 | CONCLUIDO | 14.0067 | 7.14 | 4.08 | 81.63 | 1.32 | 3 | 321.59 | 60.56 | 23.75 | 1 | 97.28 | 39896.91 | 61.59 | 203.56 | 15.35 | 13.05 | 863.41 | 0.85 | 0.92 | 0.06 | 0.04 | 1 | 10 | 36.1823 | 49.5062 | 44.7814 | 36182.2539 | 49506.156 | 3.0951e-06 | 0.14875 | 44781.358
92 | 140 | CONCLUIDO | 14.0138 | 7.14 | 4.08 | 81.56 | 1.33 | 3 | 322.16 | 60.56 | 24 | 1 | 97.6 | 39967.02 | 61.59 | 203.56 | 15.18 | 13.05 | 778.1 | 0.86 | 0.92 | 0.06 | 0.04 | 1 | 10 | 36.1651 | 49.4827 | 44.7601 | 36165.0791 | 49482.6567 | 3.0967e-06 | 0.14875 | 44760.1014
93 | 140 | CONCLUIDO | 14.022 | 7.13 | 4.07 | 81.48 | 1.34 | 3 | 322.73 | 60.56 | 24.25 | 1 | 97.92 | 40037.28 | 61.63 | 203.56 | 15.01 | 13.05 | 697.45 | 0.87 | 0.92 | 0.06 | 0.03 | 1 | 10 | 36.1355 | 49.4421 | 44.7235 | 36135.4689 | 49442.1427 | 3.0985e-06 | 0.14854 | 44723.454
94 | 140 | CONCLUIDO | 14.028 | 7.13 | 4.07 | 81.42 | 1.35 | 3 | 323.3 | 60.56 | 24.5 | 1 | 98.24 | 40107.81 | 61.57 | 203.56 | 14.91 | 13.05 | 645.98 | 0.88 | 0.92 | 0.06 | 0.03 | 1 | 10 | 36.0977 | 49.3905 | 44.6767 | 36097.7131 | 49390.4836 | 3.0998e-06 | 0.14854 | 44676.7252
95 | 140 | CONCLUIDO | 14.0302 | 7.13 | 4.07 | 81.39 | 1.36 | 3 | 323.87 | 60.56 | 24.75 | 1 | 98.57 | 40178.37 | 61.55 | 203.56 | 14.92 | 13.05 | 648.64 | 0.87 | 0.92 | 0.06 | 0.03 | 1 | 10 | 36.0847 | 49.3726 | 44.6606 | 36084.6532 | 49372.6144 | 3.1003e-06 | 0.14854 | 44660.5614
96 | 140 | CONCLUIDO | 14.0269 | 7.13 | 4.07 | 81.43 | 1.37 | 3 | 324.44 | 60.56 | 25 | 1 | 98.89 | 40249.08 | 61.53 | 203.56 | 14.97 | 13.05 | 675.74 | 0.87 | 0.92 | 0.06 | 0.03 | 1 | 10 | 36.0848 | 49.3729 | 44.6608 | 36084.8463 | 49372.8787 | 3.0996e-06 | 0.14854 | 44660.8004
97 | 140 | CONCLUIDO | 14.0203 | 7.13 | 4.07 | 81.49 | 1.38 | 3 | 325.02 | 60.56 | 25.25 | 1 | 99.21 | 40319.95 | 61.6 | 203.56 | 15.08 | 13.05 | 732.44 | 0.87 | 0.92 | 0.06 | 0.03 | 1 | 10 | 36.1279 | 49.4318 | 44.7141 | 36127.9292 | 49431.8266 | 3.0981e-06 | 0.14854 | 44714.1225
98 | 140 | CONCLUIDO | 14.0127 | 7.14 | 4.08 | 81.57 | 1.4 | 3 | 325.59 | 60.56 | 25.5 | 1 | 99.54 | 40390.96 | 61.6 | 203.56 | 15.23 | 13.05 | 804.2 | 0.86 | 0.92 | 0.06 | 0.04 | 1 | 10 | 36.1716 | 49.4916 | 44.7682 | 36171.6224 | 49491.6096 | 3.0965e-06 | 0.14875 | 44768.1998
99 | 140 | CONCLUIDO | 14.0029 | 7.14 | 4.08 | 81.67 | 1.41 | 3 | 326.17 | 60.56 | 25.75 | 1 | 99.87 | 40462.13 | 61.62 | 203.56 | 15.37 | 13.05 | 877.15 | 0.85 | 0.91 | 0.06 | 0.04 | 1 | 10 | 36.2031 | 49.5347 | 44.8072 | 36203.1121 | 49534.6952 | 3.0943e-06 | 0.14875 | 44807.1734
100 | 140 | CONCLUIDO | 14.0127 | 7.14 | 4.08 | 81.57 | 1.42 | 3 | 326.75 | 60.56 | 26 | 1 | 100.2 | 40533.46 | 61.49 | 203.56 | 15.19 | 13.05 | 785.46 | 0.86 | 0.92 | 0.06 | 0.04 | 1 | 10 | 36.1289 | 49.4332 | 44.7153 | 36128.9029 | 49433.1589 | 3.0965e-06 | 0.14875 | 44715.3276
101 | 140 | CONCLUIDO | 14.0214 | 7.13 | 4.07 | 81.48 | 1.43 | 3 | 327.33 | 60.56 | 26.25 | 1 | 100.52 | 40604.94 | 61.37 | 203.56 | 15.04 | 13.05 | 709.12 | 0.87 | 0.92 | 0.06 | 0.03 | 1 | 10 | 36.036 | 49.3061 | 44.6004 | 36036.0068 | 49306.0543 | 3.0984e-06 | 0.14854 | 44600.3537
102 | 140 | CONCLUIDO | 14.0252 | 7.13 | 4.07 | 81.44 | 1.44 | 3 | 327.91 | 60.56 | 26.5 | 1 | 100.86 | 40676.58 | 61.33 | 203.56 | 14.95 | 13.05 | 665.5 | 0.87 | 0.92 | 0.06 | 0.03 | 1 | 10 | 36.0113 | 49.2723 | 44.5698 | 36011.341 | 49272.3054 | 3.0992e-06 | 0.14854 | 44569.8258
103 | 140 | CONCLUIDO | 14.0269 | 7.13 | 4.07 | 81.43 | 1.45 | 3 | 328.49 | 60.56 | 26.75 | 1 | 101.19 | 40748.37 | 61.38 | 203.56 | 14.97 | 13.05 | 674.56 | 0.87 | 0.92 | 0.06 | 0.03 | 1 | 10 | 36.0267 | 49.2933 | 44.5888 | 36026.6514 | 49293.2539 | 3.0996e-06 | 0.14854 | 44588.7749
104 | 140 | CONCLUIDO | 14.0236 | 7.13 | 4.07 | 81.46 | 1.46 | 3 | 329.08 | 60.56 | 27 | 1 | 101.52 | 40820.32 | 61.32 | 203.56 | 15.04 | 13.05 | 707.81 | 0.87 | 0.92 | 0.06 | 0.03 | 1 | 10 | 36.0113 | 49.2723 | 44.5698 | 36011.3087 | 49272.2613 | 3.0989e-06 | 0.14854 | 44569.7858
105 | 140 | CONCLUIDO | 14.0171 | 7.13 | 4.08 | 81.53 | 1.47 | 3 | 329.66 | 60.56 | 27.25 | 1 | 101.86 | 40892.44 | 61.34 | 203.56 | 15.16 | 13.05 | 768.54 | 0.86 | 0.92 | 0.06 | 0.04 | 1 | 10 | 36.0591 | 49.3377 | 44.629 | 36059.1324 | 49337.6958 | 3.0974e-06 | 0.14854 | 44628.9753
106 | 140 | CONCLUIDO | 14.0105 | 7.14 | 4.08 | 81.59 | 1.48 | 3 | 330.25 | 60.56 | 27.5 | 0 | 102.19 | 40964.71 | 61.46 | 203.62 | 15.21 | 13.05 | 793.09 | 0.86 | 0.92 | 0.06 | 0.04 | 1 | 10 | 36.1226 | 49.4245 | 44.7075 | 36122.565 | 49424.487 | 3.096e-06 | 0.14875 | 44707.4833

## RESULTADOS_6
Unnamed: 0 | Volume de calda [L] | STATUS | Capacidade operacional [ha/h] | Tempo de missao [h] | Tempo util [h] | Tempo por voo [min] | Autonomia Projetada [h] | N° Voos | MTOW [kg] | Massa Estrutura [kg] | Combustível [kg] | Abastecimentos | Massa gerador | Potência gerador [W] | Combustível consumido [L] | Calda cons [L] | Distância percorrida [km] | Distância Pulverizando [km] | RTL ACUMULADO[m] | EOC [km/km] | EOC [h/h] | Tempo de manobra [h] | Tempo rtl_rtw [h] | V pulv [m/s] | V desloc [m/s] | Preço Total por ha Simples [R$/ha] | Preço Total por ha Presumido [R$/ha] | Preço Total por ha Real [R$/ha] | Preço Total Simples [R$] | Preço Total Presumido [R$] | Prod CAPEX [ha/h/R$] | Dias Trabalhados | Preço Total Real [R$]
0 | 40 | CONCLUIDO | 14.1866 | 7.05 | 4.58 | 9.81 | 0.2 | 28 | 89.87 | 37.55 | 1 | 26 | 11.32 | 11317.98 | 36.96 | 203.6 | 30.88 | 13.05 | 8505.34 | 0.42 | 0.82 | 0.1 | 0.54 | 1 | 10 | 23.0354 | 31.518 | 28.51 | 23035.3871 | 31518.0328 | 3.7615e-06 | 0.14688 | 28509.996
1 | 40 | CONCLUIDO | 14.6849 | 6.81 | 4.45 | 12.15 | 0.24 | 22 | 90.18 | 37.55 | 1.25 | 20 | 11.37 | 11355.7 | 35.4 | 203.56 | 26.92 | 13.05 | 6554.67 | 0.48 | 0.84 | 0.09 | 0.41 | 1 | 10 | 21.5482 | 29.4832 | 26.6693 | 21548.1657 | 29483.1509 | 3.8936e-06 | 0.14188 | 26669.3204
2 | 40 | CONCLUIDO | 14.8853 | 6.72 | 4.44 | 14.79 | 0.29 | 18 | 90.48 | 37.55 | 1.5 | 16 | 11.43 | 11393.43 | 34.82 | 203.57 | 27.06 | 13.05 | 6646.66 | 0.48 | 0.84 | 0.07 | 0.4 | 1 | 10 | 21.0543 | 28.8074 | 26.058 | 21054.2633 | 28807.3719 | 3.9468e-06 | 0.14 | 26058.0368
3 | 40 | CONCLUIDO | 15.2704 | 6.55 | 4.33 | 17.3 | 0.34 | 15 | 90.79 | 37.55 | 1.75 | 13 | 11.49 | 11431.19 | 33.4 | 203.58 | 22.91 | 13.05 | 4586.27 | 0.57 | 0.86 | 0.08 | 0.28 | 1 | 10 | 19.9096 | 27.2412 | 24.6414 | 19909.639 | 27241.2464 | 4.0489e-06 | 0.13646 | 24641.3801
4 | 40 | CONCLUIDO | 15.4579 | 6.47 | 4.28 | 19.77 | 0.39 | 13 | 91.1 | 37.55 | 2 | 11 | 11.54 | 11468.97 | 32.46 | 203.56 | 21.7 | 13.05 | 3990.74 | 0.6 | 0.87 | 0.07 | 0.24 | 1 | 10 | 19.2902 | 26.3937 | 23.8747 | 19290.1825 | 26393.6787 | 4.0986e-06 | 0.13479 | 23874.7031
5 | 40 | CONCLUIDO | 15.5467 | 6.43 | 4.27 | 21.33 | 0.43 | 12 | 91.4 | 37.55 | 2.25 | 10 | 11.6 | 11506.78 | 31.86 | 203.56 | 21 | 13.05 | 3643.54 | 0.62 | 0.88 | 0.08 | 0.23 | 1 | 10 | 18.9658 | 25.9498 | 23.4732 | 18965.7797 | 25949.8165 | 4.1221e-06 | 0.13396 | 23473.2024
6 | 40 | CONCLUIDO | 15.8082 | 6.33 | 4.2 | 25.18 | 0.48 | 10 | 91.71 | 37.55 | 2.5 | 8 | 11.66 | 11544.61 | 31 | 203.56 | 18.65 | 13.05 | 2478.7 | 0.7 | 0.89 | 0.07 | 0.16 | 1 | 10 | 18.2921 | 25.028 | 22.6394 | 18292.0689 | 25028.0157 | 4.1915e-06 | 0.13187 | 22639.377
7 | 40 | CONCLUIDO | 15.8493 | 6.31 | 4.2 | 28 | 0.52 | 9 | 92.02 | 37.55 | 2.75 | 7 | 11.71 | 11582.46 | 30.26 | 203.56 | 19.05 | 13.05 | 2686.48 | 0.68 | 0.89 | 0.07 | 0.16 | 1 | 10 | 17.9945 | 24.6209 | 22.2711 | 17994.5009 | 24620.87 | 4.2024e-06 | 0.13146 | 22271.0888
8 | 40 | CONCLUIDO | 15.8284 | 6.32 | 4.21 | 28.05 | 0.57 | 9 | 92.32 | 37.55 | 3 | 7 | 11.77 | 11620.34 | 30 | 203.56 | 19.29 | 13.05 | 2806.63 | 0.68 | 0.89 | 0.07 | 0.17 | 1 | 10 | 17.9399 | 24.5462 | 22.2035 | 17939.8925 | 24546.1524 | 4.1968e-06 | 0.13167 | 22203.5021
9 | 40 | CONCLUIDO | 15.9447 | 6.27 | 4.18 | 31.35 | 0.62 | 8 | 92.63 | 37.55 | 3.25 | 6 | 11.83 | 11658.24 | 29.05 | 203.56 | 18.45 | 13.05 | 2390.94 | 0.71 | 0.89 | 0.07 | 0.14 | 1 | 10 | 17.4576 | 23.8862 | 21.6065 | 17457.5512 | 23886.1918 | 4.2276e-06 | 0.13062 | 21606.5272
10 | 40 | CONCLUIDO | 16.1052 | 6.21 | 4.14 | 35.46 | 0.66 | 7 | 92.94 | 37.55 | 3.5 | 5 | 11.88 | 11696.16 | 28.09 | 203.56 | 17.03 | 13.05 | 1683.25 | 0.77 | 0.9 | 0.06 | 0.1 | 1 | 10 | 16.9244 | 23.1567 | 20.9466 | 16924.3717 | 23156.672 | 4.2702e-06 | 0.12937 | 20946.6318
11 | 40 | CONCLUIDO | 16.0264 | 6.24 | 4.17 | 35.72 | 0.71 | 7 | 93.24 | 37.55 | 3.75 | 3 | 11.94 | 11734.1 | 27.97 | 203.56 | 17.88 | 13.05 | 2111.91 | 0.73 | 0.9 | 0.07 | 0.13 | 1 | 10 | 16.9974 | 23.2566 | 21.037 | 16997.423 | 23256.624 | 4.2493e-06 | 0.13 | 21037.0444
12 | 40 | CONCLUIDO | 16.0007 | 6.25 | 4.18 | 35.81 | 0.75 | 7 | 93.55 | 37.55 | 4 | 1 | 12 | 11772.07 | 27.62 | 203.56 | 18.16 | 13.05 | 2251.48 | 0.72 | 0.89 | 0.07 | 0.14 | 1 | 10 | 16.916 | 23.1452 | 20.9362 | 16915.9672 | 23145.1727 | 4.2425e-06 | 0.13021 | 20936.2299
13 | 40 | CONCLUIDO | 15.9872 | 6.26 | 4.18 | 35.85 | 0.8 | 7 | 93.86 | 37.55 | 4.25 | 0 | 12.06 | 11810.06 | 27.66 | 203.59 | 18.29 | 13.05 | 2314.36 | 0.71 | 0.89 | 0.07 | 0.14 | 1 | 10 | 16.9429 | 23.182 | 20.9695 | 16942.8625 | 23181.9719 | 4.2389e-06 | 0.13042 | 20969.5171

## RESULTADOS_23
Unnamed: 0 | Volume de calda [L] | STATUS | Capacidade operacional [ha/h] | Tempo de missao [h] | Tempo util [h] | Tempo por voo [min] | Autonomia Projetada [h] | N° Voos | MTOW [kg] | Massa Estrutura [kg] | Combustível [kg] | Abastecimentos | Massa gerador | Potência gerador [W] | Combustível consumido [L] | Calda cons [L] | Distância percorrida [km] | Distância Pulverizando [km] | RTL ACUMULADO[m] | EOC [km/km] | EOC [h/h] | Tempo de manobra [h] | Tempo rtl_rtw [h] | V pulv [m/s] | V desloc [m/s] | Preço Total por ha Simples [R$/ha] | Preço Total por ha Presumido [R$/ha] | Preço Total por ha Real [R$/ha] | Preço Total Simples [R$] | Preço Total Presumido [R$] | Prod CAPEX [ha/h/R$] | Dias Trabalhados | Preço Total Real [R$]
0 | 125 | CONCLUIDO | 9.0985 | 10.99 | 5.31 | 5.13 | 0.07 | 62 | 242.64 | 58.47 | 1 | 60 | 58.17 | 30160.1 | 84.48 | 203.8 | 53.6 | 13.05 | 19693.66 | 0.24 | 0.7 | 0.15 | 1.26 | 1 | 10 | 72.2305 | 98.829 | 89.3969 | 72230.5079 | 98828.9675 | 2.049e-06 | 0.22896 | 89396.8696
1 | 125 | CONCLUIDO | 10.0329 | 9.97 | 4.99 | 6.37 | 0.09 | 47 | 243.08 | 58.47 | 1.25 | 45 | 58.36 | 30214.33 | 79.29 | 203.63 | 43.71 | 13.05 | 14825.16 | 0.3 | 0.75 | 0.13 | 0.95 | 1 | 10 | 61.7978 | 84.5545 | 76.4847 | 61797.7993 | 84554.4753 | 2.2594e-06 | 0.20771 | 76484.7149
2 | 125 | CONCLUIDO | 10.6946 | 9.35 | 4.8 | 7.58 | 0.11 | 38 | 243.52 | 58.47 | 1.5 | 36 | 58.55 | 30268.64 | 76.09 | 203.6 | 37.82 | 13.05 | 11922.79 | 0.35 | 0.78 | 0.11 | 0.76 | 1 | 10 | 55.8657 | 76.438 | 69.1428 | 55865.7398 | 76437.9698 | 2.4084e-06 | 0.19479 | 69142.8373
3 | 125 | CONCLUIDO | 11.1885 | 8.94 | 4.67 | 8.76 | 0.13 | 32 | 243.96 | 58.47 | 1.75 | 30 | 58.74 | 30323.01 | 73.86 | 203.57 | 33.68 | 13.05 | 9886.95 | 0.39 | 0.8 | 0.1 | 0.63 | 1 | 10 | 52.0074 | 71.1588 | 64.3675 | 52007.3892 | 71158.8043 | 2.5197e-06 | 0.18625 | 64367.5079
4 | 125 | CONCLUIDO | 11.629 | 8.6 | 4.57 | 10.15 | 0.15 | 27 | 244.41 | 58.47 | 2 | 25 | 58.93 | 30377.45 | 72.09 | 203.64 | 30.57 | 13.05 | 8355.94 | 0.43 | 0.82 | 0.09 | 0.53 | 1 | 10 | 48.9896 | 67.0298 | 60.6326 | 48989.636 | 67029.7813 | 2.6189e-06 | 0.17917 | 60632.553
5 | 125 | CONCLUIDO | 11.9111 | 8.4 | 4.51 | 11.26 | 0.16 | 24 | 244.85 | 58.47 | 2.25 | 22 | 59.12 | 30431.96 | 70.98 | 203.56 | 28.47 | 13.05 | 7321.81 | 0.46 | 0.83 | 0.09 | 0.47 | 1 | 10 | 47.1965 | 64.5764 | 58.4133 | 47196.5303 | 64576.375 | 2.6824e-06 | 0.175 | 58413.2964
6 | 125 | CONCLUIDO | 12.2262 | 8.18 | 4.43 | 12.66 | 0.18 | 21 | 245.29 | 58.47 | 2.5 | 19 | 59.32 | 30486.54 | 69.64 | 203.56 | 26.14 | 13.05 | 6169.88 | 0.5 | 0.84 | 0.09 | 0.39 | 1 | 10 | 45.2115 | 61.8604 | 55.9565 | 45211.5295 | 61860.4092 | 2.7533e-06 | 0.17042 | 55956.5386
7 | 125 | CONCLUIDO | 12.5126 | 7.99 | 4.34 | 13.7 | 0.2 | 19 | 245.73 | 58.47 | 2.75 | 17 | 59.51 | 30541.19 | 68.01 | 203.59 | 22.96 | 13.05 | 4588.17 | 0.57 | 0.86 | 0.08 | 0.3 | 1 | 10 | 43.2697 | 59.2035 | 53.5532 | 43269.708 | 59203.5234 | 2.8178e-06 | 0.16646 | 53553.2222
8 | 125 | CONCLUIDO | 12.4327 | 8.04 | 4.44 | 14.79 | 0.22 | 18 | 246.18 | 58.47 | 3 | 16 | 59.7 | 30595.91 | 69.5 | 203.57 | 27 | 13.05 | 6616.38 | 0.48 | 0.84 | 0.07 | 0.4 | 1 | 10 | 44.4524 | 60.8217 | 55.0169 | 44452.3609 | 60821.6813 | 2.7999e-06 | 0.1675 | 55016.9454
9 | 125 | CONCLUIDO | 12.7141 | 7.87 | 4.35 | 16.32 | 0.23 | 16 | 246.62 | 58.47 | 3.25 | 14 | 59.9 | 30650.7 | 67.99 | 203.56 | 23.86 | 13.05 | 5052.72 | 0.55 | 0.86 | 0.08 | 0.31 | 1 | 10 | 42.6276 | 58.3249 | 52.7585 | 42627.5757 | 58324.9297 | 2.8632e-06 | 0.16396 | 52758.4802
10 | 125 | CONCLUIDO | 12.8342 | 7.79 | 4.33 | 17.31 | 0.25 | 15 | 247.07 | 58.47 | 3.5 | 13 | 60.09 | 30705.56 | 67.41 | 203.59 | 22.97 | 13.05 | 4617.47 | 0.57 | 0.86 | 0.08 | 0.29 | 1 | 10 | 41.9465 | 57.3931 | 51.9155 | 41946.4988 | 57393.0501 | 2.8903e-06 | 0.16229 | 51915.538
11 | 125 | CONCLUIDO | 12.9571 | 7.72 | 4.3 | 18.43 | 0.27 | 14 | 247.51 | 58.47 | 3.75 | 12 | 60.29 | 30760.49 | 66.88 | 203.56 | 22.2 | 13.05 | 4233.32 | 0.59 | 0.87 | 0.07 | 0.26 | 1 | 10 | 41.2662 | 56.4622 | 51.0735 | 41266.1614 | 56462.1826 | 2.9179e-06 | 0.16083 | 51073.5111
12 | 125 | CONCLUIDO | 13.07 | 7.65 | 4.28 | 19.76 | 0.29 | 13 | 247.96 | 58.47 | 4 | 11 | 60.48 | 30815.5 | 66.54 | 203.56 | 21.53 | 13.05 | 3902.6 | 0.61 | 0.87 | 0.07 | 0.24 | 1 | 10 | 40.7319 | 55.7312 | 50.4123 | 40731.9066 | 55731.1916 | 2.9434e-06 | 0.15937 | 50412.2849
13 | 125 | CONCLUIDO | 13.0638 | 7.65 | 4.28 | 19.77 | 0.3 | 13 | 248.4 | 58.47 | 4.25 | 11 | 60.68 | 30870.57 | 66.37 | 203.59 | 21.55 | 13.05 | 3912.72 | 0.61 | 0.87 | 0.08 | 0.24 | 1 | 10 | 40.6793 | 55.6592 | 50.3472 | 40679.3205 | 55659.2409 | 2.942e-06 | 0.15937 | 50347.2011
14 | 125 | CONCLUIDO | 13.181 | 7.59 | 4.26 | 21.32 | 0.32 | 12 | 248.85 | 58.47 | 4.5 | 10 | 60.88 | 30925.72 | 65.91 | 203.56 | 20.92 | 13.05 | 3605.2 | 0.62 | 0.88 | 0.07 | 0.22 | 1 | 10 | 40.0933 | 54.8575 | 49.6219 | 40093.324 | 54857.4547 | 2.9684e-06 | 0.15812 | 49621.9362
15 | 125 | CONCLUIDO | 13.3033 | 7.52 | 4.24 | 23.13 | 0.34 | 11 | 249.3 | 58.47 | 4.75 | 9 | 61.07 | 30980.93 | 65.43 | 203.6 | 20.3 | 13.05 | 3301.02 | 0.64 | 0.88 | 0.07 | 0.2 | 1 | 10 | 39.4942 | 54.0377 | 48.8804 | 39494.2185 | 54037.7321 | 2.9959e-06 | 0.15667 | 48880.4468
16 | 125 | CONCLUIDO | 13.3003 | 7.52 | 4.24 | 23.14 | 0.36 | 11 | 249.75 | 58.47 | 5 | 9 | 61.27 | 31036.22 | 65.46 | 203.56 | 20.27 | 13.05 | 3284.82 | 0.64 | 0.88 | 0.07 | 0.2 | 1 | 10 | 39.5149 | 54.066 | 48.906 | 39514.8811 | 54066.0035 | 2.9952e-06 | 0.15667 | 48906.02
17 | 125 | CONCLUIDO | 13.4746 | 7.42 | 4.19 | 25.15 | 0.37 | 10 | 250.2 | 58.47 | 5.25 | 8 | 61.47 | 31091.59 | 64.58 | 203.56 | 18.46 | 13.05 | 2386.43 | 0.71 | 0.89 | 0.07 | 0.15 | 1 | 10 | 38.5479 | 52.7429 | 47.7092 | 38547.8804 | 52742.9106 | 3.0345e-06 | 0.15458 | 47709.2012
18 | 125 | CONCLUIDO | 13.4489 | 7.44 | 4.21 | 25.24 | 0.39 | 10 | 250.64 | 58.47 | 5.5 | 8 | 61.67 | 31147.02 | 64.58 | 203.57 | 19.28 | 13.05 | 2795.05 | 0.68 | 0.89 | 0.07 | 0.17 | 1 | 10 | 38.6676 | 52.9067 | 47.8573 | 38667.5701 | 52906.6753 | 3.0287e-06 | 0.155 | 47857.3365
19 | 125 | CONCLUIDO | 13.5384 | 7.39 | 4.2 | 28.03 | 0.41 | 9 | 251.09 | 58.47 | 5.75 | 7 | 61.87 | 31202.53 | 64.25 | 203.56 | 19.14 | 13.05 | 2730.46 | 0.68 | 0.89 | 0.07 | 0.16 | 1 | 10 | 38.2659 | 52.357 | 47.3602 | 38265.8665 | 52357.0467 | 3.0489e-06 | 0.15396 | 47360.1636
20 | 125 | CONCLUIDO | 13.5287 | 7.39 | 4.21 | 28.06 | 0.42 | 9 | 251.55 | 58.47 | 6 | 7 | 62.07 | 31258.11 | 64.41 | 203.6 | 19.34 | 13.05 | 2832.1 | 0.67 | 0.89 | 0.07 | 0.17 | 1 | 10 | 38.3802 | 52.5135 | 47.5017 | 38380.1863 | 52513.4641 | 3.0467e-06 | 0.15396 | 47501.6528
21 | 125 | CONCLUIDO | 13.5425 | 7.38 | 4.2 | 28.01 | 0.44 | 9 | 252 | 58.47 | 6.25 | 7 | 62.27 | 31313.77 | 64.18 | 203.59 | 19.11 | 13.05 | 2715.73 | 0.68 | 0.89 | 0.07 | 0.16 | 1 | 10 | 38.226 | 52.3024 | 47.3108 | 38225.9503 | 52302.4316 | 3.0498e-06 | 0.15375 | 47310.7609
22 | 125 | CONCLUIDO | 13.5349 | 7.39 | 4.21 | 28.04 | 0.46 | 9 | 252.45 | 58.47 | 6.5 | 7 | 62.47 | 31369.49 | 64.05 | 203.56 | 19.21 | 13.05 | 2766.66 | 0.68 | 0.89 | 0.07 | 0.17 | 1 | 10 | 38.2189 | 52.2928 | 47.3021 | 38218.9123 | 52292.8019 | 3.0481e-06 | 0.15396 | 47302.0503
23 | 125 | CONCLUIDO | 13.6768 | 7.31 | 4.18 | 31.33 | 0.47 | 8 | 252.9 | 58.47 | 6.75 | 6 | 62.68 | 31425.3 | 63.57 | 203.57 | 18.3 | 13.05 | 2315.16 | 0.71 | 0.89 | 0.07 | 0.14 | 1 | 10 | 37.5763 | 51.4136 | 46.5067 | 37576.3116 | 51413.5673 | 3.08e-06 | 0.15229 | 46506.7286
24 | 125 | CONCLUIDO | 13.6778 | 7.31 | 4.18 | 31.32 | 0.49 | 8 | 253.35 | 58.47 | 7 | 6 | 62.88 | 31481.17 | 63.29 | 203.56 | 18.25 | 13.05 | 2291.52 | 0.71 | 0.89 | 0.07 | 0.14 | 1 | 10 | 37.4623 | 51.2576 | 46.3657 | 37462.3287 | 51257.6108 | 3.0802e-06 | 0.15229 | 46365.6564
25 | 125 | CONCLUIDO | 13.6622 | 7.32 | 4.18 | 31.39 | 0.51 | 8 | 253.81 | 58.47 | 7.25 | 6 | 63.08 | 31537.13 | 63.26 | 203.57 | 18.56 | 13.05 | 2446.27 | 0.7 | 0.89 | 0.07 | 0.14 | 1 | 10 | 37.4914 | 51.2974 | 46.4017 | 37491.4388 | 51297.4406 | 3.0767e-06 | 0.1525 | 46401.6848
26 | 125 | CONCLUIDO | 13.8074 | 7.24 | 4.16 | 35.61 | 0.52 | 7 | 254.26 | 58.47 | 7.5 | 5 | 63.29 | 31593.16 | 62.59 | 203.56 | 17.48 | 13.05 | 1909.25 | 0.75 | 0.9 | 0.07 | 0.11 | 1 | 10 | 36.8026 | 50.355 | 45.5492 | 36802.6428 | 50354.9994 | 3.1094e-06 | 0.15083 | 45549.189
27 | 125 | CONCLUIDO | 13.8579 | 7.22 | 4.13 | 35.39 | 0.54 | 7 | 254.72 | 58.47 | 7.75 | 5 | 63.49 | 31649.26 | 62.11 | 203.56 | 16.68 | 13.05 | 1511.09 | 0.78 | 0.9 | 0.06 | 0.09 | 1 | 10 | 36.4158 | 49.8257 | 45.0704 | 36415.7725 | 49825.6665 | 3.1208e-06 | 0.15042 | 45070.3748
28 | 125 | CONCLUIDO | 13.81 | 7.24 | 4.15 | 35.6 | 0.56 | 7 | 255.17 | 58.47 | 8 | 5 | 63.7 | 31705.44 | 62.47 | 203.56 | 17.65 | 13.05 | 1993.25 | 0.74 | 0.9 | 0.06 | 0.11 | 1 | 10 | 36.7252 | 50.249 | 45.4533 | 36725.1797 | 50249.0111 | 3.11e-06 | 0.15083 | 45453.316
29 | 125 | CONCLUIDO | 13.7841 | 7.25 | 4.17 | 35.72 | 0.57 | 7 | 255.63 | 58.47 | 8.25 | 5 | 63.91 | 31761.69 | 62.59 | 203.56 | 18.03 | 13.05 | 2183.18 | 0.72 | 0.9 | 0.07 | 0.13 | 1 | 10 | 36.8856 | 50.4685 | 45.6519 | 36885.6127 | 50468.5225 | 3.1042e-06 | 0.15104 | 45651.8776
30 | 125 | CONCLUIDO | 13.7931 | 7.25 | 4.16 | 35.68 | 0.59 | 7 | 256.09 | 58.47 | 8.5 | 5 | 64.11 | 31818.02 | 62.23 | 203.57 | 17.88 | 13.05 | 2108.85 | 0.73 | 0.9 | 0.06 | 0.12 | 1 | 10 | 36.6973 | 50.2109 | 45.4188 | 36697.2937 | 50210.8562 | 3.1062e-06 | 0.15104 | 45418.8026
31 | 125 | CONCLUIDO | 13.782 | 7.26 | 4.17 | 35.73 | 0.61 | 7 | 256.54 | 58.47 | 8.75 | 5 | 64.32 | 31874.43 | 62.1 | 203.56 | 18.04 | 13.05 | 2188.39 | 0.72 | 0.9 | 0.07 | 0.13 | 1 | 10 | 36.6983 | 50.2122 | 45.42 | 36698.301 | 50212.2345 | 3.1037e-06 | 0.15125 | 45420.0493
32 | 125 | CONCLUIDO | 13.9211 | 7.18 | 4.14 | 41.43 | 0.62 | 6 | 257 | 58.47 | 9 | 4 | 64.53 | 31931.04 | 61.56 | 203.56 | 17.18 | 13.05 | 1765.19 | 0.76 | 0.9 | 0.07 | 0.1 | 1 | 10 | 36.0657 | 49.3467 | 44.6371 | 36065.6992 | 49346.6808 | 3.135e-06 | 0.14958 | 44637.1029
33 | 125 | CONCLUIDO | 13.9287 | 7.18 | 4.14 | 41.39 | 0.64 | 6 | 257.46 | 58.47 | 9.25 | 4 | 64.74 | 31987.61 | 61.56 | 203.56 | 17.12 | 13.05 | 1734.07 | 0.76 | 0.9 | 0.06 | 0.1 | 1 | 10 | 36.0473 | 49.3215 | 44.6143 | 36047.2629 | 49321.4554 | 3.1368e-06 | 0.14958 | 44614.285
34 | 125 | CONCLUIDO | 13.9303 | 7.18 | 4.14 | 41.38 | 0.66 | 6 | 257.92 | 58.47 | 9.5 | 4 | 64.95 | 32044.25 | 61.48 | 203.56 | 17.09 | 13.05 | 1719.15 | 0.76 | 0.9 | 0.06 | 0.1 | 1 | 10 | 36.0121 | 49.2734 | 44.5708 | 36012.1317 | 49273.3873 | 3.1371e-06 | 0.14958 | 44570.8044
35 | 125 | CONCLUIDO | 13.9276 | 7.18 | 4.14 | 41.4 | 0.67 | 6 | 258.38 | 58.47 | 9.75 | 4 | 65.16 | 32100.97 | 61.53 | 203.56 | 17.08 | 13.05 | 1712.75 | 0.76 | 0.9 | 0.07 | 0.1 | 1 | 10 | 36.0382 | 49.3091 | 44.6031 | 36038.2081 | 49309.0663 | 3.1365e-06 | 0.14958 | 44603.0782
36 | 125 | CONCLUIDO | 13.9638 | 7.16 | 4.12 | 41.21 | 0.69 | 6 | 258.84 | 58.47 | 10 | 4 | 65.37 | 32157.77 | 60.99 | 203.56 | 16.41 | 13.05 | 1382.26 | 0.8 | 0.91 | 0.06 | 0.08 | 1 | 10 | 35.6916 | 48.8348 | 44.1741 | 35691.6103 | 48834.8358 | 3.1447e-06 | 0.14917 | 44174.1076
37 | 125 | CONCLUIDO | 13.954 | 7.17 | 4.13 | 41.26 | 0.7 | 6 | 259.3 | 58.47 | 10.25 | 4 | 65.58 | 32214.64 | 60.79 | 203.56 | 16.71 | 13.05 | 1530.8 | 0.78 | 0.91 | 0.06 | 0.09 | 1 | 10 | 35.6614 | 48.7935 | 44.1367 | 35661.41 | 48793.5144 | 3.1424e-06 | 0.14938 | 44136.7299
38 | 125 | CONCLUIDO | 13.9039 | 7.19 | 4.15 | 41.52 | 0.72 | 6 | 259.76 | 58.47 | 10.5 | 4 | 65.79 | 32271.6 | 61.03 | 203.56 | 17.62 | 13.05 | 1985.4 | 0.74 | 0.9 | 0.06 | 0.11 | 1 | 10 | 35.9245 | 49.1534 | 44.4623 | 35924.4712 | 49153.4463 | 3.1312e-06 | 0.14979 | 44462.3104
39 | 125 | CONCLUIDO | 13.913 | 7.19 | 4.15 | 41.47 | 0.74 | 6 | 260.23 | 58.47 | 10.75 | 4 | 66 | 32328.64 | 60.59 | 203.57 | 17.36 | 13.05 | 1852.61 | 0.75 | 0.9 | 0.06 | 0.11 | 1 | 10 | 35.7304 | 48.8879 | 44.2221 | 35730.3617 | 48887.8572 | 3.1332e-06 | 0.14979 | 44222.0687
40 | 125 | CONCLUIDO | 14.0663 | 7.11 | 4.12 | 49.39 | 0.75 | 5 | 260.69 | 58.47 | 11 | 3 | 66.21 | 32385.75 | 60.14 | 203.56 | 16.39 | 13.05 | 1374.62 | 0.8 | 0.91 | 0.06 | 0.08 | 1 | 10 | 35.1148 | 48.0456 | 43.4602 | 35114.7743 | 48045.5834 | 3.1677e-06 | 0.14813 | 43460.1803
41 | 125 | CONCLUIDO | 14.0493 | 7.12 | 4.12 | 49.5 | 0.77 | 5 | 261.15 | 58.47 | 11.25 | 3 | 66.43 | 32442.95 | 60.3 | 203.56 | 16.65 | 13.05 | 1506.04 | 0.78 | 0.91 | 0.06 | 0.08 | 1 | 10 | 35.2174 | 48.186 | 43.5872 | 35217.3892 | 48185.9856 | 3.1639e-06 | 0.14833 | 43587.1828
42 | 125 | CONCLUIDO | 14.0636 | 7.11 | 4.12 | 49.41 | 0.78 | 5 | 261.62 | 58.47 | 11.5 | 3 | 66.64 | 32500.22 | 60.34 | 203.57 | 16.4 | 13.05 | 1380.4 | 0.8 | 0.91 | 0.06 | 0.08 | 1 | 10 | 35.1985 | 48.1601 | 43.5638 | 35198.4706 | 48160.1003 | 3.1671e-06 | 0.14813 | 43563.7679
43 | 125 | CONCLUIDO | 14.0641 | 7.11 | 4.12 | 49.41 | 0.8 | 5 | 262.08 | 58.47 | 11.75 | 3 | 66.86 | 32557.58 | 60.28 | 203.59 | 16.44 | 13.05 | 1398.76 | 0.79 | 0.91 | 0.06 | 0.08 | 1 | 10 | 35.1741 | 48.1267 | 43.5336 | 35174.0836 | 48126.7329 | 3.1672e-06 | 0.14813 | 43533.5851
44 | 125 | CONCLUIDO | 14.0658 | 7.11 | 4.12 | 49.4 | 0.81 | 5 | 262.55 | 58.47 | 12 | 3 | 67.07 | 32615.02 | 60.24 | 203.57 | 16.35 | 13.05 | 1354.67 | 0.8 | 0.91 | 0.06 | 0.08 | 1 | 10 | 35.1546 | 48.1001 | 43.5095 | 35154.6311 | 48100.1172 | 3.1676e-06 | 0.14813 | 43509.5095
45 | 125 | CONCLUIDO | 14.0928 | 7.1 | 4.1 | 49.23 | 0.83 | 5 | 263.01 | 58.47 | 12.25 | 3 | 67.29 | 32672.53 | 59.81 | 203.56 | 15.91 | 13.05 | 1135.55 | 0.82 | 0.91 | 0.06 | 0.06 | 1 | 10 | 34.8783 | 47.722 | 43.1675 | 34878.284 | 47722.0069 | 3.1737e-06 | 0.14792 | 43167.4855
46 | 125 | CONCLUIDO | 14.0851 | 7.1 | 4.11 | 49.28 | 0.84 | 5 | 263.48 | 58.47 | 12.5 | 3 | 67.51 | 32730.13 | 59.82 | 203.56 | 16.1 | 13.05 | 1231.74 | 0.81 | 0.91 | 0.06 | 0.07 | 1 | 10 | 34.9232 | 47.7834 | 43.2231 | 34923.1883 | 47783.4469 | 3.172e-06 | 0.14792 | 43223.0618
47 | 125 | CONCLUIDO | 14.0471 | 7.12 | 4.13 | 49.51 | 0.86 | 5 | 263.95 | 58.47 | 12.75 | 3 | 67.72 | 32787.82 | 59.81 | 203.56 | 16.79 | 13.05 | 1573.42 | 0.78 | 0.91 | 0.06 | 0.09 | 1 | 10 | 35.056 | 47.9652 | 43.3874 | 35055.9963 | 47965.1607 | 3.1634e-06 | 0.14833 | 43387.4331
48 | 125 | CONCLUIDO | 14.0488 | 7.12 | 4.12 | 49.5 | 0.87 | 5 | 264.42 | 58.47 | 13 | 3 | 67.94 | 32845.58 | 59.51 | 203.57 | 16.64 | 13.05 | 1500.83 | 0.78 | 0.91 | 0.06 | 0.08 | 1 | 10 | 34.9125 | 47.7689 | 43.2099 | 34912.5465 | 47768.8863 | 3.1638e-06 | 0.14833 | 43209.8909
49 | 125 | CONCLUIDO | 14.0554 | 7.11 | 4.12 | 49.46 | 0.89 | 5 | 264.89 | 58.47 | 13.25 | 3 | 68.16 | 32903.43 | 59.26 | 203.56 | 16.61 | 13.05 | 1485.1 | 0.79 | 0.91 | 0.06 | 0.08 | 1 | 10 | 34.7995 | 47.6142 | 43.07 | 34799.5272 | 47614.2484 | 3.1653e-06 | 0.14813 | 43070.0114
50 | 125 | CONCLUIDO | 14.04 | 7.12 | 4.13 | 49.55 | 0.91 | 5 | 265.36 | 58.47 | 13.5 | 3 | 68.38 | 32961.36 | 59.11 | 203.56 | 16.88 | 13.05 | 1618.31 | 0.77 | 0.9 | 0.06 | 0.09 | 1 | 10 | 34.8013 | 47.6166 | 43.0721 | 34801.2526 | 47616.6091 | 3.1618e-06 | 0.14833 | 43072.1467
51 | 125 | CONCLUIDO | 14.0515 | 7.12 | 4.12 | 49.48 | 0.92 | 5 | 265.83 | 58.47 | 13.75 | 3 | 68.6 | 33019.37 | 58.81 | 203.56 | 16.61 | 13.05 | 1483.65 | 0.79 | 0.91 | 0.06 | 0.08 | 1 | 10 | 34.6352 | 47.3894 | 42.8666 | 34635.1739 | 47389.3729 | 3.1644e-06 | 0.14833 | 42866.5977
52 | 125 | CONCLUIDO | 14.2012 | 7.04 | 4.1 | 61.44 | 0.94 | 4 | 266.3 | 58.47 | 14 | 2 | 68.82 | 33077.47 | 58.15 | 203.56 | 15.68 | 13.05 | 1024.89 | 0.83 | 0.91 | 0.06 | 0.06 | 1 | 10 | 33.9879 | 46.5037 | 42.0655 | 33987.8764 | 46503.7119 | 3.1981e-06 | 0.14667 | 42065.4629
53 | 125 | CONCLUIDO | 14.2219 | 7.03 | 4.09 | 61.28 | 0.95 | 4 | 266.77 | 58.47 | 14.25 | 2 | 69.04 | 33135.65 | 57.93 | 203.56 | 15.31 | 13.05 | 838.06 | 0.85 | 0.91 | 0.06 | 0.05 | 1 | 10 | 33.8336 | 46.2927 | 41.8746 | 33833.6324 | 46292.6685 | 3.2028e-06 | 0.14646 | 41874.5611
54 | 125 | CONCLUIDO | 14.2248 | 7.03 | 4.08 | 61.26 | 0.97 | 4 | 267.24 | 58.47 | 14.5 | 2 | 69.27 | 33193.92 | 57.87 | 203.56 | 15.38 | 13.05 | 874.07 | 0.85 | 0.91 | 0.06 | 0.04 | 1 | 10 | 33.7813 | 46.221 | 41.8097 | 33781.2557 | 46221.0044 | 3.2034e-06 | 0.14646 | 41809.7366
55 | 125 | CONCLUIDO | 14.2051 | 7.04 | 4.09 | 61.41 | 0.98 | 4 | 267.71 | 58.47 | 14.75 | 2 | 69.49 | 33252.27 | 57.96 | 203.56 | 15.69 | 13.05 | 1027.99 | 0.83 | 0.91 | 0.06 | 0.05 | 1 | 10 | 33.8834 | 46.3607 | 41.9361 | 33883.3597 | 46360.7075 | 3.199e-06 | 0.14667 | 41936.1067
56 | 125 | CONCLUIDO | 14.1928 | 7.05 | 4.1 | 61.5 | 1 | 4 | 268.19 | 58.47 | 15 | 2 | 69.71 | 33310.7 | 58.02 | 203.56 | 15.9 | 13.05 | 1135.36 | 0.82 | 0.91 | 0.06 | 0.06 | 1 | 10 | 33.9577 | 46.4624 | 42.0281 | 33957.7031 | 46462.4275 | 3.1962e-06 | 0.14688 | 42028.1186
57 | 125 | CONCLUIDO | 14.1967 | 7.04 | 4.1 | 61.47 | 1.01 | 4 | 268.66 | 58.47 | 15.25 | 2 | 69.94 | 33369.22 | 57.9 | 203.56 | 15.83 | 13.05 | 1100.7 | 0.82 | 0.91 | 0.06 | 0.06 | 1 | 10 | 33.9021 | 46.3863 | 41.9593 | 33902.1005 | 46386.3496 | 3.1971e-06 | 0.14667 | 41959.3015
58 | 125 | CONCLUIDO | 14.1911 | 7.05 | 4.1 | 61.51 | 1.03 | 4 | 269.14 | 58.47 | 15.5 | 2 | 70.16 | 33427.83 | 57.85 | 203.56 | 15.91 | 13.05 | 1138.75 | 0.82 | 0.91 | 0.06 | 0.06 | 1 | 10 | 33.8963 | 46.3784 | 41.9521 | 33896.3085 | 46378.4247 | 3.1958e-06 | 0.14688 | 41952.133
59 | 125 | CONCLUIDO | 14.1939 | 7.05 | 4.1 | 61.49 | 1.04 | 4 | 269.61 | 58.47 | 15.75 | 2 | 70.39 | 33486.53 | 57.77 | 203.56 | 15.88 | 13.05 | 1124.34 | 0.82 | 0.91 | 0.06 | 0.06 | 1 | 10 | 33.8594 | 46.3279 | 41.9064 | 33859.3967 | 46327.9203 | 3.1965e-06 | 0.14688 | 41906.4486
60 | 125 | CONCLUIDO | 14.1956 | 7.04 | 4.1 | 61.48 | 1.05 | 4 | 270.09 | 58.47 | 16 | 2 | 70.62 | 33545.31 | 57.65 | 203.56 | 15.8 | 13.05 | 1084.46 | 0.83 | 0.91 | 0.06 | 0.06 | 1 | 10 | 33.8087 | 46.2586 | 41.8437 | 33808.7132 | 46258.573 | 3.1969e-06 | 0.14667 | 41843.7197
61 | 125 | CONCLUIDO | 14.2158 | 7.03 | 4.09 | 61.33 | 1.07 | 4 | 270.57 | 58.47 | 16.25 | 2 | 70.84 | 33604.17 | 57.35 | 203.56 | 15.44 | 13.05 | 905.52 | 0.85 | 0.91 | 0.06 | 0.05 | 1 | 10 | 33.6251 | 46.0074 | 41.6165 | 33625.149 | 46007.4122 | 3.2014e-06 | 0.14646 | 41616.5294
62 | 125 | CONCLUIDO | 14.2163 | 7.03 | 4.09 | 61.33 | 1.08 | 4 | 271.05 | 58.47 | 16.5 | 2 | 71.07 | 33663.13 | 57.18 | 203.56 | 15.52 | 13.05 | 942.92 | 0.84 | 0.91 | 0.06 | 0.05 | 1 | 10 | 33.559 | 45.9169 | 41.5346 | 33558.9704 | 45916.8639 | 3.2015e-06 | 0.14646 | 41534.6228
63 | 125 | CONCLUIDO | 14.2012 | 7.04 | 4.1 | 61.44 | 1.1 | 4 | 271.52 | 58.47 | 16.75 | 2 | 71.3 | 33722.17 | 57.33 | 203.56 | 15.76 | 13.05 | 1065.56 | 0.83 | 0.91 | 0.06 | 0.06 | 1 | 10 | 33.6736 | 46.0738 | 41.6766 | 33673.649 | 46073.7721 | 3.1981e-06 | 0.14667 | 41676.556
64 | 125 | CONCLUIDO | 14.1822 | 7.05 | 4.11 | 61.58 | 1.11 | 4 | 272 | 58.47 | 17 | 2 | 71.53 | 33781.3 | 57.33 | 203.57 | 16.08 | 13.05 | 1224.2 | 0.81 | 0.91 | 0.06 | 0.06 | 1 | 10 | 33.7397 | 46.1641 | 41.7583 | 33739.6808 | 46164.1197 | 3.1938e-06 | 0.14688 | 41758.2809
65 | 125 | CONCLUIDO | 14.1878 | 7.05 | 4.1 | 61.54 | 1.13 | 4 | 272.48 | 58.47 | 17.25 | 2 | 71.76 | 33840.65 | 56.96 | 203.56 | 15.98 | 13.05 | 1176.56 | 0.82 | 0.91 | 0.06 | 0.06 | 1 | 10 | 33.5623 | 45.9214 | 41.5387 | 33562.2919 | 45921.4085 | 3.1951e-06 | 0.14688 | 41538.7337
66 | 125 | CONCLUIDO | 14.1878 | 7.05 | 4.1 | 61.54 | 1.14 | 4 | 272.97 | 58.47 | 17.5 | 2 | 71.99 | 33899.96 | 56.78 | 203.56 | 15.98 | 13.05 | 1173.43 | 0.82 | 0.91 | 0.06 | 0.06 | 1 | 10 | 33.4933 | 45.8269 | 41.4533 | 33493.25 | 45826.9423 | 3.1951e-06 | 0.14688 | 41453.2832
67 | 125 | CONCLUIDO | 14.1889 | 7.05 | 4.1 | 61.53 | 1.16 | 4 | 273.45 | 58.47 | 17.75 | 2 | 72.22 | 33959.36 | 56.51 | 203.56 | 15.96 | 13.05 | 1164.54 | 0.82 | 0.91 | 0.06 | 0.06 | 1 | 10 | 33.3873 | 45.6819 | 41.3221 | 33387.2743 | 45681.9416 | 3.1953e-06 | 0.14688 | 41322.1212
68 | 125 | CONCLUIDO | 14.1945 | 7.04 | 4.1 | 61.49 | 1.17 | 4 | 273.93 | 58.47 | 18 | 2 | 72.46 | 34018.85 | 56.14 | 203.56 | 15.81 | 13.05 | 1091.34 | 0.83 | 0.91 | 0.06 | 0.06 | 1 | 10 | 33.2322 | 45.4698 | 41.1302 | 33232.2464 | 45469.8256 | 3.1966e-06 | 0.14667 | 41130.2493
69 | 125 | CONCLUIDO | 14.2107 | 7.04 | 4.09 | 61.37 | 1.18 | 4 | 274.41 | 58.47 | 18.25 | 2 | 72.69 | 34078.44 | 55.69 | 203.56 | 15.57 | 13.05 | 971.53 | 0.84 | 0.91 | 0.06 | 0.05 | 1 | 10 | 33.0016 | 45.1543 | 40.8448 | 33001.6078 | 45154.2557 | 3.2003e-06 | 0.14667 | 40844.7969
70 | 125 | CONCLUIDO | 14.2045 | 7.04 | 4.09 | 61.41 | 1.2 | 4 | 274.9 | 58.47 | 18.5 | 2 | 72.92 | 34138.11 | 55.31 | 203.56 | 15.73 | 13.05 | 1047.76 | 0.83 | 0.91 | 0.06 | 0.05 | 1 | 10 | 32.8694 | 44.9734 | 40.6812 | 32869.4402 | 44973.4182 | 3.1989e-06 | 0.14667 | 40681.2183
71 | 125 | CONCLUIDO | 14.1816 | 7.05 | 4.11 | 61.58 | 1.21 | 4 | 275.38 | 58.47 | 18.75 | 2 | 73.16 | 34197.87 | 55.06 | 203.59 | 16.09 | 13.05 | 1231.78 | 0.81 | 0.91 | 0.06 | 0.06 | 1 | 10 | 32.8699 | 44.9741 | 40.6818 | 32869.9368 | 44974.0976 | 3.1937e-06 | 0.14688 | 40681.8329
72 | 125 | CONCLUIDO | 14.1816 | 7.05 | 4.11 | 61.58 | 1.23 | 4 | 275.87 | 58.47 | 19 | 2 | 73.39 | 34257.73 | 54.74 | 203.56 | 16.1 | 13.05 | 1233.28 | 0.81 | 0.91 | 0.06 | 0.07 | 1 | 10 | 32.7471 | 44.8061 | 40.5299 | 32747.142 | 44806.0843 | 3.1937e-06 | 0.14688 | 40529.8545
73 | 125 | CONCLUIDO | 14.1755 | 7.05 | 4.11 | 61.63 | 1.24 | 4 | 276.35 | 58.47 | 19.25 | 2 | 73.63 | 34317.68 | 54.5 | 203.6 | 16.14 | 13.05 | 1256.78 | 0.81 | 0.91 | 0.06 | 0.07 | 1 | 10 | 32.6681 | 44.698 | 40.4321 | 32668.1232 | 44697.9673 | 3.1923e-06 | 0.14688 | 40432.056
74 | 125 | CONCLUIDO | 14.3363 | 6.98 | 4.08 | 81.53 | 1.25 | 3 | 276.84 | 58.47 | 19.5 | 1 | 73.87 | 34377.72 | 54.02 | 203.56 | 15.11 | 13.05 | 743.4 | 0.86 | 0.92 | 0.06 | 0.04 | 1 | 10 | 32.0702 | 43.8799 | 39.692 | 32070.2091 | 43879.8749 | 3.2285e-06 | 0.14542 | 39692.0413
75 | 125 | CONCLUIDO | 14.3472 | 6.97 | 4.07 | 81.43 | 1.27 | 3 | 277.33 | 58.47 | 19.75 | 1 | 74.1 | 34437.85 | 54.03 | 203.56 | 14.93 | 13.05 | 654.02 | 0.87 | 0.92 | 0.06 | 0.03 | 1 | 10 | 32.0277 | 43.8217 | 39.6394 | 32027.6662 | 43821.6659 | 3.231e-06 | 0.14521 | 39639.3876
76 | 125 | CONCLUIDO | 14.3512 | 6.97 | 4.07 | 81.39 | 1.28 | 3 | 277.82 | 58.47 | 20 | 1 | 74.34 | 34498.07 | 54.14 | 203.56 | 14.84 | 13.05 | 612.43 | 0.88 | 0.92 | 0.06 | 0.03 | 1 | 10 | 32.0611 | 43.8674 | 39.6807 | 32061.0807 | 43867.385 | 3.2319e-06 | 0.14521 | 39680.7433
77 | 125 | CONCLUIDO | 14.3524 | 6.97 | 4.07 | 81.38 | 1.3 | 3 | 278.3 | 58.47 | 20.25 | 1 | 74.58 | 34558.39 | 54.37 | 203.56 | 14.9 | 13.05 | 640.46 | 0.88 | 0.92 | 0.06 | 0.03 | 1 | 10 | 32.1458 | 43.9833 | 39.7856 | 32145.7973 | 43983.298 | 3.2322e-06 | 0.14521 | 39785.5938
78 | 125 | CONCLUIDO | 14.3432 | 6.97 | 4.07 | 81.47 | 1.31 | 3 | 278.79 | 58.47 | 20.5 | 1 | 74.82 | 34618.81 | 54.49 | 203.57 | 15.03 | 13.05 | 704.09 | 0.87 | 0.92 | 0.06 | 0.03 | 1 | 10 | 32.2105 | 44.0718 | 39.8657 | 32210.497 | 44071.823 | 3.2301e-06 | 0.14521 | 39865.6701
79 | 125 | CONCLUIDO | 14.3352 | 6.98 | 4.08 | 81.54 | 1.32 | 3 | 279.28 | 58.47 | 20.75 | 1 | 75.06 | 34679.32 | 54.52 | 203.56 | 15.2 | 13.05 | 791.63 | 0.86 | 0.92 | 0.06 | 0.04 | 1 | 10 | 32.2623 | 44.1427 | 39.9298 | 32262.3077 | 44142.7127 | 3.2283e-06 | 0.14542 | 39929.7941
80 | 125 | CONCLUIDO | 14.3249 | 6.98 | 4.08 | 81.64 | 1.34 | 3 | 279.78 | 58.47 | 21 | 1 | 75.3 | 34739.92 | 54.6 | 203.56 | 15.31 | 13.05 | 846.98 | 0.85 | 0.92 | 0.06 | 0.04 | 1 | 10 | 32.3143 | 44.2138 | 39.9941 | 32314.2724 | 44213.8131 | 3.226e-06 | 0.14542 | 39994.1089
81 | 125 | CONCLUIDO | 14.3381 | 6.97 | 4.08 | 81.52 | 1.35 | 3 | 280.27 | 58.47 | 21.25 | 1 | 75.54 | 34800.62 | 54.66 | 203.56 | 15.09 | 13.05 | 734.27 | 0.86 | 0.92 | 0.06 | 0.04 | 1 | 10 | 32.3085 | 44.2059 | 39.9869 | 32308.4784 | 44205.8855 | 3.2289e-06 | 0.14521 | 39986.9378
82 | 125 | CONCLUIDO | 14.3478 | 6.97 | 4.07 | 81.42 | 1.36 | 3 | 280.76 | 58.47 | 21.5 | 1 | 75.79 | 34861.41 | 54.57 | 203.56 | 14.93 | 13.05 | 654.76 | 0.87 | 0.92 | 0.06 | 0.03 | 1 | 10 | 32.2312 | 44.1002 | 39.8913 | 32231.2372 | 44100.2007 | 3.2311e-06 | 0.14521 | 39891.3394
83 | 125 | CONCLUIDO | 14.3501 | 6.97 | 4.07 | 81.4 | 1.38 | 3 | 281.25 | 58.47 | 21.75 | 1 | 76.03 | 34922.31 | 54.5 | 203.56 | 14.92 | 13.05 | 648.71 | 0.87 | 0.92 | 0.06 | 0.03 | 1 | 10 | 32.1999 | 44.0573 | 39.8525 | 32199.8872 | 44057.3063 | 3.2317e-06 | 0.14521 | 39852.5388
84 | 125 | CONCLUIDO | 14.3461 | 6.97 | 4.07 | 81.44 | 1.39 | 3 | 281.75 | 58.47 | 22 | 0 | 76.28 | 34983.29 | 54.51 | 203.56 | 14.95 | 13.05 | 665.63 | 0.87 | 0.92 | 0.06 | 0.03 | 1 | 10 | 32.212 | 44.0739 | 39.8676 | 32212.029 | 44073.9191 | 3.2308e-06 | 0.14521 | 39867.5661

## RESULTADOS_4
Unnamed: 0 | Volume de calda [L] | STATUS | Capacidade operacional [ha/h] | Tempo de missao [h] | Tempo util [h] | Tempo por voo [min] | Autonomia Projetada [h] | N° Voos | MTOW [kg] | Massa Estrutura [kg] | Combustível [kg] | Abastecimentos | Massa gerador | Potência gerador [W] | Combustível consumido [L] | Calda cons [L] | Distância percorrida [km] | Distância Pulverizando [km] | RTL ACUMULADO[m] | EOC [km/km] | EOC [h/h] | Tempo de manobra [h] | Tempo rtl_rtw [h] | V pulv [m/s] | V desloc [m/s] | Preço Total por ha Simples [R$/ha] | Preço Total por ha Presumido [R$/ha] | Preço Total por ha Real [R$/ha] | Preço Total Simples [R$] | Preço Total Presumido [R$] | Prod CAPEX [ha/h/R$] | Dias Trabalhados | Preço Total Real [R$]
0 | 30 | CONCLUIDO | 14.9595 | 6.68 | 4.48 | 11.69 | 0.24 | 23 | 71.52 | 32.27 | 1 | 21 | 8.25 | 9054.6 | 30.22 | 203.56 | 27.75 | 13.05 | 6966.5 | 0.47 | 0.83 | 0.09 | 0.44 | 1 | 10 | 18.6485 | 25.5157 | 23.0805 | 18648.4831 | 25515.6773 | 4.1031e-06 | 0.13917 | 23080.4969
1 | 30 | CONCLUIDO | 15.2821 | 6.54 | 4.42 | 14.73 | 0.3 | 18 | 71.81 | 32.27 | 1.25 | 16 | 8.29 | 9090.98 | 29.1 | 203.66 | 26.42 | 13.05 | 6325.75 | 0.49 | 0.85 | 0.07 | 0.38 | 1 | 10 | 17.8183 | 24.3798 | 22.0531 | 17818.3431 | 24379.8431 | 4.1916e-06 | 0.13625 | 22053.0651
2 | 30 | CONCLUIDO | 15.6013 | 6.41 | 4.33 | 17.33 | 0.36 | 15 | 72.11 | 32.27 | 1.5 | 13 | 8.34 | 9127.38 | 27.95 | 203.58 | 23.19 | 13.05 | 4726.26 | 0.56 | 0.86 | 0.08 | 0.29 | 1 | 10 | 16.9803 | 23.2332 | 21.0158 | 16980.2765 | 23233.1634 | 4.2791e-06 | 0.13354 | 21015.8229
3 | 30 | CONCLUIDO | 15.8983 | 6.29 | 4.26 | 21.3 | 0.42 | 12 | 72.4 | 32.27 | 1.75 | 10 | 8.38 | 9163.8 | 26.71 | 203.6 | 20.82 | 13.05 | 3556.31 | 0.63 | 0.88 | 0.07 | 0.22 | 1 | 10 | 16.1881 | 22.1493 | 20.0354 | 16188.1392 | 22149.3263 | 4.3606e-06 | 0.13104 | 20035.4256
4 | 30 | CONCLUIDO | 15.9957 | 6.25 | 4.24 | 23.11 | 0.48 | 11 | 72.7 | 32.27 | 2 | 9 | 8.43 | 9200.25 | 25.9 | 203.56 | 20.08 | 13.05 | 3188.87 | 0.65 | 0.88 | 0.07 | 0.2 | 1 | 10 | 15.8008 | 21.6194 | 19.5561 | 15800.8153 | 21619.3726 | 4.3873e-06 | 0.13021 | 19556.05
5 | 30 | CONCLUIDO | 16.1652 | 6.19 | 4.2 | 28.01 | 0.54 | 9 | 73 | 32.27 | 2.25 | 7 | 8.48 | 9236.71 | 24.8 | 203.65 | 19.11 | 13.05 | 2713.21 | 0.68 | 0.89 | 0.07 | 0.16 | 1 | 10 | 15.2369 | 20.8478 | 18.8581 | 15236.875 | 20847.7646 | 4.4338e-06 | 0.12896 | 18858.0832
6 | 30 | CONCLUIDO | 16.1276 | 6.2 | 4.22 | 28.11 | 0.6 | 9 | 73.29 | 32.27 | 2.5 | 4 | 8.52 | 9273.2 | 24.41 | 203.57 | 19.42 | 13.05 | 2871.48 | 0.67 | 0.89 | 0.07 | 0.18 | 1 | 10 | 15.1595 | 20.7418 | 18.7623 | 15159.4533 | 20741.8327 | 4.4235e-06 | 0.12917 | 18762.2613
7 | 30 | CONCLUIDO | 16.2294 | 6.16 | 4.19 | 31.45 | 0.65 | 8 | 73.59 | 32.27 | 2.75 | 0 | 8.57 | 9309.7 | 24.17 | 203.56 | 18.6 | 13.05 | 2465.84 | 0.7 | 0.89 | 0.07 | 0.15 | 1 | 10 | 14.9601 | 20.469 | 18.5155 | 14960.0567 | 20469.0095 | 4.4514e-06 | 0.12833 | 18515.476

## RESULTADOS_1
Unnamed: 0 | Volume de calda [L] | STATUS | Capacidade operacional [ha/h] | Tempo de missao [h] | Tempo util [h] | Tempo por voo [min] | Autonomia Projetada [h] | N° Voos | MTOW [kg] | Massa Estrutura [kg] | Combustível [kg] | Abastecimentos | Massa gerador | Potência gerador [W] | Combustível consumido [L] | Calda cons [L] | Distância percorrida [km] | Distância Pulverizando [km] | RTL ACUMULADO[m] | EOC [km/km] | EOC [h/h] | Tempo de manobra [h] | Tempo rtl_rtw [h] | V pulv [m/s] | V desloc [m/s] | Preço Total por ha Simples [R$/ha] | Preço Total por ha Presumido [R$/ha] | Preço Total por ha Real [R$/ha] | Preço Total Simples [R$] | Preço Total Presumido [R$] | Prod CAPEX [ha/h/R$] | Dias Trabalhados | Preço Total Real [R$]
0 | 15 | CONCLUIDO | 16.1002 | 6.21 | 4.35 | 17.38 | 0.43 | 15 | 39.78 | 19.54 | 1 | 0 | 4.24 | 5140 | 16.86 | 203.58 | 23.04 | 13.05 | 4650.7 | 0.57 | 0.86 | 0.1 | 0.31 | 1 | 10 | 11.5429 | 15.7935 | 14.2862 | 11542.8866 | 15793.4867 | 4.7397e-06 | 0.12937 | 14286.1785

## RESULTADOS_12
Unnamed: 0 | Volume de calda [L] | STATUS | Capacidade operacional [ha/h] | Tempo de missao [h] | Tempo util [h] | Tempo por voo [min] | Autonomia Projetada [h] | N° Voos | MTOW [kg] | Massa Estrutura [kg] | Combustível [kg] | Abastecimentos | Massa gerador | Potência gerador [W] | Combustível consumido [L] | Calda cons [L] | Distância percorrida [km] | Distância Pulverizando [km] | RTL ACUMULADO[m] | EOC [km/km] | EOC [h/h] | Tempo de manobra [h] | Tempo rtl_rtw [h] | V pulv [m/s] | V desloc [m/s] | Preço Total por ha Simples [R$/ha] | Preço Total por ha Presumido [R$/ha] | Preço Total por ha Real [R$/ha] | Preço Total Simples [R$] | Preço Total Presumido [R$] | Prod CAPEX [ha/h/R$] | Dias Trabalhados | Preço Total Real [R$]
0 | 70 | CONCLUIDO | 12.1634 | 8.22 | 4.84 | 7.26 | 0.12 | 40 | 141.81 | 47.83 | 1 | 38 | 22.98 | 17723.39 | 54.04 | 203.62 | 38.95 | 13.05 | 12479.55 | 0.34 | 0.77 | 0.12 | 0.8 | 1 | 10 | 36.7966 | 50.3468 | 45.5417 | 36796.6287 | 50346.7707 | 2.9945e-06 | 0.17125 | 45541.7456
1 | 70 | CONCLUIDO | 12.8627 | 7.77 | 4.65 | 9 | 0.16 | 31 | 142.15 | 47.83 | 1.25 | 29 | 23.07 | 17765.46 | 51.61 | 203.56 | 33.06 | 13.05 | 9577.97 | 0.39 | 0.8 | 0.1 | 0.61 | 1 | 10 | 33.4743 | 45.801 | 41.4298 | 33474.2831 | 45800.9909 | 3.1667e-06 | 0.16187 | 41429.8086
2 | 70 | CONCLUIDO | 13.3809 | 7.47 | 4.52 | 10.85 | 0.19 | 25 | 142.49 | 47.83 | 1.5 | 23 | 23.16 | 17807.56 | 49.94 | 203.56 | 29.09 | 13.05 | 7622.73 | 0.45 | 0.83 | 0.09 | 0.48 | 1 | 10 | 31.3106 | 42.8406 | 38.7519 | 31310.6359 | 42840.5934 | 3.2943e-06 | 0.15563 | 38751.9473
3 | 70 | CONCLUIDO | 13.7588 | 7.27 | 4.43 | 12.67 | 0.22 | 21 | 142.83 | 47.83 | 1.75 | 19 | 23.25 | 17849.7 | 48.63 | 203.61 | 26.2 | 13.05 | 6201.59 | 0.5 | 0.84 | 0.09 | 0.39 | 1 | 10 | 29.8085 | 40.7853 | 36.8928 | 29808.5175 | 40785.3287 | 3.3873e-06 | 0.15146 | 36892.8342
4 | 70 | CONCLUIDO | 14.116 | 7.08 | 4.34 | 14.45 | 0.25 | 18 | 143.17 | 47.83 | 2 | 16 | 23.34 | 17891.86 | 47.21 | 203.58 | 23.34 | 13.05 | 4783.1 | 0.56 | 0.86 | 0.07 | 0.29 | 1 | 10 | 28.3826 | 38.8343 | 35.128 | 28382.6057 | 38834.3333 | 3.4752e-06 | 0.1475 | 35128.0391
5 | 70 | CONCLUIDO | 14.0801 | 7.1 | 4.38 | 15.47 | 0.28 | 17 | 143.51 | 47.83 | 2.25 | 15 | 23.44 | 17934.06 | 47.51 | 203.56 | 24.76 | 13.05 | 5498.3 | 0.53 | 0.85 | 0.08 | 0.34 | 1 | 10 | 28.6404 | 39.1871 | 35.4472 | 28640.4416 | 39187.1157 | 3.4664e-06 | 0.14792 | 35447.1524
6 | 70 | CONCLUIDO | 14.2982 | 6.99 | 4.33 | 17.33 | 0.31 | 15 | 143.86 | 47.83 | 2.5 | 13 | 23.53 | 17976.29 | 46.74 | 203.57 | 23.14 | 13.05 | 4698.69 | 0.56 | 0.86 | 0.08 | 0.29 | 1 | 10 | 27.8448 | 38.0984 | 34.4624 | 27844.7717 | 38098.4451 | 3.5201e-06 | 0.14563 | 34462.383
7 | 70 | CONCLUIDO | 14.5214 | 6.89 | 4.28 | 19.77 | 0.34 | 13 | 144.2 | 47.83 | 2.75 | 11 | 23.62 | 18018.55 | 45.91 | 203.57 | 21.57 | 13.05 | 3924.87 | 0.61 | 0.87 | 0.08 | 0.24 | 1 | 10 | 27.0424 | 37.0005 | 33.4693 | 27042.3542 | 37000.5421 | 3.575e-06 | 0.14354 | 33469.2623
8 | 70 | CONCLUIDO | 14.6407 | 6.83 | 4.26 | 21.28 | 0.37 | 12 | 144.54 | 47.83 | 3 | 10 | 23.71 | 18060.85 | 45.28 | 203.57 | 20.74 | 13.05 | 3516.24 | 0.63 | 0.88 | 0.07 | 0.21 | 1 | 10 | 26.5655 | 36.348 | 32.879 | 26565.4578 | 36348.0313 | 3.6044e-06 | 0.14229 | 32879.0262
9 | 70 | CONCLUIDO | 14.7342 | 6.79 | 4.24 | 23.13 | 0.4 | 11 | 144.89 | 47.83 | 3.25 | 9 | 23.81 | 18103.18 | 44.79 | 203.56 | 20.33 | 13.05 | 3313.1 | 0.64 | 0.88 | 0.07 | 0.2 | 1 | 10 | 26.1914 | 35.8363 | 32.4161 | 26191.4155 | 35836.2502 | 3.6274e-06 | 0.14146 | 32416.0887
10 | 70 | CONCLUIDO | 14.7529 | 6.78 | 4.23 | 23.08 | 0.43 | 11 | 145.23 | 47.83 | 3.5 | 9 | 23.9 | 18145.54 | 44.52 | 203.6 | 19.88 | 13.05 | 3087.99 | 0.66 | 0.88 | 0.07 | 0.19 | 1 | 10 | 26.043 | 35.6332 | 32.2324 | 26043.0322 | 35633.2255 | 3.632e-06 | 0.14125 | 32232.4405
11 | 70 | CONCLUIDO | 14.8552 | 6.73 | 4.21 | 25.29 | 0.46 | 10 | 145.57 | 47.83 | 3.75 | 8 | 23.99 | 18187.93 | 43.99 | 203.62 | 19.54 | 13.05 | 2927.22 | 0.67 | 0.89 | 0.07 | 0.17 | 1 | 10 | 25.6457 | 35.0895 | 31.7406 | 25645.6563 | 35089.5184 | 3.6572e-06 | 0.14021 | 31740.624
12 | 70 | CONCLUIDO | 14.9477 | 6.69 | 4.2 | 28.01 | 0.49 | 9 | 145.92 | 47.83 | 4 | 7 | 24.09 | 18230.35 | 43.51 | 203.59 | 19.13 | 13.05 | 2726.46 | 0.68 | 0.89 | 0.07 | 0.16 | 1 | 10 | 25.3051 | 34.6236 | 31.3192 | 25305.1321 | 34623.5981 | 3.68e-06 | 0.13937 | 31319.1705
13 | 70 | CONCLUIDO | 14.9334 | 6.7 | 4.21 | 28.05 | 0.51 | 9 | 146.26 | 47.83 | 4.25 | 7 | 24.18 | 18272.81 | 43.34 | 203.56 | 19.35 | 13.05 | 2832.99 | 0.67 | 0.89 | 0.07 | 0.17 | 1 | 10 | 25.2835 | 34.594 | 31.2924 | 25283.4802 | 34593.9731 | 3.6765e-06 | 0.13958 | 31292.3728
14 | 70 | CONCLUIDO | 15.0647 | 6.64 | 4.18 | 31.34 | 0.54 | 8 | 146.61 | 47.83 | 4.5 | 6 | 24.28 | 18315.3 | 42.85 | 203.56 | 18.35 | 13.05 | 2342 | 0.71 | 0.89 | 0.07 | 0.14 | 1 | 10 | 24.8487 | 33.999 | 30.7542 | 24848.6703 | 33999.047 | 3.7088e-06 | 0.13833 | 30754.2257
15 | 70 | CONCLUIDO | 15.0596 | 6.64 | 4.18 | 31.36 | 0.57 | 8 | 146.95 | 47.83 | 4.75 | 6 | 24.37 | 18357.82 | 42.43 | 203.56 | 18.45 | 13.05 | 2388.21 | 0.71 | 0.89 | 0.07 | 0.14 | 1 | 10 | 24.7046 | 33.8019 | 30.5759 | 24704.5723 | 33801.8857 | 3.7075e-06 | 0.13833 | 30575.8812
16 | 70 | CONCLUIDO | 15.1956 | 6.58 | 4.15 | 35.57 | 0.6 | 7 | 147.3 | 47.83 | 5 | 5 | 24.47 | 18400.38 | 41.67 | 203.56 | 17.31 | 13.05 | 1823.69 | 0.75 | 0.9 | 0.07 | 0.11 | 1 | 10 | 24.1748 | 33.077 | 29.9202 | 24174.765 | 33076.98 | 3.741e-06 | 0.13708 | 29920.1595
17 | 70 | CONCLUIDO | 15.2078 | 6.58 | 4.14 | 35.53 | 0.63 | 7 | 147.64 | 47.83 | 5.25 | 5 | 24.56 | 18442.97 | 41.46 | 203.56 | 17.32 | 13.05 | 1829.1 | 0.75 | 0.9 | 0.06 | 0.1 | 1 | 10 | 24.065 | 32.9267 | 29.7843 | 24064.9604 | 32926.7405 | 3.744e-06 | 0.13708 | 29784.2586
18 | 70 | CONCLUIDO | 15.1707 | 6.59 | 4.16 | 35.67 | 0.66 | 7 | 147.99 | 47.83 | 5.5 | 5 | 24.66 | 18485.59 | 41.33 | 203.56 | 17.84 | 13.05 | 2087.8 | 0.73 | 0.9 | 0.06 | 0.12 | 1 | 10 | 24.1068 | 32.984 | 29.836 | 24106.7919 | 32983.9762 | 3.7349e-06 | 0.13729 | 29836.0318
19 | 70 | CONCLUIDO | 15.1522 | 6.6 | 4.17 | 35.74 | 0.69 | 7 | 148.33 | 47.83 | 5.75 | 5 | 24.75 | 18528.25 | 40.85 | 203.56 | 18.06 | 13.05 | 2201.77 | 0.72 | 0.9 | 0.07 | 0.13 | 1 | 10 | 23.9791 | 32.8092 | 29.678 | 23979.0808 | 32809.2363 | 3.7303e-06 | 0.1375 | 29677.9688
20 | 70 | CONCLUIDO | 15.2899 | 6.54 | 4.14 | 41.39 | 0.71 | 6 | 148.68 | 47.83 | 6 | 4 | 24.85 | 18570.94 | 40.36 | 203.57 | 17.04 | 13.05 | 1694.93 | 0.77 | 0.9 | 0.06 | 0.1 | 1 | 10 | 23.5526 | 32.2257 | 29.1501 | 23552.6083 | 32225.7177 | 3.7642e-06 | 0.13625 | 29150.1404
21 | 70 | CONCLUIDO | 15.2931 | 6.54 | 4.14 | 41.37 | 0.74 | 6 | 149.02 | 47.83 | 6.25 | 4 | 24.95 | 18613.66 | 40.26 | 203.56 | 17.05 | 13.05 | 1701.02 | 0.77 | 0.9 | 0.06 | 0.1 | 1 | 10 | 23.5126 | 32.1709 | 29.1006 | 23512.5519 | 32170.9108 | 3.765e-06 | 0.13625 | 29100.5642
22 | 70 | CONCLUIDO | 15.3348 | 6.52 | 4.12 | 41.19 | 0.77 | 6 | 149.37 | 47.83 | 6.5 | 4 | 25.04 | 18656.42 | 39.67 | 203.56 | 16.41 | 13.05 | 1379.26 | 0.8 | 0.91 | 0.06 | 0.08 | 1 | 10 | 23.2097 | 31.7566 | 28.7258 | 23209.7398 | 31756.5899 | 3.7753e-06 | 0.13583 | 28725.7856
23 | 70 | CONCLUIDO | 15.2594 | 6.55 | 4.15 | 41.52 | 0.8 | 6 | 149.72 | 47.83 | 6.75 | 4 | 25.14 | 18699.2 | 39.42 | 203.56 | 17.6 | 13.05 | 1974.21 | 0.74 | 0.9 | 0.06 | 0.11 | 1 | 10 | 23.2779 | 31.8498 | 28.8101 | 23277.8907 | 31849.8369 | 3.7567e-06 | 0.13646 | 28810.1332
24 | 70 | CONCLUIDO | 15.4077 | 6.49 | 4.12 | 49.41 | 0.83 | 5 | 150.07 | 47.83 | 7 | 3 | 25.24 | 18742.03 | 38.61 | 203.56 | 16.44 | 13.05 | 1399.21 | 0.79 | 0.91 | 0.06 | 0.08 | 1 | 10 | 22.7333 | 31.1047 | 28.1362 | 22733.3326 | 31104.7486 | 3.7932e-06 | 0.13521 | 28136.1551
25 | 70 | CONCLUIDO | 15.3965 | 6.5 | 4.12 | 49.47 | 0.85 | 5 | 150.41 | 47.83 | 7.25 | 3 | 25.33 | 18784.88 | 38.73 | 203.56 | 16.56 | 13.05 | 1461.51 | 0.79 | 0.91 | 0.06 | 0.08 | 1 | 10 | 22.7915 | 31.1844 | 28.2082 | 22791.5386 | 31184.3887 | 3.7905e-06 | 0.13542 | 28208.1944
26 | 70 | CONCLUIDO | 15.4083 | 6.49 | 4.12 | 49.41 | 0.88 | 5 | 150.76 | 47.83 | 7.5 | 3 | 25.43 | 18827.77 | 38.54 | 203.6 | 16.36 | 13.05 | 1359.26 | 0.8 | 0.91 | 0.06 | 0.08 | 1 | 10 | 22.7078 | 31.0698 | 28.1046 | 22707.8093 | 31069.8265 | 3.7934e-06 | 0.13521 | 28104.5658
27 | 70 | CONCLUIDO | 15.44 | 6.48 | 4.1 | 49.25 | 0.91 | 5 | 151.11 | 47.83 | 7.75 | 3 | 25.53 | 18870.7 | 38.12 | 203.56 | 15.94 | 13.05 | 1151.94 | 0.82 | 0.91 | 0.06 | 0.06 | 1 | 10 | 22.4833 | 30.7626 | 27.8267 | 22483.2642 | 30762.594 | 3.8012e-06 | 0.135 | 27826.6552
28 | 70 | CONCLUIDO | 15.3741 | 6.5 | 4.13 | 49.58 | 0.94 | 5 | 151.46 | 47.83 | 8 | 3 | 25.63 | 18913.66 | 37.86 | 203.56 | 16.97 | 13.05 | 1666.26 | 0.77 | 0.9 | 0.06 | 0.09 | 1 | 10 | 22.5305 | 30.8272 | 27.8851 | 22530.453 | 30827.1598 | 3.785e-06 | 0.13542 | 27885.0589
29 | 70 | CONCLUIDO | 15.3945 | 6.5 | 4.12 | 49.48 | 0.96 | 5 | 151.81 | 47.83 | 8.25 | 3 | 25.73 | 18956.65 | 37.11 | 203.56 | 16.64 | 13.05 | 1499.36 | 0.78 | 0.91 | 0.06 | 0.08 | 1 | 10 | 22.2215 | 30.4045 | 27.5027 | 22221.5465 | 30404.5002 | 3.79e-06 | 0.13542 | 27502.7374
30 | 70 | CONCLUIDO | 15.3787 | 6.5 | 4.13 | 49.56 | 0.99 | 5 | 152.15 | 47.83 | 8.5 | 1 | 25.83 | 18999.67 | 36.82 | 203.62 | 16.69 | 13.05 | 1527.19 | 0.78 | 0.9 | 0.07 | 0.09 | 1 | 10 | 22.1563 | 30.3153 | 27.422 | 22156.3472 | 30315.2917 | 3.7861e-06 | 0.13542 | 27422.0428
31 | 70 | CONCLUIDO | 15.3899 | 6.5 | 4.12 | 49.5 | 1.02 | 5 | 152.5 | 47.83 | 8.75 | 1 | 25.93 | 19042.73 | 36.54 | 203.62 | 16.55 | 13.05 | 1454.46 | 0.79 | 0.91 | 0.07 | 0.08 | 1 | 10 | 22.026 | 30.1369 | 27.2607 | 22025.9823 | 30136.9207 | 3.7889e-06 | 0.13542 | 27260.6953
32 | 70 | CONCLUIDO | 15.5213 | 6.44 | 4.1 | 61.48 | 1.04 | 4 | 152.85 | 47.83 | 9 | 0 | 26.03 | 19085.83 | 36.19 | 203.62 | 15.72 | 13.05 | 1046.57 | 0.83 | 0.91 | 0.06 | 0.06 | 1 | 10 | 21.6969 | 29.6866 | 26.8534 | 21696.8612 | 29686.6026 | 3.8212e-06 | 0.13417 | 26853.3549

## RESULTADOS_16
Unnamed: 0 | Volume de calda [L] | STATUS | Capacidade operacional [ha/h] | Tempo de missao [h] | Tempo util [h] | Tempo por voo [min] | Autonomia Projetada [h] | N° Voos | MTOW [kg] | Massa Estrutura [kg] | Combustível [kg] | Abastecimentos | Massa gerador | Potência gerador [W] | Combustível consumido [L] | Calda cons [L] | Distância percorrida [km] | Distância Pulverizando [km] | RTL ACUMULADO[m] | EOC [km/km] | EOC [h/h] | Tempo de manobra [h] | Tempo rtl_rtw [h] | V pulv [m/s] | V desloc [m/s] | Preço Total por ha Simples [R$/ha] | Preço Total por ha Presumido [R$/ha] | Preço Total por ha Real [R$/ha] | Preço Total Simples [R$] | Preço Total Presumido [R$] | Prod CAPEX [ha/h/R$] | Dias Trabalhados | Preço Total Real [R$]
0 | 90 | CONCLUIDO | 10.9416 | 9.14 | 5.01 | 6.27 | 0.1 | 48 | 176.73 | 52.44 | 1 | 46 | 33.29 | 22031.19 | 64.93 | 203.56 | 44.48 | 13.05 | 15204.29 | 0.29 | 0.75 | 0.13 | 0.97 | 1 | 10 | 47.828 | 65.4404 | 59.1949 | 47828.0426 | 65440.4379 | 2.5958e-06 | 0.19042 | 59194.8944
1 | 90 | CONCLUIDO | 11.7279 | 8.53 | 4.79 | 7.77 | 0.13 | 37 | 177.1 | 52.44 | 1.25 | 35 | 33.41 | 22076.81 | 61.78 | 203.69 | 37.5 | 13.05 | 11772.06 | 0.35 | 0.78 | 0.11 | 0.75 | 1 | 10 | 42.7322 | 58.4681 | 52.888 | 42732.2111 | 58468.0964 | 2.7823e-06 | 0.17771 | 52887.9834
2 | 90 | CONCLUIDO | 12.3254 | 8.11 | 4.63 | 9.25 | 0.15 | 30 | 177.47 | 52.44 | 1.5 | 28 | 33.53 | 22122.46 | 59.45 | 203.56 | 32.38 | 13.05 | 9243.56 | 0.4 | 0.81 | 0.1 | 0.59 | 1 | 10 | 39.3387 | 53.825 | 48.688 | 39338.7383 | 53824.9973 | 2.9241e-06 | 0.16896 | 48688.0151
3 | 90 | CONCLUIDO | 12.7655 | 7.83 | 4.52 | 10.86 | 0.17 | 25 | 177.84 | 52.44 | 1.75 | 23 | 33.65 | 22168.15 | 57.9 | 203.57 | 29.19 | 13.05 | 7674.54 | 0.45 | 0.83 | 0.09 | 0.48 | 1 | 10 | 37.1312 | 50.8046 | 45.9558 | 37131.2079 | 50804.5568 | 3.0285e-06 | 0.16312 | 45955.8412
4 | 90 | CONCLUIDO | 13.0591 | 7.66 | 4.45 | 12.15 | 0.2 | 22 | 178.21 | 52.44 | 2 | 20 | 33.77 | 22213.89 | 56.8 | 203.6 | 26.86 | 13.05 | 6525.28 | 0.49 | 0.84 | 0.09 | 0.41 | 1 | 10 | 35.7217 | 48.8761 | 44.2114 | 35721.7331 | 48876.0512 | 3.0981e-06 | 0.15958 | 44211.3894
5 | 90 | CONCLUIDO | 13.4756 | 7.42 | 4.32 | 13.66 | 0.22 | 19 | 178.59 | 52.44 | 2.25 | 17 | 33.89 | 22259.66 | 54.9 | 203.59 | 22.6 | 13.05 | 4409.63 | 0.58 | 0.86 | 0.08 | 0.28 | 1 | 10 | 33.6243 | 46.0062 | 41.6154 | 33624.2609 | 46006.1972 | 3.1969e-06 | 0.15458 | 41615.4303
6 | 90 | CONCLUIDO | 13.5237 | 7.39 | 4.37 | 15.42 | 0.25 | 17 | 178.96 | 52.44 | 2.5 | 15 | 34.02 | 22305.48 | 55.22 | 203.6 | 24.35 | 13.05 | 5297.14 | 0.54 | 0.86 | 0.08 | 0.33 | 1 | 10 | 33.7448 | 46.1712 | 41.7646 | 33744.8211 | 46171.1529 | 3.2083e-06 | 0.15396 | 41764.6429
7 | 90 | CONCLUIDO | 13.607 | 7.35 | 4.36 | 16.35 | 0.27 | 16 | 179.33 | 52.44 | 2.75 | 14 | 34.14 | 22351.34 | 54.92 | 203.62 | 24.03 | 13.05 | 5141.6 | 0.54 | 0.86 | 0.08 | 0.32 | 1 | 10 | 33.4077 | 45.7098 | 41.3474 | 33407.6586 | 45709.8323 | 3.2281e-06 | 0.15313 | 41347.3501
8 | 90 | CONCLUIDO | 13.8541 | 7.22 | 4.3 | 18.43 | 0.3 | 14 | 179.7 | 52.44 | 3 | 12 | 34.26 | 22397.24 | 53.92 | 203.56 | 22.12 | 13.05 | 4192.77 | 0.59 | 0.87 | 0.08 | 0.26 | 1 | 10 | 32.3242 | 44.2274 | 40.0064 | 32324.1813 | 44227.3708 | 3.2867e-06 | 0.15042 | 40006.3726
9 | 90 | CONCLUIDO | 13.9551 | 7.17 | 4.28 | 19.77 | 0.32 | 13 | 180.07 | 52.44 | 3.25 | 11 | 34.38 | 22443.18 | 53.57 | 203.57 | 21.58 | 13.05 | 3930.97 | 0.6 | 0.87 | 0.07 | 0.24 | 1 | 10 | 31.9247 | 43.6808 | 39.512 | 31924.7146 | 43680.8029 | 3.3107e-06 | 0.14938 | 39511.9684
10 | 90 | CONCLUIDO | 14.074 | 7.11 | 4.26 | 21.29 | 0.34 | 12 | 180.45 | 52.44 | 3.5 | 10 | 34.51 | 22489.16 | 53 | 203.6 | 20.78 | 13.05 | 3537.44 | 0.63 | 0.88 | 0.07 | 0.22 | 1 | 10 | 31.4078 | 42.9735 | 38.8721 | 31407.7526 | 42973.4727 | 3.3389e-06 | 0.14813 | 38872.1448
11 | 90 | CONCLUIDO | 14.0652 | 7.11 | 4.26 | 21.31 | 0.37 | 12 | 180.82 | 52.44 | 3.75 | 10 | 34.63 | 22535.19 | 52.8 | 203.56 | 20.97 | 13.05 | 3630.06 | 0.62 | 0.88 | 0.07 | 0.22 | 1 | 10 | 31.3486 | 42.8926 | 38.799 | 31348.6163 | 42892.5598 | 3.3368e-06 | 0.14813 | 38798.9541
12 | 90 | CONCLUIDO | 14.1766 | 7.05 | 4.24 | 23.14 | 0.39 | 11 | 181.19 | 52.44 | 4 | 9 | 34.75 | 22581.25 | 52.5 | 203.56 | 20.27 | 13.05 | 3285.29 | 0.64 | 0.88 | 0.07 | 0.2 | 1 | 10 | 30.9592 | 42.3597 | 38.317 | 30959.188 | 42359.7269 | 3.3632e-06 | 0.14688 | 38316.974
13 | 90 | CONCLUIDO | 14.385 | 6.95 | 4.18 | 25.05 | 0.42 | 10 | 181.57 | 52.44 | 4.25 | 8 | 34.88 | 22627.36 | 51.44 | 203.56 | 18.06 | 13.05 | 2183.74 | 0.72 | 0.89 | 0.07 | 0.14 | 1 | 10 | 30.014 | 41.0665 | 37.1472 | 30014.0486 | 41066.5454 | 3.4127e-06 | 0.14479 | 37147.2119
14 | 90 | CONCLUIDO | 14.2354 | 7.02 | 4.25 | 25.49 | 0.44 | 10 | 181.94 | 52.44 | 4.5 | 8 | 35 | 22673.63 | 52.01 | 203.56 | 20.67 | 13.05 | 3491.32 | 0.63 | 0.88 | 0.07 | 0.21 | 1 | 10 | 30.6708 | 41.9651 | 37.96 | 30670.778 | 41965.1116 | 3.3772e-06 | 0.14625 | 37960.0202
15 | 90 | CONCLUIDO | 14.3914 | 6.95 | 4.21 | 28.05 | 0.46 | 9 | 182.32 | 52.44 | 4.75 | 7 | 35.12 | 22719.83 | 51.33 | 203.57 | 19.35 | 13.05 | 2833.54 | 0.67 | 0.89 | 0.07 | 0.17 | 1 | 10 | 30.0198 | 41.0744 | 37.1543 | 30019.8 | 41074.4147 | 3.4142e-06 | 0.14479 | 37154.3302
16 | 90 | CONCLUIDO | 14.3994 | 6.94 | 4.2 | 28.03 | 0.49 | 9 | 182.69 | 52.44 | 5 | 7 | 35.25 | 22766.06 | 51.12 | 203.56 | 19.24 | 13.05 | 2781.21 | 0.68 | 0.89 | 0.07 | 0.16 | 1 | 10 | 29.9042 | 40.9163 | 37.0113 | 29904.245 | 40916.3073 | 3.4161e-06 | 0.14458 | 37011.3123
17 | 90 | CONCLUIDO | 14.5173 | 6.89 | 4.18 | 31.38 | 0.51 | 8 | 183.07 | 52.44 | 5.25 | 6 | 35.37 | 22812.34 | 50.56 | 203.56 | 18.5 | 13.05 | 2412.71 | 0.71 | 0.89 | 0.07 | 0.14 | 1 | 10 | 29.4258 | 40.2617 | 36.4192 | 29425.8134 | 40261.6961 | 3.4441e-06 | 0.14354 | 36419.1763
18 | 90 | CONCLUIDO | 14.5208 | 6.89 | 4.18 | 31.36 | 0.53 | 8 | 183.44 | 52.44 | 5.5 | 6 | 35.5 | 22858.66 | 50.4 | 203.56 | 18.39 | 13.05 | 2358.54 | 0.71 | 0.89 | 0.07 | 0.14 | 1 | 10 | 29.3593 | 40.1707 | 36.3368 | 29359.2943 | 40170.6817 | 3.4449e-06 | 0.14354 | 36336.8482
19 | 90 | CONCLUIDO | 14.5132 | 6.89 | 4.19 | 31.39 | 0.55 | 8 | 183.82 | 52.44 | 5.75 | 6 | 35.63 | 22905.03 | 50.1 | 203.57 | 18.55 | 13.05 | 2441.63 | 0.7 | 0.89 | 0.07 | 0.14 | 1 | 10 | 29.2807 | 40.0632 | 36.2396 | 29280.7464 | 40063.209 | 3.4431e-06 | 0.14354 | 36239.6326
20 | 90 | CONCLUIDO | 14.6747 | 6.81 | 4.14 | 35.53 | 0.58 | 7 | 184.19 | 52.44 | 6 | 5 | 35.75 | 22951.43 | 49.33 | 203.66 | 17.05 | 13.05 | 1697.08 | 0.77 | 0.9 | 0.07 | 0.1 | 1 | 10 | 28.593 | 39.1222 | 35.3884 | 28592.9835 | 39122.1814 | 3.4814e-06 | 0.14188 | 35388.4153
21 | 90 | CONCLUIDO | 14.6741 | 6.81 | 4.15 | 35.53 | 0.6 | 7 | 184.57 | 52.44 | 6.25 | 5 | 35.88 | 22997.88 | 49.26 | 203.56 | 17.29 | 13.05 | 1813.14 | 0.75 | 0.9 | 0.06 | 0.1 | 1 | 10 | 28.5876 | 39.1148 | 35.3818 | 28587.6192 | 39114.8418 | 3.4813e-06 | 0.14188 | 35381.7762
22 | 90 | CONCLUIDO | 14.6282 | 6.84 | 4.17 | 35.71 | 0.62 | 7 | 184.95 | 52.44 | 6.5 | 5 | 36.01 | 23044.38 | 49.34 | 203.56 | 17.97 | 13.05 | 2155.1 | 0.73 | 0.9 | 0.07 | 0.13 | 1 | 10 | 28.7419 | 39.3259 | 35.5727 | 28741.8596 | 39325.8803 | 3.4704e-06 | 0.1425 | 35572.6735
23 | 90 | CONCLUIDO | 14.6264 | 6.84 | 4.17 | 35.72 | 0.65 | 7 | 185.33 | 52.44 | 6.75 | 5 | 36.13 | 23090.91 | 48.92 | 203.56 | 18.04 | 13.05 | 2188.37 | 0.72 | 0.9 | 0.07 | 0.13 | 1 | 10 | 28.5889 | 39.1165 | 35.3833 | 28588.8563 | 39116.5344 | 3.4699e-06 | 0.1425 | 35383.3073
24 | 90 | CONCLUIDO | 14.7589 | 6.78 | 4.14 | 41.42 | 0.67 | 6 | 185.7 | 52.44 | 7 | 4 | 36.26 | 23137.49 | 48.28 | 203.56 | 17.2 | 13.05 | 1775.81 | 0.76 | 0.9 | 0.06 | 0.1 | 1 | 10 | 28.0528 | 38.383 | 34.7198 | 28052.7775 | 38383.0478 | 3.5014e-06 | 0.14125 | 34719.8236
25 | 90 | CONCLUIDO | 14.7608 | 6.77 | 4.14 | 41.41 | 0.69 | 6 | 186.08 | 52.44 | 7.25 | 4 | 36.39 | 23184.11 | 48.27 | 203.56 | 17.16 | 13.05 | 1753.13 | 0.76 | 0.9 | 0.06 | 0.1 | 1 | 10 | 28.0449 | 38.3723 | 34.7101 | 28044.9035 | 38372.2742 | 3.5018e-06 | 0.14104 | 34710.0782
26 | 90 | CONCLUIDO | 14.7686 | 6.77 | 4.14 | 41.37 | 0.71 | 6 | 186.46 | 52.44 | 7.5 | 4 | 36.52 | 23230.78 | 48.19 | 203.56 | 17.05 | 13.05 | 1697.55 | 0.77 | 0.9 | 0.06 | 0.1 | 1 | 10 | 28.0018 | 38.3133 | 34.6567 | 28001.7836 | 38313.2756 | 3.5037e-06 | 0.14104 | 34656.7104
27 | 90 | CONCLUIDO | 14.7899 | 6.76 | 4.13 | 41.27 | 0.74 | 6 | 186.84 | 52.44 | 7.75 | 4 | 36.65 | 23277.49 | 47.82 | 203.56 | 16.57 | 13.05 | 1459.96 | 0.79 | 0.91 | 0.07 | 0.09 | 1 | 10 | 27.8083 | 38.0485 | 34.4172 | 27808.2799 | 38048.5154 | 3.5087e-06 | 0.14083 | 34417.2185
28 | 90 | CONCLUIDO | 14.785 | 6.76 | 4.13 | 41.3 | 0.76 | 6 | 187.22 | 52.44 | 8 | 4 | 36.78 | 23324.24 | 47.38 | 203.56 | 16.86 | 13.05 | 1603.26 | 0.77 | 0.9 | 0.06 | 0.09 | 1 | 10 | 27.6548 | 37.8385 | 34.2273 | 27654.8097 | 37838.5307 | 3.5076e-06 | 0.14083 | 34227.2744
29 | 90 | CONCLUIDO | 14.745 | 6.78 | 4.15 | 41.48 | 0.78 | 6 | 187.6 | 52.44 | 8.25 | 4 | 36.9 | 23371.04 | 47.24 | 203.57 | 17.44 | 13.05 | 1893.64 | 0.75 | 0.9 | 0.06 | 0.11 | 1 | 10 | 27.7127 | 37.9178 | 34.2989 | 27712.7217 | 37917.7684 | 3.4981e-06 | 0.14125 | 34298.9498
30 | 90 | CONCLUIDO | 14.892 | 6.72 | 4.12 | 49.4 | 0.8 | 5 | 187.98 | 52.44 | 8.5 | 3 | 37.03 | 23417.88 | 46.64 | 203.58 | 16.41 | 13.05 | 1383.16 | 0.8 | 0.91 | 0.06 | 0.08 | 1 | 10 | 27.1789 | 37.1874 | 33.6383 | 27178.93 | 37187.411 | 3.5329e-06 | 0.14 | 33638.2967
31 | 90 | CONCLUIDO | 14.8779 | 6.72 | 4.12 | 49.48 | 0.82 | 5 | 188.36 | 52.44 | 8.75 | 3 | 37.16 | 23464.76 | 46.66 | 203.56 | 16.6 | 13.05 | 1481.27 | 0.79 | 0.91 | 0.06 | 0.08 | 1 | 10 | 27.2099 | 37.2298 | 33.6766 | 27209.9071 | 37229.7953 | 3.5296e-06 | 0.14 | 33676.6359
32 | 90 | CONCLUIDO | 14.8939 | 6.71 | 4.12 | 49.39 | 0.85 | 5 | 188.74 | 52.44 | 9 | 3 | 37.3 | 23511.69 | 46.66 | 203.58 | 16.36 | 13.05 | 1360.06 | 0.8 | 0.91 | 0.06 | 0.08 | 1 | 10 | 27.1822 | 37.1919 | 33.6423 | 27182.1908 | 37191.8727 | 3.5334e-06 | 0.13979 | 33642.3326
33 | 90 | CONCLUIDO | 14.8963 | 6.71 | 4.11 | 49.38 | 0.87 | 5 | 189.12 | 52.44 | 9.25 | 3 | 37.43 | 23558.67 | 46.57 | 203.56 | 16.3 | 13.05 | 1332.37 | 0.8 | 0.91 | 0.06 | 0.07 | 1 | 10 | 27.1261 | 37.1151 | 33.5729 | 27126.0625 | 37115.0754 | 3.534e-06 | 0.13979 | 33572.8647
34 | 90 | CONCLUIDO | 14.921 | 6.7 | 4.1 | 49.24 | 0.89 | 5 | 189.5 | 52.44 | 9.5 | 3 | 37.56 | 23605.68 | 46.13 | 203.57 | 15.98 | 13.05 | 1169.33 | 0.82 | 0.91 | 0.06 | 0.06 | 1 | 10 | 26.9043 | 36.8116 | 33.2984 | 26904.2866 | 36811.6318 | 3.5398e-06 | 0.13958 | 33298.3814
35 | 90 | CONCLUIDO | 14.8699 | 6.72 | 4.13 | 49.52 | 0.91 | 5 | 189.88 | 52.44 | 9.75 | 3 | 37.69 | 23652.75 | 46 | 203.56 | 16.81 | 13.05 | 1583.62 | 0.78 | 0.91 | 0.06 | 0.09 | 1 | 10 | 27.0011 | 36.9441 | 33.4182 | 27001.0751 | 36944.0621 | 3.5277e-06 | 0.14 | 33418.1727
36 | 90 | CONCLUIDO | 14.8773 | 6.72 | 4.12 | 49.48 | 0.93 | 5 | 190.26 | 52.44 | 10 | 3 | 37.82 | 23699.85 | 45.64 | 203.56 | 16.6 | 13.05 | 1481.68 | 0.79 | 0.91 | 0.06 | 0.08 | 1 | 10 | 26.8378 | 36.7207 | 33.2161 | 26837.8101 | 36720.6757 | 3.5295e-06 | 0.14 | 33216.106
37 | 90 | CONCLUIDO | 14.8668 | 6.73 | 4.13 | 49.54 | 0.95 | 5 | 190.65 | 52.44 | 10.25 | 3 | 37.95 | 23747 | 45.18 | 203.56 | 16.81 | 13.05 | 1584.98 | 0.78 | 0.91 | 0.06 | 0.09 | 1 | 10 | 26.7069 | 36.5416 | 33.0541 | 26706.9467 | 36541.6227 | 3.527e-06 | 0.14021 | 33054.1415
38 | 90 | CONCLUIDO | 14.8773 | 6.72 | 4.12 | 49.48 | 0.98 | 5 | 191.03 | 52.44 | 10.5 | 3 | 38.09 | 23794.2 | 44.67 | 203.56 | 16.63 | 13.05 | 1495.35 | 0.78 | 0.91 | 0.06 | 0.08 | 1 | 10 | 26.483 | 36.2352 | 32.777 | 26482.9943 | 36235.2012 | 3.5295e-06 | 0.14 | 32776.9645
39 | 90 | CONCLUIDO | 15.0407 | 6.65 | 4.09 | 61.29 | 1 | 4 | 191.41 | 52.44 | 10.75 | 2 | 38.22 | 23841.44 | 43.97 | 203.56 | 15.31 | 13.05 | 840.88 | 0.85 | 0.91 | 0.06 | 0.05 | 1 | 10 | 25.9029 | 35.4415 | 32.059 | 25902.8891 | 35441.4757 | 3.5682e-06 | 0.13854 | 32058.991
40 | 90 | CONCLUIDO | 15.0357 | 6.65 | 4.09 | 61.32 | 1.02 | 4 | 191.79 | 52.44 | 11 | 2 | 38.35 | 23888.73 | 43.84 | 203.56 | 15.51 | 13.05 | 940.98 | 0.84 | 0.91 | 0.06 | 0.05 | 1 | 10 | 25.8637 | 35.3879 | 32.0105 | 25863.7177 | 35387.8796 | 3.567e-06 | 0.13854 | 32010.51
41 | 90 | CONCLUIDO | 15.0113 | 6.66 | 4.1 | 61.48 | 1.04 | 4 | 192.18 | 52.44 | 11.25 | 2 | 38.49 | 23936.06 | 43.85 | 203.56 | 15.86 | 13.05 | 1115.53 | 0.82 | 0.91 | 0.06 | 0.06 | 1 | 10 | 25.9257 | 35.4727 | 32.0873 | 25925.738 | 35472.7384 | 3.5613e-06 | 0.13875 | 32087.2701
42 | 90 | CONCLUIDO | 15.0131 | 6.66 | 4.1 | 61.47 | 1.06 | 4 | 192.56 | 52.44 | 11.5 | 2 | 38.62 | 23983.44 | 43.62 | 203.56 | 15.87 | 13.05 | 1121.85 | 0.82 | 0.91 | 0.06 | 0.06 | 1 | 10 | 25.8395 | 35.3548 | 31.9806 | 25839.5236 | 35354.7762 | 3.5617e-06 | 0.13875 | 31980.5659
43 | 90 | CONCLUIDO | 15.0069 | 6.66 | 4.1 | 61.51 | 1.08 | 4 | 192.95 | 52.44 | 11.75 | 2 | 38.75 | 24030.86 | 43.48 | 203.56 | 15.9 | 13.05 | 1136.38 | 0.82 | 0.91 | 0.06 | 0.06 | 1 | 10 | 25.7985 | 35.2987 | 31.9298 | 25798.5191 | 35298.6719 | 3.5602e-06 | 0.13875 | 31929.8162
44 | 90 | CONCLUIDO | 15.0301 | 6.65 | 4.09 | 61.36 | 1.1 | 4 | 193.33 | 52.44 | 12 | 2 | 38.89 | 24078.33 | 43.09 | 203.56 | 15.52 | 13.05 | 942.6 | 0.84 | 0.91 | 0.06 | 0.05 | 1 | 10 | 25.601 | 35.0284 | 31.6853 | 25600.9793 | 35028.3893 | 3.5657e-06 | 0.13854 | 31685.329
45 | 90 | CONCLUIDO | 15.0313 | 6.65 | 4.09 | 61.35 | 1.12 | 4 | 193.72 | 52.44 | 12.25 | 2 | 39.02 | 24125.85 | 42.74 | 203.56 | 15.58 | 13.05 | 973.41 | 0.84 | 0.91 | 0.06 | 0.05 | 1 | 10 | 25.4724 | 34.8525 | 31.5262 | 25472.3969 | 34852.4573 | 3.566e-06 | 0.13854 | 31526.1877
46 | 90 | CONCLUIDO | 15.0031 | 6.67 | 4.1 | 61.54 | 1.14 | 4 | 194.1 | 52.44 | 12.5 | 2 | 39.16 | 24173.41 | 42.92 | 203.56 | 16.01 | 13.05 | 1189.9 | 0.82 | 0.91 | 0.06 | 0.06 | 1 | 10 | 25.6022 | 35.0301 | 31.6869 | 25602.2317 | 35030.1029 | 3.5593e-06 | 0.13896 | 31686.8791
47 | 90 | CONCLUIDO | 14.9994 | 6.67 | 4.1 | 61.56 | 1.16 | 4 | 194.49 | 52.44 | 12.75 | 1 | 39.3 | 24221.02 | 42.35 | 203.57 | 15.98 | 13.05 | 1176.69 | 0.82 | 0.91 | 0.06 | 0.06 | 1 | 10 | 25.4012 | 34.755 | 31.4381 | 25401.1999 | 34755.0423 | 3.5584e-06 | 0.13896 | 31438.0699
48 | 90 | CONCLUIDO | 14.9994 | 6.67 | 4.1 | 61.56 | 1.18 | 4 | 194.88 | 52.44 | 13 | 0 | 39.43 | 24268.67 | 42.25 | 203.57 | 15.99 | 13.05 | 1178.22 | 0.82 | 0.91 | 0.06 | 0.06 | 1 | 10 | 25.3649 | 34.7054 | 31.3932 | 25364.9187 | 34705.4008 | 3.5584e-06 | 0.13896 | 31393.1661

## RESULTADOS_20
Unnamed: 0 | Volume de calda [L] | STATUS | Capacidade operacional [ha/h] | Tempo de missao [h] | Tempo util [h] | Tempo por voo [min] | Autonomia Projetada [h] | N° Voos | MTOW [kg] | Massa Estrutura [kg] | Combustível [kg] | Abastecimentos | Massa gerador | Potência gerador [W] | Combustível consumido [L] | Calda cons [L] | Distância percorrida [km] | Distância Pulverizando [km] | RTL ACUMULADO[m] | EOC [km/km] | EOC [h/h] | Tempo de manobra [h] | Tempo rtl_rtw [h] | V pulv [m/s] | V desloc [m/s] | Preço Total por ha Simples [R$/ha] | Preço Total por ha Presumido [R$/ha] | Preço Total por ha Real [R$/ha] | Preço Total Simples [R$] | Preço Total Presumido [R$] | Prod CAPEX [ha/h/R$] | Dias Trabalhados | Preço Total Real [R$]
0 | 110 | CONCLUIDO | 9.8509 | 10.15 | 5.17 | 5.54 | 0.08 | 56 | 213.37 | 56.13 | 1 | 54 | 46.25 | 26550.29 | 75.83 | 203.62 | 49.5 | 13.05 | 17673.73 | 0.26 | 0.72 | 0.14 | 1.13 | 1 | 10 | 60.718 | 83.0771 | 75.1483 | 60718.0234 | 83077.0783 | 2.265e-06 | 0.21146 | 75148.3185
1 | 110 | CONCLUIDO | 10.7927 | 9.27 | 4.88 | 6.97 | 0.1 | 42 | 213.78 | 56.13 | 1.25 | 40 | 46.4 | 26600.32 | 71.29 | 203.63 | 40.15 | 13.05 | 13069.16 | 0.33 | 0.77 | 0.12 | 0.84 | 1 | 10 | 52.439 | 71.7493 | 64.9017 | 52438.9765 | 71749.3211 | 2.4815e-06 | 0.19312 | 64901.6666
2 | 110 | CONCLUIDO | 11.4188 | 8.76 | 4.71 | 8.31 | 0.12 | 34 | 214.19 | 56.13 | 1.5 | 32 | 46.56 | 26650.41 | 68.6 | 203.71 | 34.87 | 13.05 | 10467.74 | 0.37 | 0.79 | 0.11 | 0.67 | 1 | 10 | 47.9088 | 65.5509 | 59.2948 | 47908.7643 | 65550.8849 | 2.6255e-06 | 0.1825 | 59294.8004
3 | 110 | CONCLUIDO | 11.8452 | 8.44 | 4.61 | 9.53 | 0.14 | 29 | 214.59 | 56.13 | 1.75 | 27 | 46.72 | 26700.55 | 66.9 | 203.65 | 31.63 | 13.05 | 8875.45 | 0.41 | 0.81 | 0.1 | 0.56 | 1 | 10 | 45.1993 | 61.8437 | 55.9414 | 45199.337 | 61843.727 | 2.7235e-06 | 0.17583 | 55941.4485
4 | 110 | CONCLUIDO | 12.2017 | 8.2 | 4.53 | 10.87 | 0.17 | 25 | 215 | 56.13 | 2 | 23 | 46.87 | 26750.75 | 65.59 | 203.56 | 29.14 | 13.05 | 7651.26 | 0.45 | 0.83 | 0.09 | 0.49 | 1 | 10 | 43.1392 | 59.0249 | 53.3916 | 43139.1585 | 59024.8999 | 2.8055e-06 | 0.17083 | 53391.6463
5 | 110 | CONCLUIDO | 12.5043 | 8 | 4.46 | 12.15 | 0.19 | 22 | 215.41 | 56.13 | 2.25 | 20 | 47.03 | 26801 | 64.44 | 203.6 | 26.93 | 13.05 | 6558.95 | 0.48 | 0.84 | 0.09 | 0.41 | 1 | 10 | 41.4602 | 56.7277 | 51.3137 | 41460.2477 | 56727.74 | 2.8751e-06 | 0.16667 | 51313.7241
6 | 110 | CONCLUIDO | 12.8894 | 7.76 | 4.34 | 13.72 | 0.21 | 19 | 215.82 | 56.13 | 2.5 | 17 | 47.19 | 26851.31 | 62.56 | 203.61 | 23.14 | 13.05 | 4682.48 | 0.56 | 0.86 | 0.08 | 0.3 | 1 | 10 | 39.1874 | 53.6179 | 48.5007 | 39187.3668 | 53617.884 | 2.9636e-06 | 0.16167 | 48500.6684
7 | 110 | CONCLUIDO | 12.8109 | 7.81 | 4.43 | 14.78 | 0.23 | 18 | 216.22 | 56.13 | 2.75 | 16 | 47.35 | 26901.66 | 63.76 | 203.65 | 26.86 | 13.05 | 6545.94 | 0.49 | 0.84 | 0.07 | 0.39 | 1 | 10 | 40.1456 | 54.929 | 49.6867 | 40145.617 | 54929.0043 | 2.9455e-06 | 0.16271 | 49686.6572
8 | 110 | CONCLUIDO | 13.0881 | 7.64 | 4.35 | 16.32 | 0.25 | 16 | 216.63 | 56.13 | 3 | 14 | 47.51 | 26952.08 | 62.38 | 203.61 | 23.71 | 13.05 | 4978.02 | 0.55 | 0.86 | 0.08 | 0.31 | 1 | 10 | 38.5659 | 52.7676 | 47.7315 | 38565.9145 | 52767.5857 | 3.0093e-06 | 0.15917 | 47731.5213
9 | 110 | CONCLUIDO | 13.2096 | 7.57 | 4.32 | 17.3 | 0.27 | 15 | 217.04 | 56.13 | 3.25 | 13 | 47.66 | 27002.55 | 61.85 | 203.59 | 22.89 | 13.05 | 4574.06 | 0.57 | 0.86 | 0.08 | 0.28 | 1 | 10 | 37.9374 | 51.9076 | 46.9536 | 37937.3622 | 51907.5726 | 3.0372e-06 | 0.15771 | 46953.5868
10 | 110 | CONCLUIDO | 13.3205 | 7.51 | 4.3 | 18.44 | 0.29 | 14 | 217.45 | 56.13 | 3.5 | 12 | 47.82 | 27053.07 | 61.38 | 203.56 | 22.25 | 13.05 | 4261.55 | 0.59 | 0.87 | 0.08 | 0.26 | 1 | 10 | 37.3967 | 51.1679 | 46.2845 | 37396.7349 | 51167.8625 | 3.0627e-06 | 0.15646 | 46284.4735
11 | 110 | CONCLUIDO | 13.4308 | 7.45 | 4.28 | 19.77 | 0.31 | 13 | 217.86 | 56.13 | 3.75 | 11 | 47.98 | 27103.65 | 60.87 | 203.57 | 21.61 | 13.05 | 3946.72 | 0.6 | 0.87 | 0.07 | 0.24 | 1 | 10 | 36.8503 | 50.4202 | 45.6082 | 36850.2849 | 50420.1855 | 3.0881e-06 | 0.15521 | 45608.1538
12 | 110 | CONCLUIDO | 13.5547 | 7.38 | 4.26 | 21.29 | 0.33 | 12 | 218.27 | 56.13 | 4 | 10 | 48.15 | 27154.29 | 60.41 | 203.56 | 20.75 | 13.05 | 3521.49 | 0.63 | 0.88 | 0.07 | 0.22 | 1 | 10 | 36.2977 | 49.6641 | 44.9242 | 36297.701 | 49664.1158 | 3.1166e-06 | 0.15375 | 44924.2423
13 | 110 | CONCLUIDO | 13.5384 | 7.39 | 4.27 | 21.33 | 0.35 | 12 | 218.68 | 56.13 | 4.25 | 10 | 48.31 | 27204.98 | 60.36 | 203.57 | 21.06 | 13.05 | 3677.37 | 0.62 | 0.88 | 0.07 | 0.23 | 1 | 10 | 36.3424 | 49.7252 | 44.9795 | 36342.3751 | 49725.2409 | 3.1128e-06 | 0.15396 | 44979.5337
14 | 110 | CONCLUIDO | 13.6685 | 7.32 | 4.24 | 23.12 | 0.36 | 11 | 219.09 | 56.13 | 4.5 | 9 | 48.47 | 27255.72 | 59.83 | 203.58 | 20.21 | 13.05 | 3256.89 | 0.65 | 0.88 | 0.07 | 0.2 | 1 | 10 | 35.7329 | 48.8913 | 44.2252 | 35732.8588 | 48891.2738 | 3.1427e-06 | 0.1525 | 44225.1592
15 | 110 | CONCLUIDO | 13.8137 | 7.24 | 4.2 | 25.23 | 0.38 | 10 | 219.51 | 56.13 | 4.75 | 8 | 48.63 | 27306.53 | 59.25 | 203.59 | 18.91 | 13.05 | 2608.51 | 0.69 | 0.89 | 0.07 | 0.16 | 1 | 10 | 35.0557 | 47.9648 | 43.3871 | 35055.7363 | 47964.8049 | 3.1761e-06 | 0.15083 | 43387.1113
16 | 110 | CONCLUIDO | 13.8259 | 7.23 | 4.2 | 25.19 | 0.4 | 10 | 219.92 | 56.13 | 5 | 8 | 48.79 | 27357.39 | 58.93 | 203.59 | 18.95 | 13.05 | 2629.4 | 0.69 | 0.89 | 0.07 | 0.16 | 1 | 10 | 34.9 | 47.7517 | 43.1943 | 34899.971 | 47751.68 | 3.1789e-06 | 0.15063 | 43194.3267
17 | 110 | CONCLUIDO | 13.8937 | 7.2 | 4.2 | 28.03 | 0.42 | 9 | 220.33 | 56.13 | 5.25 | 7 | 48.95 | 27408.3 | 58.68 | 203.56 | 19.14 | 13.05 | 2727.7 | 0.68 | 0.89 | 0.07 | 0.16 | 1 | 10 | 34.6402 | 47.3962 | 42.8728 | 34640.1753 | 47396.216 | 3.1945e-06 | 0.15 | 42872.7877
18 | 110 | CONCLUIDO | 13.8841 | 7.2 | 4.21 | 28.06 | 0.44 | 9 | 220.74 | 56.13 | 5.5 | 7 | 49.12 | 27459.27 | 58.83 | 203.56 | 19.39 | 13.05 | 2852.69 | 0.67 | 0.89 | 0.07 | 0.17 | 1 | 10 | 34.7437 | 47.5379 | 43.0009 | 34743.7186 | 47537.8886 | 3.1923e-06 | 0.15 | 43000.9392
19 | 110 | CONCLUIDO | 13.8894 | 7.2 | 4.21 | 28.05 | 0.46 | 9 | 221.16 | 56.13 | 5.75 | 7 | 49.28 | 27510.3 | 58.57 | 203.56 | 19.33 | 13.05 | 2827 | 0.67 | 0.89 | 0.07 | 0.17 | 1 | 10 | 34.6295 | 47.3816 | 42.8595 | 34629.4568 | 47381.5505 | 3.1935e-06 | 0.15 | 42859.5218
20 | 110 | CONCLUIDO | 14.022 | 7.13 | 4.18 | 31.36 | 0.48 | 8 | 221.57 | 56.13 | 6 | 6 | 49.45 | 27561.39 | 57.99 | 203.56 | 18.42 | 13.05 | 2372.86 | 0.71 | 0.89 | 0.07 | 0.14 | 1 | 10 | 34.0257 | 46.5555 | 42.1123 | 34025.7134 | 46555.4821 | 3.224e-06 | 0.14854 | 42112.2922
21 | 110 | CONCLUIDO | 14.016 | 7.13 | 4.18 | 31.38 | 0.5 | 8 | 221.99 | 56.13 | 6.25 | 6 | 49.61 | 27612.53 | 57.99 | 203.56 | 18.52 | 13.05 | 2422.89 | 0.7 | 0.89 | 0.07 | 0.14 | 1 | 10 | 34.0393 | 46.5741 | 42.1291 | 34039.3107 | 46574.0866 | 3.2226e-06 | 0.14854 | 42129.1212
22 | 110 | CONCLUIDO | 14.0187 | 7.13 | 4.18 | 31.37 | 0.52 | 8 | 222.4 | 56.13 | 6.5 | 6 | 49.78 | 27663.85 | 57.71 | 203.56 | 18.48 | 13.05 | 2404.25 | 0.71 | 0.89 | 0.07 | 0.14 | 1 | 10 | 33.9245 | 46.417 | 41.987 | 33924.4965 | 46416.9927 | 3.2232e-06 | 0.14854 | 41987.0201
23 | 110 | CONCLUIDO | 14.022 | 7.13 | 4.18 | 31.36 | 0.54 | 8 | 222.82 | 56.13 | 6.75 | 6 | 49.94 | 27715.11 | 57.42 | 203.56 | 18.35 | 13.05 | 2341.4 | 0.71 | 0.89 | 0.07 | 0.14 | 1 | 10 | 33.8045 | 46.2528 | 41.8385 | 33804.4955 | 46252.8021 | 3.224e-06 | 0.14854 | 41838.4996
24 | 110 | CONCLUIDO | 14.2068 | 7.04 | 4.13 | 35.4 | 0.56 | 7 | 223.23 | 56.13 | 7 | 5 | 50.11 | 27766.43 | 56.54 | 203.56 | 16.67 | 13.05 | 1504.53 | 0.78 | 0.9 | 0.07 | 0.09 | 1 | 10 | 32.9399 | 45.0698 | 40.7684 | 32939.8726 | 45069.7868 | 3.2665e-06 | 0.14667 | 40768.3896
25 | 110 | CONCLUIDO | 14.1654 | 7.06 | 4.15 | 35.58 | 0.58 | 7 | 223.65 | 56.13 | 7.25 | 5 | 50.27 | 27817.81 | 56.8 | 203.58 | 17.53 | 13.05 | 1934.24 | 0.74 | 0.9 | 0.06 | 0.11 | 1 | 10 | 33.1751 | 45.3916 | 41.0595 | 33175.0505 | 45391.5677 | 3.257e-06 | 0.14708 | 41059.4602
26 | 110 | CONCLUIDO | 14.1321 | 7.08 | 4.17 | 35.72 | 0.59 | 7 | 224.07 | 56.13 | 7.5 | 5 | 50.44 | 27869.24 | 56.93 | 203.6 | 18.02 | 13.05 | 2178.86 | 0.72 | 0.9 | 0.07 | 0.13 | 1 | 10 | 33.3437 | 45.6223 | 41.2682 | 33343.6805 | 45622.2947 | 3.2493e-06 | 0.1475 | 41268.167
27 | 110 | CONCLUIDO | 14.1382 | 7.07 | 4.16 | 35.7 | 0.61 | 7 | 224.49 | 56.13 | 7.75 | 5 | 50.61 | 27920.73 | 56.53 | 203.56 | 17.95 | 13.05 | 2143.91 | 0.73 | 0.9 | 0.06 | 0.12 | 1 | 10 | 33.1535 | 45.362 | 41.0327 | 33153.456 | 45362.0211 | 3.2507e-06 | 0.14729 | 41032.7335
28 | 110 | CONCLUIDO | 14.2716 | 7.01 | 4.14 | 41.41 | 0.63 | 6 | 224.9 | 56.13 | 8 | 4 | 50.78 | 27972.28 | 55.86 | 203.56 | 17.15 | 13.05 | 1748.46 | 0.76 | 0.9 | 0.06 | 0.1 | 1 | 10 | 32.5604 | 44.5505 | 40.2987 | 32560.3629 | 44550.525 | 3.2814e-06 | 0.14604 | 40298.6854
29 | 110 | CONCLUIDO | 14.2795 | 7 | 4.14 | 41.37 | 0.65 | 6 | 225.32 | 56.13 | 8.25 | 4 | 50.95 | 28023.89 | 55.73 | 203.59 | 17.02 | 13.05 | 1684.63 | 0.77 | 0.9 | 0.06 | 0.1 | 1 | 10 | 32.4932 | 44.4586 | 40.2155 | 32493.1687 | 44458.5869 | 3.2832e-06 | 0.14583 | 40215.5218
30 | 110 | CONCLUIDO | 14.2721 | 7.01 | 4.14 | 41.41 | 0.67 | 6 | 225.74 | 56.13 | 8.5 | 4 | 51.11 | 28075.56 | 55.89 | 203.56 | 17.15 | 13.05 | 1751.74 | 0.76 | 0.9 | 0.06 | 0.1 | 1 | 10 | 32.5707 | 44.5647 | 40.3115 | 32570.7401 | 44564.7236 | 3.2815e-06 | 0.14604 | 40311.5289
31 | 110 | CONCLUIDO | 14.2766 | 7 | 4.14 | 41.38 | 0.69 | 6 | 226.16 | 56.13 | 8.75 | 4 | 51.28 | 28127.29 | 55.82 | 203.57 | 17.05 | 13.05 | 1701.02 | 0.77 | 0.9 | 0.06 | 0.1 | 1 | 10 | 32.5336 | 44.5139 | 40.2656 | 32533.618 | 44513.9315 | 3.2825e-06 | 0.14583 | 40265.5843
32 | 110 | CONCLUIDO | 14.2971 | 6.99 | 4.13 | 41.28 | 0.71 | 6 | 226.58 | 56.13 | 9 | 4 | 51.45 | 28179.08 | 55.47 | 203.56 | 16.6 | 13.05 | 1475.11 | 0.79 | 0.91 | 0.07 | 0.09 | 1 | 10 | 32.3344 | 44.2413 | 40.019 | 32334.3714 | 44241.3134 | 3.2873e-06 | 0.14563 | 40018.9846
33 | 110 | CONCLUIDO | 14.3039 | 6.99 | 4.12 | 41.25 | 0.72 | 6 | 227 | 56.13 | 9.25 | 4 | 51.62 | 28230.92 | 55.02 | 203.57 | 16.66 | 13.05 | 1506.5 | 0.78 | 0.91 | 0.06 | 0.08 | 1 | 10 | 32.1272 | 43.9578 | 39.7625 | 32127.1552 | 43957.7911 | 3.2888e-06 | 0.14563 | 39762.5212
34 | 110 | CONCLUIDO | 14.2456 | 7.02 | 4.15 | 41.54 | 0.74 | 6 | 227.42 | 56.13 | 9.5 | 4 | 51.8 | 28282.83 | 55.22 | 203.56 | 17.63 | 13.05 | 1992.38 | 0.74 | 0.9 | 0.06 | 0.11 | 1 | 10 | 32.3939 | 44.3227 | 40.0926 | 32393.8759 | 44322.7301 | 3.2754e-06 | 0.14625 | 40092.631
35 | 110 | CONCLUIDO | 14.4012 | 6.94 | 4.12 | 49.44 | 0.76 | 5 | 227.84 | 56.13 | 9.75 | 3 | 51.97 | 28334.8 | 54.31 | 203.56 | 16.47 | 13.05 | 1415.51 | 0.79 | 0.91 | 0.06 | 0.08 | 1 | 10 | 31.6526 | 43.3085 | 39.1752 | 31652.5826 | 43308.4599 | 3.3112e-06 | 0.14458 | 39175.1612
36 | 110 | CONCLUIDO | 14.4052 | 6.94 | 4.12 | 49.42 | 0.78 | 5 | 228.27 | 56.13 | 10 | 3 | 52.14 | 28386.82 | 54.3 | 203.56 | 16.45 | 13.05 | 1404.07 | 0.79 | 0.91 | 0.06 | 0.08 | 1 | 10 | 31.6406 | 43.2921 | 39.1604 | 31640.6391 | 43292.1183 | 3.3121e-06 | 0.14458 | 39160.3793
37 | 110 | CONCLUIDO | 14.3942 | 6.95 | 4.12 | 49.48 | 0.8 | 5 | 228.69 | 56.13 | 10.25 | 3 | 52.31 | 28438.91 | 54.57 | 203.57 | 16.61 | 13.05 | 1487.34 | 0.79 | 0.91 | 0.06 | 0.08 | 1 | 10 | 31.7661 | 43.4637 | 39.3156 | 31766.0635 | 43463.7295 | 3.3096e-06 | 0.14479 | 39315.6121
38 | 110 | CONCLUIDO | 14.4098 | 6.94 | 4.12 | 49.39 | 0.81 | 5 | 229.11 | 56.13 | 10.5 | 3 | 52.48 | 28491.06 | 54.43 | 203.56 | 16.34 | 13.05 | 1349.59 | 0.8 | 0.91 | 0.06 | 0.08 | 1 | 10 | 31.6804 | 43.3465 | 39.2095 | 31680.3508 | 43346.4536 | 3.3132e-06 | 0.14458 | 39209.5289
39 | 110 | CONCLUIDO | 14.4069 | 6.94 | 4.12 | 49.41 | 0.83 | 5 | 229.53 | 56.13 | 10.75 | 3 | 52.66 | 28543.27 | 54.4 | 203.6 | 16.36 | 13.05 | 1358.23 | 0.8 | 0.91 | 0.06 | 0.08 | 1 | 10 | 31.6749 | 43.3391 | 39.2028 | 31674.9438 | 43339.0555 | 3.3125e-06 | 0.14458 | 39202.8369
40 | 110 | CONCLUIDO | 14.4341 | 6.93 | 4.1 | 49.25 | 0.85 | 5 | 229.96 | 56.13 | 11 | 3 | 52.83 | 28595.54 | 53.98 | 203.56 | 15.93 | 13.05 | 1143.62 | 0.82 | 0.91 | 0.06 | 0.06 | 1 | 10 | 31.4172 | 42.9864 | 38.8839 | 31417.2253 | 42986.4337 | 3.3188e-06 | 0.14438 | 38883.8688
41 | 110 | CONCLUIDO | 14.4277 | 6.93 | 4.11 | 49.29 | 0.87 | 5 | 230.38 | 56.13 | 11.25 | 3 | 53 | 28647.87 | 53.95 | 203.56 | 16.11 | 13.05 | 1237.29 | 0.81 | 0.91 | 0.06 | 0.07 | 1 | 10 | 31.4404 | 43.0181 | 38.9125 | 31440.3745 | 43018.1075 | 3.3173e-06 | 0.14438 | 38912.5197
42 | 110 | CONCLUIDO | 14.3799 | 6.95 | 4.13 | 49.56 | 0.89 | 5 | 230.81 | 56.13 | 11.5 | 3 | 53.18 | 28700.26 | 53.9 | 203.56 | 16.91 | 13.05 | 1634 | 0.77 | 0.9 | 0.06 | 0.09 | 1 | 10 | 31.5635 | 43.1865 | 39.0649 | 31563.4586 | 43186.5166 | 3.3063e-06 | 0.14479 | 39064.856
43 | 110 | CONCLUIDO | 14.3954 | 6.95 | 4.12 | 49.47 | 0.9 | 5 | 231.23 | 56.13 | 11.75 | 3 | 53.36 | 28752.71 | 53.58 | 203.56 | 16.61 | 13.05 | 1486.87 | 0.79 | 0.91 | 0.06 | 0.08 | 1 | 10 | 31.3893 | 42.9483 | 38.8494 | 31389.3485 | 42948.2914 | 3.3099e-06 | 0.14479 | 38849.3668
44 | 110 | CONCLUIDO | 14.3902 | 6.95 | 4.13 | 49.5 | 0.92 | 5 | 231.66 | 56.13 | 12 | 3 | 53.53 | 28805.23 | 53.26 | 203.56 | 16.71 | 13.05 | 1537.46 | 0.78 | 0.91 | 0.06 | 0.08 | 1 | 10 | 31.3004 | 42.8266 | 38.7393 | 31300.445 | 42826.6497 | 3.3087e-06 | 0.14479 | 38739.3344
45 | 110 | CONCLUIDO | 14.3902 | 6.95 | 4.13 | 49.5 | 0.94 | 5 | 232.08 | 56.13 | 12.25 | 3 | 53.71 | 28857.81 | 52.92 | 203.56 | 16.67 | 13.05 | 1516.38 | 0.78 | 0.91 | 0.06 | 0.09 | 1 | 10 | 31.1719 | 42.6507 | 38.5802 | 31171.8668 | 42650.7233 | 3.3087e-06 | 0.14479 | 38580.1982
46 | 110 | CONCLUIDO | 14.5349 | 6.88 | 4.1 | 61.48 | 0.96 | 4 | 232.51 | 56.13 | 12.5 | 2 | 53.88 | 28910.45 | 52.17 | 203.57 | 15.77 | 13.05 | 1072.43 | 0.83 | 0.91 | 0.06 | 0.06 | 1 | 10 | 30.5328 | 41.7764 | 37.7893 | 30532.8227 | 41776.3551 | 3.3419e-06 | 0.14333 | 37789.2784
47 | 110 | CONCLUIDO | 14.5625 | 6.87 | 4.09 | 61.28 | 0.97 | 4 | 232.94 | 56.13 | 12.75 | 2 | 54.06 | 28963.15 | 51.91 | 203.56 | 15.3 | 13.05 | 836.2 | 0.85 | 0.91 | 0.06 | 0.04 | 1 | 10 | 30.3598 | 41.5397 | 37.5752 | 30359.8314 | 41539.6608 | 3.3483e-06 | 0.14313 | 37575.1738
48 | 110 | CONCLUIDO | 14.5625 | 6.87 | 4.09 | 61.28 | 0.99 | 4 | 233.37 | 56.13 | 13 | 2 | 54.24 | 29015.91 | 51.84 | 203.56 | 15.42 | 13.05 | 894.83 | 0.85 | 0.91 | 0.06 | 0.04 | 1 | 10 | 30.3337 | 41.5039 | 37.5428 | 30333.6727 | 41503.8692 | 3.3483e-06 | 0.14313 | 37542.7981
49 | 110 | CONCLUIDO | 14.5366 | 6.88 | 4.1 | 61.46 | 1.01 | 4 | 233.79 | 56.13 | 13.25 | 2 | 54.42 | 29068.74 | 51.92 | 203.56 | 15.85 | 13.05 | 1111.66 | 0.82 | 0.91 | 0.06 | 0.06 | 1 | 10 | 30.4359 | 41.6438 | 37.6693 | 30435.9234 | 41643.7731 | 3.3423e-06 | 0.14333 | 37669.3498
50 | 110 | CONCLUIDO | 14.5343 | 6.88 | 4.1 | 61.48 | 1.02 | 4 | 234.22 | 56.13 | 13.5 | 2 | 54.6 | 29121.64 | 51.82 | 203.57 | 15.83 | 13.05 | 1099.13 | 0.82 | 0.91 | 0.06 | 0.06 | 1 | 10 | 30.4029 | 41.5986 | 37.6285 | 30402.9431 | 41598.648 | 3.3418e-06 | 0.14333 | 37628.5314
51 | 110 | CONCLUIDO | 14.5325 | 6.88 | 4.1 | 61.49 | 1.04 | 4 | 234.65 | 56.13 | 13.75 | 2 | 54.78 | 29174.59 | 51.72 | 203.56 | 15.93 | 13.05 | 1147.68 | 0.82 | 0.91 | 0.06 | 0.06 | 1 | 10 | 30.369 | 41.5522 | 37.5865 | 30368.9845 | 41552.1844 | 3.3414e-06 | 0.14333 | 37586.5022
52 | 110 | CONCLUIDO | 14.5308 | 6.88 | 4.1 | 61.5 | 1.06 | 4 | 235.08 | 56.13 | 14 | 2 | 54.96 | 29227.61 | 51.61 | 203.56 | 15.88 | 13.05 | 1127.41 | 0.82 | 0.91 | 0.06 | 0.06 | 1 | 10 | 30.3311 | 41.5003 | 37.5396 | 30331.079 | 41500.3204 | 3.341e-06 | 0.14333 | 37539.5881
53 | 110 | CONCLUIDO | 14.5355 | 6.88 | 4.1 | 61.47 | 1.08 | 4 | 235.51 | 56.13 | 14.25 | 2 | 55.14 | 29280.69 | 51.46 | 203.58 | 15.76 | 13.05 | 1065.28 | 0.83 | 0.91 | 0.06 | 0.06 | 1 | 10 | 30.2658 | 41.4111 | 37.4588 | 30265.8373 | 41411.0539 | 3.3421e-06 | 0.14333 | 37458.841
54 | 110 | CONCLUIDO | 14.5543 | 6.87 | 4.09 | 61.34 | 1.09 | 4 | 235.94 | 56.13 | 14.5 | 2 | 55.32 | 29333.84 | 51.16 | 203.59 | 15.42 | 13.05 | 894.92 | 0.85 | 0.91 | 0.06 | 0.05 | 1 | 10 | 30.0952 | 41.1776 | 37.2477 | 30095.2443 | 41177.6409 | 3.3464e-06 | 0.14313 | 37247.7047
55 | 110 | CONCLUIDO | 14.5496 | 6.87 | 4.09 | 61.37 | 1.11 | 4 | 236.37 | 56.13 | 14.75 | 2 | 55.5 | 29387.05 | 50.91 | 203.56 | 15.64 | 13.05 | 1006.06 | 0.83 | 0.91 | 0.06 | 0.05 | 1 | 10 | 30.0107 | 41.062 | 37.1431 | 30010.7356 | 41062.0125 | 3.3453e-06 | 0.14313 | 37143.1116
56 | 110 | CONCLUIDO | 14.5284 | 6.88 | 4.1 | 61.52 | 1.13 | 4 | 236.81 | 56.13 | 15 | 2 | 55.68 | 29440.33 | 51.16 | 203.56 | 15.98 | 13.05 | 1172.9 | 0.82 | 0.91 | 0.06 | 0.06 | 1 | 10 | 30.1672 | 41.276 | 37.3367 | 30167.1612 | 41276.0409 | 3.3404e-06 | 0.14333 | 37336.7135
57 | 110 | CONCLUIDO | 14.5273 | 6.88 | 4.1 | 61.53 | 1.14 | 4 | 237.24 | 56.13 | 15.25 | 2 | 55.86 | 29493.67 | 50.74 | 203.56 | 15.99 | 13.05 | 1177.88 | 0.82 | 0.91 | 0.06 | 0.06 | 1 | 10 | 30.0119 | 41.0637 | 37.1446 | 30011.9429 | 41063.6643 | 3.3402e-06 | 0.14333 | 37144.6058
58 | 110 | CONCLUIDO | 14.5261 | 6.88 | 4.1 | 61.54 | 1.16 | 4 | 237.67 | 56.13 | 15.5 | 2 | 56.05 | 29547.07 | 50.48 | 203.56 | 15.97 | 13.05 | 1171.37 | 0.82 | 0.91 | 0.06 | 0.06 | 1 | 10 | 29.9168 | 40.9335 | 37.0269 | 29916.8325 | 40933.5301 | 3.3399e-06 | 0.14333 | 37026.8914
59 | 110 | CONCLUIDO | 14.5261 | 6.88 | 4.1 | 61.54 | 1.18 | 4 | 238.11 | 56.13 | 15.75 | 2 | 56.23 | 29600.54 | 50.13 | 203.56 | 15.98 | 13.05 | 1173.95 | 0.82 | 0.91 | 0.06 | 0.06 | 1 | 10 | 29.7857 | 40.7541 | 36.8646 | 29785.7109 | 40754.1237 | 3.3399e-06 | 0.14333 | 36864.6074
60 | 110 | CONCLUIDO | 14.5402 | 6.88 | 4.1 | 61.44 | 1.19 | 4 | 238.54 | 56.13 | 16 | 2 | 56.41 | 29654.08 | 49.72 | 203.56 | 15.69 | 13.05 | 1028.45 | 0.83 | 0.91 | 0.06 | 0.06 | 1 | 10 | 29.6055 | 40.5076 | 36.6416 | 29605.5487 | 40507.6179 | 3.3432e-06 | 0.14333 | 36641.6277
61 | 110 | CONCLUIDO | 14.5478 | 6.87 | 4.09 | 61.38 | 1.21 | 4 | 238.97 | 56.13 | 16.25 | 2 | 56.6 | 29707.68 | 49 | 203.56 | 15.65 | 13.05 | 1010.64 | 0.83 | 0.91 | 0.06 | 0.05 | 1 | 10 | 29.2997 | 40.0891 | 36.2631 | 29299.6898 | 40089.1282 | 3.3449e-06 | 0.14313 | 36263.0781
62 | 110 | CONCLUIDO | 14.5237 | 6.89 | 4.1 | 61.55 | 1.23 | 4 | 239.41 | 56.13 | 16.5 | 2 | 56.78 | 29761.35 | 48.61 | 203.56 | 16.05 | 13.05 | 1211.52 | 0.81 | 0.91 | 0.06 | 0.06 | 1 | 10 | 29.2216 | 39.9823 | 36.1664 | 29221.6091 | 39982.2948 | 3.3394e-06 | 0.14354 | 36166.4407
63 | 110 | CONCLUIDO | 14.5214 | 6.89 | 4.1 | 61.57 | 1.24 | 4 | 239.85 | 56.13 | 16.75 | 2 | 56.97 | 29815.09 | 48.17 | 203.56 | 16.09 | 13.05 | 1227.83 | 0.81 | 0.91 | 0.06 | 0.06 | 1 | 10 | 29.061 | 39.7625 | 35.9676 | 29060.9905 | 39762.5293 | 3.3388e-06 | 0.14354 | 35967.6494
64 | 110 | CONCLUIDO | 14.6634 | 6.82 | 4.08 | 81.61 | 1.26 | 3 | 240.28 | 56.13 | 17 | 1 | 57.16 | 29869.01 | 47.43 | 203.56 | 15.25 | 13.05 | 817.03 | 0.86 | 0.92 | 0.06 | 0.04 | 1 | 10 | 28.4781 | 38.965 | 35.2462 | 28478.0984 | 38964.9905 | 3.3715e-06 | 0.14208 | 35246.2265
65 | 110 | CONCLUIDO | 14.6783 | 6.81 | 4.07 | 81.47 | 1.27 | 3 | 240.72 | 56.13 | 17.25 | 1 | 57.34 | 29922.88 | 47.57 | 203.56 | 15 | 13.05 | 689.17 | 0.87 | 0.92 | 0.06 | 0.03 | 1 | 10 | 28.4813 | 38.9694 | 35.2502 | 28481.3241 | 38969.4041 | 3.3749e-06 | 0.14188 | 35250.2189
66 | 110 | CONCLUIDO | 14.6873 | 6.81 | 4.07 | 81.38 | 1.29 | 3 | 241.16 | 56.13 | 17.5 | 1 | 57.53 | 29976.82 | 47.64 | 203.56 | 14.85 | 13.05 | 615.24 | 0.88 | 0.92 | 0.06 | 0.03 | 1 | 10 | 28.4912 | 38.9829 | 35.2624 | 28491.1769 | 38982.8852 | 3.377e-06 | 0.14188 | 35262.4133
67 | 110 | CONCLUIDO | 14.6855 | 6.81 | 4.07 | 81.4 | 1.31 | 3 | 241.59 | 56.13 | 17.75 | 0 | 57.72 | 30030.83 | 47.66 | 203.56 | 14.87 | 13.05 | 625.35 | 0.88 | 0.92 | 0.06 | 0.03 | 1 | 10 | 28.5018 | 38.9974 | 35.2756 | 28501.8066 | 38997.4292 | 3.3766e-06 | 0.14188 | 35275.5693

## RESULTADOS_28
Unnamed: 0 | Volume de calda [L] | STATUS | Capacidade operacional [ha/h] | Tempo de missao [h] | Tempo util [h] | Tempo por voo [min] | Autonomia Projetada [h] | N° Voos | MTOW [kg] | Massa Estrutura [kg] | Combustível [kg] | Abastecimentos | Massa gerador | Potência gerador [W] | Combustível consumido [L] | Calda cons [L] | Distância percorrida [km] | Distância Pulverizando [km] | RTL ACUMULADO[m] | EOC [km/km] | EOC [h/h] | Tempo de manobra [h] | Tempo rtl_rtw [h] | V pulv [m/s] | V desloc [m/s] | Preço Total por ha Simples [R$/ha] | Preço Total por ha Presumido [R$/ha] | Preço Total por ha Real [R$/ha] | Preço Total Simples [R$] | Preço Total Presumido [R$] | Prod CAPEX [ha/h/R$] | Dias Trabalhados | Preço Total Real [R$]
0 | 150 | CONCLUIDO | 7.9381 | 12.6 | 5.54 | 4.56 | 0.06 | 73 | 296.65 | 61.82 | 1 | 71 | 83.83 | 36821.52 | 100.36 | 203.61 | 61.1 | 13.05 | 23392.36 | 0.21 | 0.67 | 0.17 | 1.5 | 1 | 10 | 96.1537 | 131.5618 | 119.0057 | 96153.7458 | 131561.797 | 1.7336e-06 | 0.2625 | 119005.7237
1 | 150 | CONCLUIDO | 8.9177 | 11.21 | 5.16 | 5.63 | 0.07 | 55 | 297.17 | 61.82 | 1.25 | 53 | 84.1 | 36885.7 | 93.27 | 203.76 | 49.2 | 13.05 | 17531.37 | 0.27 | 0.72 | 0.14 | 1.12 | 1 | 10 | 79.9439 | 109.3828 | 98.9435 | 79943.9201 | 109382.7983 | 1.9475e-06 | 0.23354 | 98943.4576
2 | 150 | CONCLUIDO | 9.6455 | 10.37 | 4.93 | 6.72 | 0.09 | 44 | 297.7 | 61.82 | 1.5 | 42 | 84.37 | 36949.99 | 88.89 | 203.6 | 41.66 | 13.05 | 13815.65 | 0.31 | 0.76 | 0.12 | 0.88 | 1 | 10 | 70.7251 | 96.7692 | 87.5337 | 70725.1338 | 96769.2483 | 2.1064e-06 | 0.21604 | 87533.727
3 | 150 | CONCLUIDO | 10.1609 | 9.84 | 4.79 | 7.77 | 0.1 | 37 | 298.22 | 61.82 | 1.75 | 35 | 84.65 | 37014.39 | 86.28 | 203.62 | 37.51 | 13.05 | 11774.58 | 0.35 | 0.78 | 0.11 | 0.75 | 1 | 10 | 65.3374 | 89.3975 | 80.8655 | 65337.3787 | 89397.484 | 2.219e-06 | 0.205 | 80865.5136
4 | 150 | CONCLUIDO | 10.672 | 9.37 | 4.65 | 9 | 0.12 | 31 | 298.74 | 61.82 | 2 | 29 | 84.92 | 37078.91 | 83.68 | 203.59 | 33.04 | 13.05 | 9569.62 | 0.39 | 0.8 | 0.1 | 0.61 | 1 | 10 | 60.4991 | 82.7775 | 74.8773 | 60499.0838 | 82777.5154 | 2.3306e-06 | 0.19521 | 74877.3456
5 | 150 | CONCLUIDO | 10.9449 | 9.14 | 4.58 | 9.82 | 0.13 | 28 | 299.26 | 61.82 | 2.25 | 26 | 85.19 | 37143.54 | 82.42 | 203.59 | 30.95 | 13.05 | 8539.77 | 0.42 | 0.82 | 0.1 | 0.54 | 1 | 10 | 58.1801 | 79.6045 | 72.0072 | 58180.0741 | 79604.5441 | 2.3902e-06 | 0.19042 | 72007.1981
6 | 150 | CONCLUIDO | 11.2184 | 8.91 | 4.53 | 10.87 | 0.15 | 25 | 299.79 | 61.82 | 2.5 | 23 | 85.47 | 37208.42 | 81.24 | 203.56 | 29.15 | 13.05 | 7656.55 | 0.45 | 0.83 | 0.09 | 0.49 | 1 | 10 | 56.0716 | 76.7196 | 69.3976 | 56071.5533 | 76719.573 | 2.4499e-06 | 0.18563 | 69397.5646
7 | 150 | CONCLUIDO | 11.5255 | 8.68 | 4.46 | 12.16 | 0.16 | 22 | 300.32 | 61.82 | 2.75 | 20 | 85.74 | 37273.29 | 79.92 | 203.59 | 26.95 | 13.05 | 6571.3 | 0.48 | 0.84 | 0.09 | 0.42 | 1 | 10 | 53.7847 | 73.5906 | 66.5672 | 53784.6952 | 73590.5928 | 2.517e-06 | 0.18083 | 66567.2099
8 | 150 | CONCLUIDO | 11.7478 | 8.51 | 4.4 | 13.21 | 0.18 | 20 | 300.84 | 61.82 | 3 | 18 | 86.02 | 37338.27 | 78.87 | 203.61 | 25.08 | 13.05 | 5645.13 | 0.52 | 0.85 | 0.09 | 0.36 | 1 | 10 | 52.1312 | 71.3282 | 64.5207 | 52131.1764 | 71328.1754 | 2.5656e-06 | 0.17729 | 64520.7145
9 | 150 | CONCLUIDO | 12.0309 | 8.31 | 4.31 | 14.38 | 0.19 | 18 | 301.37 | 61.82 | 3.25 | 16 | 86.3 | 37403.38 | 77.13 | 203.56 | 22.57 | 13.05 | 4398.95 | 0.58 | 0.87 | 0.07 | 0.27 | 1 | 10 | 49.8926 | 68.2652 | 61.7501 | 49892.5919 | 68265.2453 | 2.6274e-06 | 0.17313 | 61750.1061
10 | 150 | CONCLUIDO | 11.8906 | 8.41 | 4.41 | 14.71 | 0.21 | 18 | 301.9 | 61.82 | 3.5 | 16 | 86.58 | 37468.6 | 78.81 | 203.63 | 25.69 | 13.05 | 5958.32 | 0.51 | 0.85 | 0.09 | 0.37 | 1 | 10 | 51.5271 | 70.5016 | 63.773 | 51527.0564 | 70501.5918 | 2.5967e-06 | 0.17521 | 63773.0188
11 | 150 | CONCLUIDO | 12.1445 | 8.23 | 4.35 | 16.31 | 0.22 | 16 | 302.43 | 61.82 | 3.75 | 14 | 86.86 | 37533.94 | 77.56 | 203.56 | 23.63 | 13.05 | 4940.9 | 0.55 | 0.86 | 0.08 | 0.31 | 1 | 10 | 49.7496 | 68.0695 | 61.5731 | 49749.5574 | 68069.5393 | 2.6522e-06 | 0.17146 | 61573.078
12 | 150 | CONCLUIDO | 12.2612 | 8.16 | 4.33 | 17.3 | 0.24 | 15 | 302.96 | 61.82 | 4 | 13 | 87.14 | 37599.4 | 77.03 | 203.58 | 22.98 | 13.05 | 4618.53 | 0.57 | 0.86 | 0.08 | 0.28 | 1 | 10 | 48.9997 | 67.0436 | 60.645 | 48999.7179 | 67043.5757 | 2.6777e-06 | 0.17 | 60645.0309
13 | 150 | CONCLUIDO | 12.3848 | 8.07 | 4.3 | 18.43 | 0.25 | 14 | 303.49 | 61.82 | 4.25 | 12 | 87.42 | 37664.98 | 76.52 | 203.56 | 22.11 | 13.05 | 4188.83 | 0.59 | 0.87 | 0.08 | 0.26 | 1 | 10 | 48.2169 | 65.9724 | 59.6761 | 48216.8643 | 65972.4409 | 2.7047e-06 | 0.16812 | 59676.1237
14 | 150 | CONCLUIDO | 12.3669 | 8.09 | 4.31 | 18.48 | 0.26 | 14 | 304.03 | 61.82 | 4.5 | 12 | 87.7 | 37730.68 | 76.7 | 203.63 | 22.44 | 13.05 | 4357.31 | 0.58 | 0.87 | 0.08 | 0.27 | 1 | 10 | 48.3927 | 66.2131 | 59.8938 | 48392.7202 | 66213.0547 | 2.7008e-06 | 0.16854 | 59893.7737
15 | 150 | CONCLUIDO | 12.4779 | 8.01 | 4.29 | 19.82 | 0.28 | 13 | 304.56 | 61.82 | 4.75 | 11 | 87.99 | 37796.51 | 76.25 | 203.59 | 22.01 | 13.05 | 4147.42 | 0.59 | 0.87 | 0.07 | 0.25 | 1 | 10 | 47.7234 | 65.2972 | 59.0653 | 47723.3525 | 65297.1963 | 2.725e-06 | 0.16687 | 59065.3235
16 | 150 | CONCLUIDO | 12.6223 | 7.92 | 4.26 | 21.29 | 0.29 | 12 | 305.09 | 61.82 | 5 | 10 | 88.27 | 37862.45 | 75.56 | 203.62 | 20.78 | 13.05 | 3534.54 | 0.63 | 0.88 | 0.07 | 0.22 | 1 | 10 | 46.8151 | 64.0545 | 57.9412 | 46815.0934 | 64054.4762 | 2.7565e-06 | 0.165 | 57941.2069
17 | 150 | CONCLUIDO | 12.6174 | 7.93 | 4.26 | 21.31 | 0.31 | 12 | 305.63 | 61.82 | 5.25 | 10 | 88.56 | 37928.52 | 75.51 | 203.56 | 20.96 | 13.05 | 3623.17 | 0.62 | 0.88 | 0.07 | 0.22 | 1 | 10 | 46.8117 | 64.0498 | 57.937 | 46811.7112 | 64049.8484 | 2.7555e-06 | 0.16521 | 57937.0208
18 | 150 | CONCLUIDO | 12.7447 | 7.85 | 4.24 | 23.12 | 0.32 | 11 | 306.17 | 61.82 | 5.5 | 9 | 88.84 | 37994.72 | 74.97 | 203.56 | 20.11 | 13.05 | 3202.83 | 0.65 | 0.88 | 0.07 | 0.2 | 1 | 10 | 46.0746 | 63.0413 | 57.0247 | 46074.5641 | 63041.2513 | 2.7833e-06 | 0.16354 | 57024.6827
19 | 150 | CONCLUIDO | 12.738 | 7.85 | 4.24 | 23.14 | 0.33 | 11 | 306.7 | 61.82 | 5.75 | 9 | 89.13 | 38061.04 | 75.07 | 203.56 | 20.28 | 13.05 | 3289 | 0.64 | 0.88 | 0.07 | 0.2 | 1 | 10 | 46.1403 | 63.1312 | 57.106 | 46140.2826 | 63131.1702 | 2.7818e-06 | 0.16354 | 57106.0199
20 | 150 | CONCLUIDO | 12.9023 | 7.75 | 4.2 | 25.19 | 0.35 | 10 | 307.24 | 61.82 | 6 | 8 | 89.42 | 38127.48 | 74.21 | 203.56 | 18.72 | 13.05 | 2512.76 | 0.7 | 0.89 | 0.07 | 0.16 | 1 | 10 | 45.1017 | 61.7101 | 55.8206 | 45101.6752 | 61710.1017 | 2.8177e-06 | 0.16146 | 55820.5762
21 | 150 | CONCLUIDO | 12.9162 | 7.74 | 4.19 | 25.14 | 0.36 | 10 | 307.78 | 61.82 | 6.25 | 8 | 89.71 | 38194.05 | 73.91 | 203.56 | 18.64 | 13.05 | 2476.94 | 0.7 | 0.89 | 0.07 | 0.15 | 1 | 10 | 44.9011 | 61.4357 | 55.5723 | 44901.0972 | 61435.6621 | 2.8207e-06 | 0.16125 | 55572.3287
22 | 150 | CONCLUIDO | 12.8178 | 7.8 | 4.25 | 25.49 | 0.38 | 10 | 308.32 | 61.82 | 6.5 | 8 | 90 | 38260.74 | 74.87 | 203.62 | 20.64 | 13.05 | 3476.62 | 0.63 | 0.88 | 0.07 | 0.21 | 1 | 10 | 45.8056 | 62.6733 | 56.6918 | 45805.6318 | 62673.2862 | 2.7992e-06 | 0.1625 | 56691.8357
23 | 150 | CONCLUIDO | 12.9945 | 7.7 | 4.2 | 27.99 | 0.39 | 9 | 308.86 | 61.82 | 6.75 | 7 | 90.29 | 38327.57 | 73.84 | 203.56 | 18.97 | 13.05 | 2646.31 | 0.69 | 0.89 | 0.07 | 0.16 | 1 | 10 | 44.6388 | 61.0767 | 55.2476 | 44638.7565 | 61076.716 | 2.8378e-06 | 0.16042 | 55247.64
24 | 150 | CONCLUIDO | 12.9772 | 7.71 | 4.21 | 28.06 | 0.4 | 9 | 309.41 | 61.82 | 7 | 7 | 90.59 | 38394.52 | 74.15 | 203.59 | 19.24 | 13.05 | 2778.77 | 0.68 | 0.89 | 0.07 | 0.17 | 1 | 10 | 44.8532 | 61.3701 | 55.513 | 44853.1806 | 61370.1005 | 2.834e-06 | 0.16062 | 55513.0242
25 | 150 | CONCLUIDO | 12.9814 | 7.7 | 4.21 | 28.04 | 0.42 | 9 | 309.95 | 61.82 | 7.25 | 7 | 90.88 | 38461.6 | 73.9 | 203.56 | 19.28 | 13.05 | 2800.27 | 0.68 | 0.89 | 0.07 | 0.17 | 1 | 10 | 44.7337 | 61.2066 | 55.3652 | 44733.7043 | 61206.6277 | 2.835e-06 | 0.16042 | 55365.153
26 | 150 | CONCLUIDO | 13.1219 | 7.62 | 4.18 | 31.34 | 0.43 | 8 | 310.5 | 61.82 | 7.5 | 6 | 91.18 | 38528.81 | 73.27 | 203.56 | 18.38 | 13.05 | 2357 | 0.71 | 0.89 | 0.07 | 0.14 | 1 | 10 | 43.9307 | 60.1079 | 54.3713 | 43930.6995 | 60107.9211 | 2.8656e-06 | 0.15875 | 54371.3055
27 | 150 | CONCLUIDO | 13.1224 | 7.62 | 4.18 | 31.34 | 0.44 | 8 | 311.04 | 61.82 | 7.75 | 6 | 91.47 | 38596.15 | 73.33 | 203.56 | 18.34 | 13.05 | 2333.41 | 0.71 | 0.89 | 0.07 | 0.14 | 1 | 10 | 43.954 | 60.1398 | 54.4001 | 43953.9969 | 60139.7977 | 2.8658e-06 | 0.15875 | 54400.1398
28 | 150 | CONCLUIDO | 13.1157 | 7.62 | 4.18 | 31.37 | 0.46 | 8 | 311.59 | 61.82 | 8 | 6 | 91.77 | 38663.62 | 73.26 | 203.6 | 18.45 | 13.05 | 2388.98 | 0.71 | 0.89 | 0.07 | 0.14 | 1 | 10 | 43.9462 | 60.1291 | 54.3905 | 43946.2141 | 60129.1489 | 2.8643e-06 | 0.15875 | 54390.5073
29 | 150 | CONCLUIDO | 13.1143 | 7.63 | 4.18 | 31.38 | 0.47 | 8 | 312.14 | 61.82 | 8.25 | 6 | 92.07 | 38731.35 | 73.13 | 203.56 | 18.49 | 13.05 | 2409.6 | 0.71 | 0.89 | 0.07 | 0.14 | 1 | 10 | 43.8976 | 60.0627 | 54.3304 | 43897.6302 | 60062.6743 | 2.864e-06 | 0.15896 | 54330.377
30 | 150 | CONCLUIDO | 13.1219 | 7.62 | 4.18 | 31.34 | 0.48 | 8 | 312.69 | 61.82 | 8.5 | 6 | 92.37 | 38799.09 | 72.89 | 203.59 | 18.35 | 13.05 | 2338.62 | 0.71 | 0.89 | 0.07 | 0.14 | 1 | 10 | 43.7731 | 59.8923 | 54.1763 | 43773.1046 | 59892.2928 | 2.8656e-06 | 0.15875 | 54176.2565
31 | 150 | CONCLUIDO | 13.2704 | 7.54 | 4.15 | 35.57 | 0.5 | 7 | 313.24 | 61.82 | 8.75 | 5 | 92.67 | 38866.96 | 72.28 | 203.56 | 17.28 | 13.05 | 1812.06 | 0.76 | 0.9 | 0.07 | 0.11 | 1 | 10 | 42.9723 | 58.7966 | 53.1852 | 42972.3156 | 58796.618 | 2.8981e-06 | 0.15708 | 53185.1513
32 | 150 | CONCLUIDO | 13.3102 | 7.51 | 4.13 | 35.37 | 0.51 | 7 | 313.79 | 61.82 | 9 | 5 | 92.97 | 38934.97 | 71.85 | 203.56 | 16.7 | 13.05 | 1521.1 | 0.78 | 0.91 | 0.06 | 0.09 | 1 | 10 | 42.6193 | 58.3136 | 52.7483 | 42619.3283 | 58313.6452 | 2.9068e-06 | 0.15646 | 52748.2727
33 | 150 | CONCLUIDO | 13.267 | 7.54 | 4.15 | 35.58 | 0.52 | 7 | 314.34 | 61.82 | 9.25 | 5 | 93.27 | 39003.11 | 72.26 | 203.56 | 17.55 | 13.05 | 1943.13 | 0.74 | 0.9 | 0.06 | 0.11 | 1 | 10 | 42.9745 | 58.7996 | 53.1879 | 42974.5286 | 58799.6459 | 2.8973e-06 | 0.15708 | 53187.8902
34 | 150 | CONCLUIDO | 13.229 | 7.56 | 4.17 | 35.77 | 0.54 | 7 | 314.9 | 61.82 | 9.5 | 5 | 93.57 | 39071.38 | 72.63 | 203.56 | 18.25 | 13.05 | 2295 | 0.72 | 0.9 | 0.06 | 0.13 | 1 | 10 | 43.2985 | 59.243 | 53.5889 | 43298.5404 | 59242.9732 | 2.889e-06 | 0.1575 | 53588.907
35 | 150 | CONCLUIDO | 13.2489 | 7.55 | 4.16 | 35.67 | 0.55 | 7 | 315.45 | 61.82 | 9.75 | 5 | 93.88 | 39139.8 | 72.28 | 203.56 | 17.83 | 13.05 | 2083.23 | 0.73 | 0.9 | 0.07 | 0.12 | 1 | 10 | 43.0658 | 58.9245 | 53.3008 | 43065.7579 | 58924.4698 | 2.8934e-06 | 0.15729 | 53300.8011
36 | 150 | CONCLUIDO | 13.2406 | 7.55 | 4.17 | 35.71 | 0.56 | 7 | 316.01 | 61.82 | 10 | 5 | 94.18 | 39208.35 | 72.16 | 203.56 | 18.02 | 13.05 | 2179.02 | 0.72 | 0.9 | 0.07 | 0.13 | 1 | 10 | 43.0686 | 58.9283 | 53.3043 | 43068.5545 | 58928.2963 | 2.8916e-06 | 0.15729 | 53304.2624
37 | 150 | CONCLUIDO | 13.3844 | 7.47 | 4.14 | 41.41 | 0.58 | 6 | 316.56 | 61.82 | 10.25 | 4 | 94.49 | 39277.04 | 71.49 | 203.56 | 17.13 | 13.05 | 1738.42 | 0.76 | 0.9 | 0.06 | 0.1 | 1 | 10 | 42.2722 | 57.8387 | 52.3186 | 42272.1804 | 57838.6622 | 2.923e-06 | 0.15563 | 52318.6215
38 | 150 | CONCLUIDO | 13.3829 | 7.47 | 4.14 | 41.42 | 0.59 | 6 | 317.12 | 61.82 | 10.5 | 4 | 94.8 | 39345.87 | 71.5 | 203.59 | 17.14 | 13.05 | 1745.26 | 0.76 | 0.9 | 0.06 | 0.1 | 1 | 10 | 42.2807 | 57.8504 | 52.3292 | 42280.7248 | 57850.353 | 2.9226e-06 | 0.15563 | 52329.1965
39 | 150 | CONCLUIDO | 13.3874 | 7.47 | 4.14 | 41.39 | 0.6 | 6 | 317.68 | 61.82 | 10.75 | 4 | 95.11 | 39414.84 | 71.55 | 203.56 | 17.1 | 13.05 | 1726.43 | 0.76 | 0.9 | 0.06 | 0.1 | 1 | 10 | 42.2876 | 57.8598 | 52.3377 | 42287.6173 | 57859.7836 | 2.9236e-06 | 0.15563 | 52337.727
40 | 150 | CONCLUIDO | 13.3904 | 7.47 | 4.14 | 41.38 | 0.62 | 6 | 318.24 | 61.82 | 11 | 4 | 95.42 | 39483.95 | 71.5 | 203.56 | 17.07 | 13.05 | 1708.33 | 0.76 | 0.9 | 0.06 | 0.1 | 1 | 10 | 42.2583 | 57.8197 | 52.3015 | 42258.3424 | 57819.7283 | 2.9243e-06 | 0.15563 | 52301.4946
41 | 150 | CONCLUIDO | 13.3889 | 7.47 | 4.14 | 41.38 | 0.63 | 6 | 318.8 | 61.82 | 11.25 | 4 | 95.73 | 39553.2 | 71.57 | 203.57 | 17.05 | 13.05 | 1702.16 | 0.77 | 0.9 | 0.06 | 0.1 | 1 | 10 | 42.2913 | 57.8648 | 52.3422 | 42291.2686 | 57864.7794 | 2.924e-06 | 0.15563 | 52342.2461
42 | 150 | CONCLUIDO | 13.3934 | 7.47 | 4.14 | 41.36 | 0.64 | 6 | 319.36 | 61.82 | 11.5 | 4 | 96.04 | 39622.59 | 71.47 | 203.56 | 16.92 | 13.05 | 1636.93 | 0.77 | 0.9 | 0.07 | 0.1 | 1 | 10 | 42.2372 | 57.7908 | 52.2753 | 42237.2069 | 57790.8099 | 2.9249e-06 | 0.15563 | 52275.3361
43 | 150 | CONCLUIDO | 13.4238 | 7.45 | 4.12 | 41.19 | 0.65 | 6 | 319.93 | 61.82 | 11.75 | 4 | 96.36 | 39692.13 | 70.95 | 203.56 | 16.41 | 13.05 | 1378.9 | 0.8 | 0.91 | 0.06 | 0.08 | 1 | 10 | 41.8817 | 57.3044 | 51.8354 | 41881.7297 | 57304.4302 | 2.9316e-06 | 0.15521 | 51835.3758
44 | 150 | CONCLUIDO | 13.4073 | 7.46 | 4.13 | 41.28 | 0.67 | 6 | 320.49 | 61.82 | 12 | 4 | 96.67 | 39761.81 | 70.89 | 203.56 | 16.8 | 13.05 | 1575.8 | 0.78 | 0.91 | 0.06 | 0.09 | 1 | 10 | 41.9332 | 57.3749 | 51.8991 | 41933.2347 | 57374.9017 | 2.928e-06 | 0.15542 | 51899.1216
45 | 150 | CONCLUIDO | 13.3675 | 7.48 | 4.15 | 41.5 | 0.68 | 6 | 321.06 | 61.82 | 12.25 | 4 | 96.99 | 39831.64 | 71.21 | 203.57 | 17.59 | 13.05 | 1967.74 | 0.74 | 0.9 | 0.06 | 0.11 | 1 | 10 | 42.2359 | 57.7891 | 52.2738 | 42235.9485 | 57789.0881 | 2.9193e-06 | 0.15583 | 52273.7786
46 | 150 | CONCLUIDO | 13.3705 | 7.48 | 4.15 | 41.49 | 0.69 | 6 | 321.63 | 61.82 | 12.5 | 4 | 97.31 | 39901.61 | 70.95 | 203.58 | 17.43 | 13.05 | 1890.42 | 0.75 | 0.9 | 0.06 | 0.11 | 1 | 10 | 42.1212 | 57.632 | 52.1317 | 42121.1692 | 57632.042 | 2.9199e-06 | 0.15583 | 52131.7208
47 | 150 | CONCLUIDO | 13.5313 | 7.39 | 4.12 | 49.38 | 0.71 | 5 | 322.2 | 61.82 | 12.75 | 3 | 97.62 | 39971.73 | 70.31 | 203.56 | 16.38 | 13.05 | 1371.72 | 0.8 | 0.91 | 0.06 | 0.07 | 1 | 10 | 41.3045 | 56.5146 | 51.121 | 41304.5033 | 56514.6436 | 2.9551e-06 | 0.15396 | 51120.9653
48 | 150 | CONCLUIDO | 13.5267 | 7.39 | 4.12 | 49.41 | 0.72 | 5 | 322.77 | 61.82 | 13 | 3 | 97.94 | 40042 | 70.33 | 203.57 | 16.45 | 13.05 | 1406.87 | 0.79 | 0.91 | 0.06 | 0.08 | 1 | 10 | 41.3258 | 56.5438 | 51.1473 | 41325.8096 | 56543.7959 | 2.9541e-06 | 0.15396 | 51147.3354
49 | 150 | CONCLUIDO | 13.511 | 7.4 | 4.13 | 49.52 | 0.73 | 5 | 323.34 | 61.82 | 13.25 | 3 | 98.27 | 40112.54 | 70.57 | 203.56 | 16.7 | 13.05 | 1530.86 | 0.78 | 0.91 | 0.06 | 0.09 | 1 | 10 | 41.4948 | 56.775 | 51.3565 | 41494.7782 | 56774.9861 | 2.9506e-06 | 0.15417 | 51356.4611
50 | 150 | CONCLUIDO | 13.5287 | 7.39 | 4.12 | 49.4 | 0.74 | 5 | 323.91 | 61.82 | 13.5 | 3 | 98.59 | 40183.11 | 70.58 | 203.56 | 16.38 | 13.05 | 1371.91 | 0.8 | 0.91 | 0.06 | 0.08 | 1 | 10 | 41.4206 | 56.6735 | 51.2647 | 41420.6053 | 56673.4995 | 2.9545e-06 | 0.15396 | 51264.6602
51 | 150 | CONCLUIDO | 13.5287 | 7.39 | 4.12 | 49.4 | 0.76 | 5 | 324.48 | 61.82 | 13.75 | 3 | 98.91 | 40253.84 | 70.5 | 203.56 | 16.42 | 13.05 | 1387.89 | 0.79 | 0.91 | 0.06 | 0.08 | 1 | 10 | 41.3884 | 56.6295 | 51.2248 | 41388.425 | 56629.4691 | 2.9545e-06 | 0.15396 | 51224.832
52 | 150 | CONCLUIDO | 13.5262 | 7.39 | 4.12 | 49.42 | 0.77 | 5 | 325.06 | 61.82 | 14 | 3 | 99.24 | 40324.71 | 70.54 | 203.56 | 16.41 | 13.05 | 1383.05 | 0.8 | 0.91 | 0.06 | 0.08 | 1 | 10 | 41.4117 | 56.6614 | 51.2537 | 41411.7405 | 56661.3703 | 2.9539e-06 | 0.15396 | 51253.6886
53 | 150 | CONCLUIDO | 13.5415 | 7.38 | 4.11 | 49.32 | 0.78 | 5 | 325.63 | 61.82 | 14.25 | 3 | 99.56 | 40395.74 | 70.35 | 203.58 | 16.09 | 13.05 | 1226.96 | 0.81 | 0.91 | 0.06 | 0.07 | 1 | 10 | 41.2643 | 56.4596 | 51.0712 | 41264.2994 | 56459.6349 | 2.9573e-06 | 0.15375 | 51071.2066
54 | 150 | CONCLUIDO | 13.5547 | 7.38 | 4.1 | 49.23 | 0.79 | 5 | 326.21 | 61.82 | 14.5 | 3 | 99.89 | 40466.92 | 70.11 | 203.56 | 15.91 | 13.05 | 1134.15 | 0.82 | 0.91 | 0.06 | 0.06 | 1 | 10 | 41.104 | 56.2404 | 50.8729 | 41104.0463 | 56240.3696 | 2.9602e-06 | 0.15375 | 50872.8677
55 | 150 | CONCLUIDO | 13.545 | 7.38 | 4.11 | 49.29 | 0.8 | 5 | 326.79 | 61.82 | 14.75 | 3 | 100.22 | 40538.25 | 70.17 | 203.56 | 16.16 | 13.05 | 1261.53 | 0.81 | 0.91 | 0.06 | 0.07 | 1 | 10 | 41.1819 | 56.3469 | 50.9692 | 41181.9156 | 56346.9137 | 2.958e-06 | 0.15375 | 50969.2434
56 | 150 | CONCLUIDO | 13.515 | 7.4 | 4.12 | 49.49 | 0.82 | 5 | 327.37 | 61.82 | 15 | 3 | 100.55 | 40609.74 | 70.25 | 203.56 | 16.72 | 13.05 | 1537.83 | 0.78 | 0.91 | 0.06 | 0.08 | 1 | 10 | 41.3283 | 56.5472 | 51.1504 | 41328.2903 | 56547.19 | 2.9515e-06 | 0.15417 | 51150.4056
57 | 150 | CONCLUIDO | 13.5079 | 7.4 | 4.13 | 49.54 | 0.83 | 5 | 327.95 | 61.82 | 15.25 | 3 | 100.88 | 40681.39 | 70.18 | 203.56 | 16.77 | 13.05 | 1564.43 | 0.78 | 0.91 | 0.06 | 0.09 | 1 | 10 | 41.3467 | 56.5723 | 51.1731 | 41346.65 | 56572.3107 | 2.9499e-06 | 0.15417 | 51173.1287
58 | 150 | CONCLUIDO | 13.5196 | 7.4 | 4.12 | 49.46 | 0.84 | 5 | 328.53 | 61.82 | 15.5 | 3 | 101.21 | 40753.2 | 69.92 | 203.56 | 16.58 | 13.05 | 1472.05 | 0.79 | 0.91 | 0.06 | 0.08 | 1 | 10 | 41.1822 | 56.3473 | 50.9696 | 41182.1826 | 56347.2791 | 2.9525e-06 | 0.15417 | 50969.5739
59 | 150 | CONCLUIDO | 13.515 | 7.4 | 4.12 | 49.49 | 0.85 | 5 | 329.12 | 61.82 | 15.75 | 3 | 101.54 | 40825.16 | 69.74 | 203.56 | 16.7 | 13.05 | 1531.98 | 0.78 | 0.91 | 0.06 | 0.08 | 1 | 10 | 41.1229 | 56.2662 | 50.8962 | 41122.9333 | 56266.2116 | 2.9515e-06 | 0.15417 | 50896.2434
60 | 150 | CONCLUIDO | 13.5044 | 7.4 | 4.13 | 49.56 | 0.86 | 5 | 329.7 | 61.82 | 16 | 3 | 101.88 | 40897.29 | 69.68 | 203.56 | 16.84 | 13.05 | 1601.48 | 0.77 | 0.9 | 0.06 | 0.09 | 1 | 10 | 41.1553 | 56.3105 | 50.9363 | 41155.2782 | 56310.4673 | 2.9492e-06 | 0.15417 | 50936.2754
61 | 150 | CONCLUIDO | 13.515 | 7.4 | 4.12 | 49.49 | 0.88 | 5 | 330.29 | 61.82 | 16.25 | 3 | 102.21 | 40969.57 | 69.45 | 203.56 | 16.61 | 13.05 | 1482.99 | 0.79 | 0.91 | 0.06 | 0.08 | 1 | 10 | 41.0062 | 56.1064 | 50.7517 | 41006.1618 | 56106.4396 | 2.9515e-06 | 0.15417 | 50751.7197
62 | 150 | CONCLUIDO | 13.6628 | 7.32 | 4.1 | 61.5 | 0.89 | 4 | 330.87 | 61.82 | 16.5 | 2 | 102.55 | 41042.02 | 68.83 | 203.56 | 15.84 | 13.05 | 1106.93 | 0.82 | 0.91 | 0.06 | 0.06 | 1 | 10 | 40.2818 | 55.1153 | 49.8552 | 40281.7721 | 55115.2977 | 2.9838e-06 | 0.1525 | 49855.171
63 | 150 | CONCLUIDO | 13.683 | 7.31 | 4.09 | 61.33 | 0.9 | 4 | 331.46 | 61.82 | 16.75 | 2 | 102.89 | 41114.63 | 68.63 | 203.56 | 15.45 | 13.05 | 907.64 | 0.84 | 0.91 | 0.06 | 0.05 | 1 | 10 | 40.1195 | 54.8933 | 49.6544 | 40119.5258 | 54893.3051 | 2.9882e-06 | 0.15229 | 49654.3651
64 | 150 | CONCLUIDO | 13.6939 | 7.3 | 4.08 | 61.25 | 0.91 | 4 | 332.05 | 61.82 | 17 | 2 | 103.23 | 41187.41 | 68.54 | 203.6 | 15.28 | 13.05 | 823.67 | 0.85 | 0.92 | 0.06 | 0.04 | 1 | 10 | 40.027 | 54.7668 | 49.5399 | 40027.0413 | 54766.7637 | 2.9906e-06 | 0.15208 | 49539.9007
65 | 150 | CONCLUIDO | 13.6908 | 7.3 | 4.08 | 61.27 | 0.92 | 4 | 332.64 | 61.82 | 17.25 | 2 | 103.57 | 41260.35 | 68.57 | 203.56 | 15.39 | 13.05 | 880.71 | 0.85 | 0.91 | 0.06 | 0.04 | 1 | 10 | 40.0475 | 54.7948 | 49.5652 | 40047.5076 | 54794.7667 | 2.9899e-06 | 0.15208 | 49565.2311
66 | 150 | CONCLUIDO | 13.6768 | 7.31 | 4.09 | 61.38 | 0.94 | 4 | 333.24 | 61.82 | 17.5 | 2 | 103.92 | 41333.46 | 68.67 | 203.56 | 15.64 | 13.05 | 1002.97 | 0.83 | 0.91 | 0.06 | 0.05 | 1 | 10 | 40.1526 | 54.9385 | 49.6953 | 40152.584 | 54938.5368 | 2.9868e-06 | 0.15229 | 49695.28
67 | 150 | CONCLUIDO | 13.6607 | 7.32 | 4.1 | 61.51 | 0.95 | 4 | 333.83 | 61.82 | 17.75 | 2 | 104.26 | 41406.86 | 68.84 | 203.56 | 15.95 | 13.05 | 1162.42 | 0.82 | 0.91 | 0.06 | 0.06 | 1 | 10 | 40.2916 | 55.1287 | 49.8673 | 40291.5937 | 55128.736 | 2.9833e-06 | 0.1525 | 49867.3268
68 | 150 | CONCLUIDO | 13.6633 | 7.32 | 4.1 | 61.49 | 0.96 | 4 | 334.43 | 61.82 | 18 | 2 | 104.61 | 41480.31 | 68.8 | 203.56 | 15.86 | 13.05 | 1116.46 | 0.82 | 0.91 | 0.06 | 0.06 | 1 | 10 | 40.2684 | 55.097 | 49.8387 | 40268.4337 | 55097.0475 | 2.9839e-06 | 0.1525 | 49838.6626
69 | 150 | CONCLUIDO | 13.6643 | 7.32 | 4.1 | 61.48 | 0.97 | 4 | 335.02 | 61.82 | 18.25 | 2 | 104.95 | 41553.93 | 68.73 | 203.56 | 15.85 | 13.05 | 1108.95 | 0.82 | 0.91 | 0.06 | 0.06 | 1 | 10 | 40.2378 | 55.0551 | 49.8007 | 40237.7772 | 55055.1019 | 2.9841e-06 | 0.1525 | 49800.7202
70 | 150 | CONCLUIDO | 13.6612 | 7.32 | 4.1 | 61.51 | 0.98 | 4 | 335.62 | 61.82 | 18.5 | 2 | 105.3 | 41627.72 | 68.76 | 203.56 | 15.9 | 13.05 | 1136.08 | 0.82 | 0.91 | 0.06 | 0.06 | 1 | 10 | 40.2583 | 55.0832 | 49.8262 | 40258.3353 | 55083.2304 | 2.9834e-06 | 0.1525 | 49826.1642
71 | 150 | CONCLUIDO | 13.6633 | 7.32 | 4.1 | 61.49 | 0.99 | 4 | 336.22 | 61.82 | 18.75 | 2 | 105.65 | 41701.68 | 68.67 | 203.56 | 15.87 | 13.05 | 1120.07 | 0.82 | 0.91 | 0.06 | 0.06 | 1 | 10 | 40.2167 | 55.0262 | 49.7746 | 40216.656 | 55026.2029 | 2.9839e-06 | 0.1525 | 49774.5793
72 | 150 | CONCLUIDO | 13.6586 | 7.32 | 4.1 | 61.53 | 1.01 | 4 | 336.82 | 61.82 | 19 | 2 | 106 | 41775.82 | 68.77 | 203.56 | 15.93 | 13.05 | 1150.73 | 0.82 | 0.91 | 0.06 | 0.06 | 1 | 10 | 40.2695 | 55.0986 | 49.84 | 40269.5441 | 55098.5668 | 2.9829e-06 | 0.1525 | 49840.0369
73 | 150 | CONCLUIDO | 13.6721 | 7.31 | 4.09 | 61.42 | 1.02 | 4 | 337.43 | 61.82 | 19.25 | 2 | 106.35 | 41850.13 | 68.55 | 203.56 | 15.65 | 13.05 | 1008.14 | 0.83 | 0.91 | 0.06 | 0.05 | 1 | 10 | 40.1178 | 54.891 | 49.6523 | 40117.8308 | 54890.9859 | 2.9858e-06 | 0.15229 | 49652.2673
74 | 150 | CONCLUIDO | 13.6825 | 7.31 | 4.09 | 61.34 | 1.03 | 4 | 338.03 | 61.82 | 19.5 | 2 | 106.71 | 41924.62 | 68.38 | 203.56 | 15.43 | 13.05 | 901.17 | 0.85 | 0.91 | 0.06 | 0.05 | 1 | 10 | 40.0215 | 54.7591 | 49.533 | 40021.4748 | 54759.1475 | 2.9881e-06 | 0.15229 | 49533.0113
75 | 150 | CONCLUIDO | 13.6856 | 7.31 | 4.09 | 61.31 | 1.04 | 4 | 338.63 | 61.82 | 19.75 | 2 | 107.06 | 41999.28 | 68.26 | 203.56 | 15.49 | 13.05 | 932.48 | 0.84 | 0.91 | 0.06 | 0.05 | 1 | 10 | 39.9652 | 54.6822 | 49.4634 | 39965.2144 | 54682.1695 | 2.9888e-06 | 0.15229 | 49463.38
76 | 150 | CONCLUIDO | 13.6747 | 7.31 | 4.09 | 61.4 | 1.05 | 4 | 339.24 | 61.82 | 20 | 2 | 107.42 | 42074.12 | 68.29 | 203.56 | 15.68 | 13.05 | 1026.32 | 0.83 | 0.91 | 0.06 | 0.05 | 1 | 10 | 40.0072 | 54.7396 | 49.5153 | 40007.1721 | 54739.5779 | 2.9864e-06 | 0.15229 | 49515.3094
77 | 150 | CONCLUIDO | 13.6612 | 7.32 | 4.1 | 61.51 | 1.06 | 4 | 339.85 | 61.82 | 20.25 | 2 | 107.78 | 42149.15 | 68.55 | 203.57 | 15.91 | 13.05 | 1141.37 | 0.82 | 0.91 | 0.06 | 0.06 | 1 | 10 | 40.1747 | 54.9688 | 49.7226 | 40174.6815 | 54968.7716 | 2.9834e-06 | 0.1525 | 49722.6292
78 | 150 | CONCLUIDO | 13.6529 | 7.32 | 4.11 | 61.58 | 1.07 | 4 | 340.46 | 61.82 | 20.5 | 2 | 108.14 | 42224.35 | 68.5 | 203.57 | 16.05 | 13.05 | 1210.32 | 0.81 | 0.91 | 0.06 | 0.06 | 1 | 10 | 40.2036 | 55.0083 | 49.7584 | 40203.5505 | 55008.2714 | 2.9816e-06 | 0.1525 | 49758.3592
79 | 150 | CONCLUIDO | 13.6571 | 7.32 | 4.1 | 61.54 | 1.08 | 4 | 341.07 | 61.82 | 20.75 | 2 | 108.5 | 42299.74 | 68.22 | 203.56 | 15.98 | 13.05 | 1176.5 | 0.82 | 0.91 | 0.06 | 0.06 | 1 | 10 | 40.0546 | 54.8044 | 49.574 | 40054.5547 | 54804.4089 | 2.9825e-06 | 0.1525 | 49573.953
80 | 150 | CONCLUIDO | 13.6555 | 7.32 | 4.1 | 61.55 | 1.1 | 4 | 341.68 | 61.82 | 21 | 2 | 108.86 | 42375.31 | 68.11 | 203.56 | 16.02 | 13.05 | 1196.4 | 0.81 | 0.91 | 0.06 | 0.06 | 1 | 10 | 40.0151 | 54.7505 | 49.5252 | 40015.1408 | 54750.481 | 2.9822e-06 | 0.1525 | 49525.1719
81 | 150 | CONCLUIDO | 13.6607 | 7.32 | 4.1 | 61.51 | 1.11 | 4 | 342.3 | 61.82 | 21.25 | 2 | 109.23 | 42451.07 | 67.99 | 203.56 | 15.93 | 13.05 | 1151 | 0.82 | 0.91 | 0.06 | 0.06 | 1 | 10 | 39.953 | 54.6654 | 49.4482 | 39952.9826 | 54665.4333 | 2.9833e-06 | 0.1525 | 49448.2411
82 | 150 | CONCLUIDO | 13.6565 | 7.32 | 4.1 | 61.55 | 1.12 | 4 | 342.91 | 61.82 | 21.5 | 2 | 109.59 | 42527.02 | 67.84 | 203.56 | 15.98 | 13.05 | 1177.28 | 0.82 | 0.91 | 0.06 | 0.06 | 1 | 10 | 39.9048 | 54.5995 | 49.3886 | 39904.7876 | 54599.4909 | 2.9824e-06 | 0.1525 | 49388.5921
83 | 150 | CONCLUIDO | 13.6628 | 7.32 | 4.1 | 61.5 | 1.13 | 4 | 343.53 | 61.82 | 21.75 | 2 | 109.96 | 42603.15 | 67.57 | 203.56 | 15.82 | 13.05 | 1094.27 | 0.82 | 0.91 | 0.06 | 0.06 | 1 | 10 | 39.7799 | 54.4286 | 49.234 | 39779.9081 | 54428.6252 | 2.9838e-06 | 0.1525 | 49234.0336
84 | 150 | CONCLUIDO | 13.6752 | 7.31 | 4.09 | 61.4 | 1.14 | 4 | 344.15 | 61.82 | 22 | 2 | 110.33 | 42679.6 | 67.29 | 203.56 | 15.6 | 13.05 | 983.31 | 0.84 | 0.91 | 0.06 | 0.05 | 1 | 10 | 39.6079 | 54.1932 | 49.0211 | 39607.85 | 54193.2078 | 2.9865e-06 | 0.15229 | 49021.0841
85 | 150 | CONCLUIDO | 13.6778 | 7.31 | 4.09 | 61.38 | 1.15 | 4 | 344.77 | 61.82 | 22.25 | 2 | 110.7 | 42756.12 | 66.94 | 203.56 | 15.63 | 13.05 | 998.88 | 0.84 | 0.91 | 0.06 | 0.05 | 1 | 10 | 39.4615 | 53.993 | 48.84 | 39461.5053 | 53992.9725 | 2.9871e-06 | 0.15229 | 48839.9589
86 | 150 | CONCLUIDO | 13.67 | 7.32 | 4.1 | 61.44 | 1.16 | 4 | 345.39 | 61.82 | 22.5 | 2 | 111.07 | 42832.82 | 66.81 | 203.56 | 15.79 | 13.05 | 1080.51 | 0.83 | 0.91 | 0.06 | 0.06 | 1 | 10 | 39.4576 | 53.9877 | 48.8351 | 39457.6181 | 53987.6539 | 2.9853e-06 | 0.1525 | 48835.1479
87 | 150 | CONCLUIDO | 13.6545 | 7.32 | 4.1 | 61.56 | 1.17 | 4 | 346.02 | 61.82 | 22.75 | 2 | 111.45 | 42909.73 | 66.69 | 203.56 | 16.08 | 13.05 | 1225.84 | 0.81 | 0.91 | 0.06 | 0.06 | 1 | 10 | 39.452 | 53.9799 | 48.8282 | 39451.9659 | 53979.9202 | 2.982e-06 | 0.1525 | 48828.1524
88 | 150 | CONCLUIDO | 13.6498 | 7.33 | 4.11 | 61.6 | 1.18 | 4 | 346.64 | 61.82 | 23 | 2 | 111.82 | 42986.83 | 66.59 | 203.56 | 16.12 | 13.05 | 1247.38 | 0.81 | 0.91 | 0.06 | 0.07 | 1 | 10 | 39.4516 | 53.9794 | 48.8277 | 39451.5899 | 53979.4057 | 2.9809e-06 | 0.15271 | 48827.687
89 | 150 | CONCLUIDO | 13.6508 | 7.33 | 4.11 | 61.59 | 1.19 | 4 | 347.27 | 61.82 | 23.25 | 2 | 112.2 | 43064.12 | 66.41 | 203.62 | 16.12 | 13.05 | 1242.82 | 0.81 | 0.91 | 0.06 | 0.07 | 1 | 10 | 39.3771 | 53.8775 | 48.7355 | 39377.1109 | 53877.5003 | 2.9812e-06 | 0.15271 | 48735.5073
90 | 150 | CONCLUIDO | 13.8037 | 7.24 | 4.08 | 81.61 | 1.2 | 3 | 347.9 | 61.82 | 23.5 | 1 | 112.58 | 43141.62 | 65.61 | 203.56 | 15.28 | 13.05 | 830.48 | 0.85 | 0.92 | 0.06 | 0.04 | 1 | 10 | 38.5663 | 52.7682 | 47.732 | 38566.3403 | 52768.1683 | 3.0145e-06 | 0.15083 | 47732.0484
91 | 150 | CONCLUIDO | 13.8111 | 7.24 | 4.08 | 81.53 | 1.21 | 3 | 348.53 | 61.82 | 23.75 | 1 | 112.96 | 43219.31 | 65.73 | 203.56 | 15.12 | 13.05 | 749.55 | 0.86 | 0.92 | 0.06 | 0.04 | 1 | 10 | 38.5942 | 52.8063 | 47.7665 | 38594.1912 | 52806.275 | 3.0162e-06 | 0.15083 | 47766.5183
92 | 150 | CONCLUIDO | 13.8185 | 7.24 | 4.07 | 81.46 | 1.23 | 3 | 349.16 | 61.82 | 24 | 1 | 113.34 | 43297.21 | 65.81 | 203.56 | 14.98 | 13.05 | 680.13 | 0.87 | 0.92 | 0.06 | 0.03 | 1 | 10 | 38.5808 | 52.7879 | 47.7499 | 38580.7915 | 52787.941 | 3.0178e-06 | 0.15083 | 47749.934
93 | 150 | CONCLUIDO | 13.8249 | 7.23 | 4.07 | 81.39 | 1.24 | 3 | 349.79 | 61.82 | 24.25 | 1 | 113.72 | 43375.3 | 65.82 | 203.56 | 14.88 | 13.05 | 629.91 | 0.88 | 0.92 | 0.06 | 0.03 | 1 | 10 | 38.567 | 52.7691 | 47.7329 | 38567.0124 | 52769.0878 | 3.0192e-06 | 0.15063 | 47732.8801
94 | 150 | CONCLUIDO | 13.8281 | 7.23 | 4.07 | 81.36 | 1.25 | 3 | 350.43 | 61.82 | 24.5 | 1 | 114.11 | 43453.61 | 65.91 | 203.56 | 14.85 | 13.05 | 613 | 0.88 | 0.92 | 0.06 | 0.03 | 1 | 10 | 38.594 | 52.8061 | 47.7663 | 38594.038 | 52806.0655 | 3.0199e-06 | 0.15063 | 47766.3287
95 | 150 | CONCLUIDO | 13.8249 | 7.23 | 4.07 | 81.39 | 1.26 | 3 | 351.06 | 61.82 | 24.75 | 1 | 114.49 | 43532.12 | 66.24 | 203.6 | 14.89 | 13.05 | 634.27 | 0.88 | 0.92 | 0.06 | 0.03 | 1 | 10 | 38.7323 | 52.9953 | 47.9375 | 38732.3389 | 52995.2949 | 3.0192e-06 | 0.15063 | 47937.4983
96 | 150 | CONCLUIDO | 13.8228 | 7.23 | 4.07 | 81.41 | 1.27 | 3 | 351.7 | 61.82 | 25 | 1 | 114.88 | 43610.83 | 66.33 | 203.56 | 14.96 | 13.05 | 671.81 | 0.87 | 0.92 | 0.06 | 0.03 | 1 | 10 | 38.7733 | 53.0513 | 47.9882 | 38773.3067 | 53051.3488 | 3.0187e-06 | 0.15063 | 47988.2026
97 | 150 | CONCLUIDO | 13.8159 | 7.24 | 4.07 | 81.48 | 1.28 | 3 | 352.34 | 61.82 | 25.25 | 1 | 115.27 | 43689.76 | 66.41 | 203.56 | 15.07 | 13.05 | 726.12 | 0.87 | 0.92 | 0.06 | 0.03 | 1 | 10 | 38.824 | 53.1206 | 48.0509 | 38823.9541 | 53120.6468 | 3.0172e-06 | 0.15083 | 48050.8868
98 | 150 | CONCLUIDO | 13.81 | 7.24 | 4.08 | 81.54 | 1.29 | 3 | 352.98 | 61.82 | 25.5 | 1 | 115.66 | 43769.02 | 66.5 | 203.56 | 15.2 | 13.05 | 789.99 | 0.86 | 0.92 | 0.06 | 0.04 | 1 | 10 | 38.9005 | 53.2254 | 48.1456 | 38900.5079 | 53225.3911 | 3.0159e-06 | 0.15083 | 48145.6344
99 | 150 | CONCLUIDO | 13.8026 | 7.24 | 4.08 | 81.62 | 1.3 | 3 | 353.63 | 61.82 | 25.75 | 1 | 116.06 | 43848.38 | 66.64 | 203.56 | 15.34 | 13.05 | 858.81 | 0.85 | 0.92 | 0.06 | 0.04 | 1 | 10 | 38.9753 | 53.3278 | 48.2382 | 38975.3294 | 53327.7651 | 3.0143e-06 | 0.15083 | 48238.2381
100 | 150 | CONCLUIDO | 13.8058 | 7.24 | 4.08 | 81.59 | 1.31 | 3 | 354.27 | 61.82 | 26 | 1 | 116.45 | 43927.95 | 66.67 | 203.57 | 15.22 | 13.05 | 800 | 0.86 | 0.92 | 0.06 | 0.04 | 1 | 10 | 38.9787 | 53.3323 | 48.2424 | 38978.6535 | 53332.3133 | 3.015e-06 | 0.15083 | 48242.3522
101 | 150 | CONCLUIDO | 13.8137 | 7.24 | 4.08 | 81.51 | 1.32 | 3 | 354.92 | 61.82 | 26.25 | 1 | 116.85 | 44007.74 | 66.74 | 203.56 | 15.07 | 13.05 | 724.82 | 0.87 | 0.92 | 0.06 | 0.04 | 1 | 10 | 38.9853 | 53.3413 | 48.2505 | 38985.2529 | 53341.3429 | 3.0167e-06 | 0.15083 | 48250.52
102 | 150 | CONCLUIDO | 13.8206 | 7.24 | 4.07 | 81.43 | 1.33 | 3 | 355.57 | 61.82 | 26.5 | 1 | 117.25 | 44087.74 | 66.7 | 203.56 | 14.95 | 13.05 | 667.21 | 0.87 | 0.92 | 0.06 | 0.03 | 1 | 10 | 38.9257 | 53.2599 | 48.1768 | 38925.7223 | 53259.8905 | 3.0182e-06 | 0.15083 | 48176.8413
103 | 150 | CONCLUIDO | 13.8228 | 7.23 | 4.07 | 81.41 | 1.34 | 3 | 356.22 | 61.82 | 26.75 | 1 | 117.65 | 44167.96 | 66.7 | 203.56 | 14.9 | 13.05 | 637.92 | 0.88 | 0.92 | 0.06 | 0.03 | 1 | 10 | 38.919 | 53.2507 | 48.1685 | 38918.9736 | 53250.6567 | 3.0187e-06 | 0.15063 | 48168.4888
104 | 150 | CONCLUIDO | 13.8244 | 7.23 | 4.07 | 81.39 | 1.35 | 3 | 356.87 | 61.82 | 27 | 1 | 118.05 | 44248.41 | 66.68 | 203.56 | 14.92 | 13.05 | 651.4 | 0.87 | 0.92 | 0.06 | 0.03 | 1 | 10 | 38.9069 | 53.2341 | 48.1535 | 38906.8622 | 53234.0853 | 3.0191e-06 | 0.15063 | 48153.4989
105 | 150 | CONCLUIDO | 13.8212 | 7.24 | 4.07 | 81.43 | 1.36 | 3 | 357.52 | 61.82 | 27.25 | 1 | 118.45 | 44329.08 | 66.71 | 203.56 | 14.98 | 13.05 | 679.69 | 0.87 | 0.92 | 0.06 | 0.03 | 1 | 10 | 38.9281 | 53.2631 | 48.1797 | 38928.0696 | 53263.1022 | 3.0184e-06 | 0.15083 | 48179.7465
106 | 150 | CONCLUIDO | 13.8148 | 7.24 | 4.07 | 81.49 | 1.37 | 3 | 358.18 | 61.82 | 27.5 | 1 | 118.86 | 44409.98 | 66.79 | 203.57 | 15.08 | 13.05 | 728.47 | 0.87 | 0.92 | 0.06 | 0.03 | 1 | 10 | 38.9766 | 53.3294 | 48.2398 | 38976.5529 | 53329.4393 | 3.017e-06 | 0.15083 | 48239.7524
107 | 150 | CONCLUIDO | 13.81 | 7.24 | 4.08 | 81.54 | 1.38 | 3 | 358.84 | 61.82 | 27.75 | 1 | 119.27 | 44491.1 | 66.8 | 203.56 | 15.2 | 13.05 | 789.72 | 0.86 | 0.92 | 0.06 | 0.04 | 1 | 10 | 39.0187 | 53.3871 | 48.2919 | 39018.7257 | 53387.1418 | 3.0159e-06 | 0.15083 | 48291.948
108 | 150 | CONCLUIDO | 13.8021 | 7.25 | 4.08 | 81.63 | 1.39 | 3 | 359.5 | 61.82 | 28 | 1 | 119.68 | 44572.45 | 66.85 | 203.56 | 15.34 | 13.05 | 857.61 | 0.85 | 0.92 | 0.06 | 0.04 | 1 | 10 | 39.0604 | 53.4441 | 48.3435 | 39060.3769 | 53444.131 | 3.0142e-06 | 0.15104 | 48343.4981
109 | 150 | CONCLUIDO | 13.8032 | 7.24 | 4.08 | 81.62 | 1.4 | 3 | 360.16 | 61.82 | 28.25 | 1 | 120.09 | 44654.04 | 66.84 | 203.56 | 15.28 | 13.05 | 828.38 | 0.85 | 0.92 | 0.06 | 0.04 | 1 | 10 | 39.0526 | 53.4335 | 48.3339 | 39052.5858 | 53433.4707 | 3.0144e-06 | 0.15083 | 48333.8553
110 | 150 | CONCLUIDO | 13.8106 | 7.24 | 4.08 | 81.54 | 1.41 | 3 | 360.82 | 61.82 | 28.5 | 1 | 120.5 | 44735.86 | 66.76 | 203.56 | 15.13 | 13.05 | 753.62 | 0.86 | 0.92 | 0.06 | 0.04 | 1 | 10 | 39.0014 | 53.3634 | 48.2705 | 39001.3687 | 53363.3932 | 3.0161e-06 | 0.15083 | 48270.4659
111 | 150 | CONCLUIDO | 13.8169 | 7.24 | 4.07 | 81.47 | 1.42 | 3 | 361.49 | 61.82 | 28.75 | 1 | 120.92 | 44817.91 | 66.68 | 203.56 | 15.01 | 13.05 | 695.22 | 0.87 | 0.92 | 0.06 | 0.03 | 1 | 10 | 38.9277 | 53.2625 | 48.1792 | 38927.6534 | 53262.5328 | 3.0174e-06 | 0.15083 | 48179.2314
112 | 150 | CONCLUIDO | 13.8201 | 7.24 | 4.07 | 81.44 | 1.43 | 3 | 362.16 | 61.82 | 29 | 1 | 121.34 | 44900.33 | 66.68 | 203.56 | 14.95 | 13.05 | 663.69 | 0.87 | 0.92 | 0.06 | 0.03 | 1 | 10 | 38.9192 | 53.2509 | 48.1687 | 38919.172 | 53250.9281 | 3.0181e-06 | 0.15083 | 48168.7343
113 | 150 | CONCLUIDO | 13.8212 | 7.24 | 4.07 | 81.43 | 1.44 | 3 | 362.83 | 61.82 | 29.25 | 1 | 121.75 | 44982.86 | 66.74 | 203.56 | 14.97 | 13.05 | 673.69 | 0.87 | 0.92 | 0.06 | 0.03 | 1 | 10 | 38.9399 | 53.2793 | 48.1944 | 38939.8818 | 53279.2642 | 3.0184e-06 | 0.15083 | 48194.366
114 | 150 | CONCLUIDO | 13.8196 | 7.24 | 4.07 | 81.44 | 1.45 | 3 | 363.5 | 61.82 | 29.5 | 1 | 122.18 | 45065.64 | 66.7 | 203.56 | 15.02 | 13.05 | 697.9 | 0.87 | 0.92 | 0.06 | 0.03 | 1 | 10 | 38.9284 | 53.2635 | 48.1801 | 38928.3727 | 53263.5169 | 3.018e-06 | 0.15083 | 48180.1216
115 | 150 | CONCLUIDO | 13.8143 | 7.24 | 4.08 | 81.5 | 1.46 | 3 | 364.17 | 61.82 | 29.75 | 1 | 122.6 | 45148.66 | 66.74 | 203.56 | 15.11 | 13.05 | 743.98 | 0.86 | 0.92 | 0.06 | 0.03 | 1 | 10 | 38.9837 | 53.3392 | 48.2485 | 38983.6594 | 53339.1627 | 3.0169e-06 | 0.15083 | 48248.5478
116 | 150 | CONCLUIDO | 13.8069 | 7.24 | 4.08 | 81.58 | 1.47 | 3 | 364.85 | 61.82 | 30 | 1 | 123.02 | 45231.92 | 66.83 | 203.56 | 15.23 | 13.05 | 803.89 | 0.86 | 0.92 | 0.06 | 0.04 | 1 | 10 | 39.0388 | 53.4146 | 48.3168 | 39038.7948 | 53414.6013 | 3.0152e-06 | 0.15083 | 48316.7867
117 | 150 | CONCLUIDO | 13.8016 | 7.25 | 4.08 | 81.63 | 1.48 | 3 | 365.52 | 61.82 | 30.25 | 1 | 123.45 | 45315.43 | 66.79 | 203.56 | 15.36 | 13.05 | 871 | 0.85 | 0.92 | 0.06 | 0.04 | 1 | 10 | 39.0381 | 53.4136 | 48.3159 | 39038.0508 | 53413.5833 | 3.0141e-06 | 0.15104 | 48315.8659
118 | 150 | CONCLUIDO | 13.8021 | 7.25 | 4.08 | 81.63 | 1.49 | 3 | 366.2 | 61.82 | 30.5 | 1 | 123.88 | 45399.2 | 66.75 | 203.56 | 15.3 | 13.05 | 841.01 | 0.85 | 0.92 | 0.06 | 0.04 | 1 | 10 | 39.0209 | 53.3902 | 48.2947 | 39020.9485 | 53390.1832 | 3.0142e-06 | 0.15104 | 48294.699
119 | 150 | CONCLUIDO | 13.8095 | 7.24 | 4.08 | 81.55 | 1.49 | 3 | 366.88 | 61.82 | 30.75 | 1 | 124.31 | 45483.22 | 66.62 | 203.56 | 15.16 | 13.05 | 767.9 | 0.86 | 0.92 | 0.06 | 0.04 | 1 | 10 | 38.9491 | 53.2919 | 48.2058 | 38949.122 | 53291.907 | 3.0158e-06 | 0.15083 | 48205.8022
120 | 150 | CONCLUIDO | 13.8153 | 7.24 | 4.07 | 81.49 | 1.5 | 3 | 367.57 | 61.82 | 31 | 1 | 124.74 | 45567.49 | 66.47 | 203.56 | 15.05 | 13.05 | 713.19 | 0.87 | 0.92 | 0.06 | 0.03 | 1 | 10 | 38.8492 | 53.1552 | 48.0821 | 38849.1749 | 53155.155 | 3.0171e-06 | 0.15083 | 48082.1016
121 | 150 | CONCLUIDO | 13.8175 | 7.24 | 4.07 | 81.47 | 1.51 | 3 | 368.25 | 61.82 | 31.25 | 1 | 125.18 | 45652.02 | 66.36 | 203.56 | 14.99 | 13.05 | 686.04 | 0.87 | 0.92 | 0.06 | 0.03 | 1 | 10 | 38.8 | 53.0879 | 48.0213 | 38800.0323 | 53087.916 | 3.0176e-06 | 0.15083 | 48021.2798
122 | 150 | CONCLUIDO | 13.819 | 7.24 | 4.07 | 81.45 | 1.52 | 3 | 368.94 | 61.82 | 31.5 | 1 | 125.62 | 45736.8 | 66.3 | 203.56 | 15.02 | 13.05 | 698.85 | 0.87 | 0.92 | 0.06 | 0.03 | 1 | 10 | 38.7724 | 53.0502 | 47.9871 | 38772.442 | 53050.1657 | 3.0179e-06 | 0.15083 | 47987.1324
123 | 150 | CONCLUIDO | 13.8159 | 7.24 | 4.07 | 81.48 | 1.53 | 3 | 369.63 | 61.82 | 31.75 | 1 | 126.06 | 45821.85 | 66.24 | 203.56 | 15.07 | 13.05 | 725.03 | 0.87 | 0.92 | 0.06 | 0.03 | 1 | 10 | 38.757 | 53.029 | 47.968 | 38756.9926 | 53029.0272 | 3.0172e-06 | 0.15083 | 47968.0112
124 | 150 | CONCLUIDO | 13.8122 | 7.24 | 4.08 | 81.52 | 1.54 | 3 | 370.32 | 61.82 | 32 | 1 | 126.5 | 45907.3 | 66.22 | 203.56 | 15.16 | 13.05 | 771.39 | 0.86 | 0.92 | 0.06 | 0.04 | 1 | 10 | 38.7844 | 53.0665 | 48.0019 | 38784.3589 | 53066.4709 | 3.0164e-06 | 0.15083 | 48001.8814
125 | 150 | CONCLUIDO | 13.8042 | 7.24 | 4.08 | 81.61 | 1.55 | 3 | 371.02 | 61.82 | 32.25 | 1 | 126.94 | 45992.88 | 66.2 | 203.59 | 15.28 | 13.05 | 830.84 | 0.85 | 0.92 | 0.06 | 0.04 | 1 | 10 | 38.7976 | 53.0846 | 48.0183 | 38797.6193 | 53084.6144 | 3.0147e-06 | 0.15083 | 48018.2933
126 | 150 | CONCLUIDO | 13.8016 | 7.25 | 4.08 | 81.63 | 1.56 | 3 | 371.71 | 61.82 | 32.5 | 0 | 127.39 | 46078.74 | 66.33 | 203.56 | 15.29 | 13.05 | 833.03 | 0.85 | 0.92 | 0.06 | 0.04 | 1 | 10 | 38.8567 | 53.1654 | 48.0914 | 38856.6732 | 53165.4145 | 3.0141e-06 | 0.15104 | 48091.3819

## RESULTADOS_0
Unnamed: 0 | Volume de calda [L] | STATUS | Capacidade operacional [ha/h] | Tempo de missao [h] | Tempo util [h] | Tempo por voo [min] | Autonomia Projetada [h] | N° Voos | MTOW [kg] | Massa Estrutura [kg] | Combustível [kg] | Abastecimentos | Massa gerador | Potência gerador [W] | Combustível consumido [L] | Calda cons [L] | Distância percorrida [km] | Distância Pulverizando [km] | RTL ACUMULADO[m] | EOC [km/km] | EOC [h/h] | Tempo de manobra [h] | Tempo rtl_rtw [h] | V pulv [m/s] | V desloc [m/s] | Preço Total por ha Simples [R$/ha] | Preço Total por ha Presumido [R$/ha] | Preço Total por ha Real [R$/ha] | Preço Total Simples [R$] | Preço Total Presumido [R$] | Prod CAPEX [ha/h/R$] | Dias Trabalhados | Preço Total Real [R$]
0 | 10 | CONCLUIDO | 15.625 | 6.4 | 4.51 | 12.3 | 0.64 | 22 | 26.11 | 12.1 | 1 | 0 | 3.01 | 3454.41 | 13.12 | 203.59 | 27.85 | 13.05 | 7019.22 | 0.47 | 0.83 | 0.12 | 0.47 | 1 | 10 | 10.067 | 13.7741 | 12.4595 | 10066.9599 | 13774.0586 | 4.7631e-06 | 0.13333 | 12459.4818

## RESULTADOS_7
Unnamed: 0 | Volume de calda [L] | STATUS | Capacidade operacional [ha/h] | Tempo de missao [h] | Tempo util [h] | Tempo por voo [min] | Autonomia Projetada [h] | N° Voos | MTOW [kg] | Massa Estrutura [kg] | Combustível [kg] | Abastecimentos | Massa gerador | Potência gerador [W] | Combustível consumido [L] | Calda cons [L] | Distância percorrida [km] | Distância Pulverizando [km] | RTL ACUMULADO[m] | EOC [km/km] | EOC [h/h] | Tempo de manobra [h] | Tempo rtl_rtw [h] | V pulv [m/s] | V desloc [m/s] | Preço Total por ha Simples [R$/ha] | Preço Total por ha Presumido [R$/ha] | Preço Total por ha Real [R$/ha] | Preço Total Simples [R$] | Preço Total Presumido [R$] | Prod CAPEX [ha/h/R$] | Dias Trabalhados | Preço Total Real [R$]
0 | 45 | CONCLUIDO | 13.8228 | 7.23 | 4.63 | 9.26 | 0.18 | 30 | 98.71 | 39.72 | 1 | 28 | 12.99 | 12407.75 | 40.04 | 203.58 | 32.36 | 13.05 | 9236.57 | 0.4 | 0.81 | 0.1 | 0.59 | 1 | 10 | 25.2284 | 34.5186 | 31.2242 | 25228.4036 | 34518.6148 | 3.6116e-06 | 0.15063 | 31224.2067
1 | 45 | CONCLUIDO | 14.4138 | 6.94 | 4.48 | 11.68 | 0.22 | 23 | 99.02 | 39.72 | 1.25 | 21 | 13.05 | 12446.14 | 38.23 | 203.62 | 27.55 | 13.05 | 6863.25 | 0.47 | 0.83 | 0.09 | 0.44 | 1 | 10 | 23.3527 | 31.9522 | 28.9028 | 23352.7262 | 31952.2302 | 3.766e-06 | 0.14458 | 28902.7542
2 | 45 | CONCLUIDO | 14.9142 | 6.7 | 4.33 | 13.66 | 0.27 | 19 | 99.33 | 39.72 | 1.5 | 17 | 13.11 | 12484.55 | 36.54 | 203.58 | 22.65 | 13.05 | 4436.34 | 0.58 | 0.86 | 0.08 | 0.29 | 1 | 10 | 21.789 | 29.8126 | 26.9673 | 21788.966 | 29812.6245 | 3.8968e-06 | 0.13958 | 26967.3495
3 | 45 | CONCLUIDO | 15 | 6.67 | 4.35 | 16.31 | 0.31 | 16 | 99.64 | 39.72 | 1.75 | 14 | 13.18 | 12522.99 | 36.24 | 203.59 | 23.64 | 13.05 | 4947.09 | 0.55 | 0.86 | 0.08 | 0.31 | 1 | 10 | 21.5944 | 29.5464 | 26.7265 | 21594.3724 | 29546.373 | 3.9192e-06 | 0.13896 | 26726.5087
4 | 45 | CONCLUIDO | 15.1976 | 6.58 | 4.3 | 18.45 | 0.35 | 14 | 99.95 | 39.72 | 2 | 12 | 13.24 | 12561.45 | 35.4 | 203.56 | 22.3 | 13.05 | 4287.01 | 0.59 | 0.87 | 0.08 | 0.26 | 1 | 10 | 20.9625 | 28.6819 | 25.9445 | 20962.5391 | 28681.8708 | 3.9708e-06 | 0.13708 | 25944.5133
5 | 45 | CONCLUIDO | 15.2782 | 6.55 | 4.29 | 19.8 | 0.39 | 13 | 100.27 | 39.72 | 2.25 | 11 | 13.3 | 12599.94 | 34.93 | 203.58 | 21.81 | 13.05 | 4046.65 | 0.6 | 0.87 | 0.07 | 0.25 | 1 | 10 | 20.6794 | 28.2944 | 25.594 | 20679.3596 | 28294.4121 | 3.9919e-06 | 0.13646 | 25594.0331
6 | 45 | CONCLUIDO | 15.5059 | 6.45 | 4.24 | 23.1 | 0.44 | 11 | 100.58 | 39.72 | 2.5 | 9 | 13.36 | 12638.45 | 33.87 | 203.56 | 20.06 | 13.05 | 3177.85 | 0.65 | 0.88 | 0.07 | 0.19 | 1 | 10 | 19.9575 | 27.3068 | 24.7006 | 19957.5166 | 27306.7547 | 4.0514e-06 | 0.13437 | 24700.6363
7 | 45 | CONCLUIDO | 15.7061 | 6.37 | 4.17 | 25.04 | 0.48 | 10 | 100.89 | 39.72 | 2.75 | 8 | 13.42 | 12676.98 | 33.08 | 203.56 | 18.13 | 13.05 | 2219.44 | 0.72 | 0.9 | 0.07 | 0.13 | 1 | 10 | 19.3539 | 26.4808 | 23.9535 | 19353.8807 | 26480.8334 | 4.1037e-06 | 0.13271 | 23953.5399
8 | 45 | CONCLUIDO | 15.6829 | 6.38 | 4.2 | 28.02 | 0.52 | 9 | 101.2 | 39.72 | 3 | 7 | 13.49 | 12715.54 | 32.7 | 203.56 | 19.17 | 13.05 | 2744.91 | 0.68 | 0.89 | 0.07 | 0.16 | 1 | 10 | 19.2897 | 26.393 | 23.8741 | 19289.7049 | 26393.0252 | 4.0976e-06 | 0.13292 | 23874.1119
9 | 45 | CONCLUIDO | 15.6719 | 6.38 | 4.21 | 28.05 | 0.56 | 9 | 101.52 | 39.72 | 3.25 | 7 | 13.55 | 12754.13 | 32.47 | 203.56 | 19.28 | 13.05 | 2801.95 | 0.68 | 0.89 | 0.07 | 0.17 | 1 | 10 | 19.2357 | 26.3191 | 23.8073 | 19235.6909 | 26319.121 | 4.0947e-06 | 0.13292 | 23807.261
10 | 45 | CONCLUIDO | 15.7985 | 6.33 | 4.18 | 31.33 | 0.6 | 8 | 101.83 | 39.72 | 3.5 | 6 | 13.61 | 12792.74 | 31.55 | 203.56 | 18.31 | 13.05 | 2319.49 | 0.71 | 0.89 | 0.07 | 0.14 | 1 | 10 | 18.7367 | 25.6364 | 23.1897 | 18736.6986 | 25636.3776 | 4.1278e-06 | 0.13187 | 23189.6777
11 | 45 | CONCLUIDO | 15.9737 | 6.26 | 4.13 | 35.39 | 0.65 | 7 | 102.14 | 39.72 | 3.75 | 5 | 13.68 | 12831.37 | 30.45 | 203.56 | 16.69 | 13.05 | 1515.28 | 0.78 | 0.9 | 0.06 | 0.09 | 1 | 10 | 18.1065 | 24.7741 | 22.4097 | 18106.5252 | 24774.1466 | 4.1736e-06 | 0.13042 | 22409.7368
12 | 45 | CONCLUIDO | 15.8877 | 6.29 | 4.16 | 35.68 | 0.69 | 7 | 102.45 | 39.72 | 4 | 5 | 13.74 | 12870.03 | 30.44 | 203.57 | 17.84 | 13.05 | 2091.24 | 0.73 | 0.9 | 0.07 | 0.12 | 1 | 10 | 18.2328 | 24.947 | 22.5661 | 18232.8497 | 24946.9893 | 4.1511e-06 | 0.13104 | 22566.0836
13 | 45 | CONCLUIDO | 15.9822 | 6.26 | 4.15 | 41.46 | 0.73 | 6 | 102.77 | 39.72 | 4.25 | 3 | 13.8 | 12908.71 | 29.36 | 203.56 | 17.24 | 13.05 | 1793.79 | 0.76 | 0.9 | 0.07 | 0.11 | 1 | 10 | 17.754 | 24.2918 | 21.9734 | 17753.982 | 24291.7814 | 4.1758e-06 | 0.13042 | 21973.4079
14 | 45 | CONCLUIDO | 15.9766 | 6.26 | 4.15 | 41.48 | 0.77 | 6 | 103.08 | 39.72 | 4.5 | 1 | 13.87 | 12947.42 | 29.4 | 203.56 | 17.22 | 13.05 | 1784.22 | 0.76 | 0.9 | 0.07 | 0.11 | 1 | 10 | 17.7731 | 24.3179 | 21.997 | 17773.0818 | 24317.9146 | 4.1744e-06 | 0.13042 | 21997.047
15 | 45 | CONCLUIDO | 15.9986 | 6.25 | 4.14 | 41.39 | 0.81 | 6 | 103.4 | 39.72 | 4.75 | 1 | 13.93 | 12986.15 | 29.28 | 203.56 | 16.92 | 13.05 | 1636.4 | 0.77 | 0.9 | 0.07 | 0.1 | 1 | 10 | 17.6964 | 24.213 | 21.9022 | 17696.4222 | 24213.0256 | 4.1801e-06 | 0.13021 | 21902.1684
16 | 45 | CONCLUIDO | 16 | 6.25 | 4.14 | 41.39 | 0.85 | 6 | 103.71 | 39.72 | 5 | 0 | 14 | 13024.91 | 29.29 | 203.56 | 16.89 | 13.05 | 1619.75 | 0.77 | 0.9 | 0.07 | 0.1 | 1 | 10 | 17.6985 | 24.2158 | 21.9047 | 17698.4617 | 24215.816 | 4.1805e-06 | 0.13021 | 21904.6926

## RESULTADOS_19
Unnamed: 0 | Volume de calda [L] | STATUS | Capacidade operacional [ha/h] | Tempo de missao [h] | Tempo util [h] | Tempo por voo [min] | Autonomia Projetada [h] | N° Voos | MTOW [kg] | Massa Estrutura [kg] | Combustível [kg] | Abastecimentos | Massa gerador | Potência gerador [W] | Combustível consumido [L] | Calda cons [L] | Distância percorrida [km] | Distância Pulverizando [km] | RTL ACUMULADO[m] | EOC [km/km] | EOC [h/h] | Tempo de manobra [h] | Tempo rtl_rtw [h] | V pulv [m/s] | V desloc [m/s] | Preço Total por ha Simples [R$/ha] | Preço Total por ha Presumido [R$/ha] | Preço Total por ha Real [R$/ha] | Preço Total Simples [R$] | Preço Total Presumido [R$] | Prod CAPEX [ha/h/R$] | Dias Trabalhados | Preço Total Real [R$]
0 | 105 | CONCLUIDO | 10.1021 | 9.9 | 5.14 | 5.72 | 0.09 | 54 | 204 | 55.27 | 1 | 52 | 42.72 | 25393.6 | 73.22 | 203.61 | 48.38 | 13.05 | 17125.39 | 0.27 | 0.73 | 0.14 | 1.1 | 1 | 10 | 57.4521 | 78.6085 | 71.1062 | 57452.0699 | 78608.4567 | 2.34e-06 | 0.20625 | 71106.1759
1 | 105 | CONCLUIDO | 11.0045 | 9.09 | 4.86 | 7.11 | 0.11 | 41 | 204.39 | 55.27 | 1.25 | 39 | 42.87 | 25442.42 | 68.94 | 203.6 | 39.62 | 13.05 | 12808.76 | 0.33 | 0.77 | 0.12 | 0.82 | 1 | 10 | 49.9829 | 68.3888 | 61.8619 | 49982.8799 | 68388.7814 | 2.549e-06 | 0.18937 | 61861.8521
2 | 105 | CONCLUIDO | 11.6268 | 8.6 | 4.7 | 8.54 | 0.13 | 33 | 204.79 | 55.27 | 1.5 | 31 | 43.02 | 25491.3 | 66.46 | 203.6 | 34.5 | 13.05 | 10290.25 | 0.38 | 0.8 | 0.11 | 0.66 | 1 | 10 | 45.8146 | 62.6855 | 56.7029 | 45814.5629 | 62685.5062 | 2.6931e-06 | 0.17917 | 56702.8895
3 | 105 | CONCLUIDO | 12.0769 | 8.28 | 4.58 | 9.81 | 0.15 | 28 | 205.18 | 55.27 | 1.75 | 26 | 43.16 | 25540.22 | 64.63 | 203.62 | 30.88 | 13.05 | 8503.28 | 0.42 | 0.82 | 0.1 | 0.54 | 1 | 10 | 43.0405 | 58.89 | 53.2696 | 43040.5321 | 58889.9549 | 2.7974e-06 | 0.1725 | 53269.5802
4 | 105 | CONCLUIDO | 12.4352 | 8.04 | 4.5 | 11.26 | 0.17 | 24 | 205.58 | 55.27 | 2 | 22 | 43.31 | 25589.2 | 63.34 | 203.62 | 28.47 | 13.05 | 7319.12 | 0.46 | 0.83 | 0.09 | 0.46 | 1 | 10 | 41.0867 | 56.2166 | 50.8514 | 41086.7046 | 56216.6418 | 2.8804e-06 | 0.1675 | 50851.4045
5 | 105 | CONCLUIDO | 12.7434 | 7.85 | 4.43 | 12.66 | 0.19 | 21 | 205.98 | 55.27 | 2.25 | 19 | 43.46 | 25638.22 | 62.11 | 203.56 | 26.16 | 13.05 | 6180.02 | 0.5 | 0.84 | 0.09 | 0.39 | 1 | 10 | 39.4402 | 53.9639 | 48.8136 | 39440.2272 | 53963.8589 | 2.9518e-06 | 0.16354 | 48813.6239
6 | 105 | CONCLUIDO | 13.0548 | 7.66 | 4.32 | 13.66 | 0.22 | 19 | 206.38 | 55.27 | 2.5 | 17 | 43.6 | 25687.3 | 60.43 | 203.59 | 22.66 | 13.05 | 4438.97 | 0.58 | 0.86 | 0.08 | 0.28 | 1 | 10 | 37.581 | 51.42 | 46.5126 | 37581.0373 | 51420.0332 | 3.0239e-06 | 0.15958 | 46512.5774
7 | 105 | CONCLUIDO | 13.1148 | 7.62 | 4.37 | 15.43 | 0.24 | 17 | 206.78 | 55.27 | 2.75 | 15 | 43.75 | 25736.42 | 60.87 | 203.59 | 24.42 | 13.05 | 5331.76 | 0.53 | 0.85 | 0.08 | 0.33 | 1 | 10 | 37.7149 | 51.6032 | 46.6783 | 37714.9103 | 51603.2041 | 3.0378e-06 | 0.15875 | 46678.2667
8 | 105 | CONCLUIDO | 13.2096 | 7.57 | 4.36 | 16.34 | 0.26 | 16 | 207.17 | 55.27 | 3 | 14 | 43.9 | 25785.6 | 60.52 | 203.58 | 23.95 | 13.05 | 5098.54 | 0.54 | 0.86 | 0.08 | 0.32 | 1 | 10 | 37.2891 | 51.0206 | 46.1513 | 37289.1134 | 51020.6101 | 3.0598e-06 | 0.15771 | 46151.2747
9 | 105 | CONCLUIDO | 13.3284 | 7.5 | 4.33 | 17.32 | 0.28 | 15 | 207.57 | 55.27 | 3.25 | 13 | 44.05 | 25834.83 | 60.03 | 203.58 | 23.11 | 13.05 | 4682.69 | 0.56 | 0.86 | 0.08 | 0.29 | 1 | 10 | 36.7024 | 50.2179 | 45.4251 | 36702.4116 | 50217.8587 | 3.0873e-06 | 0.15625 | 45425.1368
10 | 105 | CONCLUIDO | 13.4338 | 7.44 | 4.31 | 18.48 | 0.3 | 14 | 207.97 | 55.27 | 3.5 | 12 | 44.2 | 25884.1 | 59.6 | 203.59 | 22.45 | 13.05 | 4360.98 | 0.58 | 0.87 | 0.08 | 0.27 | 1 | 10 | 36.2076 | 49.5408 | 44.8127 | 36207.5938 | 49540.8272 | 3.1117e-06 | 0.155 | 44812.7202
11 | 105 | CONCLUIDO | 13.5598 | 7.37 | 4.28 | 19.77 | 0.32 | 13 | 208.37 | 55.27 | 3.75 | 11 | 44.35 | 25933.43 | 58.97 | 203.56 | 21.55 | 13.05 | 3916.45 | 0.61 | 0.87 | 0.08 | 0.24 | 1 | 10 | 35.566 | 48.6629 | 44.0186 | 35565.9767 | 48662.9383 | 3.1409e-06 | 0.15354 | 44018.6158
12 | 105 | CONCLUIDO | 13.6757 | 7.31 | 4.26 | 21.3 | 0.34 | 12 | 208.77 | 55.27 | 4 | 10 | 44.5 | 25982.82 | 58.46 | 203.56 | 20.9 | 13.05 | 3595.48 | 0.62 | 0.88 | 0.07 | 0.22 | 1 | 10 | 35.0311 | 47.9311 | 43.3566 | 35031.0979 | 47931.0936 | 3.1677e-06 | 0.15229 | 43356.6173
13 | 105 | CONCLUIDO | 13.7963 | 7.25 | 4.24 | 23.11 | 0.36 | 11 | 209.17 | 55.27 | 4.25 | 9 | 44.65 | 26032.25 | 57.97 | 203.57 | 20.1 | 13.05 | 3202.47 | 0.65 | 0.88 | 0.07 | 0.2 | 1 | 10 | 34.502 | 47.2072 | 42.7018 | 34502.0277 | 47207.1964 | 3.1957e-06 | 0.15104 | 42701.8078
14 | 105 | CONCLUIDO | 13.8016 | 7.25 | 4.23 | 23.1 | 0.38 | 11 | 209.58 | 55.27 | 4.5 | 9 | 44.8 | 26081.73 | 57.86 | 203.56 | 19.99 | 13.05 | 3143.3 | 0.65 | 0.88 | 0.07 | 0.19 | 1 | 10 | 34.4242 | 47.1007 | 42.6055 | 34424.1947 | 47100.7018 | 3.1969e-06 | 0.15104 | 42605.477
15 | 105 | CONCLUIDO | 13.9947 | 7.15 | 4.18 | 25.05 | 0.4 | 10 | 209.98 | 55.27 | 4.75 | 8 | 44.95 | 26131.27 | 56.86 | 203.57 | 18.15 | 13.05 | 2227.56 | 0.72 | 0.89 | 0.07 | 0.13 | 1 | 10 | 33.474 | 45.8006 | 41.4294 | 33473.9932 | 45800.5942 | 3.2416e-06 | 0.14896 | 41429.4498
16 | 105 | CONCLUIDO | 13.8536 | 7.22 | 4.25 | 25.49 | 0.42 | 10 | 210.38 | 55.27 | 5 | 8 | 45.11 | 26180.86 | 57.65 | 203.62 | 20.63 | 13.05 | 3470.93 | 0.63 | 0.88 | 0.07 | 0.21 | 1 | 10 | 34.2624 | 46.8793 | 42.4052 | 34262.3731 | 46879.2905 | 3.2089e-06 | 0.15042 | 42405.1968
17 | 105 | CONCLUIDO | 14.016 | 7.13 | 4.21 | 28.03 | 0.44 | 9 | 210.78 | 55.27 | 5.25 | 7 | 45.26 | 26230.5 | 56.86 | 203.6 | 19.21 | 13.05 | 2765.79 | 0.68 | 0.89 | 0.07 | 0.16 | 1 | 10 | 33.49 | 45.8225 | 41.4493 | 33490.0361 | 45822.5448 | 3.2466e-06 | 0.14854 | 41449.3054
18 | 105 | CONCLUIDO | 14.0231 | 7.13 | 4.2 | 28.01 | 0.46 | 9 | 211.18 | 55.27 | 5.5 | 7 | 45.41 | 26280.2 | 56.76 | 203.58 | 19.05 | 13.05 | 2682.59 | 0.69 | 0.89 | 0.07 | 0.16 | 1 | 10 | 33.4137 | 45.7181 | 41.3548 | 33413.6828 | 45718.0749 | 3.2482e-06 | 0.14854 | 41354.806
19 | 105 | CONCLUIDO | 14.1454 | 7.07 | 4.18 | 31.35 | 0.48 | 8 | 211.59 | 55.27 | 5.75 | 6 | 45.57 | 26329.94 | 56.16 | 203.56 | 18.39 | 13.05 | 2360.65 | 0.71 | 0.89 | 0.07 | 0.14 | 1 | 10 | 32.8651 | 44.9675 | 40.6759 | 32865.1317 | 44967.5231 | 3.2765e-06 | 0.14729 | 40675.8858
20 | 105 | CONCLUIDO | 14.1487 | 7.07 | 4.18 | 31.34 | 0.5 | 8 | 211.99 | 55.27 | 6 | 6 | 45.72 | 26379.74 | 56.11 | 203.56 | 18.34 | 13.05 | 2336.81 | 0.71 | 0.89 | 0.07 | 0.14 | 1 | 10 | 32.8388 | 44.9314 | 40.6432 | 32838.7607 | 44931.4411 | 3.2773e-06 | 0.14729 | 40643.2474
21 | 105 | CONCLUIDO | 14.1459 | 7.07 | 4.18 | 31.35 | 0.52 | 8 | 212.4 | 55.27 | 6.25 | 6 | 45.87 | 26429.59 | 55.85 | 203.58 | 18.4 | 13.05 | 2366.84 | 0.71 | 0.89 | 0.07 | 0.14 | 1 | 10 | 32.7448 | 44.8029 | 40.5269 | 32744.7921 | 44802.8691 | 3.2766e-06 | 0.14729 | 40526.9461
22 | 105 | CONCLUIDO | 14.1454 | 7.07 | 4.18 | 31.35 | 0.54 | 8 | 212.8 | 55.27 | 6.5 | 6 | 46.03 | 26479.5 | 55.58 | 203.59 | 18.38 | 13.05 | 2354 | 0.71 | 0.89 | 0.07 | 0.14 | 1 | 10 | 32.642 | 44.6622 | 40.3997 | 32641.9966 | 44662.2198 | 3.2765e-06 | 0.14729 | 40399.7202
23 | 105 | CONCLUIDO | 14.3261 | 6.98 | 4.13 | 35.41 | 0.56 | 7 | 213.21 | 55.27 | 6.75 | 5 | 46.18 | 26529.46 | 54.71 | 203.56 | 16.69 | 13.05 | 1517.25 | 0.78 | 0.9 | 0.07 | 0.09 | 1 | 10 | 31.8139 | 43.5292 | 39.3749 | 31813.9447 | 43529.2427 | 3.3184e-06 | 0.14542 | 39374.8728
24 | 105 | CONCLUIDO | 14.288 | 7 | 4.15 | 35.57 | 0.58 | 7 | 213.61 | 55.27 | 7 | 5 | 46.34 | 26579.47 | 54.94 | 203.58 | 17.45 | 13.05 | 1896.99 | 0.75 | 0.9 | 0.06 | 0.11 | 1 | 10 | 32.0248 | 43.8178 | 39.6359 | 32024.8093 | 43817.7569 | 3.3096e-06 | 0.14583 | 39635.8517
25 | 105 | CONCLUIDO | 14.2523 | 7.02 | 4.17 | 35.72 | 0.6 | 7 | 214.02 | 55.27 | 7.25 | 5 | 46.49 | 26629.54 | 55.04 | 203.59 | 18.01 | 13.05 | 2174.82 | 0.72 | 0.9 | 0.07 | 0.13 | 1 | 10 | 32.1821 | 44.033 | 39.8305 | 32182.1044 | 44032.975 | 3.3013e-06 | 0.14625 | 39830.5297
26 | 105 | CONCLUIDO | 14.258 | 7.01 | 4.17 | 35.7 | 0.62 | 7 | 214.42 | 55.27 | 7.5 | 5 | 46.65 | 26679.66 | 54.65 | 203.56 | 17.97 | 13.05 | 2157.07 | 0.73 | 0.9 | 0.06 | 0.12 | 1 | 10 | 32.0204 | 43.8117 | 39.6304 | 32020.4058 | 43811.7319 | 3.3026e-06 | 0.14604 | 39630.4017
27 | 105 | CONCLUIDO | 14.3914 | 6.95 | 4.14 | 41.41 | 0.64 | 6 | 214.83 | 55.27 | 7.75 | 4 | 46.81 | 26729.83 | 53.95 | 203.56 | 17.14 | 13.05 | 1746.52 | 0.76 | 0.9 | 0.06 | 0.1 | 1 | 10 | 31.4109 | 42.9778 | 38.8761 | 31410.9377 | 42977.8308 | 3.3335e-06 | 0.14479 | 38876.0869
28 | 105 | CONCLUIDO | 14.3994 | 6.94 | 4.14 | 41.37 | 0.66 | 6 | 215.24 | 55.27 | 8 | 4 | 46.97 | 26780.06 | 53.83 | 203.61 | 17.02 | 13.05 | 1685.66 | 0.77 | 0.9 | 0.06 | 0.1 | 1 | 10 | 31.3485 | 42.8924 | 38.7988 | 31348.5032 | 42892.4051 | 3.3354e-06 | 0.14458 | 38798.8142
29 | 105 | CONCLUIDO | 14.396 | 6.95 | 4.14 | 41.38 | 0.68 | 6 | 215.65 | 55.27 | 8.25 | 4 | 47.12 | 26830.34 | 53.93 | 203.56 | 17.09 | 13.05 | 1720.99 | 0.76 | 0.9 | 0.06 | 0.1 | 1 | 10 | 31.3941 | 42.9547 | 38.8552 | 31394.0572 | 42954.7341 | 3.3346e-06 | 0.14479 | 38855.1946
30 | 105 | CONCLUIDO | 14.3942 | 6.95 | 4.14 | 41.39 | 0.7 | 6 | 216.05 | 55.27 | 8.5 | 4 | 47.28 | 26880.68 | 53.88 | 203.56 | 17.1 | 13.05 | 1724.79 | 0.76 | 0.9 | 0.06 | 0.1 | 1 | 10 | 31.3788 | 42.9339 | 38.8363 | 31378.7993 | 42933.8575 | 3.3342e-06 | 0.14479 | 38836.3104
31 | 105 | CONCLUIDO | 14.4323 | 6.93 | 4.12 | 41.21 | 0.72 | 6 | 216.46 | 55.27 | 8.75 | 4 | 47.44 | 26931.07 | 53.35 | 203.56 | 16.4 | 13.05 | 1377.1 | 0.8 | 0.91 | 0.06 | 0.08 | 1 | 10 | 31.058 | 42.495 | 38.4393 | 31058.0468 | 42494.9898 | 3.343e-06 | 0.14438 | 38439.3276
32 | 105 | CONCLUIDO | 14.4098 | 6.94 | 4.13 | 41.32 | 0.74 | 6 | 216.87 | 55.27 | 9 | 4 | 47.6 | 26981.51 | 53.16 | 203.56 | 16.91 | 13.05 | 1627.53 | 0.77 | 0.9 | 0.06 | 0.09 | 1 | 10 | 31.0533 | 42.4885 | 38.4335 | 31053.3159 | 42488.5168 | 3.3378e-06 | 0.14458 | 38433.4724
33 | 105 | CONCLUIDO | 14.3753 | 6.96 | 4.15 | 41.48 | 0.76 | 6 | 217.28 | 55.27 | 9.25 | 4 | 47.76 | 27032.02 | 53.08 | 203.56 | 17.46 | 13.05 | 1903.38 | 0.75 | 0.9 | 0.06 | 0.11 | 1 | 10 | 31.1363 | 42.6021 | 38.5362 | 31136.3342 | 42602.1061 | 3.3298e-06 | 0.145 | 38536.2209
34 | 105 | CONCLUIDO | 14.5261 | 6.88 | 4.12 | 49.4 | 0.78 | 5 | 217.69 | 55.27 | 9.5 | 3 | 47.92 | 27082.57 | 52.43 | 203.56 | 16.42 | 13.05 | 1390.07 | 0.79 | 0.91 | 0.06 | 0.08 | 1 | 10 | 30.5229 | 41.7628 | 37.777 | 30522.9146 | 41762.7983 | 3.3647e-06 | 0.14333 | 37777.0154
35 | 105 | CONCLUIDO | 14.5138 | 6.89 | 4.12 | 49.47 | 0.79 | 5 | 218.1 | 55.27 | 9.75 | 3 | 48.08 | 27133.18 | 52.47 | 203.6 | 16.61 | 13.05 | 1484.05 | 0.79 | 0.91 | 0.06 | 0.08 | 1 | 10 | 30.5628 | 41.8173 | 37.8263 | 30562.7621 | 41817.3194 | 3.3619e-06 | 0.14354 | 37826.3331
36 | 105 | CONCLUIDO | 14.5243 | 6.88 | 4.12 | 49.41 | 0.81 | 5 | 218.51 | 55.27 | 10 | 3 | 48.24 | 27183.85 | 52.59 | 203.58 | 16.4 | 13.05 | 1380.43 | 0.8 | 0.91 | 0.06 | 0.08 | 1 | 10 | 30.5864 | 41.8496 | 37.8556 | 30586.3688 | 41849.6192 | 3.3643e-06 | 0.14333 | 37855.5503
37 | 105 | CONCLUIDO | 14.5214 | 6.89 | 4.12 | 49.43 | 0.83 | 5 | 218.92 | 55.27 | 10.25 | 3 | 48.4 | 27234.57 | 52.46 | 203.56 | 16.48 | 13.05 | 1421.23 | 0.79 | 0.91 | 0.06 | 0.08 | 1 | 10 | 30.5442 | 41.7919 | 37.8033 | 30544.1901 | 41791.9085 | 3.3636e-06 | 0.14354 | 37803.3474
38 | 105 | CONCLUIDO | 14.5378 | 6.88 | 4.11 | 49.33 | 0.85 | 5 | 219.33 | 55.27 | 10.5 | 3 | 48.56 | 27285.35 | 52.27 | 203.56 | 16.15 | 13.05 | 1256.73 | 0.81 | 0.91 | 0.06 | 0.07 | 1 | 10 | 30.4193 | 41.621 | 37.6488 | 30419.2928 | 41621.0185 | 3.3674e-06 | 0.14333 | 37648.7669
39 | 105 | CONCLUIDO | 14.5537 | 6.87 | 4.1 | 49.24 | 0.87 | 5 | 219.75 | 55.27 | 10.75 | 3 | 48.72 | 27336.19 | 51.96 | 203.56 | 15.98 | 13.05 | 1172.22 | 0.82 | 0.91 | 0.06 | 0.06 | 1 | 10 | 30.2508 | 41.3904 | 37.4402 | 30250.7683 | 41390.4357 | 3.3711e-06 | 0.14313 | 37440.1906
40 | 105 | CONCLUIDO | 14.5138 | 6.89 | 4.12 | 49.47 | 0.89 | 5 | 220.16 | 55.27 | 11 | 3 | 48.89 | 27387.08 | 51.91 | 203.56 | 16.66 | 13.05 | 1511.69 | 0.78 | 0.91 | 0.06 | 0.08 | 1 | 10 | 30.3528 | 41.53 | 37.5665 | 30352.7897 | 41530.026 | 3.3619e-06 | 0.14354 | 37566.4586
41 | 105 | CONCLUIDO | 14.5085 | 6.89 | 4.12 | 49.5 | 0.91 | 5 | 220.57 | 55.27 | 11.25 | 3 | 49.05 | 27438.03 | 51.6 | 203.56 | 16.64 | 13.05 | 1500.61 | 0.78 | 0.91 | 0.06 | 0.08 | 1 | 10 | 30.2468 | 41.385 | 37.4353 | 30246.7831 | 41384.9831 | 3.3606e-06 | 0.14354 | 37435.2584
42 | 105 | CONCLUIDO | 14.5126 | 6.89 | 4.12 | 49.48 | 0.92 | 5 | 220.99 | 55.27 | 11.5 | 3 | 49.21 | 27489.03 | 51.23 | 203.56 | 16.67 | 13.05 | 1515.65 | 0.78 | 0.91 | 0.06 | 0.08 | 1 | 10 | 30.1001 | 41.1843 | 37.2537 | 30100.127 | 41184.3216 | 3.3616e-06 | 0.14354 | 37253.7478
43 | 105 | CONCLUIDO | 14.5068 | 6.89 | 4.13 | 49.51 | 0.94 | 5 | 221.4 | 55.27 | 11.75 | 3 | 49.38 | 27540.09 | 50.97 | 203.56 | 16.73 | 13.05 | 1543.56 | 0.78 | 0.91 | 0.06 | 0.09 | 1 | 10 | 30.0347 | 41.0949 | 37.1728 | 30034.7414 | 41094.8582 | 3.3602e-06 | 0.14354 | 37172.8226
44 | 105 | CONCLUIDO | 14.6478 | 6.83 | 4.1 | 61.5 | 0.96 | 4 | 221.81 | 55.27 | 12 | 2 | 49.54 | 27591.21 | 50.22 | 203.56 | 15.83 | 13.05 | 1097.7 | 0.82 | 0.91 | 0.06 | 0.06 | 1 | 10 | 29.4208 | 40.2549 | 36.413 | 29420.8387 | 40254.8895 | 3.3929e-06 | 0.14229 | 36413.0193
45 | 105 | CONCLUIDO | 14.6795 | 6.81 | 4.09 | 61.28 | 0.98 | 4 | 222.23 | 55.27 | 12.25 | 2 | 49.71 | 27642.51 | 49.93 | 203.56 | 15.31 | 13.05 | 837.72 | 0.85 | 0.91 | 0.06 | 0.04 | 1 | 10 | 29.2321 | 39.9966 | 36.1794 | 29232.1003 | 39996.6493 | 3.4002e-06 | 0.14188 | 36179.4252
46 | 105 | CONCLUIDO | 14.6783 | 6.81 | 4.09 | 61.29 | 1 | 4 | 222.65 | 55.27 | 12.5 | 2 | 49.87 | 27693.75 | 49.86 | 203.56 | 15.44 | 13.05 | 902.79 | 0.85 | 0.91 | 0.06 | 0.05 | 1 | 10 | 29.2084 | 39.9642 | 36.15 | 29208.3554 | 39964.1604 | 3.4e-06 | 0.14188 | 36150.037
47 | 105 | CONCLUIDO | 14.6502 | 6.83 | 4.1 | 61.48 | 1.02 | 4 | 223.06 | 55.27 | 12.75 | 2 | 50.04 | 27745.04 | 49.94 | 203.56 | 15.9 | 13.05 | 1136.91 | 0.82 | 0.91 | 0.06 | 0.06 | 1 | 10 | 29.3124 | 40.1065 | 36.2788 | 29312.376 | 40106.486 | 3.3935e-06 | 0.14229 | 36278.7793
48 | 105 | CONCLUIDO | 14.6532 | 6.82 | 4.1 | 61.46 | 1.03 | 4 | 223.48 | 55.27 | 13 | 2 | 50.21 | 27796.39 | 49.78 | 203.56 | 15.81 | 13.05 | 1089.84 | 0.83 | 0.91 | 0.06 | 0.06 | 1 | 10 | 29.2465 | 40.0164 | 36.1973 | 29246.5326 | 40016.3962 | 3.3942e-06 | 0.14208 | 36197.2875
49 | 105 | CONCLUIDO | 14.6472 | 6.83 | 4.1 | 61.5 | 1.05 | 4 | 223.89 | 55.27 | 13.25 | 2 | 50.37 | 27847.8 | 49.68 | 203.56 | 15.92 | 13.05 | 1144.79 | 0.82 | 0.91 | 0.06 | 0.06 | 1 | 10 | 29.2213 | 39.9819 | 36.1661 | 29221.3231 | 39981.9035 | 3.3928e-06 | 0.14229 | 36166.0867
50 | 105 | CONCLUIDO | 14.6449 | 6.83 | 4.1 | 61.52 | 1.07 | 4 | 224.31 | 55.27 | 13.5 | 2 | 50.54 | 27899.27 | 49.59 | 203.56 | 15.91 | 13.05 | 1139.35 | 0.82 | 0.91 | 0.06 | 0.06 | 1 | 10 | 29.1921 | 39.9419 | 36.1299 | 29192.1183 | 39941.9442 | 3.3922e-06 | 0.14229 | 36129.9411
51 | 105 | CONCLUIDO | 14.6657 | 6.82 | 4.09 | 61.38 | 1.09 | 4 | 224.73 | 55.27 | 13.75 | 2 | 50.71 | 27950.8 | 49.27 | 203.56 | 15.57 | 13.05 | 969.44 | 0.84 | 0.91 | 0.06 | 0.05 | 1 | 10 | 29.0135 | 39.6975 | 35.9088 | 29013.4815 | 39697.5253 | 3.397e-06 | 0.14208 | 35908.8492
52 | 105 | CONCLUIDO | 14.6741 | 6.81 | 4.09 | 61.32 | 1.11 | 4 | 225.15 | 55.27 | 14 | 2 | 50.88 | 28002.38 | 48.98 | 203.56 | 15.48 | 13.05 | 927.01 | 0.84 | 0.91 | 0.06 | 0.05 | 1 | 10 | 28.8897 | 39.5282 | 35.7557 | 28889.7248 | 39528.196 | 3.399e-06 | 0.14188 | 35755.6804
53 | 105 | CONCLUIDO | 14.6568 | 6.82 | 4.1 | 61.44 | 1.12 | 4 | 225.57 | 55.27 | 14.25 | 2 | 51.04 | 28054.03 | 49.06 | 203.56 | 15.76 | 13.05 | 1065.56 | 0.83 | 0.91 | 0.06 | 0.06 | 1 | 10 | 28.9726 | 39.6415 | 35.8582 | 28972.5666 | 39641.5438 | 3.395e-06 | 0.14208 | 35858.2105
54 | 105 | CONCLUIDO | 14.6371 | 6.83 | 4.11 | 61.58 | 1.14 | 4 | 225.99 | 55.27 | 14.5 | 2 | 51.21 | 28105.73 | 48.96 | 203.56 | 16.06 | 13.05 | 1214.38 | 0.81 | 0.91 | 0.06 | 0.06 | 1 | 10 | 28.9931 | 39.6696 | 35.8836 | 28993.0777 | 39669.608 | 3.3904e-06 | 0.14229 | 35883.5963
55 | 105 | CONCLUIDO | 14.6395 | 6.83 | 4.1 | 61.56 | 1.16 | 4 | 226.41 | 55.27 | 14.75 | 2 | 51.38 | 28157.49 | 48.53 | 203.57 | 16.02 | 13.05 | 1195.68 | 0.81 | 0.91 | 0.06 | 0.06 | 1 | 10 | 28.808 | 39.4164 | 35.6546 | 28808.0278 | 39416.4145 | 3.391e-06 | 0.14229 | 35654.5672
56 | 105 | CONCLUIDO | 14.6437 | 6.83 | 4.1 | 61.53 | 1.18 | 4 | 226.83 | 55.27 | 15 | 2 | 51.55 | 28209.31 | 48.15 | 203.56 | 15.95 | 13.05 | 1157.87 | 0.82 | 0.91 | 0.06 | 0.06 | 1 | 10 | 28.6592 | 39.2128 | 35.4704 | 28659.1882 | 39212.7657 | 3.392e-06 | 0.14229 | 35470.3543
57 | 105 | CONCLUIDO | 14.6532 | 6.82 | 4.1 | 61.46 | 1.19 | 4 | 227.25 | 55.27 | 15.25 | 2 | 51.72 | 28261.2 | 47.64 | 203.56 | 15.75 | 13.05 | 1062.32 | 0.83 | 0.91 | 0.06 | 0.06 | 1 | 10 | 28.4518 | 38.929 | 35.2136 | 28451.7716 | 38928.9691 | 3.3942e-06 | 0.14208 | 35213.643
58 | 105 | CONCLUIDO | 14.6651 | 6.82 | 4.09 | 61.38 | 1.21 | 4 | 227.67 | 55.27 | 15.5 | 2 | 51.9 | 28313.14 | 46.95 | 203.56 | 15.63 | 13.05 | 998.18 | 0.84 | 0.91 | 0.06 | 0.05 | 1 | 10 | 28.1537 | 38.5211 | 34.8447 | 28153.6664 | 38521.0884 | 3.3969e-06 | 0.14208 | 34844.6898
59 | 105 | CONCLUIDO | 14.6437 | 6.83 | 4.1 | 61.53 | 1.23 | 4 | 228.09 | 55.27 | 15.75 | 2 | 52.07 | 28365.14 | 46.53 | 203.56 | 16 | 13.05 | 1187.21 | 0.82 | 0.91 | 0.06 | 0.06 | 1 | 10 | 28.0572 | 38.389 | 34.7252 | 28057.1564 | 38389.0392 | 3.392e-06 | 0.14229 | 34725.2432
60 | 105 | CONCLUIDO | 14.6377 | 6.83 | 4.1 | 61.57 | 1.24 | 4 | 228.51 | 55.27 | 16 | 2 | 52.24 | 28417.2 | 46.04 | 203.56 | 16.08 | 13.05 | 1227.42 | 0.81 | 0.91 | 0.06 | 0.06 | 1 | 10 | 27.8856 | 38.1543 | 34.5129 | 27885.5713 | 38154.2689 | 3.3906e-06 | 0.14229 | 34512.8791
61 | 105 | CONCLUIDO | 14.7795 | 6.77 | 4.08 | 81.59 | 1.26 | 3 | 228.93 | 55.27 | 16.25 | 1 | 52.41 | 28469.32 | 45.33 | 203.56 | 15.23 | 13.05 | 806.93 | 0.86 | 0.92 | 0.06 | 0.04 | 1 | 10 | 27.3315 | 37.3962 | 33.8271 | 27331.5066 | 37396.1731 | 3.4234e-06 | 0.14104 | 33827.1348
62 | 105 | CONCLUIDO | 14.7838 | 6.76 | 4.08 | 81.56 | 1.28 | 3 | 229.36 | 55.27 | 16.5 | 0 | 52.58 | 28521.51 | 45.45 | 203.56 | 15.11 | 13.05 | 744.98 | 0.86 | 0.92 | 0.06 | 0.04 | 1 | 10 | 27.3675 | 37.4454 | 33.8717 | 27367.4993 | 37445.4199 | 3.4244e-06 | 0.14083 | 33871.6816

## RESULTADOS_10
Unnamed: 0 | Volume de calda [L] | STATUS | Capacidade operacional [ha/h] | Tempo de missao [h] | Tempo util [h] | Tempo por voo [min] | Autonomia Projetada [h] | N° Voos | MTOW [kg] | Massa Estrutura [kg] | Combustível [kg] | Abastecimentos | Massa gerador | Potência gerador [W] | Combustível consumido [L] | Calda cons [L] | Distância percorrida [km] | Distância Pulverizando [km] | RTL ACUMULADO[m] | EOC [km/km] | EOC [h/h] | Tempo de manobra [h] | Tempo rtl_rtw [h] | V pulv [m/s] | V desloc [m/s] | Preço Total por ha Simples [R$/ha] | Preço Total por ha Presumido [R$/ha] | Preço Total por ha Real [R$/ha] | Preço Total Simples [R$] | Preço Total Presumido [R$] | Prod CAPEX [ha/h/R$] | Dias Trabalhados | Preço Total Real [R$]
0 | 60 | CONCLUIDO | 12.81 | 7.81 | 4.75 | 7.92 | 0.14 | 36 | 124.63 | 45 | 1 | 34 | 18.64 | 15605.44 | 48.58 | 203.58 | 36.32 | 13.05 | 11185.51 | 0.36 | 0.79 | 0.11 | 0.71 | 1 | 10 | 31.9316 | 43.6902 | 39.5205 | 31931.6082 | 43690.2351 | 3.2224e-06 | 0.16271 | 39520.5004
1 | 60 | CONCLUIDO | 13.4559 | 7.43 | 4.58 | 9.82 | 0.18 | 28 | 124.96 | 45 | 1.25 | 26 | 18.71 | 15645.96 | 46.5 | 203.57 | 30.94 | 13.05 | 8535.57 | 0.42 | 0.82 | 0.1 | 0.54 | 1 | 10 | 29.3284 | 40.1284 | 36.2986 | 29328.3557 | 40128.3501 | 3.3849e-06 | 0.15479 | 36298.5567
2 | 60 | CONCLUIDO | 13.8878 | 7.2 | 4.48 | 11.69 | 0.21 | 23 | 125.29 | 45 | 1.5 | 21 | 18.79 | 15686.51 | 45.13 | 203.59 | 27.64 | 13.05 | 6911.67 | 0.47 | 0.83 | 0.09 | 0.44 | 1 | 10 | 27.7552 | 37.9759 | 34.3515 | 27755.1883 | 37975.8731 | 3.4936e-06 | 0.15 | 34351.5091
3 | 60 | CONCLUIDO | 14.3776 | 6.96 | 4.34 | 13.7 | 0.25 | 19 | 125.62 | 45 | 1.75 | 17 | 18.87 | 15727.09 | 43.27 | 203.57 | 22.93 | 13.05 | 4574.16 | 0.57 | 0.86 | 0.09 | 0.3 | 1 | 10 | 25.9249 | 35.4716 | 32.0862 | 25924.9009 | 35471.5932 | 3.6168e-06 | 0.145 | 32086.2341
4 | 60 | CONCLUIDO | 14.3908 | 6.95 | 4.38 | 15.47 | 0.28 | 17 | 125.95 | 45 | 2 | 15 | 18.95 | 15767.7 | 43.41 | 203.57 | 24.92 | 13.05 | 5578.89 | 0.52 | 0.85 | 0.08 | 0.34 | 1 | 10 | 26.0229 | 35.6056 | 32.2075 | 26022.8578 | 35605.6221 | 3.6201e-06 | 0.14479 | 32207.4715
5 | 60 | CONCLUIDO | 14.6092 | 6.84 | 4.33 | 17.32 | 0.31 | 15 | 126.28 | 45 | 2.25 | 13 | 19.03 | 15808.34 | 42.63 | 203.57 | 23.03 | 13.05 | 4644.4 | 0.57 | 0.86 | 0.08 | 0.29 | 1 | 10 | 25.284 | 34.5946 | 31.293 | 25283.9541 | 34594.6215 | 3.675e-06 | 0.1425 | 31292.9594
6 | 60 | CONCLUIDO | 14.8185 | 6.75 | 4.28 | 19.77 | 0.35 | 13 | 126.61 | 45 | 2.5 | 11 | 19.11 | 15849 | 41.81 | 203.56 | 21.6 | 13.05 | 3939.76 | 0.6 | 0.87 | 0.08 | 0.24 | 1 | 10 | 24.5673 | 33.614 | 30.4059 | 24567.2518 | 33613.9978 | 3.7277e-06 | 0.14062 | 30405.925
7 | 60 | CONCLUIDO | 14.9328 | 6.7 | 4.26 | 21.29 | 0.38 | 12 | 126.94 | 45 | 2.75 | 10 | 19.19 | 15889.69 | 41.23 | 203.56 | 20.74 | 13.05 | 3515.05 | 0.63 | 0.88 | 0.07 | 0.22 | 1 | 10 | 24.1479 | 33.0402 | 29.8869 | 24147.9021 | 33040.225 | 3.7564e-06 | 0.13958 | 29886.9123
8 | 60 | CONCLUIDO | 15.0426 | 6.65 | 4.23 | 23.1 | 0.42 | 11 | 127.27 | 45 | 3 | 9 | 19.27 | 15930.42 | 40.57 | 203.56 | 20.06 | 13.05 | 3179.52 | 0.65 | 0.88 | 0.07 | 0.19 | 1 | 10 | 23.6962 | 32.4222 | 29.3279 | 23696.2005 | 32422.187 | 3.7841e-06 | 0.13854 | 29327.8589
9 | 60 | CONCLUIDO | 15.2021 | 6.58 | 4.19 | 25.14 | 0.45 | 10 | 127.6 | 45 | 3.25 | 8 | 19.35 | 15971.17 | 40 | 203.56 | 18.41 | 13.05 | 2358.74 | 0.71 | 0.89 | 0.07 | 0.15 | 1 | 10 | 23.1967 | 31.7387 | 28.7096 | 23196.6604 | 31738.6941 | 3.8242e-06 | 0.13708 | 28709.5976
10 | 60 | CONCLUIDO | 15.1 | 6.62 | 4.23 | 25.41 | 0.48 | 10 | 127.93 | 45 | 3.5 | 8 | 19.43 | 16011.95 | 39.82 | 203.56 | 20.18 | 13.05 | 3246.29 | 0.65 | 0.88 | 0.07 | 0.19 | 1 | 10 | 23.3416 | 31.9371 | 28.889 | 23341.6454 | 31937.0691 | 3.7985e-06 | 0.13792 | 28889.04
11 | 60 | CONCLUIDO | 15.222 | 6.57 | 4.21 | 28.05 | 0.52 | 9 | 128.26 | 45 | 3.75 | 7 | 19.51 | 16052.76 | 39.5 | 203.61 | 19.23 | 13.05 | 2776.43 | 0.68 | 0.89 | 0.07 | 0.17 | 1 | 10 | 23.0216 | 31.4991 | 28.4929 | 23021.5533 | 31499.1048 | 3.8292e-06 | 0.13687 | 28492.8745
12 | 60 | CONCLUIDO | 15.3387 | 6.52 | 4.18 | 31.37 | 0.55 | 8 | 128.59 | 45 | 4 | 6 | 19.59 | 16093.6 | 38.69 | 203.56 | 18.42 | 13.05 | 2376.76 | 0.71 | 0.89 | 0.07 | 0.14 | 1 | 10 | 22.5239 | 30.8182 | 27.8769 | 22523.882 | 30818.169 | 3.8585e-06 | 0.13583 | 27876.9262
13 | 60 | CONCLUIDO | 15.3538 | 6.51 | 4.18 | 31.32 | 0.58 | 8 | 128.92 | 45 | 4.25 | 6 | 19.68 | 16134.46 | 38.29 | 203.56 | 18.28 | 13.05 | 2305.61 | 0.71 | 0.89 | 0.07 | 0.14 | 1 | 10 | 22.3613 | 30.5957 | 27.6757 | 22361.2657 | 30595.6703 | 3.8623e-06 | 0.13562 | 27675.6625
14 | 60 | CONCLUIDO | 15.4779 | 6.46 | 4.15 | 35.57 | 0.62 | 7 | 129.25 | 45 | 4.5 | 5 | 19.76 | 16175.36 | 37.53 | 203.6 | 17.28 | 13.05 | 1811.95 | 0.76 | 0.9 | 0.07 | 0.11 | 1 | 10 | 21.8809 | 29.9384 | 27.0811 | 21880.9003 | 29938.4131 | 3.8936e-06 | 0.13458 | 27081.133
15 | 60 | CONCLUIDO | 15.4672 | 6.47 | 4.15 | 35.61 | 0.65 | 7 | 129.59 | 45 | 4.75 | 5 | 19.84 | 16216.29 | 37.35 | 203.56 | 17.68 | 13.05 | 2010.15 | 0.74 | 0.9 | 0.06 | 0.11 | 1 | 10 | 21.832 | 29.8715 | 27.0207 | 21832.0324 | 29871.5499 | 3.8909e-06 | 0.13479 | 27020.6511
16 | 60 | CONCLUIDO | 15.4566 | 6.47 | 4.16 | 35.65 | 0.68 | 7 | 129.92 | 45 | 5 | 5 | 19.92 | 16257.24 | 36.94 | 203.59 | 17.75 | 13.05 | 2043.11 | 0.74 | 0.9 | 0.06 | 0.12 | 1 | 10 | 21.7169 | 29.714 | 26.8782 | 21716.9 | 29714.0207 | 3.8882e-06 | 0.13479 | 26878.1563
17 | 60 | CONCLUIDO | 15.5602 | 6.43 | 4.14 | 41.41 | 0.71 | 6 | 130.25 | 45 | 5.25 | 4 | 20 | 16298.23 | 36.17 | 203.56 | 17.17 | 13.05 | 1760.97 | 0.76 | 0.9 | 0.06 | 0.1 | 1 | 10 | 21.2829 | 29.1202 | 26.341 | 21282.8794 | 29120.1746 | 3.9143e-06 | 0.13396 | 26340.986
18 | 60 | CONCLUIDO | 15.5629 | 6.43 | 4.14 | 41.4 | 0.74 | 6 | 130.58 | 45 | 5.5 | 4 | 20.09 | 16339.24 | 36.09 | 203.56 | 17.15 | 13.05 | 1750.9 | 0.76 | 0.9 | 0.06 | 0.1 | 1 | 10 | 21.2516 | 29.0774 | 26.3023 | 21251.5882 | 29077.3606 | 3.9149e-06 | 0.13396 | 26302.2581
19 | 60 | CONCLUIDO | 15.5932 | 6.41 | 4.13 | 41.27 | 0.78 | 6 | 130.92 | 45 | 5.75 | 4 | 20.17 | 16380.29 | 35.68 | 203.56 | 16.56 | 13.05 | 1454.53 | 0.79 | 0.91 | 0.07 | 0.09 | 1 | 10 | 21.0542 | 28.8072 | 26.0579 | 21054.1636 | 28807.2355 | 3.9226e-06 | 0.13354 | 26057.9134
20 | 60 | CONCLUIDO | 15.5367 | 6.44 | 4.15 | 41.51 | 0.81 | 6 | 131.25 | 45 | 6 | 4 | 20.25 | 16421.36 | 35.16 | 203.56 | 17.53 | 13.05 | 1940.2 | 0.74 | 0.9 | 0.06 | 0.11 | 1 | 10 | 20.9745 | 28.6982 | 25.9593 | 20974.5087 | 28698.2481 | 3.9084e-06 | 0.13417 | 25959.3276
21 | 60 | CONCLUIDO | 15.6801 | 6.38 | 4.12 | 49.41 | 0.84 | 5 | 131.58 | 45 | 6.25 | 3 | 20.34 | 16462.46 | 34.34 | 203.56 | 16.45 | 13.05 | 1404.7 | 0.79 | 0.91 | 0.06 | 0.08 | 1 | 10 | 20.4664 | 28.003 | 25.3305 | 20466.413 | 28003.0491 | 3.9444e-06 | 0.13292 | 25330.4774
22 | 60 | CONCLUIDO | 15.6815 | 6.38 | 4.12 | 49.4 | 0.87 | 5 | 131.92 | 45 | 6.5 | 3 | 20.42 | 16503.6 | 34.42 | 203.56 | 16.39 | 13.05 | 1373.56 | 0.8 | 0.91 | 0.06 | 0.08 | 1 | 10 | 20.4925 | 28.0388 | 25.3628 | 20492.5409 | 28038.7985 | 3.9448e-06 | 0.13292 | 25362.815
23 | 60 | CONCLUIDO | 15.6849 | 6.38 | 4.12 | 49.39 | 0.9 | 5 | 132.25 | 45 | 6.75 | 1 | 20.5 | 16544.76 | 34.28 | 203.56 | 16.24 | 13.05 | 1302.24 | 0.8 | 0.91 | 0.07 | 0.08 | 1 | 10 | 20.44 | 27.9669 | 25.2978 | 20439.9929 | 27966.9001 | 3.9456e-06 | 0.13292 | 25297.7784
24 | 60 | CONCLUIDO | 15.6685 | 6.38 | 4.12 | 49.47 | 0.93 | 5 | 132.58 | 45 | 7 | 1 | 20.59 | 16585.95 | 34.28 | 203.56 | 16.42 | 13.05 | 1389.71 | 0.79 | 0.91 | 0.07 | 0.08 | 1 | 10 | 20.4591 | 27.9931 | 25.3215 | 20459.1279 | 27993.0814 | 3.9415e-06 | 0.13292 | 25321.461
25 | 60 | CONCLUIDO | 15.687 | 6.37 | 4.11 | 49.38 | 0.96 | 5 | 132.92 | 45 | 7.25 | 1 | 20.67 | 16627.17 | 34.1 | 203.56 | 16.16 | 13.05 | 1259.96 | 0.81 | 0.91 | 0.07 | 0.07 | 1 | 10 | 20.3588 | 27.8558 | 25.1973 | 20358.7756 | 27855.775 | 3.9462e-06 | 0.13271 | 25197.2589
26 | 60 | CONCLUIDO | 15.689 | 6.37 | 4.11 | 49.37 | 0.99 | 5 | 133.25 | 45 | 7.5 | 0 | 20.76 | 16668.43 | 34.03 | 203.56 | 16.13 | 13.05 | 1242.6 | 0.81 | 0.91 | 0.07 | 0.07 | 1 | 10 | 20.3322 | 27.8194 | 25.1643 | 20332.1749 | 27819.3786 | 3.9467e-06 | 0.13271 | 25164.3362

## RESULTADOS_25
Unnamed: 0 | Volume de calda [L] | STATUS | Capacidade operacional [ha/h] | Tempo de missao [h] | Tempo util [h] | Tempo por voo [min] | Autonomia Projetada [h] | N° Voos | MTOW [kg] | Massa Estrutura [kg] | Combustível [kg] | Abastecimentos | Massa gerador | Potência gerador [W] | Combustível consumido [L] | Calda cons [L] | Distância percorrida [km] | Distância Pulverizando [km] | RTL ACUMULADO[m] | EOC [km/km] | EOC [h/h] | Tempo de manobra [h] | Tempo rtl_rtw [h] | V pulv [m/s] | V desloc [m/s] | Preço Total por ha Simples [R$/ha] | Preço Total por ha Presumido [R$/ha] | Preço Total por ha Real [R$/ha] | Preço Total Simples [R$] | Preço Total Presumido [R$] | Prod CAPEX [ha/h/R$] | Dias Trabalhados | Preço Total Real [R$]
0 | 135 | CONCLUIDO | 8.5729 | 11.66 | 5.42 | 4.86 | 0.07 | 67 | 263.32 | 59.89 | 1 | 65 | 67.43 | 32710.1 | 91.03 | 203.76 | 57.34 | 13.05 | 21537.92 | 0.23 | 0.69 | 0.16 | 1.38 | 1 | 10 | 81.7982 | 111.9199 | 101.2384 | 81798.1928 | 111919.8961 | 1.9061e-06 | 0.24292 | 101238.4183
1 | 135 | CONCLUIDO | 9.587 | 10.43 | 5.05 | 6.06 | 0.08 | 50 | 263.79 | 59.89 | 1.25 | 48 | 67.65 | 32767.75 | 84.57 | 203.68 | 45.52 | 13.05 | 15717.04 | 0.29 | 0.74 | 0.13 | 1.01 | 1 | 10 | 68.35 | 93.5195 | 84.5942 | 68350.0413 | 93519.542 | 2.1315e-06 | 0.21729 | 84594.1681
2 | 135 | CONCLUIDO | 10.2954 | 9.71 | 4.84 | 7.26 | 0.1 | 40 | 264.25 | 59.89 | 1.5 | 38 | 67.87 | 32825.49 | 80.86 | 203.62 | 38.95 | 13.05 | 12481.36 | 0.34 | 0.77 | 0.12 | 0.8 | 1 | 10 | 61.1102 | 83.6136 | 75.6337 | 61110.1721 | 83613.6335 | 2.289e-06 | 0.20229 | 75633.6657
3 | 135 | CONCLUIDO | 10.7617 | 9.29 | 4.72 | 8.33 | 0.12 | 34 | 264.72 | 59.89 | 1.75 | 32 | 68.09 | 32883.31 | 78.74 | 203.56 | 35.42 | 13.05 | 10742.68 | 0.37 | 0.79 | 0.11 | 0.68 | 1 | 10 | 57.085 | 78.1062 | 70.6518 | 57084.9744 | 78106.1804 | 2.3927e-06 | 0.19354 | 70651.8361
4 | 135 | CONCLUIDO | 11.2052 | 8.92 | 4.61 | 9.53 | 0.13 | 29 | 265.19 | 59.89 | 2 | 27 | 68.31 | 32941.21 | 76.7 | 203.58 | 31.6 | 13.05 | 8861.35 | 0.41 | 0.81 | 0.1 | 0.56 | 1 | 10 | 53.5681 | 73.2943 | 66.2992 | 53568.1144 | 73294.2574 | 2.4913e-06 | 0.18583 | 66299.1563
5 | 135 | CONCLUIDO | 11.5759 | 8.64 | 4.52 | 10.85 | 0.15 | 25 | 265.66 | 59.89 | 2.25 | 23 | 68.53 | 32999.19 | 75.18 | 203.59 | 28.99 | 13.05 | 7577.06 | 0.45 | 0.83 | 0.09 | 0.48 | 1 | 10 | 50.9287 | 69.6829 | 63.0324 | 50928.6785 | 69682.8648 | 2.5737e-06 | 0.18 | 63032.43
6 | 135 | CONCLUIDO | 11.7712 | 8.5 | 4.48 | 11.69 | 0.17 | 23 | 266.13 | 59.89 | 2.5 | 21 | 68.75 | 33057.26 | 74.36 | 203.63 | 27.64 | 13.05 | 6909.15 | 0.47 | 0.83 | 0.09 | 0.44 | 1 | 10 | 49.6174 | 67.8887 | 61.4095 | 49617.3881 | 67888.6994 | 2.6171e-06 | 0.17708 | 61409.4972
7 | 135 | CONCLUIDO | 12.0992 | 8.26 | 4.4 | 13.2 | 0.18 | 20 | 266.6 | 59.89 | 2.75 | 18 | 68.97 | 33115.41 | 72.91 | 203.62 | 25.1 | 13.05 | 5655.35 | 0.52 | 0.85 | 0.09 | 0.36 | 1 | 10 | 47.4405 | 64.9102 | 58.7153 | 47440.503 | 64910.1892 | 2.6901e-06 | 0.17208 | 58715.2518
8 | 135 | CONCLUIDO | 12.267 | 8.15 | 4.34 | 13.7 | 0.2 | 19 | 267.08 | 59.89 | 3 | 17 | 69.19 | 33173.65 | 71.73 | 203.65 | 23.28 | 13.05 | 4749.71 | 0.56 | 0.86 | 0.08 | 0.3 | 1 | 10 | 46.1257 | 63.1112 | 57.088 | 46125.7204 | 63111.2456 | 2.7274e-06 | 0.16979 | 57087.9969
9 | 135 | CONCLUIDO | 12.3618 | 8.09 | 4.38 | 15.45 | 0.22 | 17 | 267.55 | 59.89 | 3.25 | 15 | 69.41 | 33231.97 | 72.25 | 203.56 | 24.56 | 13.05 | 5400.7 | 0.53 | 0.85 | 0.08 | 0.34 | 1 | 10 | 46.1228 | 63.1072 | 57.0844 | 46122.7951 | 63107.243 | 2.7485e-06 | 0.16854 | 57084.3763
10 | 135 | CONCLUIDO | 12.4866 | 8.01 | 4.35 | 16.3 | 0.23 | 16 | 268.02 | 59.89 | 3.5 | 14 | 69.64 | 33290.38 | 71.63 | 203.59 | 23.59 | 13.05 | 4919.18 | 0.55 | 0.86 | 0.08 | 0.31 | 1 | 10 | 45.327 | 62.0183 | 56.0994 | 45326.9617 | 62018.3487 | 2.7762e-06 | 0.16687 | 56099.4045
11 | 135 | CONCLUIDO | 12.5997 | 7.94 | 4.33 | 17.3 | 0.25 | 15 | 268.5 | 59.89 | 3.75 | 13 | 69.86 | 33348.87 | 71.24 | 203.57 | 22.9 | 13.05 | 4580.86 | 0.57 | 0.86 | 0.08 | 0.28 | 1 | 10 | 44.7129 | 61.1782 | 55.3394 | 44712.9332 | 61178.2078 | 2.8013e-06 | 0.16542 | 55339.4455
12 | 135 | CONCLUIDO | 12.7132 | 7.87 | 4.3 | 18.45 | 0.26 | 14 | 268.97 | 59.89 | 4 | 12 | 70.09 | 33407.45 | 70.72 | 203.56 | 22.31 | 13.05 | 4289.65 | 0.58 | 0.87 | 0.08 | 0.26 | 1 | 10 | 44.0262 | 60.2386 | 54.4895 | 44026.2256 | 60238.6242 | 2.8266e-06 | 0.16396 | 54489.5345
13 | 135 | CONCLUIDO | 12.8338 | 7.79 | 4.28 | 19.76 | 0.28 | 13 | 269.45 | 59.89 | 4.25 | 11 | 70.31 | 33466.11 | 70.31 | 203.56 | 21.53 | 13.05 | 3902.57 | 0.61 | 0.87 | 0.08 | 0.24 | 1 | 10 | 43.4009 | 59.383 | 53.7156 | 43400.8884 | 59383.0103 | 2.8534e-06 | 0.16229 | 53715.5791
14 | 135 | CONCLUIDO | 12.8278 | 7.8 | 4.29 | 19.78 | 0.3 | 13 | 269.92 | 59.89 | 4.5 | 11 | 70.54 | 33524.86 | 70.14 | 203.57 | 21.56 | 13.05 | 3921.8 | 0.61 | 0.87 | 0.08 | 0.24 | 1 | 10 | 43.3752 | 59.3478 | 53.6838 | 43375.1749 | 59347.8278 | 2.8521e-06 | 0.1625 | 53683.7544
15 | 135 | CONCLUIDO | 12.951 | 7.72 | 4.26 | 21.31 | 0.31 | 12 | 270.4 | 59.89 | 4.75 | 10 | 70.76 | 33583.7 | 69.65 | 203.57 | 20.93 | 13.05 | 3611.46 | 0.62 | 0.88 | 0.07 | 0.22 | 1 | 10 | 42.6935 | 58.4152 | 52.8401 | 42693.5375 | 58415.1815 | 2.8795e-06 | 0.16083 | 52840.1185
16 | 135 | CONCLUIDO | 13.07 | 7.65 | 4.24 | 23.14 | 0.33 | 11 | 270.88 | 59.89 | 5 | 9 | 70.99 | 33642.62 | 69.23 | 203.56 | 20.34 | 13.05 | 3320.31 | 0.64 | 0.88 | 0.07 | 0.2 | 1 | 10 | 42.0932 | 57.5938 | 52.0971 | 42093.2253 | 57593.8079 | 2.9059e-06 | 0.15937 | 52097.1357
17 | 135 | CONCLUIDO | 13.0709 | 7.65 | 4.24 | 23.13 | 0.34 | 11 | 271.36 | 59.89 | 5.25 | 9 | 71.22 | 33701.64 | 69.27 | 203.56 | 20.29 | 13.05 | 3297.18 | 0.64 | 0.88 | 0.07 | 0.2 | 1 | 10 | 42.1071 | 57.6128 | 52.1144 | 42107.1408 | 57612.8477 | 2.9061e-06 | 0.15937 | 52114.3584
18 | 135 | CONCLUIDO | 13.2251 | 7.56 | 4.2 | 25.22 | 0.36 | 10 | 271.84 | 59.89 | 5.5 | 8 | 71.45 | 33760.74 | 68.49 | 203.6 | 18.91 | 13.05 | 2607.65 | 0.69 | 0.89 | 0.07 | 0.16 | 1 | 10 | 41.2122 | 56.3883 | 51.0067 | 41212.1776 | 56388.3195 | 2.9404e-06 | 0.1575 | 51006.6975
19 | 135 | CONCLUIDO | 13.2543 | 7.54 | 4.19 | 25.12 | 0.38 | 10 | 272.32 | 59.89 | 5.75 | 8 | 71.68 | 33820.05 | 68.02 | 203.56 | 18.62 | 13.05 | 2467.23 | 0.7 | 0.89 | 0.06 | 0.15 | 1 | 10 | 40.9063 | 55.9697 | 50.6281 | 40906.2586 | 55969.7476 | 2.9469e-06 | 0.15708 | 50628.0735
20 | 135 | CONCLUIDO | 13.1516 | 7.6 | 4.25 | 25.47 | 0.39 | 10 | 272.8 | 59.89 | 6 | 8 | 71.91 | 33879.33 | 68.86 | 203.56 | 20.51 | 13.05 | 3411.69 | 0.64 | 0.88 | 0.07 | 0.2 | 1 | 10 | 41.7145 | 57.0756 | 51.6284 | 41714.5011 | 57075.6207 | 2.9241e-06 | 0.15833 | 51628.4036
21 | 135 | CONCLUIDO | 13.32 | 7.51 | 4.2 | 28 | 0.41 | 9 | 273.28 | 59.89 | 6.25 | 7 | 72.14 | 33938.7 | 68 | 203.56 | 19.05 | 13.05 | 2686.85 | 0.68 | 0.89 | 0.07 | 0.16 | 1 | 10 | 40.7303 | 55.7291 | 50.4104 | 40730.3473 | 55729.0581 | 2.9615e-06 | 0.15646 | 50410.355
22 | 135 | CONCLUIDO | 13.3111 | 7.51 | 4.2 | 28.03 | 0.42 | 9 | 273.76 | 59.89 | 6.5 | 7 | 72.37 | 33998.16 | 68.11 | 203.57 | 19.15 | 13.05 | 2734.27 | 0.68 | 0.89 | 0.07 | 0.16 | 1 | 10 | 40.801 | 55.8257 | 50.4978 | 40801.0046 | 55825.7345 | 2.9595e-06 | 0.15646 | 50497.8047
23 | 135 | CONCLUIDO | 13.3038 | 7.52 | 4.21 | 28.06 | 0.44 | 9 | 274.24 | 59.89 | 6.75 | 7 | 72.61 | 34057.71 | 68.03 | 203.56 | 19.27 | 13.05 | 2795.02 | 0.68 | 0.89 | 0.07 | 0.17 | 1 | 10 | 40.8157 | 55.8458 | 50.5159 | 40815.658 | 55845.7839 | 2.9579e-06 | 0.15667 | 50515.9407
24 | 135 | CONCLUIDO | 13.4399 | 7.44 | 4.18 | 31.37 | 0.45 | 8 | 274.73 | 59.89 | 7 | 6 | 72.84 | 34117.35 | 67.4 | 203.56 | 18.48 | 13.05 | 2407.22 | 0.71 | 0.89 | 0.07 | 0.14 | 1 | 10 | 40.0881 | 54.8504 | 49.6155 | 40088.1402 | 54850.362 | 2.9882e-06 | 0.155 | 49615.5205
25 | 135 | CONCLUIDO | 13.4409 | 7.44 | 4.18 | 31.37 | 0.47 | 8 | 275.21 | 59.89 | 7.25 | 6 | 73.08 | 34177.09 | 67.35 | 203.56 | 18.46 | 13.05 | 2394.39 | 0.71 | 0.89 | 0.07 | 0.14 | 1 | 10 | 40.0651 | 54.8188 | 49.587 | 40065.0853 | 54818.8173 | 2.9884e-06 | 0.155 | 49586.9863
26 | 135 | CONCLUIDO | 13.4479 | 7.44 | 4.18 | 31.34 | 0.48 | 8 | 275.7 | 59.89 | 7.5 | 6 | 73.31 | 34236.91 | 67.11 | 203.56 | 18.37 | 13.05 | 2348.05 | 0.71 | 0.89 | 0.07 | 0.14 | 1 | 10 | 39.9483 | 54.659 | 49.4425 | 39948.3105 | 54659.0408 | 2.9899e-06 | 0.155 | 49442.4587
27 | 135 | CONCLUIDO | 13.4419 | 7.44 | 4.18 | 31.36 | 0.5 | 8 | 276.18 | 59.89 | 7.75 | 6 | 73.55 | 34296.82 | 67.02 | 203.57 | 18.42 | 13.05 | 2377.31 | 0.71 | 0.89 | 0.07 | 0.14 | 1 | 10 | 39.9287 | 54.6322 | 49.4182 | 39928.6757 | 54632.1756 | 2.9886e-06 | 0.155 | 49418.1574
28 | 135 | CONCLUIDO | 13.5905 | 7.36 | 4.15 | 35.58 | 0.51 | 7 | 276.67 | 59.89 | 8 | 5 | 73.78 | 34356.83 | 66.35 | 203.56 | 17.34 | 13.05 | 1838.84 | 0.75 | 0.9 | 0.07 | 0.11 | 1 | 10 | 39.1673 | 53.5905 | 48.4759 | 39167.3296 | 53590.4682 | 3.0216e-06 | 0.15333 | 48475.8692
29 | 135 | CONCLUIDO | 13.6327 | 7.34 | 4.13 | 35.39 | 0.53 | 7 | 277.16 | 59.89 | 8.25 | 5 | 74.02 | 34416.93 | 65.93 | 203.56 | 16.7 | 13.05 | 1520.44 | 0.78 | 0.9 | 0.06 | 0.09 | 1 | 10 | 38.8343 | 53.1347 | 48.0636 | 38834.2544 | 53134.7401 | 3.031e-06 | 0.15292 | 48063.6351
30 | 135 | CONCLUIDO | 13.5844 | 7.36 | 4.15 | 35.61 | 0.55 | 7 | 277.65 | 59.89 | 8.5 | 5 | 74.26 | 34477.13 | 66.32 | 203.56 | 17.66 | 13.05 | 2001.41 | 0.74 | 0.9 | 0.06 | 0.11 | 1 | 10 | 39.1719 | 53.5967 | 48.4815 | 39171.8666 | 53596.676 | 3.0203e-06 | 0.15333 | 48481.4845
31 | 135 | CONCLUIDO | 13.5573 | 7.38 | 4.17 | 35.74 | 0.56 | 7 | 278.13 | 59.89 | 8.75 | 5 | 74.5 | 34537.41 | 66.48 | 203.58 | 18.07 | 13.05 | 2204.64 | 0.72 | 0.9 | 0.07 | 0.13 | 1 | 10 | 39.3614 | 53.856 | 48.716 | 39361.3654 | 53855.9566 | 3.0143e-06 | 0.15375 | 48716.0197
32 | 135 | CONCLUIDO | 13.5721 | 7.37 | 4.16 | 35.67 | 0.58 | 7 | 278.62 | 59.89 | 9 | 5 | 74.74 | 34597.8 | 66.12 | 203.56 | 17.83 | 13.05 | 2087.22 | 0.73 | 0.9 | 0.06 | 0.12 | 1 | 10 | 39.1508 | 53.5679 | 48.4555 | 39150.8471 | 53567.9162 | 3.0175e-06 | 0.15354 | 48455.4694
33 | 135 | CONCLUIDO | 13.5598 | 7.37 | 4.17 | 35.72 | 0.59 | 7 | 279.11 | 59.89 | 9.25 | 5 | 74.98 | 34658.27 | 66.02 | 203.56 | 18.06 | 13.05 | 2198.38 | 0.72 | 0.9 | 0.06 | 0.13 | 1 | 10 | 39.169 | 53.5928 | 48.478 | 39169.0145 | 53592.7737 | 3.0148e-06 | 0.15354 | 48477.9546
34 | 135 | CONCLUIDO | 13.7023 | 7.3 | 4.14 | 41.42 | 0.6 | 6 | 279.61 | 59.89 | 9.5 | 4 | 75.22 | 34718.84 | 65.45 | 203.56 | 17.18 | 13.05 | 1762.89 | 0.76 | 0.9 | 0.06 | 0.1 | 1 | 10 | 38.479 | 52.6487 | 47.624 | 38479.0258 | 52648.7007 | 3.0465e-06 | 0.15208 | 47623.9826
35 | 135 | CONCLUIDO | 13.7112 | 7.29 | 4.14 | 41.37 | 0.62 | 6 | 280.1 | 59.89 | 9.75 | 4 | 75.46 | 34779.51 | 65.33 | 203.56 | 17.04 | 13.05 | 1694.04 | 0.77 | 0.9 | 0.06 | 0.1 | 1 | 10 | 38.407 | 52.5502 | 47.5348 | 38407.0041 | 52550.1574 | 3.0485e-06 | 0.15188 | 47534.8442
36 | 135 | CONCLUIDO | 13.7059 | 7.3 | 4.14 | 41.4 | 0.63 | 6 | 280.59 | 59.89 | 10 | 4 | 75.7 | 34840.27 | 65.49 | 203.56 | 17.12 | 13.05 | 1733.59 | 0.76 | 0.9 | 0.06 | 0.1 | 1 | 10 | 38.4854 | 52.6574 | 47.6319 | 38485.4037 | 52657.4271 | 3.0473e-06 | 0.15208 | 47631.8762
37 | 135 | CONCLUIDO | 13.7091 | 7.29 | 4.14 | 41.38 | 0.65 | 6 | 281.08 | 59.89 | 10.25 | 4 | 75.95 | 34901.13 | 65.44 | 203.56 | 17.05 | 13.05 | 1702.04 | 0.77 | 0.9 | 0.06 | 0.1 | 1 | 10 | 38.4562 | 52.6175 | 47.5957 | 38456.2016 | 52617.4717 | 3.048e-06 | 0.15188 | 47595.734
38 | 135 | CONCLUIDO | 13.7127 | 7.29 | 4.14 | 41.36 | 0.66 | 6 | 281.58 | 59.89 | 10.5 | 4 | 76.19 | 34962.08 | 65.35 | 203.57 | 16.92 | 13.05 | 1632.6 | 0.77 | 0.9 | 0.07 | 0.1 | 1 | 10 | 38.411 | 52.5556 | 47.5398 | 38410.9908 | 52555.6123 | 3.0488e-06 | 0.15188 | 47539.7784
39 | 135 | CONCLUIDO | 13.7457 | 7.28 | 4.12 | 41.19 | 0.68 | 6 | 282.07 | 59.89 | 10.75 | 4 | 76.44 | 35023.13 | 64.78 | 203.56 | 16.41 | 13.05 | 1378.93 | 0.8 | 0.91 | 0.06 | 0.08 | 1 | 10 | 38.0486 | 52.0598 | 47.0913 | 38048.6358 | 52059.822 | 3.0561e-06 | 0.15167 | 47091.3057
40 | 135 | CONCLUIDO | 13.7185 | 7.29 | 4.13 | 41.33 | 0.69 | 6 | 282.57 | 59.89 | 11 | 4 | 76.68 | 35084.28 | 64.79 | 203.56 | 16.95 | 13.05 | 1650.08 | 0.77 | 0.9 | 0.06 | 0.09 | 1 | 10 | 38.149 | 52.1971 | 47.2155 | 38148.9896 | 52197.1305 | 3.0501e-06 | 0.15188 | 47215.5096
41 | 135 | CONCLUIDO | 13.6835 | 7.31 | 4.15 | 41.52 | 0.71 | 6 | 283.06 | 59.89 | 11.25 | 4 | 76.93 | 35145.53 | 64.93 | 203.56 | 17.55 | 13.05 | 1951.8 | 0.74 | 0.9 | 0.06 | 0.11 | 1 | 10 | 38.3475 | 52.4687 | 47.4612 | 38347.4908 | 52468.7287 | 3.0423e-06 | 0.15229 | 47461.1869
42 | 135 | CONCLUIDO | 13.8414 | 7.22 | 4.12 | 49.43 | 0.72 | 5 | 283.56 | 59.89 | 11.5 | 3 | 77.18 | 35206.88 | 64.07 | 203.56 | 16.47 | 13.05 | 1416.04 | 0.79 | 0.91 | 0.06 | 0.08 | 1 | 10 | 37.5168 | 51.3322 | 46.4331 | 37516.8319 | 51332.1845 | 3.0774e-06 | 0.15042 | 46433.1129
43 | 135 | CONCLUIDO | 13.8467 | 7.22 | 4.12 | 49.39 | 0.74 | 5 | 284.06 | 59.89 | 11.75 | 3 | 77.42 | 35268.32 | 64.1 | 203.57 | 16.39 | 13.05 | 1375.87 | 0.8 | 0.91 | 0.06 | 0.08 | 1 | 10 | 37.5151 | 51.3299 | 46.431 | 37515.1377 | 51329.8665 | 3.0786e-06 | 0.15042 | 46431.0161
44 | 135 | CONCLUIDO | 13.8297 | 7.23 | 4.12 | 49.5 | 0.75 | 5 | 284.56 | 59.89 | 12 | 3 | 77.67 | 35329.87 | 64.29 | 203.56 | 16.65 | 13.05 | 1506.62 | 0.78 | 0.91 | 0.06 | 0.08 | 1 | 10 | 37.6341 | 51.4927 | 46.5783 | 37634.1122 | 51492.6527 | 3.0748e-06 | 0.15063 | 46578.2662
45 | 135 | CONCLUIDO | 13.8424 | 7.22 | 4.12 | 49.42 | 0.77 | 5 | 285.06 | 59.89 | 12.25 | 3 | 77.92 | 35391.51 | 64.35 | 203.56 | 16.42 | 13.05 | 1390.38 | 0.79 | 0.91 | 0.06 | 0.08 | 1 | 10 | 37.6244 | 51.4793 | 46.5662 | 37624.3652 | 51479.3163 | 3.0776e-06 | 0.15042 | 46566.2026
46 | 135 | CONCLUIDO | 13.8462 | 7.22 | 4.12 | 49.4 | 0.78 | 5 | 285.56 | 59.89 | 12.5 | 3 | 78.17 | 35453.26 | 64.22 | 203.56 | 16.41 | 13.05 | 1385.22 | 0.8 | 0.91 | 0.06 | 0.08 | 1 | 10 | 37.5636 | 51.3961 | 46.491 | 37563.5733 | 51396.1382 | 3.0785e-06 | 0.15042 | 46490.9629
47 | 135 | CONCLUIDO | 13.844 | 7.22 | 4.12 | 49.41 | 0.79 | 5 | 286.06 | 59.89 | 12.75 | 3 | 78.42 | 35515.1 | 64.26 | 203.56 | 16.38 | 13.05 | 1368.57 | 0.8 | 0.91 | 0.06 | 0.08 | 1 | 10 | 37.5849 | 51.4253 | 46.5174 | 37584.9029 | 51425.3223 | 3.078e-06 | 0.15042 | 46517.3617
48 | 135 | CONCLUIDO | 13.8632 | 7.21 | 4.11 | 49.29 | 0.81 | 5 | 286.56 | 59.89 | 13 | 3 | 78.68 | 35577.18 | 63.97 | 203.56 | 15.99 | 13.05 | 1175.57 | 0.82 | 0.91 | 0.06 | 0.07 | 1 | 10 | 37.3969 | 51.1681 | 46.2847 | 37396.9423 | 51168.1463 | 3.0823e-06 | 0.15021 | 46284.7302
49 | 135 | CONCLUIDO | 13.8728 | 7.21 | 4.1 | 49.23 | 0.82 | 5 | 287.07 | 59.89 | 13.25 | 3 | 78.93 | 35639.23 | 63.77 | 203.56 | 15.97 | 13.05 | 1166.54 | 0.82 | 0.91 | 0.06 | 0.06 | 1 | 10 | 37.2699 | 50.9943 | 46.1275 | 37269.8778 | 50994.291 | 3.0844e-06 | 0.15021 | 46127.4674
50 | 135 | CONCLUIDO | 13.8467 | 7.22 | 4.12 | 49.39 | 0.84 | 5 | 287.57 | 59.89 | 13.5 | 3 | 79.18 | 35701.38 | 63.87 | 203.57 | 16.4 | 13.05 | 1381.03 | 0.8 | 0.91 | 0.06 | 0.08 | 1 | 10 | 37.4247 | 51.2062 | 46.3191 | 37424.7443 | 51206.1863 | 3.0786e-06 | 0.15042 | 46319.1397
51 | 135 | CONCLUIDO | 13.8206 | 7.24 | 4.13 | 49.56 | 0.85 | 5 | 288.08 | 59.89 | 13.75 | 3 | 79.44 | 35763.64 | 63.84 | 203.56 | 16.89 | 13.05 | 1623.21 | 0.77 | 0.9 | 0.06 | 0.09 | 1 | 10 | 37.5055 | 51.3167 | 46.4191 | 37505.5056 | 51316.6874 | 3.0728e-06 | 0.15083 | 46419.0948
52 | 135 | CONCLUIDO | 13.8323 | 7.23 | 4.12 | 49.48 | 0.86 | 5 | 288.58 | 59.89 | 14 | 3 | 79.69 | 35826 | 63.61 | 203.6 | 16.6 | 13.05 | 1481.45 | 0.79 | 0.91 | 0.06 | 0.08 | 1 | 10 | 37.3599 | 51.1175 | 46.2389 | 37359.9401 | 51117.5182 | 3.0754e-06 | 0.15063 | 46238.934
53 | 135 | CONCLUIDO | 13.8323 | 7.23 | 4.12 | 49.48 | 0.88 | 5 | 289.09 | 59.89 | 14.25 | 3 | 79.95 | 35888.47 | 63.3 | 203.56 | 16.67 | 13.05 | 1515.42 | 0.78 | 0.91 | 0.06 | 0.08 | 1 | 10 | 37.238 | 50.9506 | 46.088 | 37237.9786 | 50950.6452 | 3.0754e-06 | 0.15063 | 46087.9871
54 | 135 | CONCLUIDO | 13.8206 | 7.24 | 4.13 | 49.56 | 0.89 | 5 | 289.6 | 59.89 | 14.5 | 3 | 80.21 | 35951.04 | 63.16 | 203.58 | 16.83 | 13.05 | 1597.19 | 0.78 | 0.9 | 0.06 | 0.09 | 1 | 10 | 37.2378 | 50.9503 | 46.0877 | 37237.7508 | 50950.3335 | 3.0728e-06 | 0.15083 | 46087.7052
55 | 135 | CONCLUIDO | 13.8329 | 7.23 | 4.12 | 49.48 | 0.91 | 5 | 290.1 | 59.89 | 14.75 | 3 | 80.47 | 36013.72 | 62.91 | 203.56 | 16.6 | 13.05 | 1480.62 | 0.79 | 0.91 | 0.06 | 0.08 | 1 | 10 | 37.083 | 50.7386 | 45.8962 | 37083.034 | 50738.6431 | 3.0755e-06 | 0.15063 | 45896.2182
56 | 135 | CONCLUIDO | 13.9833 | 7.15 | 4.1 | 61.44 | 0.92 | 4 | 290.61 | 59.89 | 15 | 2 | 80.73 | 36076.5 | 62.26 | 203.56 | 15.69 | 13.05 | 1030.08 | 0.83 | 0.91 | 0.06 | 0.06 | 1 | 10 | 36.4003 | 49.8045 | 45.0513 | 36400.3344 | 49804.5434 | 3.109e-06 | 0.14896 | 45051.2676
57 | 135 | CONCLUIDO | 14.004 | 7.14 | 4.09 | 61.28 | 0.93 | 4 | 291.12 | 59.89 | 15.25 | 2 | 80.99 | 36139.39 | 62.07 | 203.56 | 15.33 | 13.05 | 849.08 | 0.85 | 0.91 | 0.06 | 0.05 | 1 | 10 | 36.2511 | 49.6003 | 44.8665 | 36251.0753 | 49600.3205 | 3.1136e-06 | 0.14875 | 44866.5355
58 | 135 | CONCLUIDO | 14.0078 | 7.14 | 4.08 | 61.25 | 0.95 | 4 | 291.63 | 59.89 | 15.5 | 2 | 81.25 | 36202.38 | 62.01 | 203.56 | 15.35 | 13.05 | 857.53 | 0.85 | 0.91 | 0.06 | 0.04 | 1 | 10 | 36.1945 | 49.5229 | 44.7965 | 36194.4715 | 49522.8727 | 3.1144e-06 | 0.14875 | 44796.4792
59 | 135 | CONCLUIDO | 13.9936 | 7.15 | 4.09 | 61.36 | 0.96 | 4 | 292.15 | 59.89 | 15.75 | 2 | 81.51 | 36265.48 | 62.07 | 203.56 | 15.58 | 13.05 | 976.91 | 0.84 | 0.91 | 0.06 | 0.05 | 1 | 10 | 36.2772 | 49.6361 | 44.8989 | 36277.2288 | 49636.1049 | 3.1113e-06 | 0.14896 | 44898.9047
60 | 135 | CONCLUIDO | 13.9762 | 7.16 | 4.1 | 61.5 | 0.97 | 4 | 292.66 | 59.89 | 16 | 2 | 81.77 | 36328.69 | 62.19 | 203.56 | 15.95 | 13.05 | 1158.56 | 0.82 | 0.91 | 0.06 | 0.06 | 1 | 10 | 36.3913 | 49.7922 | 45.0401 | 36391.3175 | 49792.206 | 3.1074e-06 | 0.14917 | 45040.1078
61 | 135 | CONCLUIDO | 13.9784 | 7.15 | 4.1 | 61.48 | 0.99 | 4 | 293.17 | 59.89 | 16.25 | 2 | 82.03 | 36392.01 | 62.13 | 203.56 | 15.85 | 13.05 | 1107.71 | 0.82 | 0.91 | 0.06 | 0.06 | 1 | 10 | 36.3617 | 49.7517 | 45.0034 | 36361.6841 | 49751.6604 | 3.1079e-06 | 0.14896 | 45003.4317
62 | 135 | CONCLUIDO | 13.9773 | 7.15 | 4.1 | 61.49 | 1 | 4 | 293.69 | 59.89 | 16.5 | 2 | 82.3 | 36455.44 | 62.06 | 203.56 | 15.87 | 13.05 | 1117.93 | 0.82 | 0.91 | 0.06 | 0.06 | 1 | 10 | 36.3371 | 49.718 | 44.973 | 36337.1123 | 49718.0401 | 3.1076e-06 | 0.14896 | 44973.0201
63 | 135 | CONCLUIDO | 13.9773 | 7.15 | 4.1 | 61.49 | 1.01 | 4 | 294.2 | 59.89 | 16.75 | 2 | 82.56 | 36518.97 | 61.96 | 203.56 | 15.88 | 13.05 | 1125.64 | 0.82 | 0.91 | 0.06 | 0.06 | 1 | 10 | 36.2982 | 49.6648 | 44.9248 | 36298.178 | 49664.7685 | 3.1076e-06 | 0.14896 | 44924.8327
64 | 135 | CONCLUIDO | 13.9741 | 7.16 | 4.1 | 61.51 | 1.03 | 4 | 294.72 | 59.89 | 17 | 2 | 82.83 | 36582.62 | 62 | 203.56 | 15.89 | 13.05 | 1132.01 | 0.82 | 0.91 | 0.06 | 0.06 | 1 | 10 | 36.3225 | 49.698 | 44.9549 | 36322.4514 | 49697.9804 | 3.1069e-06 | 0.14917 | 44954.8749
65 | 135 | CONCLUIDO | 13.9811 | 7.15 | 4.1 | 61.46 | 1.04 | 4 | 295.23 | 59.89 | 17.25 | 2 | 83.1 | 36646.38 | 61.86 | 203.56 | 15.74 | 13.05 | 1052.94 | 0.83 | 0.91 | 0.06 | 0.06 | 1 | 10 | 36.25 | 49.5989 | 44.8652 | 36250.0085 | 49598.8609 | 3.1085e-06 | 0.14896 | 44865.2153
66 | 135 | CONCLUIDO | 13.9974 | 7.14 | 4.09 | 61.33 | 1.05 | 4 | 295.75 | 59.89 | 17.5 | 2 | 83.36 | 36710.24 | 61.61 | 203.56 | 15.44 | 13.05 | 904.51 | 0.85 | 0.91 | 0.06 | 0.05 | 1 | 10 | 36.0883 | 49.3775 | 44.665 | 36088.2528 | 49377.5396 | 3.1121e-06 | 0.14875 | 44665.0165
67 | 135 | CONCLUIDO | 13.9996 | 7.14 | 4.09 | 61.32 | 1.07 | 4 | 296.27 | 59.89 | 17.75 | 2 | 83.63 | 36774.22 | 61.45 | 203.56 | 15.5 | 13.05 | 937.37 | 0.84 | 0.91 | 0.06 | 0.05 | 1 | 10 | 36.0207 | 49.2852 | 44.5815 | 36020.7443 | 49285.1715 | 3.1126e-06 | 0.14875 | 44581.4639
68 | 135 | CONCLUIDO | 13.9849 | 7.15 | 4.1 | 61.43 | 1.08 | 4 | 296.79 | 59.89 | 18 | 2 | 83.9 | 36838.32 | 61.48 | 203.59 | 15.74 | 13.05 | 1056.11 | 0.83 | 0.91 | 0.06 | 0.05 | 1 | 10 | 36.0929 | 49.3839 | 44.6708 | 36092.9086 | 49383.9098 | 3.1093e-06 | 0.14896 | 44670.7788
69 | 135 | CONCLUIDO | 13.9697 | 7.16 | 4.1 | 61.55 | 1.09 | 4 | 297.31 | 59.89 | 18.25 | 2 | 84.17 | 36902.52 | 61.69 | 203.56 | 16.04 | 13.05 | 1205.15 | 0.81 | 0.91 | 0.06 | 0.06 | 1 | 10 | 36.2124 | 49.5474 | 44.8187 | 36212.4112 | 49547.4186 | 3.1059e-06 | 0.14917 | 44818.6825
70 | 135 | CONCLUIDO | 13.9692 | 7.16 | 4.1 | 61.55 | 1.11 | 4 | 297.83 | 59.89 | 18.5 | 2 | 84.45 | 36966.84 | 61.44 | 203.56 | 16 | 13.05 | 1185.48 | 0.82 | 0.91 | 0.06 | 0.06 | 1 | 10 | 36.1162 | 49.4158 | 44.6996 | 36116.2336 | 49415.8241 | 3.1058e-06 | 0.14917 | 44699.6472
71 | 135 | CONCLUIDO | 13.9692 | 7.16 | 4.1 | 61.55 | 1.12 | 4 | 298.35 | 59.89 | 18.75 | 2 | 84.72 | 37031.27 | 61.23 | 203.56 | 16.02 | 13.05 | 1194.95 | 0.81 | 0.91 | 0.06 | 0.06 | 1 | 10 | 36.0344 | 49.3039 | 44.5984 | 36034.4242 | 49303.889 | 3.1058e-06 | 0.14917 | 44598.395
72 | 135 | CONCLUIDO | 13.9735 | 7.16 | 4.1 | 61.52 | 1.13 | 4 | 298.88 | 59.89 | 19 | 2 | 84.99 | 37095.82 | 61.03 | 203.56 | 15.94 | 13.05 | 1153 | 0.82 | 0.91 | 0.06 | 0.06 | 1 | 10 | 35.9461 | 49.1831 | 44.4891 | 35946.148 | 49183.1055 | 3.1068e-06 | 0.14917 | 44489.1389
73 | 135 | CONCLUIDO | 13.9697 | 7.16 | 4.1 | 61.55 | 1.15 | 4 | 299.4 | 59.89 | 19.25 | 2 | 85.27 | 37160.49 | 60.81 | 203.56 | 16 | 13.05 | 1182.96 | 0.82 | 0.91 | 0.06 | 0.06 | 1 | 10 | 35.8696 | 49.0784 | 44.3944 | 35869.6033 | 49078.3737 | 3.1059e-06 | 0.14917 | 44394.4026
74 | 135 | CONCLUIDO | 13.9811 | 7.15 | 4.1 | 61.46 | 1.16 | 4 | 299.93 | 59.89 | 19.5 | 2 | 85.54 | 37225.39 | 60.46 | 203.56 | 15.74 | 13.05 | 1053.47 | 0.83 | 0.91 | 0.06 | 0.06 | 1 | 10 | 35.7051 | 48.8533 | 44.1908 | 35705.077 | 48853.2616 | 3.1085e-06 | 0.14896 | 44190.7749
75 | 135 | CONCLUIDO | 13.992 | 7.15 | 4.09 | 61.38 | 1.17 | 4 | 300.45 | 59.89 | 19.75 | 2 | 85.82 | 37290.29 | 60.04 | 203.57 | 15.59 | 13.05 | 978.51 | 0.84 | 0.91 | 0.06 | 0.05 | 1 | 10 | 35.4916 | 48.5611 | 43.9265 | 35491.5812 | 48561.1472 | 3.1109e-06 | 0.14896 | 43926.5394
76 | 135 | CONCLUIDO | 13.9866 | 7.15 | 4.09 | 61.42 | 1.18 | 4 | 300.98 | 59.89 | 20 | 2 | 86.09 | 37355.31 | 59.75 | 203.56 | 15.72 | 13.05 | 1044.36 | 0.83 | 0.91 | 0.06 | 0.05 | 1 | 10 | 35.3916 | 48.4243 | 43.8028 | 35391.5691 | 48424.3062 | 3.1097e-06 | 0.14896 | 43802.7583
77 | 135 | CONCLUIDO | 13.9697 | 7.16 | 4.1 | 61.55 | 1.2 | 4 | 301.51 | 59.89 | 20.25 | 2 | 86.37 | 37420.44 | 59.53 | 203.56 | 16.04 | 13.05 | 1203.55 | 0.81 | 0.91 | 0.06 | 0.06 | 1 | 10 | 35.371 | 48.3961 | 43.7773 | 35370.9736 | 48396.1266 | 3.1059e-06 | 0.14917 | 43777.2682
78 | 135 | CONCLUIDO | 13.9638 | 7.16 | 4.11 | 61.59 | 1.21 | 4 | 302.04 | 59.89 | 20.5 | 2 | 86.65 | 37485.7 | 59.37 | 203.56 | 16.12 | 13.05 | 1245.64 | 0.81 | 0.91 | 0.06 | 0.07 | 1 | 10 | 35.3468 | 48.363 | 43.7473 | 35346.7538 | 48362.988 | 3.1046e-06 | 0.14917 | 43747.2923
79 | 135 | CONCLUIDO | 13.9638 | 7.16 | 4.11 | 61.59 | 1.22 | 4 | 302.57 | 59.89 | 20.75 | 2 | 86.93 | 37551.07 | 59.14 | 203.56 | 16.13 | 13.05 | 1248.84 | 0.81 | 0.91 | 0.06 | 0.07 | 1 | 10 | 35.2571 | 48.2403 | 43.6364 | 35257.1185 | 48240.3449 | 3.1046e-06 | 0.14917 | 43636.3541
80 | 135 | CONCLUIDO | 14.116 | 7.08 | 4.08 | 81.59 | 1.23 | 3 | 303.1 | 59.89 | 21 | 1 | 87.21 | 37616.56 | 58.47 | 203.58 | 15.21 | 13.05 | 794.6 | 0.86 | 0.92 | 0.06 | 0.04 | 1 | 10 | 34.5643 | 47.2925 | 42.7789 | 34564.3462 | 47292.4633 | 3.1385e-06 | 0.1475 | 42778.937
81 | 135 | CONCLUIDO | 14.1265 | 7.08 | 4.07 | 81.48 | 1.25 | 3 | 303.63 | 59.89 | 21.25 | 1 | 87.49 | 37682.17 | 58.56 | 203.56 | 15.03 | 13.05 | 703.54 | 0.87 | 0.92 | 0.06 | 0.03 | 1 | 10 | 34.5511 | 47.2744 | 42.7626 | 34551.1402 | 47274.3943 | 3.1408e-06 | 0.1475 | 42762.5925
82 | 135 | CONCLUIDO | 14.1348 | 7.07 | 4.07 | 81.4 | 1.26 | 3 | 304.16 | 59.89 | 21.5 | 1 | 87.78 | 37747.91 | 58.56 | 203.56 | 14.89 | 13.05 | 636.04 | 0.88 | 0.92 | 0.06 | 0.03 | 1 | 10 | 34.5313 | 47.2472 | 42.738 | 34531.281 | 47247.222 | 3.1427e-06 | 0.14729 | 42738.0135
83 | 135 | CONCLUIDO | 14.1393 | 7.07 | 4.07 | 81.36 | 1.27 | 3 | 304.7 | 59.89 | 21.75 | 1 | 88.06 | 37813.76 | 58.62 | 203.56 | 14.85 | 13.05 | 614 | 0.88 | 0.92 | 0.06 | 0.03 | 1 | 10 | 34.5441 | 47.2648 | 42.7539 | 34544.1075 | 47264.7718 | 3.1437e-06 | 0.14729 | 42753.8883
84 | 135 | CONCLUIDO | 14.1371 | 7.07 | 4.07 | 81.38 | 1.28 | 3 | 305.23 | 59.89 | 22 | 1 | 88.35 | 37879.74 | 58.89 | 203.56 | 14.9 | 13.05 | 641.85 | 0.88 | 0.92 | 0.06 | 0.03 | 1 | 10 | 34.6531 | 47.4139 | 42.8887 | 34653.0636 | 47413.8504 | 3.1432e-06 | 0.14729 | 42888.7391
85 | 135 | CONCLUIDO | 14.1293 | 7.08 | 4.07 | 81.46 | 1.3 | 3 | 305.77 | 59.89 | 22.25 | 1 | 88.63 | 37945.85 | 59.03 | 203.56 | 15.01 | 13.05 | 696.41 | 0.87 | 0.92 | 0.06 | 0.03 | 1 | 10 | 34.7258 | 47.5133 | 42.9787 | 34725.7664 | 47513.3256 | 3.1414e-06 | 0.1475 | 42978.7205
86 | 135 | CONCLUIDO | 14.1226 | 7.08 | 4.08 | 81.52 | 1.31 | 3 | 306.31 | 59.89 | 22.5 | 1 | 88.92 | 38012.07 | 59.06 | 203.56 | 15.16 | 13.05 | 770.15 | 0.86 | 0.92 | 0.06 | 0.04 | 1 | 10 | 34.7766 | 47.5829 | 43.0416 | 34776.6047 | 47582.8848 | 3.1399e-06 | 0.1475 | 43041.6411
87 | 135 | CONCLUIDO | 14.1127 | 7.09 | 4.08 | 81.62 | 1.32 | 3 | 306.84 | 59.89 | 22.75 | 1 | 89.21 | 38078.42 | 59.19 | 203.56 | 15.33 | 13.05 | 854.45 | 0.85 | 0.92 | 0.06 | 0.04 | 1 | 10 | 34.8504 | 47.6839 | 43.133 | 34850.44 | 47683.9096 | 3.1377e-06 | 0.14771 | 43133.0242
88 | 135 | CONCLUIDO | 14.1176 | 7.08 | 4.08 | 81.57 | 1.33 | 3 | 307.38 | 59.89 | 23 | 1 | 89.5 | 38144.9 | 59.21 | 203.56 | 15.19 | 13.05 | 787.38 | 0.86 | 0.92 | 0.06 | 0.04 | 1 | 10 | 34.8459 | 47.6777 | 43.1275 | 34845.9369 | 47677.7482 | 3.1388e-06 | 0.1475 | 43127.4508
89 | 135 | CONCLUIDO | 14.1271 | 7.08 | 4.07 | 81.48 | 1.35 | 3 | 307.92 | 59.89 | 23.25 | 1 | 89.79 | 38211.5 | 59.23 | 203.56 | 15.02 | 13.05 | 699.29 | 0.87 | 0.92 | 0.06 | 0.03 | 1 | 10 | 34.8079 | 47.6257 | 43.0803 | 34807.8629 | 47625.6536 | 3.1409e-06 | 0.1475 | 43080.328
90 | 135 | CONCLUIDO | 14.1332 | 7.08 | 4.07 | 81.42 | 1.36 | 3 | 308.46 | 59.89 | 23.5 | 1 | 90.08 | 38278.23 | 59.17 | 203.56 | 14.91 | 13.05 | 644.67 | 0.88 | 0.92 | 0.06 | 0.03 | 1 | 10 | 34.7707 | 47.5748 | 43.0344 | 34770.7183 | 47574.8308 | 3.1423e-06 | 0.1475 | 43034.3557
91 | 135 | CONCLUIDO | 14.1354 | 7.07 | 4.07 | 81.39 | 1.37 | 3 | 309.01 | 59.89 | 23.75 | 1 | 90.37 | 38345.09 | 59.13 | 203.56 | 14.92 | 13.05 | 649.86 | 0.87 | 0.92 | 0.06 | 0.03 | 1 | 10 | 34.7494 | 47.5456 | 43.0079 | 34749.3549 | 47545.6004 | 3.1428e-06 | 0.14729 | 43007.915
92 | 135 | CONCLUIDO | 14.1309 | 7.08 | 4.07 | 81.44 | 1.38 | 3 | 309.55 | 59.89 | 24 | 1 | 90.66 | 38412.07 | 59.11 | 203.56 | 14.99 | 13.05 | 685.34 | 0.87 | 0.92 | 0.06 | 0.03 | 1 | 10 | 34.7529 | 47.5505 | 43.0123 | 34752.9009 | 47550.4522 | 3.1418e-06 | 0.1475 | 43012.3038
93 | 135 | CONCLUIDO | 14.1237 | 7.08 | 4.08 | 81.51 | 1.39 | 3 | 310.09 | 59.89 | 24.25 | 1 | 90.96 | 38479.19 | 59.15 | 203.56 | 15.12 | 13.05 | 750.53 | 0.86 | 0.92 | 0.06 | 0.04 | 1 | 10 | 34.8088 | 47.6269 | 43.0814 | 34808.751 | 47626.8687 | 3.1402e-06 | 0.1475 | 43081.4272
94 | 135 | CONCLUIDO | 14.1149 | 7.08 | 4.08 | 81.6 | 1.41 | 3 | 310.64 | 59.89 | 24.5 | 1 | 91.25 | 38546.43 | 59.14 | 203.56 | 15.28 | 13.05 | 832.44 | 0.85 | 0.92 | 0.06 | 0.04 | 1 | 10 | 34.8252 | 47.6493 | 43.1018 | 34825.1792 | 47649.3465 | 3.1382e-06 | 0.1475 | 43101.7597
95 | 135 | CONCLUIDO | 14.1116 | 7.09 | 4.08 | 81.63 | 1.42 | 3 | 311.19 | 59.89 | 24.75 | 1 | 91.55 | 38613.8 | 59.12 | 203.57 | 15.3 | 13.05 | 837.8 | 0.85 | 0.92 | 0.06 | 0.04 | 1 | 10 | 34.826 | 47.6504 | 43.1028 | 34825.9847 | 47650.4486 | 3.1375e-06 | 0.14771 | 43102.7567
96 | 135 | CONCLUIDO | 14.1215 | 7.08 | 4.08 | 81.53 | 1.43 | 3 | 311.73 | 59.89 | 25 | 1 | 91.85 | 38681.31 | 58.96 | 203.56 | 15.11 | 13.05 | 743.27 | 0.86 | 0.92 | 0.06 | 0.04 | 1 | 10 | 34.7406 | 47.5336 | 42.9971 | 34740.5998 | 47533.6213 | 3.1397e-06 | 0.1475 | 42997.0792
97 | 135 | CONCLUIDO | 14.1304 | 7.08 | 4.07 | 81.44 | 1.44 | 3 | 312.28 | 59.89 | 25.25 | 1 | 92.15 | 38749.07 | 58.86 | 203.56 | 14.98 | 13.05 | 678.1 | 0.87 | 0.92 | 0.06 | 0.03 | 1 | 10 | 34.6578 | 47.4203 | 42.8946 | 34657.7691 | 47420.2887 | 3.1417e-06 | 0.1475 | 42894.5629
98 | 135 | CONCLUIDO | 14.1293 | 7.08 | 4.07 | 81.46 | 1.45 | 3 | 312.83 | 59.89 | 25.5 | 0 | 92.44 | 38816.85 | 58.96 | 203.56 | 14.94 | 13.05 | 660.88 | 0.87 | 0.92 | 0.06 | 0.03 | 1 | 10 | 34.6988 | 47.4764 | 42.9454 | 34698.8056 | 47476.4367 | 3.1414e-06 | 0.1475 | 42945.3522

## RESULTADOS_14
Unnamed: 0 | Volume de calda [L] | STATUS | Capacidade operacional [ha/h] | Tempo de missao [h] | Tempo util [h] | Tempo por voo [min] | Autonomia Projetada [h] | N° Voos | MTOW [kg] | Massa Estrutura [kg] | Combustível [kg] | Abastecimentos | Massa gerador | Potência gerador [W] | Combustível consumido [L] | Calda cons [L] | Distância percorrida [km] | Distância Pulverizando [km] | RTL ACUMULADO[m] | EOC [km/km] | EOC [h/h] | Tempo de manobra [h] | Tempo rtl_rtw [h] | V pulv [m/s] | V desloc [m/s] | Preço Total por ha Simples [R$/ha] | Preço Total por ha Presumido [R$/ha] | Preço Total por ha Real [R$/ha] | Preço Total Simples [R$] | Preço Total Presumido [R$] | Prod CAPEX [ha/h/R$] | Dias Trabalhados | Preço Total Real [R$]
0 | 80 | CONCLUIDO | 11.5436 | 8.66 | 4.92 | 6.71 | 0.11 | 44 | 159.12 | 50.28 | 1 | 42 | 27.84 | 19859.16 | 59.41 | 203.63 | 41.6 | 13.05 | 13784.08 | 0.31 | 0.76 | 0.12 | 0.88 | 1 | 10 | 42.0167 | 57.4891 | 52.0024 | 42016.6677 | 57489.0584 | 2.7874e-06 | 0.18042 | 52002.3834
1 | 80 | CONCLUIDO | 12.301 | 8.13 | 4.71 | 8.31 | 0.14 | 34 | 159.48 | 50.28 | 1.25 | 32 | 27.95 | 19902.91 | 56.57 | 203.58 | 34.83 | 13.05 | 10449.54 | 0.37 | 0.79 | 0.11 | 0.67 | 1 | 10 | 37.8078 | 51.7302 | 46.7932 | 37807.7561 | 51730.2399 | 2.9703e-06 | 0.16937 | 46793.1784
2 | 80 | CONCLUIDO | 12.8041 | 7.81 | 4.58 | 9.82 | 0.17 | 28 | 159.83 | 50.28 | 1.5 | 26 | 28.05 | 19946.71 | 54.85 | 203.61 | 31.01 | 13.05 | 8571.84 | 0.42 | 0.82 | 0.1 | 0.54 | 1 | 10 | 35.378 | 48.4057 | 43.786 | 35378.0028 | 48405.7442 | 3.0917e-06 | 0.16271 | 43785.9679
3 | 80 | CONCLUIDO | 13.2548 | 7.54 | 4.48 | 11.68 | 0.19 | 23 | 160.19 | 50.28 | 1.75 | 21 | 28.16 | 19990.53 | 53.3 | 203.59 | 27.63 | 13.05 | 6905.44 | 0.47 | 0.83 | 0.09 | 0.44 | 1 | 10 | 33.3878 | 45.6826 | 41.3227 | 33387.774 | 45682.6253 | 3.2006e-06 | 0.15708 | 41322.7396
4 | 80 | CONCLUIDO | 13.5808 | 7.36 | 4.39 | 13.18 | 0.22 | 20 | 160.54 | 50.28 | 2 | 18 | 28.26 | 20034.4 | 52.07 | 203.57 | 24.76 | 13.05 | 5485.42 | 0.53 | 0.85 | 0.09 | 0.35 | 1 | 10 | 31.9517 | 43.7178 | 39.5454 | 31951.7348 | 43717.7732 | 3.2793e-06 | 0.15333 | 39545.4103
5 | 80 | CONCLUIDO | 13.6353 | 7.33 | 4.43 | 14.76 | 0.25 | 18 | 160.9 | 50.28 | 2.25 | 16 | 28.37 | 20078.3 | 52.24 | 203.61 | 26.72 | 13.05 | 6477.3 | 0.49 | 0.84 | 0.07 | 0.39 | 1 | 10 | 31.9785 | 43.7544 | 39.5785 | 31978.4678 | 43754.3505 | 3.2924e-06 | 0.15271 | 39578.4967
6 | 80 | CONCLUIDO | 13.912 | 7.19 | 4.35 | 16.31 | 0.27 | 16 | 161.26 | 50.28 | 2.5 | 14 | 28.48 | 20122.23 | 50.97 | 203.56 | 23.68 | 13.05 | 4966.34 | 0.55 | 0.86 | 0.08 | 0.31 | 1 | 10 | 30.7216 | 42.0346 | 38.0229 | 30721.5704 | 42034.608 | 3.3593e-06 | 0.14979 | 38022.884
7 | 80 | CONCLUIDO | 14.0143 | 7.14 | 4.33 | 17.31 | 0.3 | 15 | 161.61 | 50.28 | 2.75 | 13 | 28.58 | 20166.2 | 50.52 | 203.59 | 23 | 13.05 | 4627.85 | 0.57 | 0.86 | 0.08 | 0.29 | 1 | 10 | 30.2957 | 41.4519 | 37.4958 | 30295.7255 | 41451.9482 | 3.384e-06 | 0.14875 | 37495.8324
8 | 80 | CONCLUIDO | 14.2371 | 7.02 | 4.28 | 19.76 | 0.33 | 13 | 161.97 | 50.28 | 3 | 11 | 28.69 | 20210.21 | 49.78 | 203.56 | 21.52 | 13.05 | 3899.56 | 0.61 | 0.87 | 0.07 | 0.24 | 1 | 10 | 29.4677 | 40.319 | 36.471 | 29467.6991 | 40319.0059 | 3.4378e-06 | 0.14625 | 36471.0166
9 | 80 | CONCLUIDO | 14.3489 | 6.97 | 4.26 | 21.29 | 0.35 | 12 | 162.33 | 50.28 | 3.25 | 10 | 28.8 | 20254.26 | 49.22 | 203.56 | 20.78 | 13.05 | 3532.54 | 0.63 | 0.88 | 0.07 | 0.22 | 1 | 10 | 29.0008 | 39.6801 | 35.8931 | 29000.7695 | 39680.1322 | 3.4648e-06 | 0.14521 | 35893.1161
10 | 80 | CONCLUIDO | 14.4532 | 6.92 | 4.24 | 23.13 | 0.38 | 11 | 162.68 | 50.28 | 3.5 | 9 | 28.9 | 20298.34 | 48.69 | 203.59 | 20.24 | 13.05 | 3270.21 | 0.64 | 0.88 | 0.07 | 0.2 | 1 | 10 | 28.5659 | 39.0852 | 35.355 | 28565.9476 | 39085.1898 | 3.4899e-06 | 0.14417 | 35354.9541
11 | 80 | CONCLUIDO | 14.459 | 6.92 | 4.24 | 23.11 | 0.41 | 11 | 163.04 | 50.28 | 3.75 | 9 | 29.01 | 20342.46 | 48.55 | 203.57 | 20.14 | 13.05 | 3218.38 | 0.65 | 0.88 | 0.07 | 0.2 | 1 | 10 | 28.5027 | 38.9986 | 35.2767 | 28502.6878 | 38998.6348 | 3.4913e-06 | 0.14417 | 35276.6599
12 | 80 | CONCLUIDO | 14.6455 | 6.83 | 4.18 | 25.09 | 0.43 | 10 | 163.4 | 50.28 | 4 | 8 | 29.12 | 20386.62 | 47.6 | 203.56 | 18.4 | 13.05 | 2354.16 | 0.71 | 0.89 | 0.07 | 0.14 | 1 | 10 | 27.6955 | 37.8942 | 34.2776 | 27695.4715 | 37894.1659 | 3.5364e-06 | 0.14229 | 34277.5999
13 | 80 | CONCLUIDO | 14.6687 | 6.82 | 4.2 | 28.02 | 0.46 | 9 | 163.76 | 50.28 | 4.25 | 7 | 29.23 | 20430.81 | 47.45 | 203.56 | 19.08 | 13.05 | 2702.33 | 0.68 | 0.89 | 0.07 | 0.16 | 1 | 10 | 27.6359 | 37.8127 | 34.2039 | 27635.9073 | 37812.6676 | 3.542e-06 | 0.14208 | 34203.8797
14 | 80 | CONCLUIDO | 14.6604 | 6.82 | 4.21 | 28.04 | 0.49 | 9 | 164.12 | 50.28 | 4.5 | 7 | 29.34 | 20475.04 | 47.56 | 203.59 | 19.21 | 13.05 | 2764.17 | 0.68 | 0.89 | 0.07 | 0.17 | 1 | 10 | 27.7098 | 37.9137 | 34.2953 | 27709.7619 | 37913.7187 | 3.54e-06 | 0.14208 | 34295.2866
15 | 80 | CONCLUIDO | 14.6568 | 6.82 | 4.21 | 28.06 | 0.51 | 9 | 164.48 | 50.28 | 4.75 | 7 | 29.45 | 20519.3 | 47.26 | 203.56 | 19.29 | 13.05 | 2803.09 | 0.68 | 0.89 | 0.07 | 0.17 | 1 | 10 | 27.6046 | 37.7699 | 34.1652 | 27604.6368 | 37769.8819 | 3.5391e-06 | 0.14208 | 34165.1774
16 | 80 | CONCLUIDO | 14.785 | 6.76 | 4.18 | 31.36 | 0.54 | 8 | 164.83 | 50.28 | 5 | 6 | 29.55 | 20563.61 | 46.67 | 203.59 | 18.41 | 13.05 | 2369.04 | 0.71 | 0.89 | 0.07 | 0.14 | 1 | 10 | 27.1068 | 37.0887 | 33.549 | 27106.7838 | 37088.6974 | 3.5701e-06 | 0.14083 | 33549.0042
17 | 80 | CONCLUIDO | 14.7783 | 6.77 | 4.18 | 31.38 | 0.56 | 8 | 165.19 | 50.28 | 5.25 | 6 | 29.66 | 20607.95 | 46.37 | 203.58 | 18.5 | 13.05 | 2412.65 | 0.71 | 0.89 | 0.07 | 0.14 | 1 | 10 | 27.0085 | 36.9542 | 33.4273 | 27008.4505 | 36954.1535 | 3.5684e-06 | 0.14104 | 33427.301
18 | 80 | CONCLUIDO | 14.9297 | 6.7 | 4.15 | 35.55 | 0.59 | 7 | 165.55 | 50.28 | 5.5 | 5 | 29.77 | 20652.33 | 45.59 | 203.56 | 17.23 | 13.05 | 1787.08 | 0.76 | 0.9 | 0.07 | 0.11 | 1 | 10 | 26.4118 | 36.1378 | 32.6889 | 26411.8119 | 36137.8062 | 3.605e-06 | 0.13958 | 32688.8647
19 | 80 | CONCLUIDO | 14.9396 | 6.69 | 4.14 | 35.52 | 0.61 | 7 | 165.91 | 50.28 | 5.75 | 5 | 29.88 | 20696.74 | 45.41 | 203.56 | 17.24 | 13.05 | 1788.49 | 0.76 | 0.9 | 0.06 | 0.1 | 1 | 10 | 26.3111 | 36 | 32.5642 | 26311.0706 | 35999.9675 | 3.6074e-06 | 0.13937 | 32564.1811
20 | 80 | CONCLUIDO | 14.8926 | 6.71 | 4.16 | 35.7 | 0.64 | 7 | 166.27 | 50.28 | 6 | 5 | 29.99 | 20741.2 | 45.44 | 203.61 | 17.91 | 13.05 | 2126.94 | 0.73 | 0.9 | 0.07 | 0.12 | 1 | 10 | 26.4365 | 36.1716 | 32.7194 | 26436.4983 | 36171.5833 | 3.596e-06 | 0.13979 | 32719.4182
21 | 80 | CONCLUIDO | 14.8846 | 6.72 | 4.17 | 35.73 | 0.66 | 7 | 166.64 | 50.28 | 6.25 | 5 | 30.11 | 20785.69 | 44.99 | 203.56 | 18.04 | 13.05 | 2190.41 | 0.72 | 0.9 | 0.07 | 0.13 | 1 | 10 | 26.3042 | 35.9906 | 32.5557 | 26304.197 | 35990.5628 | 3.5941e-06 | 0.14 | 32555.674
22 | 80 | CONCLUIDO | 15.025 | 6.66 | 4.14 | 41.38 | 0.69 | 6 | 167 | 50.28 | 6.5 | 4 | 30.22 | 20830.22 | 44.3 | 203.56 | 17.07 | 13.05 | 1710.7 | 0.76 | 0.9 | 0.06 | 0.1 | 1 | 10 | 25.7695 | 35.2589 | 31.8938 | 25769.4501 | 35258.8986 | 3.628e-06 | 0.13875 | 31893.8388
23 | 80 | CONCLUIDO | 15.0219 | 6.66 | 4.14 | 41.39 | 0.71 | 6 | 167.36 | 50.28 | 6.75 | 4 | 30.33 | 20874.78 | 44.35 | 203.56 | 17.13 | 13.05 | 1738.36 | 0.76 | 0.9 | 0.06 | 0.1 | 1 | 10 | 25.7924 | 35.2903 | 31.9223 | 25792.4277 | 35290.3374 | 3.6273e-06 | 0.13875 | 31922.2772
24 | 80 | CONCLUIDO | 15.0301 | 6.65 | 4.14 | 41.36 | 0.74 | 6 | 167.72 | 50.28 | 7 | 4 | 30.44 | 20919.39 | 44.17 | 203.56 | 16.92 | 13.05 | 1634.11 | 0.77 | 0.9 | 0.07 | 0.1 | 1 | 10 | 25.7135 | 35.1824 | 31.8246 | 25713.5329 | 35182.3901 | 3.6292e-06 | 0.13854 | 31824.6322
25 | 80 | CONCLUIDO | 15.0602 | 6.64 | 4.12 | 41.22 | 0.76 | 6 | 168.08 | 50.28 | 7.25 | 4 | 30.55 | 20964.03 | 43.47 | 203.56 | 16.55 | 13.05 | 1448.27 | 0.79 | 0.91 | 0.06 | 0.08 | 1 | 10 | 25.3765 | 34.7212 | 31.4075 | 25376.472 | 34721.2085 | 3.6365e-06 | 0.13833 | 31407.4651
26 | 80 | CONCLUIDO | 14.9938 | 6.67 | 4.15 | 41.52 | 0.79 | 6 | 168.44 | 50.28 | 7.5 | 4 | 30.66 | 21008.71 | 43.46 | 203.67 | 17.53 | 13.05 | 1939.73 | 0.74 | 0.9 | 0.06 | 0.11 | 1 | 10 | 25.5327 | 34.9349 | 31.6008 | 25532.6862 | 34934.9477 | 3.6205e-06 | 0.13896 | 31600.8053
27 | 80 | CONCLUIDO | 15.1458 | 6.6 | 4.12 | 49.4 | 0.81 | 5 | 168.81 | 50.28 | 7.75 | 3 | 30.78 | 21053.43 | 42.72 | 203.56 | 16.42 | 13.05 | 1388.94 | 0.79 | 0.91 | 0.06 | 0.08 | 1 | 10 | 24.9726 | 34.1686 | 30.9076 | 24972.5904 | 34168.5999 | 3.6572e-06 | 0.1375 | 30907.5966
28 | 80 | CONCLUIDO | 15.1318 | 6.61 | 4.12 | 49.48 | 0.84 | 5 | 169.17 | 50.28 | 8 | 3 | 30.89 | 21098.19 | 42.7 | 203.57 | 16.58 | 13.05 | 1471.95 | 0.79 | 0.91 | 0.06 | 0.08 | 1 | 10 | 24.9873 | 34.1888 | 30.9258 | 24987.3227 | 34188.7573 | 3.6538e-06 | 0.13771 | 30925.8303
29 | 80 | CONCLUIDO | 15.1464 | 6.6 | 4.12 | 49.4 | 0.86 | 5 | 169.53 | 50.28 | 8.25 | 3 | 31 | 21142.98 | 42.7 | 203.56 | 16.41 | 13.05 | 1384.59 | 0.8 | 0.91 | 0.06 | 0.08 | 1 | 10 | 24.9645 | 34.1575 | 30.8976 | 24964.5022 | 34157.5333 | 3.6573e-06 | 0.1375 | 30897.5863
30 | 80 | CONCLUIDO | 15.1604 | 6.6 | 4.11 | 49.33 | 0.89 | 5 | 169.9 | 50.28 | 8.5 | 3 | 31.12 | 21187.82 | 42.42 | 203.56 | 16.08 | 13.05 | 1221.22 | 0.81 | 0.91 | 0.06 | 0.07 | 1 | 10 | 24.825 | 33.9666 | 30.7249 | 24824.9514 | 33966.5937 | 3.6607e-06 | 0.1375 | 30724.8697
31 | 80 | CONCLUIDO | 15.163 | 6.6 | 4.11 | 49.31 | 0.91 | 5 | 170.26 | 50.28 | 8.75 | 3 | 31.23 | 21232.69 | 42.15 | 203.56 | 16.2 | 13.05 | 1278.39 | 0.81 | 0.91 | 0.06 | 0.07 | 1 | 10 | 24.7242 | 33.8287 | 30.6001 | 24724.1686 | 33828.6983 | 3.6613e-06 | 0.1375 | 30600.1348
32 | 80 | CONCLUIDO | 15.128 | 6.61 | 4.12 | 49.5 | 0.94 | 5 | 170.62 | 50.28 | 9 | 3 | 31.34 | 21277.6 | 41.69 | 203.56 | 16.69 | 13.05 | 1526.68 | 0.78 | 0.91 | 0.06 | 0.08 | 1 | 10 | 24.6297 | 33.6995 | 30.4832 | 24629.7231 | 33699.4738 | 3.6529e-06 | 0.13771 | 30483.2433
33 | 80 | CONCLUIDO | 15.1273 | 6.61 | 4.12 | 49.5 | 0.96 | 5 | 170.99 | 50.28 | 9.25 | 3 | 31.46 | 21322.55 | 41.38 | 203.56 | 16.66 | 13.05 | 1510.92 | 0.78 | 0.91 | 0.06 | 0.08 | 1 | 10 | 24.5192 | 33.5483 | 30.3465 | 24519.2406 | 33548.3067 | 3.6527e-06 | 0.13771 | 30346.5034
34 | 80 | CONCLUIDO | 15.1292 | 6.61 | 4.12 | 49.49 | 0.98 | 5 | 171.35 | 50.28 | 9.5 | 3 | 31.57 | 21367.54 | 40.78 | 203.56 | 16.65 | 13.05 | 1505.21 | 0.78 | 0.91 | 0.06 | 0.08 | 1 | 10 | 24.3006 | 33.2492 | 30.0759 | 24300.6175 | 33249.177 | 3.6532e-06 | 0.13771 | 30075.9222
35 | 80 | CONCLUIDO | 15.2957 | 6.54 | 4.08 | 61.27 | 1.01 | 4 | 171.72 | 50.28 | 9.75 | 2 | 31.69 | 21412.57 | 39.83 | 203.56 | 15.29 | 13.05 | 829.54 | 0.85 | 0.91 | 0.06 | 0.04 | 1 | 10 | 23.6446 | 32.3516 | 29.264 | 23644.6196 | 32351.6117 | 3.6934e-06 | 0.13625 | 29264.0193
36 | 80 | CONCLUIDO | 15.2743 | 6.55 | 4.09 | 61.4 | 1.03 | 4 | 172.08 | 50.28 | 10 | 2 | 31.8 | 21457.64 | 39.72 | 203.56 | 15.67 | 13.05 | 1020.75 | 0.83 | 0.91 | 0.06 | 0.05 | 1 | 10 | 23.6542 | 32.3647 | 29.2759 | 23654.2196 | 32364.7468 | 3.6882e-06 | 0.13646 | 29275.9008
37 | 80 | CONCLUIDO | 15.2678 | 6.55 | 4.1 | 61.45 | 1.05 | 4 | 172.45 | 50.28 | 10.25 | 2 | 31.92 | 21502.75 | 39.59 | 203.56 | 15.78 | 13.05 | 1075.89 | 0.83 | 0.91 | 0.06 | 0.06 | 1 | 10 | 23.6349 | 32.3383 | 29.252 | 23634.9093 | 32338.3256 | 3.6866e-06 | 0.13646 | 29252.0012
38 | 80 | CONCLUIDO | 15.2568 | 6.55 | 4.1 | 61.52 | 1.08 | 4 | 172.82 | 50.28 | 10.5 | 1 | 32.04 | 21547.89 | 39.35 | 203.56 | 15.89 | 13.05 | 1132.37 | 0.82 | 0.91 | 0.06 | 0.06 | 1 | 10 | 23.5648 | 32.2424 | 29.1652 | 23564.7654 | 32242.3516 | 3.684e-06 | 0.13646 | 29165.1868
39 | 80 | CONCLUIDO | 15.2484 | 6.56 | 4.1 | 61.57 | 1.1 | 4 | 173.18 | 50.28 | 10.75 | 0 | 32.15 | 21593.08 | 39.42 | 203.56 | 15.94 | 13.05 | 1153.84 | 0.82 | 0.91 | 0.06 | 0.06 | 1 | 10 | 23.6024 | 32.2938 | 29.2117 | 23602.3727 | 32293.8075 | 3.6819e-06 | 0.13667 | 29211.7319

## RESULTADOS_21
Unnamed: 0 | Volume de calda [L] | STATUS | Capacidade operacional [ha/h] | Tempo de missao [h] | Tempo util [h] | Tempo por voo [min] | Autonomia Projetada [h] | N° Voos | MTOW [kg] | Massa Estrutura [kg] | Combustível [kg] | Abastecimentos | Massa gerador | Potência gerador [W] | Combustível consumido [L] | Calda cons [L] | Distância percorrida [km] | Distância Pulverizando [km] | RTL ACUMULADO[m] | EOC [km/km] | EOC [h/h] | Tempo de manobra [h] | Tempo rtl_rtw [h] | V pulv [m/s] | V desloc [m/s] | Preço Total por ha Simples [R$/ha] | Preço Total por ha Presumido [R$/ha] | Preço Total por ha Real [R$/ha] | Preço Total Simples [R$] | Preço Total Presumido [R$] | Prod CAPEX [ha/h/R$] | Dias Trabalhados | Preço Total Real [R$]
0 | 115 | CONCLUIDO | 9.5913 | 10.43 | 5.22 | 5.4 | 0.08 | 58 | 222.93 | 56.94 | 1 | 56 | 49.99 | 27728.69 | 78.69 | 203.62 | 50.75 | 13.05 | 18287.56 | 0.26 | 0.72 | 0.15 | 1.18 | 1 | 10 | 64.4132 | 88.133 | 79.7217 | 64413.2125 | 88132.999 | 2.1896e-06 | 0.21729 | 79721.7093
1 | 115 | CONCLUIDO | 10.5091 | 9.52 | 4.92 | 6.71 | 0.1 | 44 | 223.35 | 56.94 | 1.25 | 42 | 50.15 | 27780.03 | 74.04 | 203.58 | 41.65 | 13.05 | 13811.85 | 0.31 | 0.76 | 0.12 | 0.88 | 1 | 10 | 55.62 | 76.1017 | 68.8387 | 55619.9767 | 76101.7059 | 2.3991e-06 | 0.19833 | 68838.6659
2 | 115 | CONCLUIDO | 11.2139 | 8.92 | 4.72 | 8.09 | 0.12 | 35 | 223.76 | 56.94 | 1.5 | 33 | 50.32 | 27831.42 | 70.78 | 203.57 | 35.19 | 13.05 | 10624.93 | 0.37 | 0.79 | 0.11 | 0.68 | 1 | 10 | 50.0808 | 68.5228 | 61.983 | 50080.7942 | 68522.752 | 2.56e-06 | 0.18583 | 61983.0367
3 | 115 | CONCLUIDO | 11.6163 | 8.61 | 4.63 | 9.26 | 0.14 | 30 | 224.18 | 56.94 | 1.75 | 28 | 50.49 | 27882.87 | 69.29 | 203.62 | 32.42 | 13.05 | 9263.04 | 0.4 | 0.81 | 0.1 | 0.59 | 1 | 10 | 47.4594 | 64.9361 | 58.7387 | 47459.4362 | 64936.0944 | 2.6519e-06 | 0.17938 | 58738.6847
4 | 115 | CONCLUIDO | 11.9768 | 8.35 | 4.55 | 10.49 | 0.16 | 26 | 224.6 | 56.94 | 2 | 24 | 50.65 | 27934.37 | 67.87 | 203.56 | 29.84 | 13.05 | 7993.66 | 0.44 | 0.82 | 0.1 | 0.51 | 1 | 10 | 45.2236 | 61.8769 | 55.9715 | 45223.591 | 61876.9123 | 2.7342e-06 | 0.17396 | 55971.4667
5 | 115 | CONCLUIDO | 12.2699 | 8.15 | 4.48 | 11.69 | 0.18 | 23 | 225.01 | 56.94 | 2.25 | 21 | 50.82 | 27985.94 | 66.68 | 203.57 | 27.68 | 13.05 | 6927.52 | 0.47 | 0.83 | 0.09 | 0.44 | 1 | 10 | 43.4741 | 59.4832 | 53.8062 | 43474.0976 | 59483.1783 | 2.8011e-06 | 0.16979 | 53806.1872
6 | 115 | CONCLUIDO | 12.5993 | 7.94 | 4.4 | 13.2 | 0.2 | 20 | 225.43 | 56.94 | 2.5 | 18 | 50.99 | 28037.57 | 65.34 | 203.57 | 24.88 | 13.05 | 5544.49 | 0.52 | 0.85 | 0.09 | 0.36 | 1 | 10 | 41.6009 | 56.9202 | 51.4878 | 41600.9299 | 56920.2276 | 2.8763e-06 | 0.16542 | 51487.841
7 | 115 | CONCLUIDO | 12.8055 | 7.81 | 4.36 | 14.53 | 0.22 | 18 | 225.85 | 56.94 | 2.75 | 16 | 51.16 | 28089.25 | 64.51 | 203.56 | 24.22 | 13.05 | 5223.64 | 0.54 | 0.86 | 0.07 | 0.32 | 1 | 10 | 40.5057 | 55.4216 | 50.1323 | 40505.6708 | 55421.6458 | 2.9233e-06 | 0.16271 | 50132.2817
8 | 115 | CONCLUIDO | 12.8269 | 7.8 | 4.39 | 15.49 | 0.24 | 17 | 226.27 | 56.94 | 3 | 15 | 51.33 | 28140.99 | 64.89 | 203.56 | 25.07 | 13.05 | 5654.75 | 0.52 | 0.85 | 0.08 | 0.35 | 1 | 10 | 40.6762 | 55.655 | 50.3434 | 40676.25 | 55655.0397 | 2.9282e-06 | 0.1625 | 50343.4008
9 | 115 | CONCLUIDO | 12.9548 | 7.72 | 4.36 | 16.34 | 0.25 | 16 | 226.69 | 56.94 | 3.25 | 14 | 51.5 | 28192.8 | 64.19 | 203.59 | 23.87 | 13.05 | 5059.39 | 0.55 | 0.86 | 0.08 | 0.32 | 1 | 10 | 39.9233 | 54.6248 | 49.4114 | 39923.2507 | 54624.7529 | 2.9574e-06 | 0.16083 | 49411.4432
10 | 115 | CONCLUIDO | 13.1979 | 7.58 | 4.3 | 18.44 | 0.27 | 14 | 227.11 | 56.94 | 3.5 | 12 | 51.67 | 28244.66 | 63.24 | 203.62 | 22.16 | 13.05 | 4216.31 | 0.59 | 0.87 | 0.08 | 0.26 | 1 | 10 | 38.6827 | 52.9274 | 47.8761 | 38682.7001 | 52927.3768 | 3.0129e-06 | 0.15792 | 47876.0623
11 | 115 | CONCLUIDO | 13.3077 | 7.51 | 4.28 | 19.77 | 0.29 | 13 | 227.53 | 56.94 | 3.75 | 11 | 51.84 | 28296.58 | 62.86 | 203.63 | 21.57 | 13.05 | 3925.67 | 0.6 | 0.87 | 0.07 | 0.24 | 1 | 10 | 38.1734 | 52.2306 | 47.2458 | 38173.4342 | 52230.5767 | 3.038e-06 | 0.15646 | 47245.7638
12 | 115 | CONCLUIDO | 13.3077 | 7.51 | 4.28 | 19.77 | 0.31 | 13 | 227.95 | 56.94 | 4 | 11 | 52.01 | 28348.56 | 62.66 | 203.57 | 21.53 | 13.05 | 3904.71 | 0.61 | 0.87 | 0.08 | 0.24 | 1 | 10 | 38.0916 | 52.1187 | 47.1445 | 38091.6475 | 52118.6727 | 3.038e-06 | 0.15646 | 47144.5397
13 | 115 | CONCLUIDO | 13.4268 | 7.45 | 4.26 | 21.3 | 0.33 | 12 | 228.38 | 56.94 | 4.25 | 10 | 52.18 | 28400.61 | 62.14 | 203.56 | 20.9 | 13.05 | 3594.82 | 0.62 | 0.88 | 0.07 | 0.22 | 1 | 10 | 37.511 | 51.3242 | 46.4259 | 37510.9802 | 51324.178 | 3.0652e-06 | 0.15521 | 46425.8705
14 | 115 | CONCLUIDO | 13.5405 | 7.39 | 4.24 | 23.14 | 0.35 | 11 | 228.8 | 56.94 | 4.5 | 9 | 52.36 | 28452.71 | 61.72 | 203.56 | 20.22 | 13.05 | 3259.42 | 0.65 | 0.88 | 0.07 | 0.2 | 1 | 10 | 36.9944 | 50.6174 | 45.7866 | 36994.4395 | 50617.4242 | 3.0911e-06 | 0.15396 | 45786.5683
15 | 115 | CONCLUIDO | 13.5445 | 7.38 | 4.24 | 23.12 | 0.37 | 11 | 229.22 | 56.94 | 4.75 | 9 | 52.53 | 28504.87 | 61.65 | 203.56 | 20.16 | 13.05 | 3228.6 | 0.65 | 0.88 | 0.07 | 0.2 | 1 | 10 | 36.9552 | 50.5637 | 45.738 | 36955.1775 | 50563.7042 | 3.092e-06 | 0.15375 | 45737.9752
16 | 115 | CONCLUIDO | 13.7457 | 7.28 | 4.18 | 25.05 | 0.39 | 10 | 229.65 | 56.94 | 5 | 8 | 52.7 | 28557.1 | 60.59 | 203.56 | 18.05 | 13.05 | 2178.44 | 0.72 | 0.89 | 0.07 | 0.13 | 1 | 10 | 35.8812 | 49.0942 | 44.4088 | 35881.2039 | 49094.2462 | 3.138e-06 | 0.15167 | 44408.7602
17 | 115 | CONCLUIDO | 13.6441 | 7.33 | 4.23 | 25.38 | 0.41 | 10 | 230.07 | 56.94 | 5.25 | 8 | 52.88 | 28609.38 | 61.16 | 203.58 | 20.13 | 13.05 | 3221.33 | 0.65 | 0.88 | 0.07 | 0.19 | 1 | 10 | 36.4791 | 49.9123 | 45.1487 | 36479.0641 | 49912.2649 | 3.1148e-06 | 0.15271 | 45148.7084
18 | 115 | CONCLUIDO | 13.7852 | 7.25 | 4.2 | 27.99 | 0.42 | 9 | 230.49 | 56.94 | 5.5 | 7 | 53.05 | 28661.73 | 60.5 | 203.56 | 18.99 | 13.05 | 2655.71 | 0.69 | 0.89 | 0.07 | 0.16 | 1 | 10 | 35.7926 | 48.973 | 44.2991 | 35792.5981 | 48973.0118 | 3.147e-06 | 0.15104 | 44299.0963
19 | 115 | CONCLUIDO | 13.7704 | 7.26 | 4.21 | 28.04 | 0.44 | 9 | 230.92 | 56.94 | 5.75 | 7 | 53.23 | 28714.14 | 60.65 | 203.56 | 19.18 | 13.05 | 2749.45 | 0.68 | 0.89 | 0.07 | 0.17 | 1 | 10 | 35.9117 | 49.136 | 44.4466 | 35911.7464 | 49136.0358 | 3.1436e-06 | 0.15125 | 44446.5615
20 | 115 | CONCLUIDO | 13.763 | 7.27 | 4.21 | 28.07 | 0.46 | 9 | 231.34 | 56.94 | 6 | 7 | 53.4 | 28766.61 | 60.51 | 203.56 | 19.28 | 13.05 | 2798.5 | 0.68 | 0.89 | 0.07 | 0.17 | 1 | 10 | 35.8754 | 49.0863 | 44.4015 | 35875.3618 | 49086.2528 | 3.1419e-06 | 0.15146 | 44401.5297
21 | 115 | CONCLUIDO | 13.8959 | 7.2 | 4.18 | 31.38 | 0.48 | 8 | 231.77 | 56.94 | 6.25 | 6 | 53.58 | 28819.14 | 59.92 | 203.56 | 18.55 | 13.05 | 2442.34 | 0.7 | 0.89 | 0.07 | 0.14 | 1 | 10 | 35.2485 | 48.2286 | 43.6257 | 35248.511 | 48228.5678 | 3.1723e-06 | 0.15 | 43625.701
22 | 115 | CONCLUIDO | 13.8975 | 7.2 | 4.18 | 31.38 | 0.5 | 8 | 232.2 | 56.94 | 6.5 | 6 | 53.75 | 28871.74 | 59.77 | 203.57 | 18.49 | 13.05 | 2411.88 | 0.71 | 0.89 | 0.07 | 0.14 | 1 | 10 | 35.186 | 48.143 | 43.5483 | 35185.9777 | 48143.007 | 3.1726e-06 | 0.15 | 43548.306
23 | 115 | CONCLUIDO | 13.8996 | 7.19 | 4.18 | 31.37 | 0.52 | 8 | 232.62 | 56.94 | 6.75 | 6 | 53.93 | 28924.39 | 59.54 | 203.56 | 18.51 | 13.05 | 2417.63 | 0.71 | 0.89 | 0.07 | 0.14 | 1 | 10 | 35.0901 | 48.0118 | 43.4296 | 35090.0678 | 48011.7788 | 3.1731e-06 | 0.14979 | 43429.602
24 | 115 | CONCLUIDO | 13.9039 | 7.19 | 4.18 | 31.35 | 0.53 | 8 | 233.05 | 56.94 | 7 | 6 | 54.11 | 28977.11 | 59.21 | 203.57 | 18.31 | 13.05 | 2319.41 | 0.71 | 0.89 | 0.07 | 0.14 | 1 | 10 | 34.9508 | 47.8212 | 43.2572 | 34950.7567 | 47821.1672 | 3.1741e-06 | 0.14979 | 43257.1821
25 | 115 | CONCLUIDO | 14.09 | 7.1 | 4.13 | 35.39 | 0.55 | 7 | 233.48 | 56.94 | 7.25 | 5 | 54.29 | 29029.89 | 58.38 | 203.56 | 16.65 | 13.05 | 1494.59 | 0.78 | 0.9 | 0.06 | 0.09 | 1 | 10 | 34.0784 | 46.6275 | 42.1775 | 34078.3723 | 46627.5324 | 3.2166e-06 | 0.14792 | 42177.4662
26 | 115 | CONCLUIDO | 14.0438 | 7.12 | 4.15 | 35.59 | 0.57 | 7 | 233.91 | 56.94 | 7.5 | 5 | 54.46 | 29082.74 | 58.68 | 203.56 | 17.57 | 13.05 | 1957.14 | 0.74 | 0.9 | 0.06 | 0.11 | 1 | 10 | 34.3461 | 46.9938 | 42.5088 | 34346.0856 | 46993.8295 | 3.206e-06 | 0.14833 | 42508.8044
27 | 115 | CONCLUIDO | 14.0121 | 7.14 | 4.17 | 35.73 | 0.59 | 7 | 234.34 | 56.94 | 7.75 | 5 | 54.64 | 29135.65 | 58.82 | 203.58 | 18.02 | 13.05 | 2181.56 | 0.72 | 0.9 | 0.07 | 0.13 | 1 | 10 | 34.5199 | 47.2317 | 42.724 | 34519.939 | 47231.7034 | 3.1988e-06 | 0.14875 | 42723.9759
28 | 115 | CONCLUIDO | 14.0209 | 7.13 | 4.16 | 35.69 | 0.61 | 7 | 234.77 | 56.94 | 8 | 5 | 54.82 | 29188.62 | 58.42 | 203.56 | 17.92 | 13.05 | 2132.15 | 0.73 | 0.9 | 0.06 | 0.12 | 1 | 10 | 34.321 | 46.9595 | 42.4778 | 34321.0058 | 46959.5143 | 3.2008e-06 | 0.14854 | 42477.7642
29 | 115 | CONCLUIDO | 14.0138 | 7.14 | 4.17 | 35.72 | 0.62 | 7 | 235.2 | 56.94 | 8.25 | 5 | 55 | 29241.66 | 58.19 | 203.56 | 17.98 | 13.05 | 2158.3 | 0.73 | 0.9 | 0.07 | 0.13 | 1 | 10 | 34.2714 | 46.8916 | 42.4163 | 34271.3794 | 46891.6132 | 3.1992e-06 | 0.14875 | 42416.3435
30 | 115 | CONCLUIDO | 14.161 | 7.06 | 4.14 | 41.38 | 0.64 | 6 | 235.63 | 56.94 | 8.5 | 4 | 55.18 | 29294.76 | 57.64 | 203.56 | 17.06 | 13.05 | 1704.19 | 0.77 | 0.9 | 0.06 | 0.1 | 1 | 10 | 33.6533 | 46.0459 | 41.6513 | 33653.2571 | 46045.871 | 3.2328e-06 | 0.14708 | 41651.3177
31 | 115 | CONCLUIDO | 14.1482 | 7.07 | 4.14 | 41.44 | 0.66 | 6 | 236.06 | 56.94 | 8.75 | 4 | 55.36 | 29347.92 | 57.89 | 203.61 | 17.21 | 13.05 | 1780.83 | 0.76 | 0.9 | 0.07 | 0.1 | 1 | 10 | 33.7787 | 46.2175 | 41.8066 | 33778.7069 | 46217.517 | 3.2299e-06 | 0.14729 | 41806.5821
32 | 115 | CONCLUIDO | 14.1593 | 7.06 | 4.14 | 41.38 | 0.68 | 6 | 236.49 | 56.94 | 9 | 4 | 55.55 | 29401.15 | 57.67 | 203.58 | 17.06 | 13.05 | 1705.86 | 0.76 | 0.9 | 0.06 | 0.1 | 1 | 10 | 33.6686 | 46.0668 | 41.6703 | 33668.5564 | 46066.8043 | 3.2324e-06 | 0.14708 | 41670.2531
33 | 115 | CONCLUIDO | 14.166 | 7.06 | 4.13 | 41.35 | 0.69 | 6 | 236.92 | 56.94 | 9.25 | 4 | 55.73 | 29454.44 | 57.56 | 203.58 | 16.9 | 13.05 | 1624.28 | 0.77 | 0.9 | 0.07 | 0.09 | 1 | 10 | 33.5891 | 45.9581 | 41.5719 | 33589.1256 | 45958.1235 | 3.2339e-06 | 0.14708 | 41571.9447
34 | 115 | CONCLUIDO | 14.1973 | 7.04 | 4.12 | 41.19 | 0.71 | 6 | 237.35 | 56.94 | 9.5 | 4 | 55.91 | 29507.8 | 56.95 | 203.56 | 16.49 | 13.05 | 1417.57 | 0.79 | 0.91 | 0.06 | 0.08 | 1 | 10 | 33.2622 | 45.5108 | 41.1673 | 33262.1916 | 45510.798 | 3.2411e-06 | 0.14667 | 41167.3113
35 | 115 | CONCLUIDO | 14.1498 | 7.07 | 4.14 | 41.43 | 0.73 | 6 | 237.79 | 56.94 | 9.75 | 4 | 56.09 | 29561.22 | 57.05 | 203.56 | 17.32 | 13.05 | 1835.68 | 0.75 | 0.9 | 0.06 | 0.1 | 1 | 10 | 33.4521 | 45.7706 | 41.4023 | 33452.0822 | 45770.6147 | 3.2302e-06 | 0.14729 | 41402.3315
36 | 115 | CONCLUIDO | 14.1393 | 7.07 | 4.15 | 41.48 | 0.75 | 6 | 238.22 | 56.94 | 10 | 4 | 56.28 | 29614.71 | 56.84 | 203.56 | 17.43 | 13.05 | 1888.85 | 0.75 | 0.9 | 0.06 | 0.11 | 1 | 10 | 33.4168 | 45.7223 | 41.3586 | 33416.7808 | 45722.3137 | 3.2278e-06 | 0.14729 | 41358.6403
37 | 115 | CONCLUIDO | 14.292 | 7 | 4.12 | 49.4 | 0.76 | 5 | 238.66 | 56.94 | 10.25 | 3 | 56.46 | 29668.27 | 56.29 | 203.57 | 16.39 | 13.05 | 1374.04 | 0.8 | 0.91 | 0.06 | 0.08 | 1 | 10 | 32.8019 | 44.881 | 40.5976 | 32801.8949 | 44880.9997 | 3.2627e-06 | 0.14583 | 40597.6201
38 | 115 | CONCLUIDO | 14.2795 | 7 | 4.12 | 49.47 | 0.78 | 5 | 239.09 | 56.94 | 10.5 | 3 | 56.65 | 29721.89 | 56.36 | 203.56 | 16.63 | 13.05 | 1496.89 | 0.78 | 0.91 | 0.06 | 0.08 | 1 | 10 | 32.8553 | 44.9541 | 40.6637 | 32855.3129 | 44954.0886 | 3.2598e-06 | 0.14583 | 40663.7335
39 | 115 | CONCLUIDO | 14.2903 | 7 | 4.12 | 49.41 | 0.8 | 5 | 239.53 | 56.94 | 10.75 | 3 | 56.83 | 29775.57 | 56.45 | 203.56 | 16.4 | 13.05 | 1378.72 | 0.8 | 0.91 | 0.06 | 0.08 | 1 | 10 | 32.8665 | 44.9693 | 40.6775 | 32866.4593 | 44969.3396 | 3.2623e-06 | 0.14583 | 40677.5289
40 | 115 | CONCLUIDO | 14.2891 | 7 | 4.12 | 49.42 | 0.82 | 5 | 239.96 | 56.94 | 11 | 3 | 57.02 | 29829.32 | 56.35 | 203.56 | 16.47 | 13.05 | 1412.58 | 0.79 | 0.91 | 0.06 | 0.08 | 1 | 10 | 32.8309 | 44.9207 | 40.6336 | 32830.9454 | 44920.7479 | 3.262e-06 | 0.14583 | 40633.5748
41 | 115 | CONCLUIDO | 14.2914 | 7 | 4.12 | 49.4 | 0.83 | 5 | 240.4 | 56.94 | 11.25 | 3 | 57.21 | 29883.27 | 56.3 | 203.56 | 16.33 | 13.05 | 1344.07 | 0.8 | 0.91 | 0.06 | 0.08 | 1 | 10 | 32.807 | 44.888 | 40.6039 | 32806.9852 | 44887.9646 | 3.2625e-06 | 0.14583 | 40603.9202
42 | 115 | CONCLUIDO | 14.3204 | 6.98 | 4.1 | 49.23 | 0.85 | 5 | 240.84 | 56.94 | 11.5 | 3 | 57.39 | 29937.16 | 55.86 | 203.56 | 15.91 | 13.05 | 1137.3 | 0.82 | 0.91 | 0.06 | 0.06 | 1 | 10 | 32.532 | 44.5117 | 40.2636 | 32531.976 | 44511.6848 | 3.2692e-06 | 0.14542 | 40263.5521
43 | 115 | CONCLUIDO | 14.2988 | 6.99 | 4.11 | 49.36 | 0.87 | 5 | 241.27 | 56.94 | 11.75 | 3 | 57.58 | 29991.11 | 55.89 | 203.56 | 16.32 | 13.05 | 1342.04 | 0.8 | 0.91 | 0.06 | 0.07 | 1 | 10 | 32.6121 | 44.6214 | 40.3628 | 32612.1333 | 44621.3595 | 3.2642e-06 | 0.14563 | 40362.7595
44 | 115 | CONCLUIDO | 14.2614 | 7.01 | 4.13 | 49.58 | 0.88 | 5 | 241.71 | 56.94 | 12 | 3 | 57.77 | 30045.13 | 55.81 | 203.56 | 16.9 | 13.05 | 1629.36 | 0.77 | 0.9 | 0.06 | 0.09 | 1 | 10 | 32.7073 | 44.7516 | 40.4806 | 32707.3348 | 44751.6184 | 3.2557e-06 | 0.14604 | 40480.5868
45 | 115 | CONCLUIDO | 14.2806 | 7 | 4.12 | 49.47 | 0.9 | 5 | 242.15 | 56.94 | 12.25 | 3 | 57.96 | 30099.23 | 55.4 | 203.56 | 16.6 | 13.05 | 1478.48 | 0.79 | 0.91 | 0.06 | 0.08 | 1 | 10 | 32.4871 | 44.4503 | 40.208 | 32487.1252 | 44450.3179 | 3.2601e-06 | 0.14583 | 40208.042
46 | 115 | CONCLUIDO | 14.271 | 7.01 | 4.13 | 49.52 | 0.92 | 5 | 242.59 | 56.94 | 12.5 | 3 | 58.15 | 30153.38 | 55.25 | 203.56 | 16.77 | 13.05 | 1567.39 | 0.78 | 0.91 | 0.06 | 0.09 | 1 | 10 | 32.4733 | 44.4314 | 40.1909 | 32473.3051 | 44431.4087 | 3.2579e-06 | 0.14604 | 40190.9374
47 | 115 | CONCLUIDO | 14.275 | 7.01 | 4.12 | 49.5 | 0.93 | 5 | 243.03 | 56.94 | 12.75 | 3 | 58.34 | 30207.61 | 54.86 | 203.57 | 16.65 | 13.05 | 1504.09 | 0.78 | 0.91 | 0.06 | 0.08 | 1 | 10 | 32.294 | 44.1861 | 39.969 | 32294.0127 | 44186.0929 | 3.2588e-06 | 0.14604 | 39969.0343
48 | 115 | CONCLUIDO | 14.4231 | 6.93 | 4.1 | 61.45 | 0.95 | 4 | 243.47 | 56.94 | 13 | 2 | 58.53 | 30261.91 | 54.15 | 203.56 | 15.73 | 13.05 | 1050.62 | 0.83 | 0.91 | 0.06 | 0.06 | 1 | 10 | 31.6667 | 43.3278 | 39.1927 | 31666.7337 | 43327.8221 | 3.2926e-06 | 0.14438 | 39192.6756
49 | 115 | CONCLUIDO | 14.4474 | 6.92 | 4.09 | 61.28 | 0.97 | 4 | 243.91 | 56.94 | 13.25 | 2 | 58.72 | 30316.27 | 53.9 | 203.56 | 15.3 | 13.05 | 835.47 | 0.85 | 0.91 | 0.06 | 0.04 | 1 | 10 | 31.5003 | 43.1001 | 38.9867 | 31500.3126 | 43100.1175 | 3.2982e-06 | 0.14417 | 38986.7027
50 | 115 | CONCLUIDO | 14.4474 | 6.92 | 4.09 | 61.28 | 0.98 | 4 | 244.35 | 56.94 | 13.5 | 2 | 58.91 | 30370.7 | 53.85 | 203.56 | 15.41 | 13.05 | 887.89 | 0.85 | 0.91 | 0.06 | 0.04 | 1 | 10 | 31.4815 | 43.0743 | 38.9634 | 31481.4789 | 43074.3484 | 3.2982e-06 | 0.14417 | 38963.393
51 | 115 | CONCLUIDO | 14.4231 | 6.93 | 4.1 | 61.45 | 1 | 4 | 244.79 | 56.94 | 13.75 | 2 | 59.1 | 30425.2 | 53.94 | 203.56 | 15.79 | 13.05 | 1080.88 | 0.83 | 0.91 | 0.06 | 0.06 | 1 | 10 | 31.5875 | 43.2194 | 39.0946 | 31587.4989 | 43219.4096 | 3.2926e-06 | 0.14438 | 39094.6098
52 | 115 | CONCLUIDO | 14.419 | 6.94 | 4.1 | 61.48 | 1.02 | 4 | 245.23 | 56.94 | 14 | 2 | 59.29 | 30479.78 | 53.87 | 203.56 | 15.85 | 13.05 | 1107.84 | 0.82 | 0.91 | 0.06 | 0.06 | 1 | 10 | 31.5703 | 43.1959 | 39.0733 | 31570.3102 | 43195.8912 | 3.2917e-06 | 0.14458 | 39073.336
53 | 115 | CONCLUIDO | 14.4185 | 6.94 | 4.1 | 61.49 | 1.03 | 4 | 245.68 | 56.94 | 14.25 | 2 | 59.48 | 30534.42 | 53.78 | 203.57 | 15.87 | 13.05 | 1117.87 | 0.82 | 0.91 | 0.06 | 0.06 | 1 | 10 | 31.5374 | 43.1508 | 39.0326 | 31537.3584 | 43150.8051 | 3.2916e-06 | 0.14458 | 39032.5528
54 | 115 | CONCLUIDO | 14.4185 | 6.94 | 4.1 | 61.49 | 1.05 | 4 | 246.12 | 56.94 | 14.5 | 2 | 59.68 | 30589.13 | 53.62 | 203.56 | 15.88 | 13.05 | 1126.67 | 0.82 | 0.91 | 0.06 | 0.06 | 1 | 10 | 31.477 | 43.0682 | 38.9578 | 31476.9698 | 43068.1787 | 3.2916e-06 | 0.14458 | 38957.8122
55 | 115 | CONCLUIDO | 14.4098 | 6.94 | 4.1 | 61.55 | 1.06 | 4 | 246.57 | 56.94 | 14.75 | 2 | 59.87 | 30643.91 | 53.66 | 203.56 | 15.96 | 13.05 | 1165.97 | 0.82 | 0.91 | 0.06 | 0.06 | 1 | 10 | 31.5097 | 43.113 | 38.9983 | 31509.7227 | 43112.9926 | 3.2896e-06 | 0.14458 | 38998.3491
56 | 115 | CONCLUIDO | 14.4375 | 6.93 | 4.09 | 61.35 | 1.08 | 4 | 247.01 | 56.94 | 15 | 2 | 60.07 | 30698.76 | 53.25 | 203.57 | 15.47 | 13.05 | 920.65 | 0.84 | 0.91 | 0.06 | 0.05 | 1 | 10 | 31.2763 | 42.7936 | 38.7094 | 31276.2538 | 42793.5503 | 3.2959e-06 | 0.14438 | 38709.3939
57 | 115 | CONCLUIDO | 14.4416 | 6.92 | 4.09 | 61.32 | 1.1 | 4 | 247.46 | 56.94 | 15.25 | 2 | 60.26 | 30753.68 | 53.04 | 203.56 | 15.51 | 13.05 | 938.34 | 0.84 | 0.91 | 0.06 | 0.05 | 1 | 10 | 31.188 | 42.6728 | 38.6002 | 31187.9916 | 42672.786 | 3.2968e-06 | 0.14417 | 38600.1552
58 | 115 | CONCLUIDO | 14.4254 | 6.93 | 4.1 | 61.44 | 1.11 | 4 | 247.9 | 56.94 | 15.5 | 2 | 60.46 | 30808.68 | 53.2 | 203.66 | 15.76 | 13.05 | 1064.56 | 0.83 | 0.91 | 0.06 | 0.06 | 1 | 10 | 31.3037 | 42.831 | 38.7433 | 31303.6572 | 42831.0449 | 3.2931e-06 | 0.14438 | 38743.3101
59 | 115 | CONCLUIDO | 14.4063 | 6.94 | 4.11 | 61.58 | 1.13 | 4 | 248.35 | 56.94 | 15.75 | 2 | 60.66 | 30863.74 | 53.13 | 203.56 | 16.07 | 13.05 | 1220.68 | 0.81 | 0.91 | 0.06 | 0.06 | 1 | 10 | 31.3386 | 42.8788 | 38.7865 | 31338.5709 | 42878.8153 | 3.2888e-06 | 0.14458 | 38786.5214
60 | 115 | CONCLUIDO | 14.411 | 6.94 | 4.1 | 61.54 | 1.14 | 4 | 248.79 | 56.94 | 16 | 2 | 60.85 | 30918.88 | 52.68 | 203.56 | 16 | 13.05 | 1182.76 | 0.82 | 0.91 | 0.06 | 0.06 | 1 | 10 | 31.1372 | 42.6033 | 38.5373 | 31137.2133 | 42603.3089 | 3.2899e-06 | 0.14458 | 38537.3089
61 | 115 | CONCLUIDO | 14.4144 | 6.94 | 4.1 | 61.52 | 1.16 | 4 | 249.24 | 56.94 | 16.25 | 2 | 61.05 | 30974.09 | 52.46 | 203.56 | 15.93 | 13.05 | 1152.08 | 0.82 | 0.91 | 0.06 | 0.06 | 1 | 10 | 31.0473 | 42.4803 | 38.4261 | 31047.3413 | 42480.3421 | 3.2906e-06 | 0.14458 | 38426.0778
62 | 115 | CONCLUIDO | 14.4075 | 6.94 | 4.1 | 61.57 | 1.18 | 4 | 249.69 | 56.94 | 16.5 | 2 | 61.25 | 31029.37 | 52.14 | 203.57 | 16.03 | 13.05 | 1200.89 | 0.81 | 0.91 | 0.06 | 0.06 | 1 | 10 | 30.9403 | 42.3338 | 38.2936 | 30940.2639 | 42333.834 | 3.2891e-06 | 0.14458 | 38293.5523
63 | 115 | CONCLUIDO | 14.43 | 6.93 | 4.09 | 61.4 | 1.19 | 4 | 250.14 | 56.94 | 16.75 | 2 | 61.45 | 31084.72 | 51.66 | 203.56 | 15.62 | 13.05 | 992.93 | 0.84 | 0.91 | 0.06 | 0.05 | 1 | 10 | 30.6917 | 41.9937 | 37.9859 | 30691.7075 | 41993.7483 | 3.2942e-06 | 0.14438 | 37985.9239
64 | 115 | CONCLUIDO | 14.4312 | 6.93 | 4.09 | 61.4 | 1.21 | 4 | 250.59 | 56.94 | 17 | 2 | 61.65 | 31140.15 | 51.09 | 203.57 | 15.68 | 13.05 | 1023.19 | 0.83 | 0.91 | 0.06 | 0.05 | 1 | 10 | 30.4744 | 41.6964 | 37.717 | 30474.3972 | 41696.4147 | 3.2945e-06 | 0.14438 | 37716.9674
65 | 115 | CONCLUIDO | 14.4069 | 6.94 | 4.1 | 61.57 | 1.22 | 4 | 251.04 | 56.94 | 17.25 | 2 | 61.85 | 31195.65 | 50.73 | 203.56 | 16.08 | 13.05 | 1225.06 | 0.81 | 0.91 | 0.06 | 0.06 | 1 | 10 | 30.4089 | 41.6067 | 37.6358 | 30408.8555 | 41606.7377 | 3.2889e-06 | 0.14458 | 37635.8491
66 | 115 | CONCLUIDO | 14.4063 | 6.94 | 4.11 | 61.58 | 1.24 | 4 | 251.49 | 56.94 | 17.5 | 2 | 62.05 | 31251.22 | 50.32 | 203.56 | 16.09 | 13.05 | 1228.72 | 0.81 | 0.91 | 0.06 | 0.06 | 1 | 10 | 30.2771 | 41.4265 | 37.4728 | 30277.0976 | 41426.4606 | 3.2888e-06 | 0.14458 | 37472.7774
67 | 115 | CONCLUIDO | 14.5496 | 6.87 | 4.08 | 81.61 | 1.25 | 3 | 251.94 | 56.94 | 17.75 | 1 | 62.25 | 31306.86 | 49.55 | 203.56 | 15.27 | 13.05 | 827.21 | 0.85 | 0.92 | 0.06 | 0.04 | 1 | 10 | 29.6416 | 40.557 | 36.6863 | 29641.6403 | 40557 | 3.3215e-06 | 0.14313 | 36686.2968
68 | 115 | CONCLUIDO | 14.5631 | 6.87 | 4.07 | 81.48 | 1.27 | 3 | 252.39 | 56.94 | 18 | 1 | 62.45 | 31362.58 | 49.71 | 203.56 | 15.03 | 13.05 | 705.7 | 0.87 | 0.92 | 0.06 | 0.03 | 1 | 10 | 29.6543 | 40.5743 | 36.702 | 29654.3207 | 40574.3498 | 3.3246e-06 | 0.14313 | 36701.9908
69 | 115 | CONCLUIDO | 14.5725 | 6.86 | 4.07 | 81.39 | 1.28 | 3 | 252.84 | 56.94 | 18.25 | 1 | 62.65 | 31418.38 | 49.68 | 203.56 | 14.87 | 13.05 | 623.69 | 0.88 | 0.92 | 0.06 | 0.03 | 1 | 10 | 29.6245 | 40.5336 | 36.6651 | 29624.5478 | 40533.6133 | 3.3267e-06 | 0.14292 | 36665.1421
70 | 115 | CONCLUIDO | 14.5755 | 6.86 | 4.07 | 81.37 | 1.3 | 3 | 253.3 | 56.94 | 18.5 | 1 | 62.86 | 31474.25 | 49.87 | 203.56 | 14.88 | 13.05 | 629.51 | 0.88 | 0.92 | 0.06 | 0.03 | 1 | 10 | 29.6899 | 40.623 | 36.746 | 29689.8508 | 40622.9637 | 3.3274e-06 | 0.14292 | 36745.9651
71 | 115 | CONCLUIDO | 14.5666 | 6.86 | 4.07 | 81.45 | 1.31 | 3 | 253.75 | 56.94 | 18.75 | 1 | 63.06 | 31530.19 | 50.09 | 203.56 | 15.01 | 13.05 | 692.5 | 0.87 | 0.92 | 0.06 | 0.03 | 1 | 10 | 29.7888 | 40.7584 | 36.8684 | 29788.8114 | 40758.3659 | 3.3254e-06 | 0.14292 | 36868.4446
72 | 115 | CONCLUIDO | 14.5596 | 6.87 | 4.08 | 81.52 | 1.33 | 3 | 254.21 | 56.94 | 19 | 0 | 63.26 | 31586.21 | 50.16 | 203.57 | 15.08 | 13.05 | 731.8 | 0.87 | 0.92 | 0.06 | 0.04 | 1 | 10 | 29.8508 | 40.8432 | 36.9452 | 29850.8223 | 40843.2119 | 3.3238e-06 | 0.14313 | 36945.1931

## RESULTADOS_5
Unnamed: 0 | Volume de calda [L] | STATUS | Capacidade operacional [ha/h] | Tempo de missao [h] | Tempo util [h] | Tempo por voo [min] | Autonomia Projetada [h] | N° Voos | MTOW [kg] | Massa Estrutura [kg] | Combustível [kg] | Abastecimentos | Massa gerador | Potência gerador [W] | Combustível consumido [L] | Calda cons [L] | Distância percorrida [km] | Distância Pulverizando [km] | RTL ACUMULADO[m] | EOC [km/km] | EOC [h/h] | Tempo de manobra [h] | Tempo rtl_rtw [h] | V pulv [m/s] | V desloc [m/s] | Preço Total por ha Simples [R$/ha] | Preço Total por ha Presumido [R$/ha] | Preço Total por ha Real [R$/ha] | Preço Total Simples [R$] | Preço Total Presumido [R$] | Prod CAPEX [ha/h/R$] | Dias Trabalhados | Preço Total Real [R$]
0 | 35 | CONCLUIDO | 14.5185 | 6.89 | 4.55 | 10.5 | 0.22 | 26 | 80.84 | 35.1 | 1 | 24 | 9.74 | 10204.21 | 33.76 | 203.62 | 29.77 | 13.05 | 7962.42 | 0.44 | 0.82 | 0.1 | 0.51 | 1 | 10 | 20.9582 | 28.676 | 25.9392 | 20958.2149 | 28675.9542 | 3.9119e-06 | 0.14354 | 25939.1614
1 | 35 | CONCLUIDO | 15.1254 | 6.61 | 4.38 | 13.12 | 0.27 | 20 | 81.14 | 35.1 | 1.25 | 18 | 9.79 | 10241.25 | 31.9 | 203.57 | 24.04 | 13.05 | 5126.16 | 0.54 | 0.85 | 0.09 | 0.33 | 1 | 10 | 19.2934 | 26.3981 | 23.8787 | 19293.3885 | 26398.0653 | 4.0754e-06 | 0.13771 | 23878.671
2 | 35 | CONCLUIDO | 15.3427 | 6.52 | 4.35 | 16.31 | 0.32 | 16 | 81.44 | 35.1 | 1.5 | 14 | 9.84 | 10278.32 | 31.15 | 203.56 | 23.72 | 13.05 | 4987.26 | 0.55 | 0.86 | 0.08 | 0.31 | 1 | 10 | 18.7393 | 25.6399 | 23.1929 | 18739.2637 | 25639.8873 | 4.1339e-06 | 0.13583 | 23192.8525
3 | 35 | CONCLUIDO | 15.5219 | 6.44 | 4.31 | 18.47 | 0.38 | 14 | 81.74 | 35.1 | 1.75 | 12 | 9.89 | 10315.41 | 30.39 | 203.56 | 22.46 | 13.05 | 4363.79 | 0.58 | 0.87 | 0.08 | 0.27 | 1 | 10 | 18.2245 | 24.9356 | 22.5558 | 18224.5217 | 24935.5946 | 4.1822e-06 | 0.13417 | 22555.7764
4 | 35 | CONCLUIDO | 15.7308 | 6.36 | 4.26 | 21.29 | 0.43 | 12 | 82.04 | 35.1 | 2 | 10 | 9.94 | 10352.53 | 29.3 | 203.57 | 20.86 | 13.05 | 3574.56 | 0.63 | 0.88 | 0.07 | 0.22 | 1 | 10 | 17.5654 | 24.0337 | 21.7399 | 17565.3509 | 24033.688 | 4.2385e-06 | 0.1325 | 21739.9466
5 | 35 | CONCLUIDO | 15.8374 | 6.31 | 4.23 | 23.09 | 0.48 | 11 | 82.34 | 35.1 | 2.25 | 9 | 9.99 | 10389.66 | 28.68 | 203.6 | 19.83 | 13.05 | 3063.59 | 0.66 | 0.88 | 0.07 | 0.19 | 1 | 10 | 17.2074 | 23.544 | 21.297 | 17207.4427 | 23543.9822 | 4.2672e-06 | 0.13146 | 21296.9776
6 | 35 | CONCLUIDO | 16.0092 | 6.25 | 4.2 | 28 | 0.53 | 9 | 82.65 | 35.1 | 2.5 | 7 | 10.04 | 10426.82 | 27.62 | 203.58 | 19.05 | 13.05 | 2684.53 | 0.69 | 0.89 | 0.07 | 0.16 | 1 | 10 | 16.6439 | 22.7729 | 20.5995 | 16643.9207 | 22772.9466 | 4.3135e-06 | 0.13021 | 20599.5285
7 | 35 | CONCLUIDO | 15.9879 | 6.25 | 4.21 | 28.05 | 0.58 | 9 | 82.95 | 35.1 | 2.75 | 7 | 10.1 | 10463.99 | 27.15 | 203.58 | 19.24 | 13.05 | 2779.8 | 0.68 | 0.89 | 0.07 | 0.17 | 1 | 10 | 16.5155 | 22.5973 | 20.4406 | 16515.5278 | 22597.2737 | 4.3078e-06 | 0.13021 | 20440.6216
8 | 35 | CONCLUIDO | 16.0973 | 6.21 | 4.18 | 31.37 | 0.63 | 8 | 83.25 | 35.1 | 3 | 4 | 10.15 | 10501.19 | 26.37 | 203.61 | 18.35 | 13.05 | 2339.68 | 0.71 | 0.89 | 0.07 | 0.14 | 1 | 10 | 16.1144 | 22.0485 | 19.9442 | 16114.4183 | 22048.458 | 4.3372e-06 | 0.12937 | 19944.1841
9 | 35 | CONCLUIDO | 16.2118 | 6.17 | 4.16 | 35.62 | 0.68 | 7 | 83.55 | 35.1 | 3.25 | 1 | 10.2 | 10538.42 | 25.8 | 203.56 | 17.36 | 13.05 | 1850.43 | 0.75 | 0.9 | 0.07 | 0.12 | 1 | 10 | 15.797 | 21.6141 | 19.5513 | 15796.9644 | 21614.1036 | 4.3681e-06 | 0.12854 | 19551.2839
10 | 35 | CONCLUIDO | 16.1871 | 6.18 | 4.17 | 35.7 | 0.73 | 7 | 83.85 | 35.1 | 3.5 | 1 | 10.25 | 10575.66 | 25.95 | 203.56 | 17.66 | 13.05 | 2001.97 | 0.74 | 0.9 | 0.07 | 0.12 | 1 | 10 | 15.8811 | 21.7293 | 19.6555 | 15881.1399 | 21729.2762 | 4.3614e-06 | 0.12875 | 19655.4646
11 | 35 | CONCLUIDO | 16.1951 | 6.17 | 4.16 | 35.68 | 0.78 | 7 | 84.15 | 35.1 | 3.75 | 0 | 10.3 | 10612.93 | 25.97 | 203.56 | 17.51 | 13.05 | 1925.36 | 0.75 | 0.9 | 0.07 | 0.12 | 1 | 10 | 15.8682 | 21.7116 | 19.6394 | 15868.1966 | 21711.5666 | 4.3636e-06 | 0.12854 | 19639.4452

## RESULTADOS_8
Unnamed: 0 | Volume de calda [L] | STATUS | Capacidade operacional [ha/h] | Tempo de missao [h] | Tempo util [h] | Tempo por voo [min] | Autonomia Projetada [h] | N° Voos | MTOW [kg] | Massa Estrutura [kg] | Combustível [kg] | Abastecimentos | Massa gerador | Potência gerador [W] | Combustível consumido [L] | Calda cons [L] | Distância percorrida [km] | Distância Pulverizando [km] | RTL ACUMULADO[m] | EOC [km/km] | EOC [h/h] | Tempo de manobra [h] | Tempo rtl_rtw [h] | V pulv [m/s] | V desloc [m/s] | Preço Total por ha Simples [R$/ha] | Preço Total por ha Presumido [R$/ha] | Preço Total por ha Real [R$/ha] | Preço Total Simples [R$] | Preço Total Presumido [R$] | Prod CAPEX [ha/h/R$] | Dias Trabalhados | Preço Total Real [R$]
0 | 50 | CONCLUIDO | 13.4675 | 7.43 | 4.68 | 8.77 | 0.16 | 32 | 107.41 | 41.65 | 1 | 30 | 14.77 | 13481.73 | 43.01 | 203.67 | 33.93 | 13.05 | 10009.19 | 0.38 | 0.8 | 0.1 | 0.64 | 1 | 10 | 27.465 | 37.5788 | 33.9923 | 27464.9628 | 37578.7738 | 3.4714e-06 | 0.15479 | 33992.3084
1 | 50 | CONCLUIDO | 14.0521 | 7.12 | 4.52 | 10.86 | 0.2 | 25 | 107.73 | 41.65 | 1.25 | 23 | 14.83 | 13520.81 | 41.17 | 203.59 | 29.18 | 13.05 | 7668.57 | 0.45 | 0.83 | 0.09 | 0.48 | 1 | 10 | 25.4204 | 34.7813 | 31.4618 | 25420.3718 | 34781.2741 | 3.6221e-06 | 0.14833 | 31461.7981
2 | 50 | CONCLUIDO | 14.5284 | 6.88 | 4.4 | 13.21 | 0.24 | 20 | 108.05 | 41.65 | 1.5 | 18 | 14.9 | 13559.91 | 39.66 | 203.59 | 25.09 | 13.05 | 5649.91 | 0.52 | 0.85 | 0.09 | 0.36 | 1 | 10 | 23.8878 | 32.6843 | 29.5649 | 23887.7578 | 32684.2841 | 3.7449e-06 | 0.14333 | 29564.9419
3 | 50 | CONCLUIDO | 14.7215 | 6.79 | 4.38 | 15.45 | 0.28 | 17 | 108.37 | 41.65 | 1.75 | 15 | 14.97 | 13599.17 | 39.01 | 203.56 | 24.66 | 13.05 | 5452.04 | 0.53 | 0.85 | 0.08 | 0.34 | 1 | 10 | 23.3249 | 31.9141 | 28.8683 | 23324.8871 | 31914.1396 | 3.7947e-06 | 0.14146 | 28868.2989
4 | 50 | CONCLUIDO | 14.9396 | 6.69 | 4.32 | 17.3 | 0.32 | 15 | 108.68 | 41.65 | 2 | 13 | 15.03 | 13638.32 | 38.17 | 203.56 | 22.9 | 13.05 | 4582.46 | 0.57 | 0.86 | 0.08 | 0.28 | 1 | 10 | 22.6114 | 30.9379 | 27.9853 | 22611.4138 | 30937.9339 | 3.8509e-06 | 0.13937 | 27985.2609
5 | 50 | CONCLUIDO | 15.1375 | 6.61 | 4.28 | 19.76 | 0.36 | 13 | 109 | 41.65 | 2.25 | 11 | 15.1 | 13677.51 | 37.47 | 203.56 | 21.53 | 13.05 | 3904.84 | 0.61 | 0.87 | 0.08 | 0.24 | 1 | 10 | 22.0264 | 30.1375 | 27.2612 | 22026.3981 | 30137.4896 | 3.9019e-06 | 0.13771 | 27261.2099
6 | 50 | CONCLUIDO | 15.2387 | 6.56 | 4.26 | 21.3 | 0.4 | 12 | 109.32 | 41.65 | 2.5 | 10 | 15.17 | 13716.72 | 36.7 | 203.56 | 20.86 | 13.05 | 3577.19 | 0.63 | 0.88 | 0.07 | 0.22 | 1 | 10 | 21.5858 | 29.5347 | 26.7159 | 21585.8388 | 29534.697 | 3.928e-06 | 0.13667 | 26715.947
7 | 50 | CONCLUIDO | 15.3296 | 6.52 | 4.24 | 23.14 | 0.44 | 11 | 109.64 | 41.65 | 2.75 | 9 | 15.24 | 13755.95 | 36.43 | 203.64 | 20.29 | 13.05 | 3297.33 | 0.64 | 0.88 | 0.07 | 0.2 | 1 | 10 | 21.3421 | 29.2012 | 26.4143 | 21342.107 | 29201.2123 | 3.9514e-06 | 0.13583 | 26414.2896
8 | 50 | CONCLUIDO | 15.4879 | 6.46 | 4.2 | 25.19 | 0.48 | 10 | 109.96 | 41.65 | 3 | 8 | 15.31 | 13795.21 | 35.45 | 203.59 | 18.99 | 13.05 | 2648.37 | 0.69 | 0.89 | 0.07 | 0.16 | 1 | 10 | 20.7385 | 28.3753 | 25.6672 | 20738.503 | 28375.3348 | 3.9922e-06 | 0.13458 | 25667.2326
9 | 50 | CONCLUIDO | 15.5092 | 6.45 | 4.21 | 28.08 | 0.52 | 9 | 110.27 | 41.65 | 3.25 | 7 | 15.37 | 13834.5 | 35.16 | 203.56 | 19.41 | 13.05 | 2866.31 | 0.67 | 0.89 | 0.07 | 0.17 | 1 | 10 | 20.625 | 28.22 | 25.5267 | 20624.9839 | 28220.0129 | 3.9977e-06 | 0.13437 | 25526.7345
10 | 50 | CONCLUIDO | 15.5126 | 6.45 | 4.21 | 28.07 | 0.56 | 9 | 110.59 | 41.65 | 3.5 | 7 | 15.44 | 13873.81 | 34.76 | 203.57 | 19.32 | 13.05 | 2818.2 | 0.68 | 0.89 | 0.07 | 0.17 | 1 | 10 | 20.4806 | 28.0225 | 25.3481 | 20480.6121 | 28022.477 | 3.9986e-06 | 0.13437 | 25348.0511
11 | 50 | CONCLUIDO | 15.6515 | 6.39 | 4.18 | 31.31 | 0.6 | 8 | 110.91 | 41.65 | 3.75 | 6 | 15.51 | 13913.15 | 33.93 | 203.57 | 18.23 | 13.05 | 2277.79 | 0.72 | 0.89 | 0.07 | 0.13 | 1 | 10 | 19.9812 | 27.3392 | 24.73 | 19981.228 | 27339.1976 | 4.0344e-06 | 0.13312 | 24729.983
12 | 50 | CONCLUIDO | 15.7819 | 6.34 | 4.14 | 35.53 | 0.63 | 7 | 111.23 | 41.65 | 4 | 5 | 15.58 | 13952.52 | 33.03 | 203.56 | 17.07 | 13.05 | 1702.66 | 0.76 | 0.9 | 0.07 | 0.1 | 1 | 10 | 19.4622 | 26.6291 | 24.0877 | 19462.2411 | 26629.0969 | 4.068e-06 | 0.13208 | 24087.6532
13 | 50 | CONCLUIDO | 15.6945 | 6.37 | 4.18 | 35.83 | 0.67 | 7 | 111.55 | 41.65 | 4.25 | 5 | 15.65 | 13991.91 | 33.11 | 203.56 | 18.44 | 13.05 | 2389.53 | 0.71 | 0.89 | 0.07 | 0.14 | 1 | 10 | 19.6464 | 26.8811 | 24.3156 | 19646.4258 | 26881.1066 | 4.0455e-06 | 0.13271 | 24315.6115
14 | 50 | CONCLUIDO | 15.7171 | 6.36 | 4.17 | 35.75 | 0.71 | 7 | 111.87 | 41.65 | 4.5 | 5 | 15.72 | 14031.33 | 32.26 | 203.62 | 18.18 | 13.05 | 2260.91 | 0.72 | 0.9 | 0.06 | 0.13 | 1 | 10 | 19.3118 | 26.4232 | 23.9014 | 19311.7722 | 26423.2187 | 4.0513e-06 | 0.1325 | 23901.4238
15 | 50 | CONCLUIDO | 15.8437 | 6.31 | 4.14 | 41.42 | 0.75 | 6 | 112.19 | 41.65 | 4.75 | 4 | 15.79 | 14070.77 | 31.77 | 203.56 | 17.25 | 13.05 | 1797.51 | 0.76 | 0.9 | 0.06 | 0.1 | 1 | 10 | 18.9595 | 25.9412 | 23.4654 | 18959.4872 | 25941.2069 | 4.0839e-06 | 0.13146 | 23465.4145
16 | 50 | CONCLUIDO | 15.8793 | 6.3 | 4.13 | 41.28 | 0.78 | 6 | 112.51 | 41.65 | 5 | 4 | 15.86 | 14110.24 | 31.18 | 203.56 | 16.6 | 13.05 | 1474.61 | 0.79 | 0.91 | 0.07 | 0.09 | 1 | 10 | 18.7046 | 25.5924 | 23.1499 | 18704.5514 | 25592.3924 | 4.0931e-06 | 0.13125 | 23149.8904
17 | 50 | CONCLUIDO | 15.8632 | 6.3 | 4.13 | 41.34 | 0.82 | 6 | 112.83 | 41.65 | 5.25 | 2 | 15.93 | 14149.74 | 30.63 | 203.56 | 16.93 | 13.05 | 1640.66 | 0.77 | 0.9 | 0.06 | 0.09 | 1 | 10 | 18.5327 | 25.3572 | 22.9372 | 18532.6802 | 25357.2307 | 4.089e-06 | 0.13125 | 22937.1722
18 | 50 | CONCLUIDO | 15.8367 | 6.31 | 4.14 | 41.45 | 0.86 | 6 | 113.15 | 41.65 | 5.5 | 1 | 16 | 14189.26 | 30.48 | 203.56 | 17.21 | 13.05 | 1779.6 | 0.76 | 0.9 | 0.07 | 0.1 | 1 | 10 | 18.5236 | 25.3449 | 22.926 | 18523.6381 | 25344.8588 | 4.0821e-06 | 0.13146 | 22925.9811
19 | 50 | CONCLUIDO | 15.8346 | 6.32 | 4.15 | 41.46 | 0.89 | 6 | 113.47 | 41.65 | 5.75 | 0 | 16.07 | 14228.81 | 30.55 | 203.56 | 17.19 | 13.05 | 1770.54 | 0.76 | 0.9 | 0.07 | 0.11 | 1 | 10 | 18.5649 | 25.4014 | 22.9771 | 18564.9456 | 25401.3776 | 4.0816e-06 | 0.13167 | 22977.1058

## RESULTADOS_3
Unnamed: 0 | Volume de calda [L] | STATUS | Capacidade operacional [ha/h] | Tempo de missao [h] | Tempo util [h] | Tempo por voo [min] | Autonomia Projetada [h] | N° Voos | MTOW [kg] | Massa Estrutura [kg] | Combustível [kg] | Abastecimentos | Massa gerador | Potência gerador [W] | Combustível consumido [L] | Calda cons [L] | Distância percorrida [km] | Distância Pulverizando [km] | RTL ACUMULADO[m] | EOC [km/km] | EOC [h/h] | Tempo de manobra [h] | Tempo rtl_rtw [h] | V pulv [m/s] | V desloc [m/s] | Preço Total por ha Simples [R$/ha] | Preço Total por ha Presumido [R$/ha] | Preço Total por ha Real [R$/ha] | Preço Total Simples [R$] | Preço Total Presumido [R$] | Prod CAPEX [ha/h/R$] | Dias Trabalhados | Preço Total Real [R$]
0 | 25 | CONCLUIDO | 15.4699 | 6.46 | 4.39 | 13.17 | 0.28 | 20 | 61.76 | 28.92 | 1 | 18 | 6.84 | 7851.41 | 26.11 | 203.63 | 24.77 | 13.05 | 5491.8 | 0.53 | 0.85 | 0.09 | 0.35 | 1 | 10 | 16.157 | 22.1067 | 19.9969 | 16157.0094 | 22106.733 | 4.329e-06 | 0.13458 | 19996.8974
1 | 25 | CONCLUIDO | 15.6726 | 6.38 | 4.36 | 16.36 | 0.35 | 16 | 62.05 | 28.92 | 1.25 | 14 | 6.88 | 7887.12 | 25.13 | 203.58 | 24.14 | 13.05 | 5193.67 | 0.54 | 0.86 | 0.08 | 0.32 | 1 | 10 | 15.5964 | 21.3397 | 19.3031 | 15596.4486 | 21339.749 | 4.3857e-06 | 0.13292 | 19303.1133
2 | 25 | CONCLUIDO | 15.9702 | 6.26 | 4.29 | 19.78 | 0.42 | 13 | 62.34 | 28.92 | 1.5 | 11 | 6.92 | 7922.85 | 23.84 | 203.56 | 21.66 | 13.05 | 3968.2 | 0.6 | 0.87 | 0.08 | 0.24 | 1 | 10 | 14.8217 | 20.2797 | 18.3442 | 14821.6998 | 20279.7035 | 4.469e-06 | 0.13042 | 18344.2371
3 | 25 | CONCLUIDO | 16.1421 | 6.2 | 4.25 | 23.16 | 0.49 | 11 | 62.63 | 28.92 | 1.75 | 7 | 6.96 | 7958.6 | 22.93 | 203.68 | 20.39 | 13.05 | 3344.08 | 0.64 | 0.88 | 0.07 | 0.21 | 1 | 10 | 14.3326 | 19.6105 | 17.7389 | 14332.6367 | 19610.5458 | 4.5171e-06 | 0.12917 | 17738.9428
4 | 25 | CONCLUIDO | 16.2682 | 6.15 | 4.21 | 25.27 | 0.55 | 10 | 62.92 | 28.92 | 2 | 4 | 7 | 7994.37 | 22.14 | 203.64 | 19.25 | 13.05 | 2779.77 | 0.68 | 0.89 | 0.07 | 0.17 | 1 | 10 | 13.9278 | 19.0566 | 17.2379 | 13927.7772 | 19056.5992 | 4.5524e-06 | 0.12812 | 17237.8641
5 | 25 | CONCLUIDO | 16.2396 | 6.16 | 4.22 | 25.34 | 0.62 | 10 | 63.21 | 28.92 | 2.25 | 0 | 7.04 | 8030.17 | 22.19 | 203.67 | 19.35 | 13.05 | 2831.76 | 0.67 | 0.88 | 0.08 | 0.18 | 1 | 10 | 13.9766 | 19.1235 | 17.2983 | 13976.6418 | 19123.4579 | 4.5444e-06 | 0.12833 | 17298.3419

## RESULTADOS_15
Unnamed: 0 | Volume de calda [L] | STATUS | Capacidade operacional [ha/h] | Tempo de missao [h] | Tempo util [h] | Tempo por voo [min] | Autonomia Projetada [h] | N° Voos | MTOW [kg] | Massa Estrutura [kg] | Combustível [kg] | Abastecimentos | Massa gerador | Potência gerador [W] | Combustível consumido [L] | Calda cons [L] | Distância percorrida [km] | Distância Pulverizando [km] | RTL ACUMULADO[m] | EOC [km/km] | EOC [h/h] | Tempo de manobra [h] | Tempo rtl_rtw [h] | V pulv [m/s] | V desloc [m/s] | Preço Total por ha Simples [R$/ha] | Preço Total por ha Presumido [R$/ha] | Preço Total por ha Real [R$/ha] | Preço Total Simples [R$] | Preço Total Presumido [R$] | Prod CAPEX [ha/h/R$] | Dias Trabalhados | Preço Total Real [R$]
0 | 85 | CONCLUIDO | 11.2405 | 8.9 | 4.96 | 6.48 | 0.11 | 46 | 167.88 | 51.39 | 1 | 44 | 30.49 | 20939.59 | 62.14 | 203.58 | 43.11 | 13.05 | 14530.26 | 0.3 | 0.75 | 0.12 | 0.92 | 1 | 10 | 44.8287 | 61.3365 | 55.4827 | 44828.6514 | 61336.5385 | 2.6898e-06 | 0.18542 | 55482.6654
1 | 85 | CONCLUIDO | 12.0732 | 8.28 | 4.72 | 8.1 | 0.13 | 35 | 168.25 | 51.39 | 1.25 | 33 | 30.6 | 20984.25 | 58.85 | 203.65 | 35.33 | 13.05 | 10696.42 | 0.37 | 0.79 | 0.11 | 0.68 | 1 | 10 | 39.8096 | 54.4692 | 49.2707 | 39809.5625 | 54469.1997 | 2.8891e-06 | 0.1725 | 49270.7357
2 | 85 | CONCLUIDO | 12.5571 | 7.96 | 4.61 | 9.53 | 0.16 | 29 | 168.61 | 51.39 | 1.5 | 27 | 30.71 | 21028.94 | 57.15 | 203.56 | 31.65 | 13.05 | 8882.66 | 0.41 | 0.81 | 0.1 | 0.57 | 1 | 10 | 37.3564 | 51.1127 | 46.2346 | 37356.399 | 51112.6731 | 3.0049e-06 | 0.16583 | 46234.5513
3 | 85 | CONCLUIDO | 13.0063 | 7.69 | 4.5 | 11.26 | 0.18 | 24 | 168.97 | 51.39 | 1.75 | 22 | 30.83 | 21073.68 | 55.63 | 203.57 | 28.4 | 13.05 | 7283.22 | 0.46 | 0.83 | 0.09 | 0.46 | 1 | 10 | 35.2503 | 48.2311 | 43.628 | 35250.3496 | 48231.0835 | 3.1124e-06 | 0.16021 | 43627.9766
4 | 85 | CONCLUIDO | 13.3156 | 7.51 | 4.43 | 12.65 | 0.21 | 21 | 169.33 | 51.39 | 2 | 19 | 30.94 | 21118.46 | 54.41 | 203.56 | 25.9 | 13.05 | 6049.05 | 0.5 | 0.84 | 0.09 | 0.39 | 1 | 10 | 33.8236 | 46.279 | 41.8622 | 33823.6209 | 46278.9703 | 3.1864e-06 | 0.15646 | 41862.1703
5 | 85 | CONCLUIDO | 13.6591 | 7.32 | 4.34 | 14.46 | 0.24 | 18 | 169.7 | 51.39 | 2.25 | 16 | 31.05 | 21163.27 | 53.06 | 203.56 | 23.43 | 13.05 | 4831.87 | 0.56 | 0.86 | 0.07 | 0.3 | 1 | 10 | 32.2917 | 44.183 | 39.9662 | 32291.7229 | 44182.9599 | 3.2686e-06 | 0.1525 | 39966.2002
6 | 85 | CONCLUIDO | 13.625 | 7.34 | 4.39 | 15.5 | 0.26 | 17 | 170.06 | 51.39 | 2.5 | 15 | 31.17 | 21208.12 | 53.64 | 203.61 | 25.06 | 13.05 | 5647.97 | 0.52 | 0.85 | 0.08 | 0.35 | 1 | 10 | 32.703 | 44.7456 | 40.4752 | 32702.9606 | 44745.6335 | 3.2604e-06 | 0.15292 | 40475.173
7 | 85 | CONCLUIDO | 13.8814 | 7.2 | 4.32 | 17.29 | 0.29 | 15 | 170.42 | 51.39 | 2.75 | 13 | 31.28 | 21253.01 | 52.5 | 203.56 | 22.9 | 13.05 | 4578.51 | 0.57 | 0.86 | 0.08 | 0.28 | 1 | 10 | 31.5406 | 43.1553 | 39.0366 | 31540.6451 | 43155.3021 | 3.3218e-06 | 0.15 | 39036.6207
8 | 85 | CONCLUIDO | 13.9719 | 7.16 | 4.31 | 18.47 | 0.31 | 14 | 170.79 | 51.39 | 3 | 12 | 31.4 | 21297.94 | 52.15 | 203.57 | 22.48 | 13.05 | 4377.41 | 0.58 | 0.87 | 0.07 | 0.27 | 1 | 10 | 31.1911 | 42.6771 | 38.604 | 31191.1381 | 42677.0912 | 3.3434e-06 | 0.14917 | 38604.0496
9 | 85 | CONCLUIDO | 14.0784 | 7.1 | 4.29 | 19.8 | 0.34 | 13 | 171.15 | 51.39 | 3.25 | 11 | 31.51 | 21342.91 | 51.63 | 203.63 | 21.81 | 13.05 | 4044.51 | 0.6 | 0.87 | 0.07 | 0.25 | 1 | 10 | 30.7263 | 42.041 | 38.0287 | 30726.2732 | 42041.0426 | 3.3689e-06 | 0.14792 | 38028.7045
10 | 85 | CONCLUIDO | 14.2029 | 7.04 | 4.26 | 21.31 | 0.36 | 12 | 171.52 | 51.39 | 3.5 | 10 | 31.63 | 21387.92 | 51 | 203.56 | 20.91 | 13.05 | 3601.91 | 0.62 | 0.88 | 0.07 | 0.22 | 1 | 10 | 30.1709 | 41.2812 | 37.3414 | 30170.9318 | 41281.1999 | 3.3987e-06 | 0.14667 | 37341.3801
11 | 85 | CONCLUIDO | 14.3221 | 6.98 | 4.24 | 23.11 | 0.39 | 11 | 171.88 | 51.39 | 3.75 | 9 | 31.74 | 21432.96 | 50.51 | 203.56 | 20.11 | 13.05 | 3204.4 | 0.65 | 0.88 | 0.07 | 0.2 | 1 | 10 | 29.708 | 40.6478 | 36.7685 | 29708.0269 | 40647.8331 | 3.4272e-06 | 0.14542 | 36768.4609
12 | 85 | CONCLUIDO | 14.4607 | 6.92 | 4.2 | 25.22 | 0.41 | 10 | 172.25 | 51.39 | 4 | 8 | 31.86 | 21478.05 | 49.99 | 203.62 | 18.92 | 13.05 | 2614.64 | 0.69 | 0.89 | 0.07 | 0.16 | 1 | 10 | 29.1664 | 39.9068 | 36.0981 | 29166.4224 | 39906.7858 | 3.4604e-06 | 0.14417 | 36098.1382
13 | 85 | CONCLUIDO | 14.4399 | 6.93 | 4.21 | 25.28 | 0.44 | 10 | 172.61 | 51.39 | 4.25 | 8 | 31.97 | 21523.17 | 49.81 | 203.56 | 19.57 | 13.05 | 2939.38 | 0.67 | 0.89 | 0.06 | 0.17 | 1 | 10 | 29.1576 | 39.8948 | 36.0873 | 29157.6312 | 39894.7573 | 3.4554e-06 | 0.14438 | 36087.2577
14 | 85 | CONCLUIDO | 14.5413 | 6.88 | 4.2 | 28 | 0.46 | 9 | 172.98 | 51.39 | 4.5 | 7 | 32.09 | 21568.34 | 49.34 | 203.56 | 18.99 | 13.05 | 2656.22 | 0.69 | 0.89 | 0.07 | 0.16 | 1 | 10 | 28.7704 | 39.3649 | 35.608 | 28770.4105 | 39364.9449 | 3.4797e-06 | 0.14333 | 35608.0098
15 | 85 | CONCLUIDO | 14.539 | 6.88 | 4.2 | 28 | 0.49 | 9 | 173.35 | 51.39 | 4.75 | 7 | 32.2 | 21613.54 | 49.3 | 203.57 | 19.03 | 13.05 | 2673 | 0.69 | 0.89 | 0.07 | 0.16 | 1 | 10 | 28.7596 | 39.3502 | 35.5947 | 28759.6383 | 39350.2059 | 3.4791e-06 | 0.14333 | 35594.6775
16 | 85 | CONCLUIDO | 14.6538 | 6.82 | 4.18 | 31.35 | 0.51 | 8 | 173.71 | 51.39 | 5 | 6 | 32.32 | 21658.78 | 48.68 | 203.56 | 18.4 | 13.05 | 2363.35 | 0.71 | 0.89 | 0.07 | 0.14 | 1 | 10 | 28.2782 | 38.6914 | 34.9988 | 28278.1545 | 38691.4185 | 3.5066e-06 | 0.14208 | 34998.7638
17 | 85 | CONCLUIDO | 14.6461 | 6.83 | 4.18 | 31.38 | 0.53 | 8 | 174.08 | 51.39 | 5.25 | 6 | 32.44 | 21704.07 | 48.57 | 203.56 | 18.54 | 13.05 | 2433.18 | 0.7 | 0.89 | 0.07 | 0.14 | 1 | 10 | 28.2518 | 38.6554 | 34.9662 | 28251.84 | 38655.4139 | 3.5047e-06 | 0.14229 | 34966.1955
18 | 85 | CONCLUIDO | 14.6455 | 6.83 | 4.18 | 31.38 | 0.56 | 8 | 174.45 | 51.39 | 5.5 | 6 | 32.56 | 21749.39 | 48.22 | 203.56 | 18.52 | 13.05 | 2426.35 | 0.7 | 0.89 | 0.07 | 0.14 | 1 | 10 | 28.1229 | 38.4789 | 34.8066 | 28122.854 | 38478.9296 | 3.5046e-06 | 0.14229 | 34806.5545
19 | 85 | CONCLUIDO | 14.799 | 6.76 | 4.15 | 35.55 | 0.58 | 7 | 174.82 | 51.39 | 5.75 | 5 | 32.67 | 21794.75 | 47.46 | 203.56 | 17.19 | 13.05 | 1766.47 | 0.76 | 0.9 | 0.07 | 0.11 | 1 | 10 | 27.512 | 37.6431 | 34.0505 | 27511.9579 | 37643.0745 | 3.5413e-06 | 0.14083 | 34050.4723
20 | 85 | CONCLUIDO | 14.8075 | 6.75 | 4.14 | 35.52 | 0.61 | 7 | 175.18 | 51.39 | 6 | 5 | 32.79 | 21840.16 | 47.34 | 203.57 | 17.25 | 13.05 | 1795.82 | 0.76 | 0.9 | 0.06 | 0.1 | 1 | 10 | 27.4336 | 37.5358 | 33.9535 | 27433.5763 | 37535.8294 | 3.5434e-06 | 0.14062 | 33953.4625
21 | 85 | CONCLUIDO | 14.7601 | 6.78 | 4.17 | 35.7 | 0.63 | 7 | 175.55 | 51.39 | 6.25 | 5 | 32.91 | 21885.6 | 47.37 | 203.59 | 17.93 | 13.05 | 2133.96 | 0.73 | 0.9 | 0.07 | 0.12 | 1 | 10 | 27.5851 | 37.7431 | 34.141 | 27585.089 | 37743.1357 | 3.532e-06 | 0.14125 | 34140.9838
22 | 85 | CONCLUIDO | 14.7571 | 6.78 | 4.17 | 35.71 | 0.66 | 7 | 175.92 | 51.39 | 6.5 | 5 | 33.03 | 21931.08 | 46.94 | 203.56 | 18.02 | 13.05 | 2179.05 | 0.72 | 0.9 | 0.06 | 0.13 | 1 | 10 | 27.4317 | 37.5332 | 33.9511 | 27431.6763 | 37533.2297 | 3.5313e-06 | 0.14125 | 33951.1109
23 | 85 | CONCLUIDO | 14.8828 | 6.72 | 4.14 | 41.43 | 0.68 | 6 | 176.29 | 51.39 | 6.75 | 4 | 33.15 | 21976.61 | 46.34 | 203.56 | 17.19 | 13.05 | 1772.42 | 0.76 | 0.9 | 0.07 | 0.1 | 1 | 10 | 26.9377 | 36.8574 | 33.3398 | 26937.7377 | 36857.4012 | 3.5614e-06 | 0.14 | 33339.7825
24 | 85 | CONCLUIDO | 14.8853 | 6.72 | 4.14 | 41.42 | 0.7 | 6 | 176.66 | 51.39 | 7 | 4 | 33.27 | 22022.17 | 46.43 | 203.58 | 17.23 | 13.05 | 1790.27 | 0.76 | 0.9 | 0.06 | 0.1 | 1 | 10 | 26.9665 | 36.8967 | 33.3754 | 26966.4877 | 36896.7382 | 3.562e-06 | 0.14 | 33375.3653
25 | 85 | CONCLUIDO | 14.8933 | 6.71 | 4.14 | 41.39 | 0.73 | 6 | 177.03 | 51.39 | 7.25 | 4 | 33.39 | 22067.77 | 46.23 | 203.56 | 17.08 | 13.05 | 1715.06 | 0.76 | 0.9 | 0.06 | 0.1 | 1 | 10 | 26.8793 | 36.7774 | 33.2674 | 26879.2533 | 36777.3802 | 3.5639e-06 | 0.13979 | 33267.3986
26 | 85 | CONCLUIDO | 14.9359 | 6.7 | 4.12 | 41.19 | 0.75 | 6 | 177.4 | 51.39 | 7.5 | 4 | 33.51 | 22113.42 | 45.65 | 203.57 | 16.41 | 13.05 | 1379.07 | 0.8 | 0.91 | 0.06 | 0.08 | 1 | 10 | 26.5592 | 36.3395 | 32.8713 | 26559.2264 | 36339.5052 | 3.5741e-06 | 0.13958 | 32871.3138
27 | 85 | CONCLUIDO | 14.8846 | 6.72 | 4.14 | 41.42 | 0.77 | 6 | 177.77 | 51.39 | 7.75 | 4 | 33.63 | 22159.1 | 45.44 | 203.56 | 17.32 | 13.05 | 1836.43 | 0.75 | 0.9 | 0.06 | 0.1 | 1 | 10 | 26.6057 | 36.4031 | 32.9288 | 26605.6982 | 36403.09 | 3.5618e-06 | 0.14 | 32928.8302
28 | 85 | CONCLUIDO | 15.01 | 6.66 | 4.12 | 49.44 | 0.8 | 5 | 178.14 | 51.39 | 8 | 3 | 33.75 | 22204.83 | 44.62 | 203.56 | 16.49 | 13.05 | 1425.21 | 0.79 | 0.91 | 0.06 | 0.08 | 1 | 10 | 26.0621 | 35.6594 | 32.2561 | 26062.147 | 35659.3793 | 3.5918e-06 | 0.13875 | 32256.0982
29 | 85 | CONCLUIDO | 15.0106 | 6.66 | 4.12 | 49.44 | 0.82 | 5 | 178.51 | 51.39 | 8.25 | 3 | 33.87 | 22250.6 | 44.64 | 203.56 | 16.54 | 13.05 | 1450.81 | 0.79 | 0.91 | 0.06 | 0.08 | 1 | 10 | 26.0684 | 35.668 | 32.2639 | 26068.4441 | 35667.9953 | 3.592e-06 | 0.13875 | 32263.8919
30 | 85 | CONCLUIDO | 15.0163 | 6.66 | 4.12 | 49.41 | 0.84 | 5 | 178.88 | 51.39 | 8.5 | 3 | 33.99 | 22296.41 | 44.79 | 203.56 | 16.39 | 13.05 | 1376.75 | 0.8 | 0.91 | 0.06 | 0.08 | 1 | 10 | 26.1137 | 35.73 | 32.32 | 26113.7456 | 35729.9787 | 3.5933e-06 | 0.13875 | 32319.9597
31 | 85 | CONCLUIDO | 15.0194 | 6.66 | 4.12 | 49.39 | 0.87 | 5 | 179.26 | 51.39 | 8.75 | 3 | 34.11 | 22342.26 | 44.62 | 203.56 | 16.35 | 13.05 | 1355.16 | 0.8 | 0.91 | 0.06 | 0.08 | 1 | 10 | 26.0472 | 35.6389 | 32.2376 | 26047.2145 | 35638.948 | 3.5941e-06 | 0.13875 | 32237.6168
32 | 85 | CONCLUIDO | 15.0458 | 6.65 | 4.1 | 49.25 | 0.89 | 5 | 179.63 | 51.39 | 9 | 3 | 34.24 | 22388.15 | 44.2 | 203.56 | 15.94 | 13.05 | 1149.75 | 0.82 | 0.91 | 0.06 | 0.06 | 1 | 10 | 25.8154 | 35.3218 | 31.9507 | 25815.4069 | 35321.7786 | 3.6004e-06 | 0.13854 | 31950.7176
33 | 85 | CONCLUIDO | 15.0144 | 6.66 | 4.12 | 49.42 | 0.91 | 5 | 180 | 51.39 | 9.25 | 3 | 34.36 | 22434.08 | 44.06 | 203.57 | 16.49 | 13.05 | 1424.55 | 0.79 | 0.91 | 0.06 | 0.08 | 1 | 10 | 25.8522 | 35.3721 | 31.9962 | 25852.1834 | 35372.0978 | 3.5929e-06 | 0.13875 | 31996.2344
34 | 85 | CONCLUIDO | 14.9969 | 6.67 | 4.13 | 49.51 | 0.93 | 5 | 180.37 | 51.39 | 9.5 | 3 | 34.48 | 22480.05 | 43.79 | 203.56 | 16.7 | 13.05 | 1530.43 | 0.78 | 0.91 | 0.06 | 0.09 | 1 | 10 | 25.8013 | 35.3025 | 31.9333 | 25801.3223 | 35302.5074 | 3.5887e-06 | 0.13896 | 31933.2856
35 | 85 | CONCLUIDO | 14.9975 | 6.67 | 4.13 | 49.51 | 0.96 | 5 | 180.75 | 51.39 | 9.75 | 3 | 34.6 | 22526.07 | 43.28 | 203.56 | 16.74 | 13.05 | 1547.63 | 0.78 | 0.91 | 0.06 | 0.09 | 1 | 10 | 25.6153 | 35.048 | 31.7031 | 25615.3208 | 35048.012 | 3.5888e-06 | 0.13896 | 31703.0789
36 | 85 | CONCLUIDO | 14.9994 | 6.67 | 4.12 | 49.5 | 0.98 | 5 | 181.12 | 51.39 | 10 | 3 | 34.73 | 22572.13 | 42.78 | 203.56 | 16.63 | 13.05 | 1497.17 | 0.78 | 0.91 | 0.06 | 0.08 | 1 | 10 | 25.4123 | 34.7702 | 31.4518 | 25412.2906 | 34770.2171 | 3.5893e-06 | 0.13896 | 31451.7964
37 | 85 | CONCLUIDO | 15.1662 | 6.59 | 4.09 | 61.28 | 1 | 4 | 181.49 | 51.39 | 10.25 | 2 | 34.85 | 22618.23 | 41.92 | 203.56 | 15.3 | 13.05 | 836.29 | 0.85 | 0.91 | 0.06 | 0.05 | 1 | 10 | 24.7862 | 33.9136 | 30.677 | 24786.2448 | 33913.6336 | 3.6292e-06 | 0.13729 | 30676.964
38 | 85 | CONCLUIDO | 15.156 | 6.6 | 4.09 | 61.35 | 1.02 | 4 | 181.87 | 51.39 | 10.5 | 2 | 34.98 | 22664.49 | 41.81 | 203.56 | 15.57 | 13.05 | 970.91 | 0.84 | 0.91 | 0.06 | 0.05 | 1 | 10 | 24.7628 | 33.8816 | 30.648 | 24762.8066 | 33881.5644 | 3.6268e-06 | 0.1375 | 30647.9554
39 | 85 | CONCLUIDO | 15.1375 | 6.61 | 4.1 | 61.47 | 1.05 | 4 | 182.24 | 51.39 | 10.75 | 2 | 35.1 | 22710.68 | 41.73 | 203.56 | 15.82 | 13.05 | 1093.24 | 0.83 | 0.91 | 0.06 | 0.06 | 1 | 10 | 24.781 | 33.9064 | 30.6704 | 24780.9684 | 33906.4142 | 3.6223e-06 | 0.13771 | 30670.4336
40 | 85 | CONCLUIDO | 15.1305 | 6.61 | 4.1 | 61.52 | 1.07 | 4 | 182.62 | 51.39 | 11 | 2 | 35.22 | 22756.91 | 41.55 | 203.56 | 15.94 | 13.05 | 1154.56 | 0.82 | 0.91 | 0.06 | 0.06 | 1 | 10 | 24.7267 | 33.8321 | 30.6032 | 24726.6756 | 33832.1284 | 3.6207e-06 | 0.13771 | 30603.2376
41 | 85 | CONCLUIDO | 15.128 | 6.61 | 4.1 | 61.53 | 1.09 | 4 | 182.99 | 51.39 | 11.25 | 2 | 35.35 | 22803.18 | 41.39 | 203.56 | 15.97 | 13.05 | 1172.47 | 0.82 | 0.91 | 0.06 | 0.06 | 1 | 10 | 24.6728 | 33.7585 | 30.5366 | 24672.8421 | 33758.471 | 3.6201e-06 | 0.13771 | 30536.61
42 | 85 | CONCLUIDO | 15.1624 | 6.6 | 4.09 | 61.31 | 1.11 | 4 | 183.37 | 51.39 | 11.5 | 2 | 35.48 | 22849.49 | 40.87 | 203.56 | 15.43 | 13.05 | 898.34 | 0.85 | 0.91 | 0.06 | 0.05 | 1 | 10 | 24.4159 | 33.4069 | 30.2186 | 24415.9052 | 33406.9187 | 3.6283e-06 | 0.1375 | 30218.6092
43 | 85 | CONCLUIDO | 15.1515 | 6.6 | 4.09 | 61.38 | 1.13 | 4 | 183.74 | 51.39 | 11.75 | 0 | 35.6 | 22895.85 | 40.75 | 203.56 | 15.57 | 13.05 | 968.39 | 0.84 | 0.91 | 0.06 | 0.05 | 1 | 10 | 24.3888 | 33.3698 | 30.185 | 24388.7886 | 33369.8165 | 3.6257e-06 | 0.1375 | 30185.048

## RESULTADOS_2
Unnamed: 0 | Volume de calda [L] | STATUS | Capacidade operacional [ha/h] | Tempo de missao [h] | Tempo util [h] | Tempo por voo [min] | Autonomia Projetada [h] | N° Voos | MTOW [kg] | Massa Estrutura [kg] | Combustível [kg] | Abastecimentos | Massa gerador | Potência gerador [W] | Combustível consumido [L] | Calda cons [L] | Distância percorrida [km] | Distância Pulverizando [km] | RTL ACUMULADO[m] | EOC [km/km] | EOC [h/h] | Tempo de manobra [h] | Tempo rtl_rtw [h] | V pulv [m/s] | V desloc [m/s] | Preço Total por ha Simples [R$/ha] | Preço Total por ha Presumido [R$/ha] | Preço Total por ha Real [R$/ha] | Preço Total Simples [R$] | Preço Total Presumido [R$] | Prod CAPEX [ha/h/R$] | Dias Trabalhados | Preço Total Real [R$]
0 | 20 | CONCLUIDO | 15.7867 | 6.33 | 4.38 | 15.45 | 0.34 | 17 | 51.33 | 24.83 | 1 | 15 | 5.51 | 6564.78 | 21.81 | 203.56 | 24.75 | 13.05 | 5492.61 | 0.53 | 0.85 | 0.08 | 0.34 | 1 | 10 | 13.9563 | 19.0956 | 17.2731 | 13956.2831 | 19095.6023 | 4.521e-06 | 0.13187 | 17273.1448
1 | 20 | CONCLUIDO | 16.137 | 6.2 | 4.29 | 19.8 | 0.42 | 13 | 51.62 | 24.83 | 1.25 | 11 | 5.54 | 6599.8 | 20.24 | 203.63 | 21.87 | 13.05 | 4072.71 | 0.6 | 0.87 | 0.07 | 0.25 | 1 | 10 | 13.0728 | 17.8868 | 16.1797 | 13072.7851 | 17886.7613 | 4.6213e-06 | 0.12917 | 16179.6739
2 | 20 | CONCLUIDO | 16.1841 | 6.18 | 4.28 | 21.42 | 0.5 | 12 | 51.9 | 24.83 | 1.5 | 1 | 5.57 | 6634.84 | 19.89 | 203.58 | 21.26 | 13.05 | 3776.58 | 0.61 | 0.87 | 0.09 | 0.24 | 1 | 10 | 12.912 | 17.6668 | 15.9807 | 12912.0097 | 17666.7813 | 4.6348e-06 | 0.12875 | 15980.6885
3 | 20 | CONCLUIDO | 16.1732 | 6.18 | 4.29 | 21.44 | 0.58 | 12 | 52.19 | 24.83 | 1.75 | 0 | 5.61 | 6670.02 | 19.99 | 203.56 | 21.4 | 13.05 | 3846.93 | 0.61 | 0.87 | 0.09 | 0.25 | 1 | 10 | 12.9626 | 17.736 | 16.0433 | 12962.6015 | 17736.0032 | 4.6317e-06 | 0.12875 | 16043.304

## RESULTADOS_22
Unnamed: 0 | Volume de calda [L] | STATUS | Capacidade operacional [ha/h] | Tempo de missao [h] | Tempo util [h] | Tempo por voo [min] | Autonomia Projetada [h] | N° Voos | MTOW [kg] | Massa Estrutura [kg] | Combustível [kg] | Abastecimentos | Massa gerador | Potência gerador [W] | Combustível consumido [L] | Calda cons [L] | Distância percorrida [km] | Distância Pulverizando [km] | RTL ACUMULADO[m] | EOC [km/km] | EOC [h/h] | Tempo de manobra [h] | Tempo rtl_rtw [h] | V pulv [m/s] | V desloc [m/s] | Preço Total por ha Simples [R$/ha] | Preço Total por ha Presumido [R$/ha] | Preço Total por ha Real [R$/ha] | Preço Total Simples [R$] | Preço Total Presumido [R$] | Prod CAPEX [ha/h/R$] | Dias Trabalhados | Preço Total Real [R$]
0 | 120 | CONCLUIDO | 9.3409 | 10.71 | 5.26 | 5.26 | 0.08 | 60 | 232.68 | 57.72 | 1 | 58 | 53.95 | 28931.02 | 81.59 | 203.61 | 52.25 | 13.05 | 19031.48 | 0.25 | 0.71 | 0.15 | 1.22 | 1 | 10 | 68.2345 | 93.3615 | 84.4512 | 68234.5084 | 93361.4646 | 2.1177e-06 | 0.22312 | 84451.1775
1 | 120 | CONCLUIDO | 10.3051 | 9.7 | 4.95 | 6.59 | 0.1 | 45 | 233.1 | 57.72 | 1.25 | 43 | 54.13 | 28983.75 | 76.45 | 203.64 | 42.25 | 13.05 | 14106.55 | 0.31 | 0.76 | 0.13 | 0.9 | 1 | 10 | 58.3203 | 79.7964 | 72.1807 | 58320.2871 | 79796.3897 | 2.3363e-06 | 0.20208 | 72180.7342
2 | 120 | CONCLUIDO | 10.8906 | 9.18 | 4.79 | 7.76 | 0.11 | 37 | 233.53 | 57.72 | 1.5 | 35 | 54.31 | 29036.54 | 73.81 | 203.6 | 37.49 | 13.05 | 11763.46 | 0.35 | 0.78 | 0.11 | 0.75 | 1 | 10 | 53.4811 | 73.1752 | 66.1914 | 53481.0656 | 73175.1533 | 2.4691e-06 | 0.19125 | 66191.4194
3 | 120 | CONCLUIDO | 11.4007 | 8.77 | 4.65 | 9 | 0.13 | 31 | 233.96 | 57.72 | 1.75 | 29 | 54.49 | 29089.39 | 71.54 | 203.56 | 33.05 | 13.05 | 9574.37 | 0.39 | 0.8 | 0.1 | 0.61 | 1 | 10 | 49.6828 | 67.9782 | 61.4904 | 49682.7723 | 67978.161 | 2.5847e-06 | 0.18271 | 61490.4207
4 | 120 | CONCLUIDO | 11.8554 | 8.44 | 4.54 | 10.48 | 0.15 | 26 | 234.39 | 57.72 | 2 | 24 | 54.67 | 29142.31 | 69.74 | 203.59 | 29.66 | 13.05 | 7904.23 | 0.44 | 0.82 | 0.09 | 0.5 | 1 | 10 | 46.7158 | 63.9186 | 57.8183 | 46715.7604 | 63918.5644 | 2.6878e-06 | 0.17583 | 57818.2663
5 | 120 | CONCLUIDO | 12.1437 | 8.23 | 4.48 | 11.68 | 0.17 | 23 | 234.82 | 57.72 | 2.25 | 21 | 54.85 | 29195.29 | 68.6 | 203.56 | 27.62 | 13.05 | 6901.46 | 0.47 | 0.83 | 0.09 | 0.44 | 1 | 10 | 44.9748 | 61.5365 | 55.6636 | 44974.8163 | 61536.5277 | 2.7532e-06 | 0.17146 | 55663.5679
6 | 120 | CONCLUIDO | 12.3575 | 8.09 | 4.43 | 12.65 | 0.19 | 21 | 235.25 | 57.72 | 2.5 | 19 | 55.03 | 29248.33 | 67.66 | 203.56 | 25.93 | 13.05 | 6067.25 | 0.5 | 0.84 | 0.09 | 0.39 | 1 | 10 | 43.6811 | 59.7664 | 54.0623 | 43681.0667 | 59766.3625 | 2.8016e-06 | 0.16854 | 54062.3448
7 | 120 | CONCLUIDO | 12.6511 | 7.9 | 4.33 | 13.67 | 0.21 | 19 | 235.68 | 57.72 | 2.75 | 17 | 55.21 | 29301.44 | 65.98 | 203.58 | 22.98 | 13.05 | 4602.35 | 0.57 | 0.86 | 0.08 | 0.29 | 1 | 10 | 41.7281 | 57.0943 | 51.6453 | 41728.1324 | 57094.2716 | 2.8682e-06 | 0.16458 | 51645.2745
8 | 120 | CONCLUIDO | 12.7285 | 7.86 | 4.37 | 15.43 | 0.23 | 17 | 236.11 | 57.72 | 3 | 15 | 55.39 | 29354.61 | 66.5 | 203.56 | 24.45 | 13.05 | 5344.45 | 0.53 | 0.85 | 0.08 | 0.33 | 1 | 10 | 41.8084 | 57.2041 | 51.7447 | 41808.4341 | 57204.144 | 2.8857e-06 | 0.16375 | 51744.6607
9 | 120 | CONCLUIDO | 12.8383 | 7.79 | 4.35 | 16.32 | 0.24 | 16 | 236.54 | 57.72 | 3.25 | 14 | 55.57 | 29407.85 | 66.04 | 203.65 | 23.79 | 13.05 | 5020.13 | 0.55 | 0.86 | 0.08 | 0.31 | 1 | 10 | 41.2195 | 56.3983 | 51.0157 | 41219.49 | 56398.3248 | 2.9106e-06 | 0.16229 | 51015.7478
10 | 120 | CONCLUIDO | 12.9464 | 7.72 | 4.33 | 17.33 | 0.26 | 15 | 236.98 | 57.72 | 3.5 | 13 | 55.75 | 29461.15 | 65.65 | 203.57 | 23.19 | 13.05 | 4723.47 | 0.56 | 0.86 | 0.08 | 0.29 | 1 | 10 | 40.6749 | 55.6532 | 50.3417 | 40674.8844 | 55653.1712 | 2.9351e-06 | 0.16083 | 50341.7107
11 | 120 | CONCLUIDO | 13.0624 | 7.66 | 4.31 | 18.47 | 0.28 | 14 | 237.41 | 57.72 | 3.75 | 12 | 55.93 | 29514.51 | 65.19 | 203.58 | 22.46 | 13.05 | 4367.2 | 0.58 | 0.87 | 0.07 | 0.27 | 1 | 10 | 40.088 | 54.8502 | 49.6154 | 40088.049 | 54850.2372 | 2.9614e-06 | 0.15958 | 49615.4076
12 | 120 | CONCLUIDO | 13.1796 | 7.59 | 4.29 | 19.78 | 0.3 | 13 | 237.84 | 57.72 | 4 | 11 | 56.12 | 29567.95 | 64.59 | 203.57 | 21.83 | 13.05 | 4056 | 0.6 | 0.87 | 0.07 | 0.25 | 1 | 10 | 39.4494 | 53.9764 | 48.8249 | 39449.3636 | 53976.3597 | 2.988e-06 | 0.15812 | 48824.9317
13 | 120 | CONCLUIDO | 13.3116 | 7.51 | 4.26 | 21.28 | 0.32 | 12 | 238.28 | 57.72 | 4.25 | 10 | 56.3 | 29621.44 | 64.07 | 203.56 | 20.75 | 13.05 | 3521.96 | 0.63 | 0.88 | 0.07 | 0.22 | 1 | 10 | 38.7889 | 53.0727 | 48.0075 | 38788.8765 | 53072.652 | 3.0179e-06 | 0.15646 | 48007.4726
14 | 120 | CONCLUIDO | 13.2974 | 7.52 | 4.26 | 21.32 | 0.34 | 12 | 238.71 | 57.72 | 4.5 | 10 | 56.49 | 29675.01 | 64.06 | 203.56 | 21.1 | 13.05 | 3697.03 | 0.62 | 0.88 | 0.07 | 0.22 | 1 | 10 | 38.8246 | 53.1216 | 48.0517 | 38824.6389 | 53121.5837 | 3.0147e-06 | 0.15667 | 48051.7343
15 | 120 | CONCLUIDO | 13.4283 | 7.45 | 4.24 | 23.11 | 0.35 | 11 | 239.14 | 57.72 | 4.75 | 9 | 56.67 | 29728.63 | 63.52 | 203.59 | 20.15 | 13.05 | 3226.87 | 0.65 | 0.88 | 0.07 | 0.2 | 1 | 10 | 38.1956 | 52.261 | 47.2732 | 38195.6405 | 52260.9604 | 3.0444e-06 | 0.15521 | 47273.2476
16 | 120 | CONCLUIDO | 13.5665 | 7.37 | 4.21 | 25.24 | 0.37 | 10 | 239.58 | 57.72 | 5 | 8 | 56.86 | 29782.33 | 62.89 | 203.61 | 19.06 | 13.05 | 2682.55 | 0.68 | 0.89 | 0.07 | 0.17 | 1 | 10 | 37.499 | 51.3078 | 46.411 | 37498.9758 | 51307.753 | 3.0757e-06 | 0.15354 | 46411.0131
17 | 120 | CONCLUIDO | 13.6137 | 7.35 | 4.18 | 25.09 | 0.39 | 10 | 240.02 | 57.72 | 5.25 | 8 | 57.04 | 29836.09 | 62.37 | 203.57 | 18.41 | 13.05 | 2362.35 | 0.71 | 0.89 | 0.06 | 0.14 | 1 | 10 | 37.0964 | 50.7569 | 45.9127 | 37096.3766 | 50756.899 | 3.0864e-06 | 0.15313 | 45912.7318
18 | 120 | CONCLUIDO | 13.4912 | 7.41 | 4.25 | 25.49 | 0.41 | 10 | 240.45 | 57.72 | 5.5 | 8 | 57.23 | 29890.04 | 63.23 | 203.59 | 20.57 | 13.05 | 3440.3 | 0.63 | 0.88 | 0.07 | 0.21 | 1 | 10 | 37.9316 | 51.8996 | 46.9464 | 37931.5665 | 51899.6427 | 3.0586e-06 | 0.15438 | 46946.4137
19 | 120 | CONCLUIDO | 13.6602 | 7.32 | 4.2 | 28.01 | 0.42 | 9 | 240.89 | 57.72 | 5.75 | 7 | 57.42 | 29943.94 | 62.38 | 203.58 | 19.14 | 13.05 | 2731.37 | 0.68 | 0.89 | 0.07 | 0.16 | 1 | 10 | 37.0263 | 50.661 | 45.826 | 37026.2872 | 50660.9996 | 3.097e-06 | 0.1525 | 45825.9849
20 | 120 | CONCLUIDO | 13.6591 | 7.32 | 4.2 | 28.01 | 0.44 | 9 | 241.33 | 57.72 | 6 | 7 | 57.6 | 29997.9 | 62.39 | 203.6 | 19.06 | 13.05 | 2689.05 | 0.68 | 0.89 | 0.07 | 0.16 | 1 | 10 | 37.0331 | 50.6703 | 45.8344 | 37033.069 | 50670.2788 | 3.0967e-06 | 0.1525 | 45834.3785
21 | 120 | CONCLUIDO | 13.6483 | 7.33 | 4.21 | 28.05 | 0.46 | 9 | 241.77 | 57.72 | 6.25 | 7 | 57.79 | 30051.93 | 62.31 | 203.56 | 19.25 | 13.05 | 2785.96 | 0.68 | 0.89 | 0.07 | 0.17 | 1 | 10 | 37.0531 | 50.6977 | 45.8592 | 37053.1249 | 50697.7202 | 3.0943e-06 | 0.15271 | 45859.2009
22 | 120 | CONCLUIDO | 13.7862 | 7.25 | 4.18 | 31.35 | 0.48 | 8 | 242.2 | 57.72 | 6.5 | 6 | 57.98 | 30106.03 | 61.76 | 203.57 | 18.38 | 13.05 | 2357.37 | 0.71 | 0.89 | 0.07 | 0.14 | 1 | 10 | 36.4111 | 49.8193 | 45.0646 | 36411.1301 | 49819.3146 | 3.1255e-06 | 0.15104 | 45064.6291
23 | 120 | CONCLUIDO | 13.7878 | 7.25 | 4.18 | 31.35 | 0.49 | 8 | 242.64 | 57.72 | 6.75 | 6 | 58.17 | 30160.2 | 61.53 | 203.57 | 18.32 | 13.05 | 2327.39 | 0.71 | 0.89 | 0.07 | 0.14 | 1 | 10 | 36.3164 | 49.6897 | 44.9474 | 36316.3898 | 49689.6867 | 3.1259e-06 | 0.15104 | 44947.3728
24 | 120 | CONCLUIDO | 13.7767 | 7.26 | 4.19 | 31.39 | 0.51 | 8 | 243.08 | 57.72 | 7 | 6 | 58.36 | 30214.44 | 61.4 | 203.56 | 18.53 | 13.05 | 2431.86 | 0.7 | 0.89 | 0.07 | 0.14 | 1 | 10 | 36.3167 | 49.6901 | 44.9478 | 36316.7008 | 49690.1122 | 3.1234e-06 | 0.15125 | 44947.7576
25 | 120 | CONCLUIDO | 13.9254 | 7.18 | 4.15 | 35.6 | 0.53 | 7 | 243.52 | 57.72 | 7.25 | 5 | 58.55 | 30268.74 | 60.64 | 203.58 | 17.51 | 13.05 | 1924.7 | 0.75 | 0.9 | 0.07 | 0.11 | 1 | 10 | 35.5567 | 48.6503 | 44.0072 | 35556.7221 | 48650.2759 | 3.1571e-06 | 0.14958 | 44007.1618
26 | 120 | CONCLUIDO | 13.9752 | 7.16 | 4.13 | 35.38 | 0.55 | 7 | 243.96 | 57.72 | 7.5 | 5 | 58.74 | 30323.11 | 60.23 | 203.58 | 16.67 | 13.05 | 1505.89 | 0.78 | 0.91 | 0.06 | 0.09 | 1 | 10 | 35.2307 | 48.2041 | 43.6036 | 35230.6503 | 48204.13 | 3.1684e-06 | 0.14917 | 43603.5955
27 | 120 | CONCLUIDO | 13.927 | 7.18 | 4.15 | 35.59 | 0.56 | 7 | 244.41 | 57.72 | 7.75 | 5 | 58.93 | 30377.55 | 60.56 | 203.56 | 17.62 | 13.05 | 1977.76 | 0.74 | 0.9 | 0.06 | 0.11 | 1 | 10 | 35.5216 | 48.6023 | 43.9637 | 35521.6385 | 48602.2729 | 3.1575e-06 | 0.14958 | 43963.7402
28 | 120 | CONCLUIDO | 13.8975 | 7.2 | 4.17 | 35.72 | 0.58 | 7 | 244.85 | 57.72 | 8 | 5 | 59.12 | 30432.06 | 60.7 | 203.56 | 18.02 | 13.05 | 2182.21 | 0.72 | 0.9 | 0.07 | 0.13 | 1 | 10 | 35.6951 | 48.8396 | 44.1784 | 35695.1065 | 48839.6195 | 3.1508e-06 | 0.15 | 44178.4348
29 | 120 | CONCLUIDO | 13.9082 | 7.19 | 4.16 | 35.68 | 0.6 | 7 | 245.29 | 57.72 | 8.25 | 5 | 59.32 | 30486.64 | 60.32 | 203.56 | 17.89 | 13.05 | 2115.05 | 0.73 | 0.9 | 0.06 | 0.12 | 1 | 10 | 35.4967 | 48.5681 | 43.9329 | 35496.6923 | 48568.1404 | 3.1532e-06 | 0.14979 | 43932.8652
30 | 120 | CONCLUIDO | 13.8969 | 7.2 | 4.17 | 35.73 | 0.62 | 7 | 245.73 | 57.72 | 8.5 | 5 | 59.51 | 30541.29 | 60.13 | 203.56 | 17.99 | 13.05 | 2167.48 | 0.73 | 0.9 | 0.07 | 0.13 | 1 | 10 | 35.4733 | 48.5362 | 43.904 | 35473.3402 | 48536.189 | 3.1506e-06 | 0.15 | 43903.9633
31 | 120 | CONCLUIDO | 14.0406 | 7.12 | 4.14 | 41.4 | 0.63 | 6 | 246.18 | 57.72 | 8.75 | 4 | 59.7 | 30596.01 | 59.58 | 203.56 | 17.12 | 13.05 | 1734 | 0.76 | 0.9 | 0.06 | 0.1 | 1 | 10 | 34.8445 | 47.6758 | 43.1257 | 34844.5366 | 47675.8321 | 3.1832e-06 | 0.14833 | 43125.7176
32 | 120 | CONCLUIDO | 14.0367 | 7.12 | 4.14 | 41.42 | 0.65 | 6 | 246.62 | 57.72 | 9 | 4 | 59.9 | 30650.8 | 59.68 | 203.56 | 17.19 | 13.05 | 1770.84 | 0.76 | 0.9 | 0.06 | 0.1 | 1 | 10 | 34.8924 | 47.7413 | 43.1849 | 34892.3571 | 47741.2624 | 3.1823e-06 | 0.14833 | 43184.9033
33 | 120 | CONCLUIDO | 14.0417 | 7.12 | 4.14 | 41.39 | 0.67 | 6 | 247.07 | 57.72 | 9.25 | 4 | 60.09 | 30705.66 | 59.58 | 203.56 | 17.09 | 13.05 | 1721.66 | 0.76 | 0.9 | 0.06 | 0.1 | 1 | 10 | 34.842 | 47.6723 | 43.1226 | 34841.9846 | 47672.3404 | 3.1835e-06 | 0.14833 | 43122.5592
34 | 120 | CONCLUIDO | 14.0466 | 7.12 | 4.14 | 41.37 | 0.68 | 6 | 247.51 | 57.72 | 9.5 | 4 | 60.29 | 30760.6 | 59.52 | 203.56 | 16.95 | 13.05 | 1649.76 | 0.77 | 0.9 | 0.07 | 0.1 | 1 | 10 | 34.8074 | 47.625 | 43.0797 | 34807.3763 | 47624.9879 | 3.1846e-06 | 0.14833 | 43079.7259
35 | 120 | CONCLUIDO | 14.0812 | 7.1 | 4.12 | 41.19 | 0.7 | 6 | 247.96 | 57.72 | 9.75 | 4 | 60.48 | 30815.6 | 59 | 203.56 | 16.41 | 13.05 | 1381.21 | 0.8 | 0.91 | 0.06 | 0.08 | 1 | 10 | 34.479 | 47.1757 | 42.6733 | 34478.9895 | 47175.6746 | 3.1924e-06 | 0.14792 | 42673.2944
36 | 120 | CONCLUIDO | 14.0543 | 7.12 | 4.13 | 41.33 | 0.72 | 6 | 248.4 | 57.72 | 10 | 4 | 60.68 | 30870.67 | 58.91 | 203.56 | 16.97 | 13.05 | 1661.28 | 0.77 | 0.9 | 0.06 | 0.09 | 1 | 10 | 34.5305 | 47.2461 | 42.737 | 34530.4659 | 47246.1068 | 3.1863e-06 | 0.14833 | 42737.0047
37 | 120 | CONCLUIDO | 14.0209 | 7.13 | 4.15 | 41.5 | 0.73 | 6 | 248.85 | 57.72 | 10.25 | 4 | 60.88 | 30925.82 | 58.93 | 203.56 | 17.48 | 13.05 | 1917.21 | 0.75 | 0.9 | 0.06 | 0.11 | 1 | 10 | 34.6619 | 47.4259 | 42.8996 | 34661.8542 | 47425.8782 | 3.1787e-06 | 0.14854 | 42899.6189
38 | 120 | CONCLUIDO | 14.1716 | 7.06 | 4.12 | 49.44 | 0.75 | 5 | 249.3 | 57.72 | 10.5 | 3 | 61.07 | 30981.04 | 58.23 | 203.6 | 16.44 | 13.05 | 1398.14 | 0.79 | 0.91 | 0.06 | 0.08 | 1 | 10 | 33.9743 | 46.4851 | 42.0486 | 33974.254 | 46485.0731 | 3.2129e-06 | 0.14708 | 42048.603
39 | 120 | CONCLUIDO | 14.1749 | 7.05 | 4.12 | 49.42 | 0.77 | 5 | 249.75 | 57.72 | 10.75 | 3 | 61.27 | 31036.33 | 58.18 | 203.56 | 16.48 | 13.05 | 1417.77 | 0.79 | 0.91 | 0.06 | 0.08 | 1 | 10 | 33.9468 | 46.4475 | 42.0146 | 33946.7831 | 46447.4862 | 3.2137e-06 | 0.14688 | 42014.6033
40 | 120 | CONCLUIDO | 14.1626 | 7.06 | 4.12 | 49.49 | 0.78 | 5 | 250.2 | 57.72 | 11 | 3 | 61.47 | 31091.69 | 58.47 | 203.6 | 16.6 | 13.05 | 1480.3 | 0.79 | 0.91 | 0.06 | 0.08 | 1 | 10 | 34.0866 | 46.6388 | 42.1877 | 34086.6254 | 46638.8247 | 3.2109e-06 | 0.14708 | 42187.6807
41 | 120 | CONCLUIDO | 14.1783 | 7.05 | 4.12 | 49.4 | 0.8 | 5 | 250.65 | 57.72 | 11.25 | 3 | 61.67 | 31147.12 | 58.31 | 203.59 | 16.34 | 13.05 | 1350.66 | 0.8 | 0.91 | 0.06 | 0.08 | 1 | 10 | 33.9891 | 46.5054 | 42.067 | 33989.082 | 46505.3615 | 3.2144e-06 | 0.14688 | 42066.955
42 | 120 | CONCLUIDO | 14.176 | 7.05 | 4.12 | 49.41 | 0.81 | 5 | 251.1 | 57.72 | 11.5 | 3 | 61.87 | 31202.63 | 58.28 | 203.56 | 16.39 | 13.05 | 1376.75 | 0.8 | 0.91 | 0.06 | 0.08 | 1 | 10 | 33.9827 | 46.4966 | 42.0591 | 33982.713 | 46496.6471 | 3.2139e-06 | 0.14688 | 42059.0724
43 | 120 | CONCLUIDO | 14.1928 | 7.05 | 4.11 | 49.31 | 0.83 | 5 | 251.55 | 57.72 | 11.75 | 3 | 62.07 | 31258.21 | 58.03 | 203.56 | 16.03 | 13.05 | 1193.82 | 0.81 | 0.91 | 0.06 | 0.07 | 1 | 10 | 33.8266 | 46.2831 | 41.8659 | 33826.6456 | 46283.1089 | 3.2177e-06 | 0.14688 | 41865.9139
44 | 120 | CONCLUIDO | 14.204 | 7.04 | 4.1 | 49.24 | 0.85 | 5 | 252 | 57.72 | 12 | 3 | 62.27 | 31313.87 | 57.81 | 203.56 | 15.99 | 13.05 | 1175.77 | 0.82 | 0.91 | 0.06 | 0.06 | 1 | 10 | 33.6939 | 46.1015 | 41.7017 | 33693.9317 | 46101.5238 | 3.2203e-06 | 0.14667 | 41701.6591
45 | 120 | CONCLUIDO | 14.1716 | 7.06 | 4.12 | 49.44 | 0.86 | 5 | 252.45 | 57.72 | 12.25 | 3 | 62.48 | 31369.6 | 57.8 | 203.56 | 16.56 | 13.05 | 1460.89 | 0.79 | 0.91 | 0.06 | 0.08 | 1 | 10 | 33.8091 | 46.2591 | 41.8442 | 33809.132 | 46259.146 | 3.2129e-06 | 0.14708 | 41844.238
46 | 120 | CONCLUIDO | 14.1554 | 7.06 | 4.13 | 49.53 | 0.88 | 5 | 252.9 | 57.72 | 12.5 | 3 | 62.68 | 31425.4 | 57.67 | 203.56 | 16.76 | 13.05 | 1559.13 | 0.78 | 0.91 | 0.06 | 0.09 | 1 | 10 | 33.818 | 46.2713 | 41.8552 | 33817.9788 | 46271.2506 | 3.2092e-06 | 0.14708 | 41855.1874
47 | 120 | CONCLUIDO | 14.1693 | 7.06 | 4.12 | 49.45 | 0.9 | 5 | 253.35 | 57.72 | 12.75 | 3 | 62.88 | 31481.28 | 57.28 | 203.56 | 16.59 | 13.05 | 1474.76 | 0.79 | 0.91 | 0.06 | 0.08 | 1 | 10 | 33.6145 | 45.9929 | 41.6034 | 33614.5379 | 45992.8938 | 3.2124e-06 | 0.14708 | 41603.3965
48 | 120 | CONCLUIDO | 14.1543 | 7.06 | 4.13 | 49.54 | 0.91 | 5 | 253.81 | 57.72 | 13 | 3 | 63.08 | 31537.23 | 57.15 | 203.56 | 16.83 | 13.05 | 1593.06 | 0.78 | 0.9 | 0.06 | 0.09 | 1 | 10 | 33.6205 | 46.0011 | 41.6108 | 33620.5047 | 46001.0578 | 3.209e-06 | 0.14708 | 41610.7814
49 | 120 | CONCLUIDO | 14.1643 | 7.06 | 4.12 | 49.48 | 0.93 | 5 | 254.26 | 57.72 | 13.25 | 3 | 63.29 | 31593.26 | 56.81 | 203.57 | 16.63 | 13.05 | 1493.15 | 0.78 | 0.91 | 0.06 | 0.08 | 1 | 10 | 33.445 | 45.761 | 41.3936 | 33445.0299 | 45760.9654 | 3.2113e-06 | 0.14708 | 41393.6031
50 | 120 | CONCLUIDO | 14.3113 | 6.99 | 4.1 | 61.45 | 0.94 | 4 | 254.72 | 57.72 | 13.5 | 2 | 63.49 | 31649.36 | 56.14 | 203.56 | 15.7 | 13.05 | 1036.47 | 0.83 | 0.91 | 0.06 | 0.06 | 1 | 10 | 32.8188 | 44.9041 | 40.6185 | 32818.7719 | 44904.0916 | 3.2446e-06 | 0.14563 | 40618.5081
51 | 120 | CONCLUIDO | 14.3335 | 6.98 | 4.09 | 61.28 | 0.96 | 4 | 255.17 | 57.72 | 13.75 | 2 | 63.7 | 31705.54 | 55.9 | 203.56 | 15.3 | 13.05 | 835.74 | 0.85 | 0.91 | 0.06 | 0.05 | 1 | 10 | 32.657 | 44.6827 | 40.4183 | 32656.9846 | 44682.7271 | 3.2496e-06 | 0.14542 | 40418.2703
52 | 120 | CONCLUIDO | 14.3352 | 6.98 | 4.08 | 61.27 | 0.97 | 4 | 255.63 | 57.72 | 14 | 2 | 63.91 | 31761.8 | 55.84 | 203.56 | 15.39 | 13.05 | 881.33 | 0.85 | 0.91 | 0.06 | 0.04 | 1 | 10 | 32.6082 | 44.6159 | 40.3578 | 32608.1652 | 44615.9302 | 3.25e-06 | 0.14542 | 40357.8484
53 | 120 | CONCLUIDO | 14.3124 | 6.99 | 4.1 | 61.44 | 0.99 | 4 | 256.09 | 57.72 | 14.25 | 2 | 64.11 | 31818.13 | 55.95 | 203.56 | 15.74 | 13.05 | 1053.15 | 0.83 | 0.91 | 0.06 | 0.06 | 1 | 10 | 32.7442 | 44.802 | 40.5262 | 32744.1799 | 44802.0315 | 3.2448e-06 | 0.14563 | 40526.1885
54 | 120 | CONCLUIDO | 14.305 | 6.99 | 4.1 | 61.49 | 1.01 | 4 | 256.54 | 57.72 | 14.5 | 2 | 64.32 | 31874.54 | 55.94 | 203.56 | 15.87 | 13.05 | 1120.68 | 0.82 | 0.91 | 0.06 | 0.06 | 1 | 10 | 32.7561 | 44.8184 | 40.541 | 32756.1469 | 44818.4053 | 3.2431e-06 | 0.14563 | 40540.9996
55 | 120 | CONCLUIDO | 14.3073 | 6.99 | 4.1 | 61.48 | 1.02 | 4 | 257 | 57.72 | 14.75 | 2 | 64.53 | 31931.15 | 55.79 | 203.56 | 15.84 | 13.05 | 1104.17 | 0.82 | 0.91 | 0.06 | 0.06 | 1 | 10 | 32.6942 | 44.7336 | 40.4643 | 32694.1895 | 44733.6325 | 3.2437e-06 | 0.14563 | 40464.3174
56 | 120 | CONCLUIDO | 14.3044 | 6.99 | 4.1 | 61.5 | 1.04 | 4 | 257.46 | 57.72 | 15 | 2 | 64.74 | 31987.71 | 55.69 | 203.56 | 15.89 | 13.05 | 1130.45 | 0.82 | 0.91 | 0.06 | 0.06 | 1 | 10 | 32.6623 | 44.69 | 40.4249 | 32662.3163 | 44690.0221 | 3.243e-06 | 0.14563 | 40424.8692
57 | 120 | CONCLUIDO | 14.3016 | 6.99 | 4.1 | 61.52 | 1.05 | 4 | 257.92 | 57.72 | 15.25 | 2 | 64.95 | 32044.35 | 55.72 | 203.56 | 15.91 | 13.05 | 1140.43 | 0.82 | 0.91 | 0.06 | 0.06 | 1 | 10 | 32.6797 | 44.7138 | 40.4464 | 32679.6846 | 44713.7862 | 3.2424e-06 | 0.14563 | 40446.3652
58 | 120 | CONCLUIDO | 14.317 | 6.98 | 4.09 | 61.4 | 1.07 | 4 | 258.38 | 57.72 | 15.5 | 2 | 65.16 | 32101.07 | 55.46 | 203.56 | 15.62 | 13.05 | 992.62 | 0.84 | 0.91 | 0.06 | 0.05 | 1 | 10 | 32.5248 | 44.5018 | 40.2546 | 32524.7752 | 44501.8323 | 3.2459e-06 | 0.14542 | 40254.6399
59 | 120 | CONCLUIDO | 14.3312 | 6.98 | 4.09 | 61.3 | 1.08 | 4 | 258.84 | 57.72 | 15.75 | 2 | 65.37 | 32157.87 | 55.17 | 203.56 | 15.46 | 13.05 | 914.12 | 0.84 | 0.91 | 0.06 | 0.05 | 1 | 10 | 32.3847 | 44.3101 | 40.0812 | 32384.6622 | 44310.1235 | 3.2491e-06 | 0.14542 | 40081.2275
60 | 120 | CONCLUIDO | 14.3204 | 6.98 | 4.09 | 61.38 | 1.1 | 4 | 259.3 | 57.72 | 16 | 2 | 65.58 | 32214.75 | 55.06 | 203.56 | 15.65 | 13.05 | 1010.43 | 0.83 | 0.91 | 0.06 | 0.05 | 1 | 10 | 32.3656 | 44.284 | 40.0576 | 32365.5828 | 44284.0183 | 3.2466e-06 | 0.14542 | 40057.6138
61 | 120 | CONCLUIDO | 14.3022 | 6.99 | 4.1 | 61.51 | 1.11 | 4 | 259.76 | 57.72 | 16.25 | 2 | 65.79 | 32271.71 | 55.29 | 203.56 | 15.96 | 13.05 | 1162.88 | 0.82 | 0.91 | 0.06 | 0.06 | 1 | 10 | 32.5148 | 44.4882 | 40.2423 | 32514.7942 | 44488.1759 | 3.2425e-06 | 0.14563 | 40242.2868
62 | 120 | CONCLUIDO | 14.2965 | 6.99 | 4.1 | 61.55 | 1.13 | 4 | 260.23 | 57.72 | 16.5 | 2 | 66 | 32328.74 | 55.03 | 203.56 | 16 | 13.05 | 1187.44 | 0.82 | 0.91 | 0.06 | 0.06 | 1 | 10 | 32.4279 | 44.3693 | 40.1347 | 32427.8891 | 44369.2685 | 3.2412e-06 | 0.14563 | 40134.7278
63 | 120 | CONCLUIDO | 14.2976 | 6.99 | 4.1 | 61.55 | 1.14 | 4 | 260.69 | 57.72 | 16.75 | 2 | 66.21 | 32385.86 | 54.71 | 203.56 | 16.02 | 13.05 | 1193.6 | 0.81 | 0.91 | 0.06 | 0.06 | 1 | 10 | 32.3038 | 44.1994 | 39.9811 | 32303.7693 | 44199.4423 | 3.2415e-06 | 0.14563 | 39981.1096
64 | 120 | CONCLUIDO | 14.301 | 6.99 | 4.1 | 61.52 | 1.16 | 4 | 261.15 | 57.72 | 17 | 2 | 66.43 | 32443.05 | 54.46 | 203.56 | 15.94 | 13.05 | 1154.39 | 0.82 | 0.91 | 0.06 | 0.06 | 1 | 10 | 32.2015 | 44.0595 | 39.8545 | 32201.4933 | 44059.5038 | 3.2422e-06 | 0.14563 | 39854.5266
65 | 120 | CONCLUIDO | 14.2999 | 6.99 | 4.1 | 61.53 | 1.17 | 4 | 261.62 | 57.72 | 17.25 | 2 | 66.64 | 32500.33 | 54.16 | 203.56 | 15.92 | 13.05 | 1143.6 | 0.82 | 0.91 | 0.06 | 0.06 | 1 | 10 | 32.0896 | 43.9064 | 39.7161 | 32089.629 | 43906.4461 | 3.242e-06 | 0.14563 | 39716.0765
66 | 120 | CONCLUIDO | 14.3187 | 6.98 | 4.09 | 61.39 | 1.19 | 4 | 262.08 | 57.72 | 17.5 | 2 | 66.86 | 32557.69 | 53.67 | 203.57 | 15.58 | 13.05 | 976.22 | 0.84 | 0.91 | 0.06 | 0.05 | 1 | 10 | 31.8409 | 43.5661 | 39.4082 | 31840.8749 | 43566.0897 | 3.2463e-06 | 0.14542 | 39408.2033
67 | 120 | CONCLUIDO | 14.3181 | 6.98 | 4.09 | 61.4 | 1.2 | 4 | 262.55 | 57.72 | 17.75 | 2 | 67.07 | 32615.12 | 53.17 | 203.56 | 15.71 | 13.05 | 1038.16 | 0.83 | 0.91 | 0.06 | 0.05 | 1 | 10 | 31.6521 | 43.3078 | 39.1745 | 31652.0769 | 43307.768 | 3.2461e-06 | 0.14542 | 39174.5354
68 | 120 | CONCLUIDO | 14.2937 | 7 | 4.11 | 61.58 | 1.22 | 4 | 263.01 | 57.72 | 18 | 2 | 67.29 | 32672.64 | 52.88 | 203.58 | 16.09 | 13.05 | 1232.48 | 0.81 | 0.91 | 0.06 | 0.06 | 1 | 10 | 31.6386 | 43.2894 | 39.1579 | 31638.6367 | 43289.3786 | 3.2406e-06 | 0.14583 | 39157.9011
69 | 120 | CONCLUIDO | 14.2931 | 7 | 4.11 | 61.58 | 1.23 | 4 | 263.48 | 57.72 | 18.25 | 2 | 67.51 | 32730.24 | 52.51 | 203.56 | 16.09 | 13.05 | 1229.76 | 0.81 | 0.91 | 0.06 | 0.07 | 1 | 10 | 31.499 | 43.0983 | 38.9851 | 31498.9962 | 43098.3163 | 3.2405e-06 | 0.14583 | 38985.0734
70 | 120 | CONCLUIDO | 14.437 | 6.93 | 4.08 | 81.62 | 1.25 | 3 | 263.95 | 57.72 | 18.5 | 1 | 67.72 | 32787.92 | 51.73 | 203.56 | 15.3 | 13.05 | 839 | 0.85 | 0.92 | 0.06 | 0.04 | 1 | 10 | 30.8404 | 42.1972 | 38.17 | 30840.4331 | 42197.2412 | 3.2731e-06 | 0.14438 | 38169.9957
71 | 120 | CONCLUIDO | 14.448 | 6.92 | 4.08 | 81.52 | 1.26 | 3 | 264.42 | 57.72 | 18.75 | 1 | 67.94 | 32845.69 | 51.9 | 203.57 | 15.07 | 13.05 | 723.85 | 0.87 | 0.92 | 0.06 | 0.04 | 1 | 10 | 30.8818 | 42.2538 | 38.2212 | 30881.8061 | 42253.8495 | 3.2756e-06 | 0.14417 | 38221.2015
72 | 120 | CONCLUIDO | 14.4602 | 6.92 | 4.07 | 81.4 | 1.28 | 3 | 264.89 | 57.72 | 19 | 1 | 68.16 | 32903.54 | 51.86 | 203.56 | 14.89 | 13.05 | 636.93 | 0.88 | 0.92 | 0.06 | 0.03 | 1 | 10 | 30.8204 | 42.1698 | 38.1451 | 30820.3535 | 42169.7674 | 3.2783e-06 | 0.14417 | 38145.1439
73 | 120 | CONCLUIDO | 14.4631 | 6.91 | 4.07 | 81.37 | 1.29 | 3 | 265.36 | 57.72 | 19.25 | 1 | 68.38 | 32961.47 | 51.93 | 203.56 | 14.87 | 13.05 | 624.14 | 0.88 | 0.92 | 0.06 | 0.03 | 1 | 10 | 30.8401 | 42.1967 | 38.1695 | 30840.0709 | 42196.7456 | 3.279e-06 | 0.14396 | 38169.5474
74 | 120 | CONCLUIDO | 14.4584 | 6.92 | 4.07 | 81.42 | 1.31 | 3 | 265.83 | 57.72 | 19.5 | 1 | 68.6 | 33019.48 | 52.25 | 203.59 | 14.95 | 13.05 | 662.65 | 0.87 | 0.92 | 0.06 | 0.03 | 1 | 10 | 30.9707 | 42.3755 | 38.3312 | 30970.7014 | 42375.4799 | 3.2779e-06 | 0.14417 | 38331.2236
75 | 120 | CONCLUIDO | 14.4491 | 6.92 | 4.08 | 81.51 | 1.32 | 3 | 266.3 | 57.72 | 19.75 | 1 | 68.82 | 33077.58 | 52.28 | 203.56 | 15.11 | 13.05 | 745.15 | 0.86 | 0.92 | 0.06 | 0.04 | 1 | 10 | 31.0227 | 42.4467 | 38.3956 | 31022.7457 | 42446.6893 | 3.2758e-06 | 0.14417 | 38395.6368
76 | 120 | CONCLUIDO | 14.4381 | 6.93 | 4.08 | 81.61 | 1.33 | 3 | 266.77 | 57.72 | 20 | 1 | 69.05 | 33135.76 | 52.37 | 203.56 | 15.31 | 13.05 | 846.84 | 0.85 | 0.92 | 0.06 | 0.04 | 1 | 10 | 31.0795 | 42.5243 | 38.4659 | 31079.4816 | 42524.3178 | 3.2733e-06 | 0.14438 | 38465.8566
77 | 120 | CONCLUIDO | 14.4445 | 6.92 | 4.08 | 81.55 | 1.35 | 3 | 267.24 | 57.72 | 20.25 | 1 | 69.27 | 33194.02 | 52.38 | 203.56 | 15.16 | 13.05 | 771.28 | 0.86 | 0.92 | 0.06 | 0.04 | 1 | 10 | 31.0696 | 42.5108 | 38.4536 | 31069.5835 | 42510.7748 | 3.2748e-06 | 0.14417 | 38453.6061
78 | 120 | CONCLUIDO | 14.4428 | 6.92 | 4.08 | 81.57 | 1.36 | 3 | 267.71 | 57.72 | 20.5 | 0 | 69.49 | 33252.37 | 52.49 | 203.56 | 15.14 | 13.05 | 758.66 | 0.86 | 0.92 | 0.06 | 0.04 | 1 | 10 | 31.1144 | 42.5721 | 38.5091 | 31114.423 | 42572.1262 | 3.2744e-06 | 0.14417 | 38509.1022

## RESULTADOS_27
Unnamed: 0 | Volume de calda [L] | STATUS | Capacidade operacional [ha/h] | Tempo de missao [h] | Tempo util [h] | Tempo por voo [min] | Autonomia Projetada [h] | N° Voos | MTOW [kg] | Massa Estrutura [kg] | Combustível [kg] | Abastecimentos | Massa gerador | Potência gerador [W] | Combustível consumido [L] | Calda cons [L] | Distância percorrida [km] | Distância Pulverizando [km] | RTL ACUMULADO[m] | EOC [km/km] | EOC [h/h] | Tempo de manobra [h] | Tempo rtl_rtw [h] | V pulv [m/s] | V desloc [m/s] | Preço Total por ha Simples [R$/ha] | Preço Total por ha Presumido [R$/ha] | Preço Total por ha Real [R$/ha] | Preço Total Simples [R$] | Preço Total Presumido [R$] | Prod CAPEX [ha/h/R$] | Dias Trabalhados | Preço Total Real [R$]
0 | 145 | CONCLUIDO | 8.1444 | 12.28 | 5.5 | 4.65 | 0.06 | 71 | 285.18 | 61.2 | 1 | 69 | 77.98 | 35406.83 | 97.16 | 203.72 | 59.71 | 13.05 | 22704.97 | 0.22 | 0.68 | 0.17 | 1.46 | 1 | 10 | 91.1205 | 124.6751 | 112.7762 | 91120.4732 | 124675.0514 | 1.789e-06 | 0.25583 | 112776.2395
1 | 145 | CONCLUIDO | 9.1612 | 10.92 | 5.11 | 5.79 | 0.08 | 53 | 285.68 | 61.2 | 1.25 | 51 | 78.24 | 35468.6 | 90.05 | 203.64 | 47.51 | 13.05 | 16694.15 | 0.27 | 0.73 | 0.14 | 1.07 | 1 | 10 | 75.4872 | 103.2849 | 93.4275 | 75487.1772 | 103284.8862 | 2.0123e-06 | 0.2275 | 93427.5216
2 | 145 | CONCLUIDO | 9.8277 | 10.18 | 4.91 | 6.85 | 0.09 | 43 | 286.19 | 61.2 | 1.5 | 41 | 78.49 | 35530.47 | 86.38 | 203.67 | 41.05 | 13.05 | 13513.4 | 0.32 | 0.76 | 0.12 | 0.87 | 1 | 10 | 67.7399 | 92.6847 | 83.839 | 67739.8506 | 92684.6521 | 2.1588e-06 | 0.21208 | 83838.959
3 | 145 | CONCLUIDO | 10.4676 | 9.55 | 4.72 | 8.09 | 0.11 | 35 | 286.69 | 61.2 | 1.75 | 33 | 78.74 | 35592.57 | 82.86 | 203.56 | 35.1 | 13.05 | 10579.2 | 0.37 | 0.79 | 0.11 | 0.68 | 1 | 10 | 61.2378 | 83.7883 | 75.7916 | 61237.8068 | 83788.2689 | 2.2993e-06 | 0.19896 | 75791.6341
4 | 145 | CONCLUIDO | 10.7839 | 9.27 | 4.65 | 9.01 | 0.12 | 31 | 287.19 | 61.2 | 2 | 29 | 78.99 | 35654.65 | 81.61 | 203.57 | 33.13 | 13.05 | 9616.06 | 0.39 | 0.8 | 0.1 | 0.61 | 1 | 10 | 58.6334 | 80.2248 | 72.5683 | 58633.4196 | 80224.8315 | 2.3688e-06 | 0.19312 | 72568.2861
5 | 145 | CONCLUIDO | 11.1445 | 8.97 | 4.57 | 10.15 | 0.14 | 27 | 287.7 | 61.2 | 2.25 | 25 | 79.25 | 35716.83 | 80.04 | 203.64 | 30.4 | 13.05 | 8271.13 | 0.43 | 0.82 | 0.1 | 0.53 | 1 | 10 | 55.7732 | 76.3114 | 69.0283 | 55773.2152 | 76311.3736 | 2.448e-06 | 0.18688 | 69028.3232
6 | 145 | CONCLUIDO | 11.4304 | 8.75 | 4.51 | 11.27 | 0.15 | 24 | 288.2 | 61.2 | 2.5 | 22 | 79.5 | 35779.11 | 78.84 | 203.57 | 28.47 | 13.05 | 7321.02 | 0.46 | 0.83 | 0.09 | 0.47 | 1 | 10 | 53.6659 | 73.4281 | 66.4202 | 53665.9021 | 73428.0548 | 2.5108e-06 | 0.18229 | 66420.1843
7 | 145 | CONCLUIDO | 11.6396 | 8.59 | 4.46 | 12.15 | 0.17 | 22 | 288.71 | 61.2 | 2.75 | 20 | 79.76 | 35841.5 | 77.86 | 203.59 | 26.92 | 13.05 | 6553.11 | 0.48 | 0.84 | 0.09 | 0.42 | 1 | 10 | 52.1231 | 71.3172 | 64.5108 | 52123.1425 | 71317.1831 | 2.5568e-06 | 0.17896 | 64510.7713
8 | 145 | CONCLUIDO | 11.9048 | 8.4 | 4.37 | 13.12 | 0.18 | 20 | 289.21 | 61.2 | 3 | 18 | 80.02 | 35903.99 | 76.25 | 203.57 | 24.09 | 13.05 | 5150.16 | 0.54 | 0.85 | 0.09 | 0.33 | 1 | 10 | 50.0001 | 68.4123 | 61.8832 | 50000.0946 | 68412.3353 | 2.615e-06 | 0.175 | 61883.1581
9 | 145 | CONCLUIDO | 12.0627 | 8.29 | 4.37 | 14.57 | 0.2 | 18 | 289.72 | 61.2 | 3.25 | 16 | 80.27 | 35966.59 | 76.12 | 203.6 | 24.61 | 13.05 | 5419.32 | 0.53 | 0.85 | 0.07 | 0.33 | 1 | 10 | 49.3083 | 67.4658 | 61.027 | 49308.3177 | 67465.8156 | 2.6497e-06 | 0.17271 | 61026.9728
10 | 145 | CONCLUIDO | 12.1343 | 8.24 | 4.38 | 15.44 | 0.21 | 17 | 290.23 | 61.2 | 3.5 | 15 | 80.53 | 36029.29 | 76.13 | 203.61 | 24.65 | 13.05 | 5443.9 | 0.53 | 0.85 | 0.08 | 0.34 | 1 | 10 | 49.06 | 67.1261 | 60.7196 | 49059.9968 | 67126.052 | 2.6654e-06 | 0.17167 | 60719.6358
11 | 145 | CONCLUIDO | 12.242 | 8.17 | 4.36 | 16.34 | 0.23 | 16 | 290.74 | 61.2 | 3.75 | 14 | 80.79 | 36092.1 | 75.69 | 203.6 | 23.94 | 13.05 | 5094.14 | 0.55 | 0.86 | 0.08 | 0.32 | 1 | 10 | 48.3907 | 66.2103 | 59.8912 | 48390.6717 | 66210.2518 | 2.6891e-06 | 0.17021 | 59891.2383
12 | 145 | CONCLUIDO | 12.3609 | 8.09 | 4.33 | 17.33 | 0.24 | 15 | 291.25 | 61.2 | 4 | 13 | 81.05 | 36155.02 | 75.22 | 203.57 | 23.22 | 13.05 | 4737.71 | 0.56 | 0.86 | 0.08 | 0.29 | 1 | 10 | 47.6496 | 65.1963 | 58.974 | 47649.6029 | 65196.2888 | 2.7152e-06 | 0.16854 | 58974.0465
13 | 145 | CONCLUIDO | 12.4853 | 8.01 | 4.31 | 18.45 | 0.26 | 14 | 291.76 | 61.2 | 4.25 | 12 | 81.31 | 36218.04 | 74.64 | 203.59 | 22.23 | 13.05 | 4250.31 | 0.59 | 0.87 | 0.08 | 0.27 | 1 | 10 | 46.8827 | 64.147 | 58.0249 | 46882.7465 | 64147.0421 | 2.7425e-06 | 0.16687 | 58024.9384
14 | 145 | CONCLUIDO | 12.6068 | 7.93 | 4.28 | 19.77 | 0.27 | 13 | 292.27 | 61.2 | 4.5 | 11 | 81.57 | 36281.16 | 74.16 | 203.56 | 21.56 | 13.05 | 3922.29 | 0.61 | 0.87 | 0.07 | 0.24 | 1 | 10 | 46.1566 | 63.1535 | 57.1262 | 46156.5757 | 63153.4632 | 2.7692e-06 | 0.16521 | 57126.1853
15 | 145 | CONCLUIDO | 12.602 | 7.94 | 4.29 | 19.78 | 0.29 | 13 | 292.79 | 61.2 | 4.75 | 11 | 81.84 | 36344.4 | 74.02 | 203.57 | 21.57 | 13.05 | 3924.28 | 0.61 | 0.87 | 0.08 | 0.24 | 1 | 10 | 46.1413 | 63.1325 | 57.1072 | 46141.2636 | 63132.5125 | 2.7682e-06 | 0.16542 | 57107.2341
16 | 145 | CONCLUIDO | 12.7267 | 7.86 | 4.26 | 21.31 | 0.3 | 12 | 293.3 | 61.2 | 5 | 10 | 82.1 | 36407.75 | 73.53 | 203.56 | 20.91 | 13.05 | 3599.49 | 0.62 | 0.88 | 0.07 | 0.22 | 1 | 10 | 45.4136 | 62.1369 | 56.2066 | 45413.5984 | 62136.8889 | 2.7955e-06 | 0.16375 | 56206.6314
17 | 145 | CONCLUIDO | 12.8516 | 7.78 | 4.24 | 23.12 | 0.32 | 11 | 293.81 | 61.2 | 5.25 | 9 | 82.36 | 36471.2 | 73.02 | 203.56 | 20.23 | 13.05 | 3262.85 | 0.65 | 0.88 | 0.07 | 0.2 | 1 | 10 | 44.7178 | 61.1849 | 55.3455 | 44717.7967 | 61184.8623 | 2.823e-06 | 0.16208 | 55345.4649
18 | 145 | CONCLUIDO | 12.8512 | 7.78 | 4.24 | 23.12 | 0.33 | 11 | 294.33 | 61.2 | 5.5 | 9 | 82.63 | 36534.76 | 73.05 | 203.58 | 20.23 | 13.05 | 3267.15 | 0.64 | 0.88 | 0.07 | 0.2 | 1 | 10 | 44.7318 | 61.204 | 55.3628 | 44731.8194 | 61204.0487 | 2.8229e-06 | 0.16208 | 55362.8202
19 | 145 | CONCLUIDO | 12.9969 | 7.69 | 4.21 | 25.24 | 0.35 | 10 | 294.84 | 61.2 | 5.75 | 8 | 82.9 | 36598.44 | 72.33 | 203.56 | 19.06 | 13.05 | 2684.01 | 0.68 | 0.89 | 0.07 | 0.17 | 1 | 10 | 43.8668 | 60.0205 | 54.2922 | 43866.8058 | 60020.4989 | 2.8549e-06 | 0.16021 | 54292.2267
20 | 145 | CONCLUIDO | 13.052 | 7.66 | 4.17 | 25.04 | 0.36 | 10 | 295.36 | 61.2 | 6 | 8 | 83.16 | 36662.22 | 71.71 | 203.56 | 18.15 | 13.05 | 2231.59 | 0.72 | 0.9 | 0.07 | 0.13 | 1 | 10 | 43.3238 | 59.2776 | 53.6202 | 43323.8419 | 59277.5917 | 2.867e-06 | 0.15958 | 53620.2216
21 | 145 | CONCLUIDO | 12.951 | 7.72 | 4.23 | 25.4 | 0.38 | 10 | 295.88 | 61.2 | 6.25 | 8 | 83.43 | 36726.12 | 72.63 | 203.56 | 20.31 | 13.05 | 3312.25 | 0.64 | 0.88 | 0.06 | 0.19 | 1 | 10 | 44.1964 | 60.4715 | 54.7002 | 44196.4082 | 60471.4755 | 2.8448e-06 | 0.16083 | 54700.1628
22 | 145 | CONCLUIDO | 13.0966 | 7.64 | 4.2 | 28.01 | 0.39 | 9 | 296.4 | 61.2 | 6.5 | 7 | 83.7 | 36790.13 | 71.88 | 203.64 | 19.03 | 13.05 | 2675.18 | 0.69 | 0.89 | 0.07 | 0.16 | 1 | 10 | 43.3326 | 59.2895 | 53.631 | 43332.5811 | 59289.5492 | 2.8768e-06 | 0.15917 | 53631.0379
23 | 145 | CONCLUIDO | 13.0819 | 7.64 | 4.21 | 28.07 | 0.4 | 9 | 296.92 | 61.2 | 6.75 | 7 | 83.97 | 36854.25 | 72.12 | 203.56 | 19.37 | 13.05 | 2844.33 | 0.67 | 0.89 | 0.07 | 0.17 | 1 | 10 | 43.505 | 59.5255 | 53.8445 | 43505.0279 | 59525.4985 | 2.8736e-06 | 0.15917 | 53844.4685
24 | 145 | CONCLUIDO | 13.0957 | 7.64 | 4.2 | 28.01 | 0.42 | 9 | 297.44 | 61.2 | 7 | 7 | 84.24 | 36918.48 | 71.87 | 203.59 | 19.11 | 13.05 | 2715.28 | 0.68 | 0.89 | 0.07 | 0.16 | 1 | 10 | 43.3312 | 59.2877 | 53.6294 | 43331.2434 | 59287.7188 | 2.8766e-06 | 0.15917 | 53629.3822
25 | 145 | CONCLUIDO | 13.0838 | 7.64 | 4.21 | 28.06 | 0.43 | 9 | 297.96 | 61.2 | 7.25 | 7 | 84.51 | 36982.83 | 71.86 | 203.56 | 19.28 | 13.05 | 2798.12 | 0.68 | 0.89 | 0.07 | 0.17 | 1 | 10 | 43.3909 | 59.3694 | 53.7032 | 43390.9068 | 59369.3529 | 2.874e-06 | 0.15917 | 53703.2252
26 | 145 | CONCLUIDO | 13.2222 | 7.56 | 4.18 | 31.37 | 0.45 | 8 | 298.48 | 61.2 | 7.5 | 6 | 84.79 | 37047.29 | 71.36 | 203.57 | 18.44 | 13.05 | 2385.1 | 0.71 | 0.89 | 0.07 | 0.14 | 1 | 10 | 42.6693 | 58.382 | 52.8101 | 42669.2579 | 58381.961 | 2.9044e-06 | 0.1575 | 52810.0686
27 | 145 | CONCLUIDO | 13.2217 | 7.56 | 4.18 | 31.37 | 0.46 | 8 | 299.01 | 61.2 | 7.75 | 6 | 85.06 | 37111.87 | 71.25 | 203.56 | 18.5 | 13.05 | 2414.58 | 0.71 | 0.89 | 0.07 | 0.14 | 1 | 10 | 42.6255 | 58.3221 | 52.7559 | 42625.5083 | 58322.101 | 2.9043e-06 | 0.1575 | 52755.9216
28 | 145 | CONCLUIDO | 13.2212 | 7.56 | 4.18 | 31.38 | 0.48 | 8 | 299.53 | 61.2 | 8 | 6 | 85.33 | 37176.68 | 71.12 | 203.56 | 18.5 | 13.05 | 2416.73 | 0.71 | 0.89 | 0.07 | 0.14 | 1 | 10 | 42.5735 | 58.251 | 52.6916 | 42573.5233 | 58250.9729 | 2.9042e-06 | 0.1575 | 52691.5818
29 | 145 | CONCLUIDO | 13.2251 | 7.56 | 4.18 | 31.36 | 0.49 | 8 | 300.06 | 61.2 | 8.25 | 6 | 85.61 | 37241.49 | 70.9 | 203.6 | 18.36 | 13.05 | 2343.25 | 0.71 | 0.89 | 0.07 | 0.14 | 1 | 10 | 42.4711 | 58.1109 | 52.5648 | 42471.127 | 58110.8696 | 2.905e-06 | 0.1575 | 52564.8498
30 | 145 | CONCLUIDO | 13.3764 | 7.48 | 4.15 | 35.57 | 0.5 | 7 | 300.59 | 61.2 | 8.5 | 5 | 85.89 | 37306.42 | 70.25 | 203.56 | 17.29 | 13.05 | 1814.89 | 0.75 | 0.9 | 0.07 | 0.11 | 1 | 10 | 41.6674 | 57.0112 | 51.5701 | 41667.4118 | 57011.191 | 2.9383e-06 | 0.15583 | 51570.123
31 | 145 | CONCLUIDO | 13.4158 | 7.45 | 4.13 | 35.38 | 0.52 | 7 | 301.11 | 61.2 | 8.75 | 5 | 86.16 | 37371.47 | 69.85 | 203.56 | 16.71 | 13.05 | 1522.93 | 0.78 | 0.91 | 0.06 | 0.09 | 1 | 10 | 41.3351 | 56.5565 | 51.1588 | 41335.0942 | 56556.4995 | 2.9469e-06 | 0.15521 | 51158.8266
32 | 145 | CONCLUIDO | 13.37 | 7.48 | 4.15 | 35.6 | 0.53 | 7 | 301.64 | 61.2 | 9 | 5 | 86.44 | 37436.63 | 70.25 | 203.56 | 17.6 | 13.05 | 1972.13 | 0.74 | 0.9 | 0.06 | 0.11 | 1 | 10 | 41.6862 | 57.037 | 51.5934 | 41686.2481 | 57036.9637 | 2.9369e-06 | 0.15583 | 51593.436
33 | 145 | CONCLUIDO | 13.3368 | 7.5 | 4.17 | 35.76 | 0.55 | 7 | 302.17 | 61.2 | 9.25 | 5 | 86.72 | 37501.91 | 70.54 | 203.56 | 18.17 | 13.05 | 2253.8 | 0.72 | 0.9 | 0.07 | 0.13 | 1 | 10 | 41.9565 | 57.4067 | 51.9279 | 41956.4723 | 57406.6963 | 2.9296e-06 | 0.15625 | 51927.8818
34 | 145 | CONCLUIDO | 13.3551 | 7.49 | 4.16 | 35.67 | 0.56 | 7 | 302.7 | 61.2 | 9.5 | 5 | 87 | 37567.32 | 70.19 | 203.56 | 17.83 | 13.05 | 2082.9 | 0.73 | 0.9 | 0.06 | 0.12 | 1 | 10 | 41.7326 | 57.1004 | 51.6508 | 41732.6312 | 57100.4271 | 2.9336e-06 | 0.15604 | 51650.8425
35 | 145 | CONCLUIDO | 13.3467 | 7.49 | 4.17 | 35.71 | 0.57 | 7 | 303.23 | 61.2 | 9.75 | 5 | 87.28 | 37632.84 | 70.05 | 203.56 | 18.01 | 13.05 | 2174.79 | 0.72 | 0.9 | 0.06 | 0.13 | 1 | 10 | 41.7264 | 57.0919 | 51.6431 | 41726.3643 | 57091.8525 | 2.9317e-06 | 0.15604 | 51643.0862
36 | 145 | CONCLUIDO | 13.4922 | 7.41 | 4.14 | 41.39 | 0.59 | 6 | 303.76 | 61.2 | 10 | 4 | 87.57 | 37698.48 | 69.39 | 203.56 | 17.12 | 13.05 | 1735.66 | 0.76 | 0.9 | 0.06 | 0.1 | 1 | 10 | 40.9507 | 56.0305 | 50.683 | 40950.6716 | 56030.5155 | 2.9637e-06 | 0.15438 | 50683.0417
37 | 145 | CONCLUIDO | 13.4927 | 7.41 | 4.14 | 41.39 | 0.6 | 6 | 304.3 | 61.2 | 10.25 | 4 | 87.85 | 37764.25 | 69.35 | 203.56 | 17.06 | 13.05 | 1702.83 | 0.77 | 0.9 | 0.06 | 0.1 | 1 | 10 | 40.9331 | 56.0065 | 50.6613 | 40933.1067 | 56006.4824 | 2.9638e-06 | 0.15438 | 50661.3023
38 | 145 | CONCLUIDO | 13.4867 | 7.41 | 4.14 | 41.42 | 0.61 | 6 | 304.83 | 61.2 | 10.5 | 4 | 88.13 | 37830.13 | 69.52 | 203.56 | 17.19 | 13.05 | 1771.96 | 0.76 | 0.9 | 0.06 | 0.1 | 1 | 10 | 41.0189 | 56.1238 | 50.7675 | 41018.885 | 56123.8481 | 2.9625e-06 | 0.15438 | 50767.4668
39 | 145 | CONCLUIDO | 13.4933 | 7.41 | 4.14 | 41.39 | 0.63 | 6 | 305.37 | 61.2 | 10.75 | 4 | 88.42 | 37896.14 | 69.41 | 203.56 | 17.09 | 13.05 | 1719.36 | 0.76 | 0.9 | 0.06 | 0.1 | 1 | 10 | 40.9556 | 56.0372 | 50.6891 | 40955.5878 | 56037.242 | 2.9639e-06 | 0.15438 | 50689.1263
40 | 145 | CONCLUIDO | 13.4912 | 7.41 | 4.14 | 41.4 | 0.64 | 6 | 305.9 | 61.2 | 11 | 4 | 88.7 | 37962.28 | 69.46 | 203.57 | 17.1 | 13.05 | 1727.02 | 0.76 | 0.9 | 0.06 | 0.1 | 1 | 10 | 40.9818 | 56.0731 | 50.7215 | 40981.7717 | 56073.068 | 2.9635e-06 | 0.15438 | 50721.5331
41 | 145 | CONCLUIDO | 13.513 | 7.4 | 4.13 | 41.28 | 0.65 | 6 | 306.44 | 61.2 | 11.25 | 4 | 88.99 | 38028.53 | 69.15 | 203.56 | 16.6 | 13.05 | 1474.43 | 0.79 | 0.91 | 0.07 | 0.09 | 1 | 10 | 40.7679 | 55.7805 | 50.4569 | 40767.9369 | 55780.4899 | 2.9683e-06 | 0.15417 | 50456.8782
42 | 145 | CONCLUIDO | 13.5282 | 7.39 | 4.12 | 41.19 | 0.67 | 6 | 306.98 | 61.2 | 11.5 | 4 | 89.28 | 38094.91 | 68.75 | 203.56 | 16.49 | 13.05 | 1421.74 | 0.79 | 0.91 | 0.06 | 0.08 | 1 | 10 | 40.5372 | 55.4648 | 50.1714 | 40537.243 | 55464.8443 | 2.9716e-06 | 0.15396 | 50171.3574
43 | 145 | CONCLUIDO | 13.4943 | 7.41 | 4.14 | 41.38 | 0.68 | 6 | 307.52 | 61.2 | 11.75 | 4 | 89.57 | 38161.42 | 68.89 | 203.57 | 17.13 | 13.05 | 1741.23 | 0.76 | 0.9 | 0.06 | 0.1 | 1 | 10 | 40.743 | 55.7464 | 50.426 | 40743.0193 | 55746.3964 | 2.9642e-06 | 0.15438 | 50426.0386
44 | 145 | CONCLUIDO | 13.4725 | 7.42 | 4.15 | 41.5 | 0.69 | 6 | 308.06 | 61.2 | 12 | 4 | 89.86 | 38228.06 | 68.97 | 203.56 | 17.5 | 13.05 | 1926.65 | 0.75 | 0.9 | 0.06 | 0.11 | 1 | 10 | 40.8642 | 55.9122 | 50.576 | 40864.2036 | 55912.2062 | 2.9594e-06 | 0.15458 | 50576.0237
45 | 145 | CONCLUIDO | 13.6271 | 7.34 | 4.12 | 49.44 | 0.71 | 5 | 308.6 | 61.2 | 12.25 | 3 | 90.15 | 38294.82 | 68.19 | 203.56 | 16.46 | 13.05 | 1409.81 | 0.79 | 0.91 | 0.06 | 0.08 | 1 | 10 | 40.0316 | 54.773 | 49.5455 | 40031.5878 | 54772.9844 | 2.9933e-06 | 0.15292 | 49545.5277
46 | 145 | CONCLUIDO | 13.6343 | 7.33 | 4.12 | 49.39 | 0.72 | 5 | 309.14 | 61.2 | 12.5 | 3 | 90.44 | 38361.7 | 68.2 | 203.56 | 16.39 | 13.05 | 1373.4 | 0.8 | 0.91 | 0.06 | 0.08 | 1 | 10 | 40.0147 | 54.7499 | 49.5247 | 40014.7412 | 54749.9343 | 2.9949e-06 | 0.15271 | 49524.6774
47 | 145 | CONCLUIDO | 13.6209 | 7.34 | 4.12 | 49.48 | 0.73 | 5 | 309.68 | 61.2 | 12.75 | 3 | 90.74 | 38428.72 | 68.37 | 203.56 | 16.62 | 13.05 | 1490.44 | 0.79 | 0.91 | 0.06 | 0.08 | 1 | 10 | 40.1207 | 54.8949 | 49.6558 | 40120.676 | 54894.8789 | 2.992e-06 | 0.15292 | 49655.7887
48 | 145 | CONCLUIDO | 13.6281 | 7.34 | 4.12 | 49.43 | 0.75 | 5 | 310.23 | 61.2 | 13 | 3 | 91.03 | 38495.87 | 68.43 | 203.57 | 16.47 | 13.05 | 1414.62 | 0.79 | 0.91 | 0.06 | 0.08 | 1 | 10 | 40.1247 | 54.9003 | 49.6607 | 40124.656 | 54900.3245 | 2.9935e-06 | 0.15292 | 49660.7146
49 | 145 | CONCLUIDO | 13.6343 | 7.33 | 4.12 | 49.39 | 0.76 | 5 | 310.77 | 61.2 | 13.25 | 3 | 91.33 | 38563.14 | 68.38 | 203.56 | 16.35 | 13.05 | 1354.76 | 0.8 | 0.91 | 0.06 | 0.08 | 1 | 10 | 40.0866 | 54.8482 | 49.6136 | 40086.586 | 54848.2354 | 2.9949e-06 | 0.15271 | 49613.5968
50 | 145 | CONCLUIDO | 13.6302 | 7.34 | 4.12 | 49.42 | 0.77 | 5 | 311.32 | 61.2 | 13.5 | 3 | 91.62 | 38630.55 | 68.39 | 203.56 | 16.44 | 13.05 | 1400.5 | 0.79 | 0.91 | 0.06 | 0.08 | 1 | 10 | 40.1029 | 54.8705 | 49.6337 | 40102.8587 | 54870.5005 | 2.994e-06 | 0.15292 | 49633.7369
51 | 145 | CONCLUIDO | 13.6379 | 7.33 | 4.11 | 49.37 | 0.79 | 5 | 311.87 | 61.2 | 13.75 | 3 | 91.92 | 38698.21 | 68.28 | 203.56 | 16.23 | 13.05 | 1293.31 | 0.8 | 0.91 | 0.06 | 0.07 | 1 | 10 | 40.0113 | 54.7452 | 49.5204 | 40011.2543 | 54745.1634 | 2.9957e-06 | 0.15271 | 49520.3618
52 | 145 | CONCLUIDO | 13.6576 | 7.32 | 4.1 | 49.24 | 0.8 | 5 | 312.42 | 61.2 | 14 | 3 | 92.22 | 38765.89 | 67.98 | 203.61 | 15.91 | 13.05 | 1135.2 | 0.82 | 0.91 | 0.06 | 0.06 | 1 | 10 | 39.811 | 54.4712 | 49.2725 | 39810.9939 | 54471.1582 | 3e-06 | 0.1525 | 49272.5073
53 | 145 | CONCLUIDO | 13.6519 | 7.32 | 4.11 | 49.28 | 0.81 | 5 | 312.97 | 61.2 | 14.25 | 3 | 92.52 | 38833.69 | 68 | 203.56 | 16.11 | 13.05 | 1232.58 | 0.81 | 0.91 | 0.06 | 0.07 | 1 | 10 | 39.8601 | 54.5383 | 49.3332 | 39860.0558 | 54538.2868 | 2.9988e-06 | 0.1525 | 49333.2292
54 | 145 | CONCLUIDO | 13.6219 | 7.34 | 4.12 | 49.47 | 0.82 | 5 | 313.52 | 61.2 | 14.5 | 3 | 92.82 | 38901.63 | 68.05 | 203.56 | 16.65 | 13.05 | 1507.06 | 0.78 | 0.91 | 0.06 | 0.08 | 1 | 10 | 39.9901 | 54.7162 | 49.4941 | 39990.0596 | 54716.1638 | 2.9922e-06 | 0.15292 | 49494.1299
55 | 145 | CONCLUIDO | 13.6096 | 7.35 | 4.13 | 49.55 | 0.84 | 5 | 314.07 | 61.2 | 14.75 | 3 | 93.12 | 38969.71 | 68 | 203.56 | 16.79 | 13.05 | 1576.91 | 0.78 | 0.9 | 0.06 | 0.09 | 1 | 10 | 40.0305 | 54.7716 | 49.5442 | 40030.5485 | 54771.5625 | 2.9895e-06 | 0.15313 | 49544.2414
56 | 145 | CONCLUIDO | 13.625 | 7.34 | 4.12 | 49.45 | 0.85 | 5 | 314.62 | 61.2 | 15 | 3 | 93.43 | 39037.92 | 67.71 | 203.56 | 16.58 | 13.05 | 1468.12 | 0.79 | 0.91 | 0.06 | 0.08 | 1 | 10 | 39.8457 | 54.5186 | 49.3154 | 39845.6859 | 54518.6253 | 2.9929e-06 | 0.15292 | 49315.4442
57 | 145 | CONCLUIDO | 13.6178 | 7.34 | 4.12 | 49.5 | 0.86 | 5 | 315.18 | 61.2 | 15.25 | 3 | 93.73 | 39106.27 | 67.53 | 203.56 | 16.71 | 13.05 | 1534.09 | 0.78 | 0.91 | 0.06 | 0.08 | 1 | 10 | 39.7936 | 54.4474 | 49.251 | 39793.603 | 54447.3632 | 2.9913e-06 | 0.15292 | 49250.9832
58 | 145 | CONCLUIDO | 13.6106 | 7.35 | 4.13 | 49.54 | 0.87 | 5 | 315.73 | 61.2 | 15.5 | 3 | 94.03 | 39174.75 | 67.41 | 203.56 | 16.82 | 13.05 | 1587.88 | 0.78 | 0.9 | 0.06 | 0.09 | 1 | 10 | 39.7919 | 54.445 | 49.2488 | 39791.8756 | 54444.9997 | 2.9897e-06 | 0.15313 | 49248.8454
59 | 145 | CONCLUIDO | 13.6193 | 7.34 | 4.12 | 49.49 | 0.89 | 5 | 316.29 | 61.2 | 15.75 | 3 | 94.34 | 39243.37 | 67.2 | 203.57 | 16.6 | 13.05 | 1478.25 | 0.79 | 0.91 | 0.06 | 0.08 | 1 | 10 | 39.6576 | 54.2613 | 49.0827 | 39657.6136 | 54261.2965 | 2.9916e-06 | 0.15292 | 49082.6745
60 | 145 | CONCLUIDO | 13.7683 | 7.26 | 4.1 | 61.48 | 0.9 | 4 | 316.85 | 61.2 | 16 | 2 | 94.65 | 39312.13 | 66.58 | 203.57 | 15.78 | 13.05 | 1073.17 | 0.83 | 0.91 | 0.06 | 0.06 | 1 | 10 | 38.9506 | 53.2939 | 48.2076 | 38950.5747 | 53293.8947 | 3.0243e-06 | 0.15125 | 48207.6002
61 | 145 | CONCLUIDO | 13.7894 | 7.25 | 4.09 | 61.31 | 0.91 | 4 | 317.41 | 61.2 | 16.25 | 2 | 94.96 | 39381.03 | 66.36 | 203.56 | 15.38 | 13.05 | 875.68 | 0.85 | 0.91 | 0.06 | 0.05 | 1 | 10 | 38.7816 | 53.0627 | 47.9984 | 38781.5763 | 53062.6636 | 3.029e-06 | 0.15104 | 47998.4374
62 | 145 | CONCLUIDO | 13.7963 | 7.25 | 4.08 | 61.25 | 0.92 | 4 | 317.97 | 61.2 | 16.5 | 2 | 95.27 | 39450.07 | 66.33 | 203.56 | 15.32 | 13.05 | 846.09 | 0.85 | 0.91 | 0.06 | 0.04 | 1 | 10 | 38.7263 | 52.9871 | 47.9301 | 38726.3326 | 52987.0767 | 3.0305e-06 | 0.15104 | 47930.0645
63 | 145 | CONCLUIDO | 13.7905 | 7.25 | 4.09 | 61.3 | 0.94 | 4 | 318.53 | 61.2 | 16.75 | 2 | 95.58 | 39519.26 | 66.36 | 203.56 | 15.45 | 13.05 | 911.16 | 0.84 | 0.91 | 0.06 | 0.05 | 1 | 10 | 38.7787 | 53.0587 | 47.9948 | 38778.666 | 53058.6816 | 3.0292e-06 | 0.15104 | 47994.8355
64 | 145 | CONCLUIDO | 13.7746 | 7.26 | 4.09 | 61.42 | 0.95 | 4 | 319.09 | 61.2 | 17 | 2 | 95.89 | 39588.58 | 66.47 | 203.56 | 15.74 | 13.05 | 1054.63 | 0.83 | 0.91 | 0.06 | 0.05 | 1 | 10 | 38.8652 | 53.177 | 48.1019 | 38865.1506 | 53177.0136 | 3.0257e-06 | 0.15125 | 48101.8741
65 | 145 | CONCLUIDO | 13.7641 | 7.27 | 4.1 | 61.51 | 0.96 | 4 | 319.65 | 61.2 | 17.25 | 2 | 96.2 | 39658.05 | 66.57 | 203.56 | 15.92 | 13.05 | 1144.72 | 0.82 | 0.91 | 0.06 | 0.06 | 1 | 10 | 38.9587 | 53.305 | 48.2177 | 38958.7204 | 53305.0399 | 3.0234e-06 | 0.15146 | 48217.6817
66 | 145 | CONCLUIDO | 13.7688 | 7.26 | 4.1 | 61.47 | 0.97 | 4 | 320.22 | 61.2 | 17.5 | 2 | 96.52 | 39727.66 | 66.48 | 203.56 | 15.84 | 13.05 | 1104.01 | 0.82 | 0.91 | 0.06 | 0.06 | 1 | 10 | 38.9097 | 53.238 | 48.157 | 38909.7198 | 53237.9952 | 3.0245e-06 | 0.15125 | 48157.0357
67 | 145 | CONCLUIDO | 13.7646 | 7.26 | 4.1 | 61.5 | 0.99 | 4 | 320.78 | 61.2 | 17.75 | 2 | 96.83 | 39797.41 | 66.48 | 203.56 | 15.89 | 13.05 | 1131.81 | 0.82 | 0.91 | 0.06 | 0.06 | 1 | 10 | 38.9209 | 53.2533 | 48.1709 | 38920.8915 | 53253.2808 | 3.0235e-06 | 0.15125 | 48170.8624
68 | 145 | CONCLUIDO | 13.7667 | 7.26 | 4.1 | 61.49 | 1 | 4 | 321.35 | 61.2 | 18 | 2 | 97.15 | 39867.32 | 66.35 | 203.56 | 15.88 | 13.05 | 1122.83 | 0.82 | 0.91 | 0.06 | 0.06 | 1 | 10 | 38.8639 | 53.1753 | 48.1003 | 38863.9159 | 53175.3244 | 3.024e-06 | 0.15125 | 48100.346
69 | 145 | CONCLUIDO | 13.7636 | 7.27 | 4.1 | 61.51 | 1.01 | 4 | 321.92 | 61.2 | 18.25 | 2 | 97.47 | 39937.36 | 66.43 | 203.59 | 15.89 | 13.05 | 1131.83 | 0.82 | 0.91 | 0.06 | 0.06 | 1 | 10 | 38.9047 | 53.2311 | 48.1508 | 38904.6979 | 53231.124 | 3.0233e-06 | 0.15146 | 48150.8202
70 | 145 | CONCLUIDO | 13.7678 | 7.26 | 4.1 | 61.48 | 1.02 | 4 | 322.49 | 61.2 | 18.5 | 2 | 97.79 | 40007.56 | 66.32 | 203.56 | 15.77 | 13.05 | 1071.85 | 0.83 | 0.91 | 0.06 | 0.06 | 1 | 10 | 38.8491 | 53.1551 | 48.0821 | 38849.1364 | 53155.1023 | 3.0242e-06 | 0.15125 | 48082.0539
71 | 145 | CONCLUIDO | 13.7852 | 7.25 | 4.09 | 61.34 | 1.03 | 4 | 323.06 | 61.2 | 18.75 | 2 | 98.11 | 40077.9 | 66.09 | 203.56 | 15.47 | 13.05 | 918.46 | 0.84 | 0.91 | 0.06 | 0.05 | 1 | 10 | 38.6861 | 52.932 | 47.8803 | 38686.1051 | 52932.0357 | 3.0281e-06 | 0.15104 | 47880.2765
72 | 145 | CONCLUIDO | 13.7883 | 7.25 | 4.09 | 61.32 | 1.05 | 4 | 323.63 | 61.2 | 19 | 2 | 98.43 | 40148.52 | 65.96 | 203.56 | 15.47 | 13.05 | 922.03 | 0.84 | 0.91 | 0.06 | 0.05 | 1 | 10 | 38.6266 | 52.8506 | 47.8066 | 38626.6152 | 52850.639 | 3.0287e-06 | 0.15104 | 47806.6482
73 | 145 | CONCLUIDO | 13.7804 | 7.26 | 4.09 | 61.38 | 1.06 | 4 | 324.2 | 61.2 | 19.25 | 2 | 98.75 | 40219.17 | 65.92 | 203.56 | 15.64 | 13.05 | 1005.22 | 0.83 | 0.91 | 0.06 | 0.05 | 1 | 10 | 38.6326 | 52.8588 | 47.814 | 38632.5614 | 52858.7748 | 3.027e-06 | 0.15125 | 47814.0075
74 | 145 | CONCLUIDO | 13.7678 | 7.26 | 4.1 | 61.48 | 1.07 | 4 | 324.78 | 61.2 | 19.5 | 2 | 99.08 | 40289.97 | 66.14 | 203.56 | 15.88 | 13.05 | 1124.79 | 0.82 | 0.91 | 0.06 | 0.06 | 1 | 10 | 38.778 | 53.0578 | 47.994 | 38777.9883 | 53057.7543 | 3.0242e-06 | 0.15125 | 47993.9967
75 | 145 | CONCLUIDO | 13.7567 | 7.27 | 4.1 | 61.57 | 1.08 | 4 | 325.35 | 61.2 | 19.75 | 2 | 99.4 | 40360.92 | 66.13 | 203.56 | 16.06 | 13.05 | 1214.8 | 0.81 | 0.91 | 0.06 | 0.06 | 1 | 10 | 38.8044 | 53.0939 | 48.0267 | 38804.3831 | 53093.8688 | 3.0218e-06 | 0.15146 | 48026.6645
76 | 145 | CONCLUIDO | 13.7615 | 7.27 | 4.1 | 61.53 | 1.09 | 4 | 325.93 | 61.2 | 20 | 2 | 99.73 | 40432.03 | 65.83 | 203.56 | 15.98 | 13.05 | 1175.89 | 0.82 | 0.91 | 0.06 | 0.06 | 1 | 10 | 38.673 | 52.9141 | 47.8641 | 38673.0152 | 52914.1256 | 3.0228e-06 | 0.15146 | 47864.0757
77 | 145 | CONCLUIDO | 13.7583 | 7.27 | 4.1 | 61.55 | 1.11 | 4 | 326.51 | 61.2 | 20.25 | 2 | 100.06 | 40503.29 | 65.72 | 203.56 | 16.03 | 13.05 | 1197.6 | 0.81 | 0.91 | 0.06 | 0.06 | 1 | 10 | 38.638 | 52.8662 | 47.8207 | 38637.9662 | 52866.1699 | 3.0221e-06 | 0.15146 | 47820.6969
78 | 145 | CONCLUIDO | 13.7625 | 7.27 | 4.1 | 61.52 | 1.12 | 4 | 327.08 | 61.2 | 20.5 | 2 | 100.39 | 40574.7 | 65.59 | 203.56 | 15.93 | 13.05 | 1149.34 | 0.82 | 0.91 | 0.06 | 0.06 | 1 | 10 | 38.5755 | 52.7807 | 47.7433 | 38575.4715 | 52780.662 | 3.0231e-06 | 0.15146 | 47743.3497
79 | 145 | CONCLUIDO | 13.7594 | 7.27 | 4.1 | 61.55 | 1.13 | 4 | 327.66 | 61.2 | 20.75 | 2 | 100.72 | 40646.27 | 65.39 | 203.56 | 16 | 13.05 | 1185.55 | 0.82 | 0.91 | 0.06 | 0.06 | 1 | 10 | 38.5045 | 52.6836 | 47.6556 | 38504.5432 | 52683.6147 | 3.0224e-06 | 0.15146 | 47655.5645
80 | 145 | CONCLUIDO | 13.7699 | 7.26 | 4.1 | 61.46 | 1.14 | 4 | 328.25 | 61.2 | 21 | 2 | 101.05 | 40718 | 65.08 | 203.56 | 15.76 | 13.05 | 1064.32 | 0.83 | 0.91 | 0.06 | 0.06 | 1 | 10 | 38.3535 | 52.477 | 47.4686 | 38353.5055 | 52476.9582 | 3.0247e-06 | 0.15125 | 47468.631
81 | 145 | CONCLUIDO | 13.7788 | 7.26 | 4.09 | 61.39 | 1.15 | 4 | 328.83 | 61.2 | 21.25 | 2 | 101.38 | 40789.89 | 64.78 | 203.56 | 15.57 | 13.05 | 971.6 | 0.84 | 0.91 | 0.06 | 0.05 | 1 | 10 | 38.1865 | 52.2485 | 47.262 | 38186.5359 | 52248.5031 | 3.0266e-06 | 0.15125 | 47261.9793
82 | 145 | CONCLUIDO | 13.7799 | 7.26 | 4.09 | 61.38 | 1.16 | 4 | 329.41 | 61.2 | 21.5 | 2 | 101.71 | 40861.93 | 64.46 | 203.58 | 15.66 | 13.05 | 1014.96 | 0.83 | 0.91 | 0.06 | 0.05 | 1 | 10 | 38.0573 | 52.0717 | 47.102 | 38057.2966 | 52071.6721 | 3.0269e-06 | 0.15125 | 47102.0248
83 | 145 | CONCLUIDO | 13.7678 | 7.26 | 4.1 | 61.48 | 1.17 | 4 | 330 | 61.2 | 21.75 | 2 | 102.05 | 40934.14 | 64.31 | 203.56 | 15.89 | 13.05 | 1128.77 | 0.82 | 0.91 | 0.06 | 0.06 | 1 | 10 | 38.0546 | 52.0681 | 47.0987 | 38054.6495 | 52068.0503 | 3.0242e-06 | 0.15125 | 47098.7486
84 | 145 | CONCLUIDO | 13.7499 | 7.27 | 4.11 | 61.62 | 1.19 | 4 | 330.59 | 61.2 | 22 | 2 | 102.39 | 41006.51 | 64.19 | 203.57 | 16.16 | 13.05 | 1265.22 | 0.81 | 0.91 | 0.06 | 0.07 | 1 | 10 | 38.0799 | 52.1026 | 47.13 | 38079.8683 | 52102.5557 | 3.0203e-06 | 0.15146 | 47129.9609
85 | 145 | CONCLUIDO | 13.7552 | 7.27 | 4.11 | 61.58 | 1.2 | 4 | 331.17 | 61.2 | 22.25 | 2 | 102.72 | 41079.04 | 63.89 | 203.56 | 16.09 | 13.05 | 1230.86 | 0.81 | 0.91 | 0.06 | 0.07 | 1 | 10 | 37.9474 | 51.9213 | 46.966 | 37947.3924 | 51921.2964 | 3.0215e-06 | 0.15146 | 46966.0008
86 | 145 | CONCLUIDO | 13.7525 | 7.27 | 4.11 | 61.6 | 1.21 | 4 | 331.76 | 61.2 | 22.5 | 2 | 103.06 | 41151.74 | 63.76 | 203.56 | 16.14 | 13.05 | 1255.12 | 0.81 | 0.91 | 0.06 | 0.07 | 1 | 10 | 37.9029 | 51.8605 | 46.911 | 37902.9495 | 51860.4877 | 3.0209e-06 | 0.15146 | 46910.9955
87 | 145 | CONCLUIDO | 13.9098 | 7.19 | 4.08 | 81.57 | 1.22 | 3 | 332.35 | 61.2 | 22.75 | 1 | 103.41 | 41224.6 | 63.18 | 203.56 | 15.18 | 13.05 | 779.71 | 0.86 | 0.92 | 0.06 | 0.04 | 1 | 10 | 37.1912 | 50.8866 | 46.0301 | 37191.2023 | 50886.6437 | 3.0554e-06 | 0.14979 | 46030.0939
88 | 145 | CONCLUIDO | 13.9184 | 7.18 | 4.07 | 81.48 | 1.23 | 3 | 332.95 | 61.2 | 23 | 1 | 103.75 | 41297.62 | 63.3 | 203.56 | 15.02 | 13.05 | 700.14 | 0.87 | 0.92 | 0.06 | 0.03 | 1 | 10 | 37.1907 | 50.886 | 46.0295 | 37190.6998 | 50885.9562 | 3.0573e-06 | 0.14958 | 46029.4719
89 | 145 | CONCLUIDO | 13.926 | 7.18 | 4.07 | 81.4 | 1.24 | 3 | 333.54 | 61.2 | 23.25 | 1 | 104.09 | 41370.82 | 63.31 | 203.56 | 14.9 | 13.05 | 640.03 | 0.88 | 0.92 | 0.06 | 0.03 | 1 | 10 | 37.1756 | 50.8652 | 46.0107 | 37175.5606 | 50865.2421 | 3.059e-06 | 0.14958 | 46010.7348
90 | 145 | CONCLUIDO | 13.9276 | 7.18 | 4.07 | 81.38 | 1.25 | 3 | 334.14 | 61.2 | 23.5 | 1 | 104.44 | 41444.3 | 63.42 | 203.56 | 14.85 | 13.05 | 612.57 | 0.88 | 0.92 | 0.06 | 0.03 | 1 | 10 | 37.2145 | 50.9186 | 46.059 | 37214.5335 | 50918.5665 | 3.0593e-06 | 0.14958 | 46058.97
91 | 145 | CONCLUIDO | 13.9292 | 7.18 | 4.07 | 81.37 | 1.26 | 3 | 334.73 | 61.2 | 23.75 | 1 | 104.78 | 41517.84 | 63.64 | 203.56 | 14.88 | 13.05 | 631.4 | 0.88 | 0.92 | 0.06 | 0.03 | 1 | 10 | 37.2965 | 51.0307 | 46.1604 | 37296.4729 | 51030.6797 | 3.0597e-06 | 0.14958 | 46160.3832
92 | 145 | CONCLUIDO | 13.9249 | 7.18 | 4.07 | 81.41 | 1.28 | 3 | 335.33 | 61.2 | 24 | 1 | 105.13 | 41591.55 | 63.79 | 203.56 | 14.96 | 13.05 | 669 | 0.87 | 0.92 | 0.06 | 0.03 | 1 | 10 | 37.3659 | 51.1257 | 46.2463 | 37365.9042 | 51125.6785 | 3.0587e-06 | 0.14958 | 46246.3155
93 | 145 | CONCLUIDO | 13.9179 | 7.18 | 4.07 | 81.48 | 1.29 | 3 | 335.93 | 61.2 | 24.25 | 1 | 105.48 | 41665.42 | 63.86 | 203.56 | 15.07 | 13.05 | 726.84 | 0.87 | 0.92 | 0.06 | 0.03 | 1 | 10 | 37.4109 | 51.1873 | 46.302 | 37410.916 | 51187.2657 | 3.0572e-06 | 0.14958 | 46302.0249
94 | 145 | CONCLUIDO | 13.9109 | 7.19 | 4.08 | 81.56 | 1.3 | 3 | 336.53 | 61.2 | 24.5 | 1 | 105.83 | 41739.48 | 63.94 | 203.56 | 15.21 | 13.05 | 795.54 | 0.86 | 0.92 | 0.06 | 0.04 | 1 | 10 | 37.4858 | 51.2897 | 46.3947 | 37485.7553 | 51289.6642 | 3.0557e-06 | 0.14979 | 46394.6506
95 | 145 | CONCLUIDO | 13.9034 | 7.19 | 4.08 | 81.63 | 1.31 | 3 | 337.13 | 61.2 | 24.75 | 1 | 106.18 | 41813.7 | 64.06 | 203.56 | 15.35 | 13.05 | 864.41 | 0.85 | 0.92 | 0.06 | 0.04 | 1 | 10 | 37.5517 | 51.3799 | 46.4763 | 37551.7103 | 51379.9067 | 3.054e-06 | 0.14979 | 46476.2805
96 | 145 | CONCLUIDO | 13.9093 | 7.19 | 4.08 | 81.57 | 1.32 | 3 | 337.73 | 61.2 | 25 | 1 | 106.53 | 41888.1 | 64.08 | 203.56 | 15.18 | 13.05 | 782.03 | 0.86 | 0.92 | 0.06 | 0.04 | 1 | 10 | 37.5446 | 51.3701 | 46.4675 | 37544.5783 | 51370.1484 | 3.0553e-06 | 0.14979 | 46467.4535
97 | 145 | CONCLUIDO | 13.9179 | 7.18 | 4.07 | 81.48 | 1.33 | 3 | 338.34 | 61.2 | 25.25 | 1 | 106.89 | 41962.68 | 64.12 | 203.56 | 15.03 | 13.05 | 705.4 | 0.87 | 0.92 | 0.06 | 0.03 | 1 | 10 | 37.5126 | 51.3264 | 46.4278 | 37512.5771 | 51326.363 | 3.0572e-06 | 0.14958 | 46427.8469
98 | 145 | CONCLUIDO | 13.9238 | 7.18 | 4.07 | 81.42 | 1.34 | 3 | 338.94 | 61.2 | 25.5 | 1 | 107.25 | 42037.44 | 64.09 | 203.56 | 14.92 | 13.05 | 652.2 | 0.87 | 0.92 | 0.06 | 0.03 | 1 | 10 | 37.4859 | 51.2899 | 46.3949 | 37485.9268 | 51289.8988 | 3.0585e-06 | 0.14958 | 46394.8629
99 | 145 | CONCLUIDO | 13.927 | 7.18 | 4.07 | 81.39 | 1.35 | 3 | 339.55 | 61.2 | 25.75 | 1 | 107.6 | 42112.37 | 64.06 | 203.56 | 14.91 | 13.05 | 643 | 0.88 | 0.92 | 0.06 | 0.03 | 1 | 10 | 37.4661 | 51.2628 | 46.3703 | 37466.1173 | 51262.7946 | 3.0592e-06 | 0.14958 | 46370.3454
100 | 145 | CONCLUIDO | 13.9243 | 7.18 | 4.07 | 81.42 | 1.36 | 3 | 340.16 | 61.2 | 26 | 1 | 107.96 | 42187.49 | 64.04 | 203.57 | 14.95 | 13.05 | 663.2 | 0.87 | 0.92 | 0.06 | 0.03 | 1 | 10 | 37.4651 | 51.2614 | 46.3691 | 37465.1217 | 51261.4324 | 3.0586e-06 | 0.14958 | 46369.1132
101 | 145 | CONCLUIDO | 13.9206 | 7.18 | 4.07 | 81.46 | 1.37 | 3 | 340.77 | 61.2 | 26.25 | 1 | 108.32 | 42262.79 | 64.11 | 203.56 | 15.04 | 13.05 | 707.77 | 0.87 | 0.92 | 0.06 | 0.03 | 1 | 10 | 37.5018 | 51.3117 | 46.4146 | 37501.8361 | 51311.6666 | 3.0578e-06 | 0.14958 | 46414.5532
102 | 145 | CONCLUIDO | 13.913 | 7.19 | 4.08 | 81.53 | 1.38 | 3 | 341.38 | 61.2 | 26.5 | 1 | 108.68 | 42338.27 | 64.13 | 203.57 | 15.16 | 13.05 | 769.61 | 0.86 | 0.92 | 0.06 | 0.04 | 1 | 10 | 37.5548 | 51.3841 | 46.4801 | 37554.76 | 51384.0794 | 3.0561e-06 | 0.14979 | 46480.055
103 | 145 | CONCLUIDO | 13.9061 | 7.19 | 4.08 | 81.61 | 1.39 | 3 | 342 | 61.2 | 26.75 | 1 | 109.05 | 42413.94 | 64.15 | 203.56 | 15.3 | 13.05 | 841.31 | 0.85 | 0.92 | 0.06 | 0.04 | 1 | 10 | 37.5801 | 51.4187 | 46.5114 | 37580.0843 | 51418.7292 | 3.0546e-06 | 0.14979 | 46511.3979
104 | 145 | CONCLUIDO | 13.9039 | 7.19 | 4.08 | 81.63 | 1.4 | 3 | 342.61 | 61.2 | 27 | 1 | 109.41 | 42489.79 | 64.16 | 203.56 | 15.3 | 13.05 | 841.64 | 0.85 | 0.92 | 0.06 | 0.04 | 1 | 10 | 37.5896 | 51.4317 | 46.5232 | 37589.5821 | 51431.7245 | 3.0541e-06 | 0.14979 | 46523.1529
105 | 145 | CONCLUIDO | 13.912 | 7.19 | 4.08 | 81.54 | 1.42 | 3 | 343.23 | 61.2 | 27.25 | 1 | 109.78 | 42565.83 | 64.06 | 203.56 | 15.14 | 13.05 | 758.94 | 0.86 | 0.92 | 0.06 | 0.04 | 1 | 10 | 37.5299 | 51.3501 | 46.4493 | 37529.9129 | 51350.0825 | 3.0559e-06 | 0.14979 | 46449.3027
106 | 145 | CONCLUIDO | 13.919 | 7.18 | 4.07 | 81.47 | 1.43 | 3 | 343.85 | 61.2 | 27.5 | 1 | 110.15 | 42642.18 | 63.96 | 203.56 | 15.01 | 13.05 | 695.22 | 0.87 | 0.92 | 0.06 | 0.03 | 1 | 10 | 37.4472 | 51.237 | 46.347 | 37447.2378 | 51236.9628 | 3.0574e-06 | 0.14958 | 46346.9789
107 | 145 | CONCLUIDO | 13.9222 | 7.18 | 4.07 | 81.44 | 1.44 | 3 | 344.47 | 61.2 | 27.75 | 1 | 110.52 | 42718.61 | 63.97 | 203.56 | 14.94 | 13.05 | 662.37 | 0.87 | 0.92 | 0.06 | 0.03 | 1 | 10 | 37.4431 | 51.2313 | 46.3418 | 37443.0657 | 51231.2543 | 3.0581e-06 | 0.14958 | 46341.8153
108 | 145 | CONCLUIDO | 13.9233 | 7.18 | 4.07 | 81.43 | 1.45 | 3 | 345.09 | 61.2 | 28 | 1 | 110.89 | 42795.22 | 63.98 | 203.56 | 14.97 | 13.05 | 676.06 | 0.87 | 0.92 | 0.06 | 0.03 | 1 | 10 | 37.4442 | 51.2328 | 46.3432 | 37444.1969 | 51232.8022 | 3.0584e-06 | 0.14958 | 46343.2154
109 | 145 | CONCLUIDO | 13.92 | 7.18 | 4.07 | 81.46 | 1.46 | 3 | 345.71 | 61.2 | 28.25 | 1 | 111.26 | 42872.03 | 63.94 | 203.56 | 15.04 | 13.05 | 708.28 | 0.87 | 0.92 | 0.06 | 0.03 | 1 | 10 | 37.4369 | 51.2228 | 46.3342 | 37436.8932 | 51222.8088 | 3.0577e-06 | 0.14958 | 46334.1759
110 | 145 | CONCLUIDO | 13.913 | 7.19 | 4.08 | 81.53 | 1.47 | 3 | 346.34 | 61.2 | 28.5 | 1 | 111.64 | 42949.03 | 63.99 | 203.56 | 15.15 | 13.05 | 763.35 | 0.86 | 0.92 | 0.06 | 0.04 | 1 | 10 | 37.5 | 51.3092 | 46.4123 | 37500.0001 | 51309.1546 | 3.0561e-06 | 0.14979 | 46412.2809
111 | 145 | CONCLUIDO | 13.9061 | 7.19 | 4.08 | 81.61 | 1.48 | 3 | 346.96 | 61.2 | 28.75 | 1 | 112.01 | 43026.23 | 64 | 203.56 | 15.29 | 13.05 | 832.81 | 0.85 | 0.92 | 0.06 | 0.04 | 1 | 10 | 37.5214 | 51.3384 | 46.4387 | 37521.3839 | 51338.4127 | 3.0546e-06 | 0.14979 | 46438.7467
112 | 145 | CONCLUIDO | 13.8996 | 7.19 | 4.08 | 81.67 | 1.49 | 3 | 347.59 | 61.2 | 29 | 1 | 112.39 | 43103.63 | 63.99 | 203.56 | 15.38 | 13.05 | 879.42 | 0.85 | 0.91 | 0.06 | 0.04 | 1 | 10 | 37.5339 | 51.3556 | 46.4543 | 37533.944 | 51355.598 | 3.0532e-06 | 0.14979 | 46454.2918
113 | 145 | CONCLUIDO | 13.9082 | 7.19 | 4.08 | 81.58 | 1.5 | 3 | 348.22 | 61.2 | 29.25 | 1 | 112.77 | 43181.22 | 63.85 | 203.56 | 15.21 | 13.05 | 793.92 | 0.86 | 0.92 | 0.06 | 0.04 | 1 | 10 | 37.4574 | 51.2508 | 46.3595 | 37457.3728 | 51250.83 | 3.0551e-06 | 0.14979 | 46359.5227
114 | 145 | CONCLUIDO | 13.9163 | 7.19 | 4.08 | 81.5 | 1.51 | 3 | 348.85 | 61.2 | 29.5 | 1 | 113.15 | 43259.02 | 63.65 | 203.56 | 15.07 | 13.05 | 726.15 | 0.87 | 0.92 | 0.06 | 0.03 | 1 | 10 | 37.3587 | 51.1158 | 46.2374 | 37358.6941 | 51115.8134 | 3.0569e-06 | 0.14979 | 46237.3919
115 | 145 | CONCLUIDO | 13.9173 | 7.19 | 4.07 | 81.49 | 1.52 | 3 | 349.48 | 61.2 | 29.75 | 0 | 113.53 | 43337.02 | 63.52 | 203.56 | 15 | 13.05 | 688.67 | 0.87 | 0.92 | 0.06 | 0.03 | 1 | 10 | 37.2804 | 51.0087 | 46.1405 | 37280.3978 | 51008.685 | 3.0571e-06 | 0.14979 | 46140.4877

## RESULTADOS_11
Unnamed: 0 | Volume de calda [L] | STATUS | Capacidade operacional [ha/h] | Tempo de missao [h] | Tempo util [h] | Tempo por voo [min] | Autonomia Projetada [h] | N° Voos | MTOW [kg] | Massa Estrutura [kg] | Combustível [kg] | Abastecimentos | Massa gerador | Potência gerador [W] | Combustível consumido [L] | Calda cons [L] | Distância percorrida [km] | Distância Pulverizando [km] | RTL ACUMULADO[m] | EOC [km/km] | EOC [h/h] | Tempo de manobra [h] | Tempo rtl_rtw [h] | V pulv [m/s] | V desloc [m/s] | Preço Total por ha Simples [R$/ha] | Preço Total por ha Presumido [R$/ha] | Preço Total por ha Real [R$/ha] | Preço Total Simples [R$] | Preço Total Presumido [R$] | Prod CAPEX [ha/h/R$] | Dias Trabalhados | Preço Total Real [R$]
0 | 65 | CONCLUIDO | 12.4887 | 8.01 | 4.79 | 7.57 | 0.13 | 38 | 133.21 | 46.47 | 1 | 36 | 20.75 | 16663.42 | 51.3 | 203.64 | 37.5 | 13.05 | 11763.43 | 0.35 | 0.78 | 0.11 | 0.75 | 1 | 10 | 34.2858 | 46.9114 | 42.4342 | 34285.8211 | 46911.373 | 3.107e-06 | 0.16687 | 42434.2174
1 | 65 | CONCLUIDO | 13.109 | 7.63 | 4.63 | 9.26 | 0.17 | 30 | 133.55 | 46.47 | 1.25 | 28 | 20.83 | 16704.7 | 49.2 | 203.6 | 32.37 | 13.05 | 9237.77 | 0.4 | 0.81 | 0.1 | 0.59 | 1 | 10 | 31.5623 | 43.1849 | 39.0634 | 31562.3103 | 43184.9453 | 3.2613e-06 | 0.15896 | 39063.4348
2 | 65 | CONCLUIDO | 13.6281 | 7.34 | 4.5 | 11.26 | 0.2 | 24 | 133.88 | 46.47 | 1.5 | 22 | 20.91 | 16746.01 | 47.58 | 203.56 | 28.49 | 13.05 | 7331.75 | 0.46 | 0.83 | 0.09 | 0.46 | 1 | 10 | 29.5358 | 40.4123 | 36.5554 | 29535.8483 | 40412.2506 | 3.3904e-06 | 0.15292 | 36555.3622
3 | 65 | CONCLUIDO | 14.0324 | 7.13 | 4.4 | 13.21 | 0.23 | 20 | 134.22 | 46.47 | 1.75 | 18 | 21 | 16787.35 | 46.15 | 203.56 | 25.05 | 13.05 | 5632.43 | 0.52 | 0.85 | 0.09 | 0.36 | 1 | 10 | 27.9985 | 38.3087 | 34.6526 | 27998.4678 | 38308.7388 | 3.491e-06 | 0.14854 | 34652.6065
4 | 65 | CONCLUIDO | 14.0592 | 7.11 | 4.44 | 14.81 | 0.26 | 18 | 134.55 | 46.47 | 2 | 16 | 21.09 | 16828.84 | 46.33 | 203.6 | 27.24 | 13.05 | 6736.93 | 0.48 | 0.84 | 0.07 | 0.4 | 1 | 10 | 28.0888 | 38.4323 | 34.7644 | 28088.8094 | 38432.3483 | 3.4977e-06 | 0.14813 | 34764.4189
5 | 65 | CONCLUIDO | 14.3403 | 6.97 | 4.36 | 16.34 | 0.29 | 16 | 134.89 | 46.47 | 2.25 | 14 | 21.17 | 16870.25 | 45.08 | 203.57 | 24.05 | 13.05 | 5149.82 | 0.54 | 0.86 | 0.08 | 0.32 | 1 | 10 | 26.9557 | 36.882 | 33.362 | 26955.6874 | 36881.9607 | 3.5676e-06 | 0.14521 | 33361.9981
6 | 65 | CONCLUIDO | 14.5637 | 6.87 | 4.3 | 18.45 | 0.33 | 14 | 135.22 | 46.47 | 2.5 | 12 | 21.26 | 16911.68 | 44.18 | 203.57 | 22.29 | 13.05 | 4280.83 | 0.59 | 0.87 | 0.08 | 0.26 | 1 | 10 | 26.128 | 35.7495 | 32.3377 | 26128.0459 | 35749.5451 | 3.6232e-06 | 0.14313 | 32337.6587
7 | 65 | CONCLUIDO | 14.6526 | 6.82 | 4.29 | 19.8 | 0.36 | 13 | 135.56 | 46.47 | 2.75 | 11 | 21.34 | 16953.14 | 43.77 | 203.56 | 21.85 | 13.05 | 4063.66 | 0.6 | 0.87 | 0.08 | 0.25 | 1 | 10 | 25.8093 | 35.3135 | 31.9432 | 25809.3227 | 35313.4539 | 3.6453e-06 | 0.14208 | 31943.1874
8 | 65 | CONCLUIDO | 14.7723 | 6.77 | 4.26 | 21.31 | 0.39 | 12 | 135.9 | 46.47 | 3 | 10 | 21.43 | 16994.64 | 43.15 | 203.61 | 20.97 | 13.05 | 3628.44 | 0.62 | 0.88 | 0.07 | 0.22 | 1 | 10 | 25.3344 | 34.6637 | 31.3555 | 25334.4486 | 34663.7102 | 3.6751e-06 | 0.14104 | 31355.4544
9 | 65 | CONCLUIDO | 14.8791 | 6.72 | 4.24 | 23.13 | 0.42 | 11 | 136.23 | 46.47 | 3.25 | 9 | 21.52 | 17036.16 | 42.82 | 203.56 | 20.27 | 13.05 | 3287.48 | 0.64 | 0.88 | 0.07 | 0.2 | 1 | 10 | 25.0097 | 34.2194 | 30.9536 | 25009.748 | 34219.4406 | 3.7017e-06 | 0.14 | 30953.5852
10 | 65 | CONCLUIDO | 15.0754 | 6.63 | 4.18 | 25.08 | 0.45 | 10 | 136.57 | 46.47 | 3.5 | 8 | 21.6 | 17077.72 | 41.72 | 203.57 | 18.36 | 13.05 | 2333.14 | 0.71 | 0.89 | 0.07 | 0.14 | 1 | 10 | 24.2081 | 33.1226 | 29.9614 | 24208.0993 | 33122.5895 | 3.7505e-06 | 0.13812 | 29961.416
11 | 65 | CONCLUIDO | 15.0975 | 6.62 | 4.2 | 27.99 | 0.48 | 9 | 136.91 | 46.47 | 3.75 | 7 | 21.69 | 17119.3 | 41.49 | 203.56 | 19.02 | 13.05 | 2667.78 | 0.69 | 0.89 | 0.07 | 0.16 | 1 | 10 | 24.1254 | 33.0094 | 29.8591 | 24125.3968 | 33009.4322 | 3.756e-06 | 0.13792 | 29859.0584
12 | 65 | CONCLUIDO | 15.0912 | 6.63 | 4.2 | 28.01 | 0.52 | 9 | 137.25 | 46.47 | 4 | 7 | 21.78 | 17160.92 | 41.39 | 203.56 | 19.05 | 13.05 | 2683.74 | 0.69 | 0.89 | 0.07 | 0.16 | 1 | 10 | 24.0993 | 32.9738 | 29.8268 | 24099.3274 | 32973.763 | 3.7544e-06 | 0.13812 | 29826.7933
13 | 65 | CONCLUIDO | 15.1924 | 6.58 | 4.18 | 31.38 | 0.55 | 8 | 137.58 | 46.47 | 4.25 | 6 | 21.87 | 17202.57 | 40.83 | 203.56 | 18.54 | 13.05 | 2436.37 | 0.7 | 0.89 | 0.07 | 0.14 | 1 | 10 | 23.7155 | 32.4486 | 29.3518 | 23715.5297 | 32448.634 | 3.7796e-06 | 0.13708 | 29351.7819
14 | 65 | CONCLUIDO | 15.2033 | 6.58 | 4.18 | 31.35 | 0.58 | 8 | 137.92 | 46.47 | 4.5 | 6 | 21.95 | 17244.24 | 40.4 | 203.56 | 18.35 | 13.05 | 2337.55 | 0.71 | 0.89 | 0.07 | 0.14 | 1 | 10 | 23.5462 | 32.2169 | 29.1422 | 23546.1728 | 32216.9124 | 3.7823e-06 | 0.13708 | 29142.1755
15 | 65 | CONCLUIDO | 15.3342 | 6.52 | 4.15 | 35.58 | 0.61 | 7 | 138.26 | 46.47 | 4.75 | 5 | 22.04 | 17285.95 | 39.63 | 203.56 | 17.33 | 13.05 | 1833.7 | 0.75 | 0.9 | 0.07 | 0.11 | 1 | 10 | 23.0364 | 31.5194 | 28.5112 | 23036.3877 | 31519.4019 | 3.8149e-06 | 0.13583 | 28511.2344
16 | 65 | CONCLUIDO | 15.3368 | 6.52 | 4.15 | 35.57 | 0.64 | 7 | 138.6 | 46.47 | 5 | 5 | 22.13 | 17327.69 | 39.44 | 203.6 | 17.45 | 13.05 | 1895.29 | 0.75 | 0.9 | 0.06 | 0.11 | 1 | 10 | 22.9654 | 31.4223 | 28.4234 | 22965.4333 | 31422.319 | 3.8155e-06 | 0.13583 | 28423.417
17 | 65 | CONCLUIDO | 15.3126 | 6.53 | 4.16 | 35.65 | 0.67 | 7 | 138.94 | 46.47 | 5.25 | 5 | 22.22 | 17369.47 | 39.19 | 203.56 | 17.72 | 13.05 | 2030.94 | 0.74 | 0.9 | 0.07 | 0.12 | 1 | 10 | 22.9267 | 31.3693 | 28.3754 | 22926.677 | 31369.2909 | 3.8095e-06 | 0.13604 | 28375.4498
18 | 65 | CONCLUIDO | 15.4209 | 6.48 | 4.14 | 41.41 | 0.7 | 6 | 139.28 | 46.47 | 5.5 | 4 | 22.31 | 17411.27 | 38.32 | 203.6 | 17.19 | 13.05 | 1770.49 | 0.76 | 0.9 | 0.06 | 0.1 | 1 | 10 | 22.4372 | 30.6996 | 27.7696 | 22437.194 | 30699.5587 | 3.8365e-06 | 0.135 | 27769.6359
19 | 65 | CONCLUIDO | 15.4202 | 6.48 | 4.14 | 41.41 | 0.73 | 6 | 139.61 | 46.47 | 5.75 | 4 | 22.4 | 17453.1 | 38.38 | 203.56 | 17.18 | 13.05 | 1763.47 | 0.76 | 0.9 | 0.06 | 0.1 | 1 | 10 | 22.4593 | 30.7298 | 27.797 | 22459.2886 | 30729.7895 | 3.8363e-06 | 0.135 | 27796.9815
20 | 65 | CONCLUIDO | 15.4341 | 6.48 | 4.14 | 41.36 | 0.76 | 6 | 139.95 | 46.47 | 6 | 4 | 22.49 | 17494.97 | 38.12 | 203.57 | 16.93 | 13.05 | 1640.99 | 0.77 | 0.9 | 0.07 | 0.1 | 1 | 10 | 22.3493 | 30.5794 | 27.6609 | 22349.3429 | 30579.357 | 3.8397e-06 | 0.135 | 27660.9061
21 | 65 | CONCLUIDO | 15.456 | 6.47 | 4.13 | 41.26 | 0.79 | 6 | 140.29 | 46.47 | 6.25 | 4 | 22.58 | 17536.87 | 37.32 | 203.59 | 16.72 | 13.05 | 1534.73 | 0.78 | 0.91 | 0.06 | 0.09 | 1 | 10 | 22.022 | 30.1315 | 27.2558 | 22021.9959 | 30131.4663 | 3.8452e-06 | 0.13479 | 27255.7614
22 | 65 | CONCLUIDO | 15.4063 | 6.49 | 4.15 | 41.47 | 0.82 | 6 | 140.63 | 46.47 | 6.5 | 4 | 22.67 | 17578.8 | 36.97 | 203.56 | 17.4 | 13.05 | 1876.8 | 0.75 | 0.9 | 0.06 | 0.11 | 1 | 10 | 21.9967 | 30.0968 | 27.2244 | 21996.6733 | 30096.8189 | 3.8328e-06 | 0.13521 | 27224.4207
23 | 65 | CONCLUIDO | 15.5293 | 6.44 | 4.12 | 49.48 | 0.85 | 5 | 140.97 | 46.47 | 6.75 | 3 | 22.76 | 17620.76 | 36.47 | 203.57 | 16.65 | 13.05 | 1502.74 | 0.78 | 0.91 | 0.06 | 0.08 | 1 | 10 | 21.6118 | 29.5702 | 26.748 | 21611.7608 | 29570.1646 | 3.8634e-06 | 0.13417 | 26748.0296
24 | 65 | CONCLUIDO | 15.5481 | 6.43 | 4.12 | 49.38 | 0.88 | 5 | 141.31 | 46.47 | 7 | 3 | 22.85 | 17662.75 | 36.49 | 203.56 | 16.36 | 13.05 | 1360.64 | 0.8 | 0.91 | 0.06 | 0.07 | 1 | 10 | 21.5944 | 29.5464 | 26.7266 | 21594.4195 | 29546.4375 | 3.8681e-06 | 0.13396 | 26726.567
25 | 65 | CONCLUIDO | 15.5709 | 6.42 | 4.11 | 49.27 | 0.91 | 5 | 141.66 | 46.47 | 7.25 | 3 | 22.94 | 17704.77 | 36.08 | 203.56 | 16.01 | 13.05 | 1185.96 | 0.82 | 0.91 | 0.06 | 0.07 | 1 | 10 | 21.4057 | 29.2882 | 26.493 | 21405.7181 | 29288.2479 | 3.8738e-06 | 0.13375 | 26493.0186
26 | 65 | CONCLUIDO | 15.5219 | 6.44 | 4.13 | 49.51 | 0.93 | 5 | 142 | 46.47 | 7.5 | 3 | 23.03 | 17746.83 | 35.71 | 203.56 | 16.79 | 13.05 | 1575.39 | 0.78 | 0.91 | 0.06 | 0.09 | 1 | 10 | 21.3708 | 29.2404 | 26.4497 | 21370.757 | 29240.4125 | 3.8616e-06 | 0.13417 | 26449.7486
27 | 65 | CONCLUIDO | 15.5186 | 6.44 | 4.13 | 49.53 | 0.96 | 5 | 142.34 | 46.47 | 7.75 | 1 | 23.12 | 17788.92 | 35.39 | 203.62 | 16.65 | 13.05 | 1505.49 | 0.78 | 0.91 | 0.07 | 0.09 | 1 | 10 | 21.2626 | 29.0925 | 26.3159 | 21262.625 | 29092.4615 | 3.8608e-06 | 0.13417 | 26315.9178
28 | 65 | CONCLUIDO | 15.5213 | 6.44 | 4.13 | 49.52 | 0.99 | 5 | 142.68 | 46.47 | 8 | 1 | 23.21 | 17831.04 | 35.17 | 203.62 | 16.65 | 13.05 | 1504.4 | 0.78 | 0.91 | 0.06 | 0.09 | 1 | 10 | 21.1822 | 28.9824 | 26.2163 | 21182.1687 | 28982.3776 | 3.8614e-06 | 0.13417 | 26216.3402
29 | 65 | CONCLUIDO | 15.5119 | 6.45 | 4.13 | 49.56 | 1.02 | 5 | 143.02 | 46.47 | 8.25 | 1 | 23.3 | 17873.19 | 35 | 203.62 | 16.8 | 13.05 | 1579.46 | 0.78 | 0.9 | 0.06 | 0.09 | 1 | 10 | 21.1349 | 28.9177 | 26.1578 | 21134.8818 | 28917.6776 | 3.8591e-06 | 0.13437 | 26157.8151
30 | 65 | CONCLUIDO | 15.5025 | 6.45 | 4.13 | 49.61 | 1.05 | 5 | 143.36 | 46.47 | 8.5 | 0 | 23.4 | 17915.37 | 35.01 | 203.62 | 16.88 | 13.05 | 1620.75 | 0.77 | 0.9 | 0.07 | 0.09 | 1 | 10 | 21.1499 | 28.9382 | 26.1764 | 21149.8923 | 28938.2157 | 3.8568e-06 | 0.13437 | 26176.393

## RESULTADOS_24
Unnamed: 0 | Volume de calda [L] | STATUS | Capacidade operacional [ha/h] | Tempo de missao [h] | Tempo util [h] | Tempo por voo [min] | Autonomia Projetada [h] | N° Voos | MTOW [kg] | Massa Estrutura [kg] | Combustível [kg] | Abastecimentos | Massa gerador | Potência gerador [W] | Combustível consumido [L] | Calda cons [L] | Distância percorrida [km] | Distância Pulverizando [km] | RTL ACUMULADO[m] | EOC [km/km] | EOC [h/h] | Tempo de manobra [h] | Tempo rtl_rtw [h] | V pulv [m/s] | V desloc [m/s] | Preço Total por ha Simples [R$/ha] | Preço Total por ha Presumido [R$/ha] | Preço Total por ha Real [R$/ha] | Preço Total Simples [R$] | Preço Total Presumido [R$] | Prod CAPEX [ha/h/R$] | Dias Trabalhados | Preço Total Real [R$]
0 | 130 | CONCLUIDO | 8.8637 | 11.28 | 5.35 | 5.01 | 0.07 | 64 | 252.85 | 59.19 | 1 | 62 | 62.65 | 31418.63 | 87.43 | 203.65 | 54.98 | 13.05 | 20374.25 | 0.24 | 0.7 | 0.15 | 1.31 | 1 | 10 | 76.3791 | 104.5053 | 94.5315 | 76379.1392 | 104505.3079 | 1.9832e-06 | 0.235 | 94531.468
1 | 130 | CONCLUIDO | 9.8441 | 10.16 | 5.01 | 6.26 | 0.09 | 48 | 253.3 | 59.19 | 1.25 | 46 | 62.86 | 31474.5 | 81.69 | 203.61 | 44.18 | 13.05 | 15054.91 | 0.3 | 0.75 | 0.13 | 0.97 | 1 | 10 | 64.6148 | 88.4088 | 79.9712 | 64614.7723 | 88408.7821 | 2.2025e-06 | 0.21167 | 79971.172
2 | 130 | CONCLUIDO | 10.4956 | 9.53 | 4.82 | 7.41 | 0.11 | 39 | 253.75 | 59.19 | 1.5 | 37 | 63.06 | 31530.44 | 78.42 | 203.6 | 38.25 | 13.05 | 12134.11 | 0.34 | 0.78 | 0.12 | 0.78 | 1 | 10 | 58.4085 | 79.917 | 72.2899 | 58408.4627 | 79917.0354 | 2.3483e-06 | 0.19854 | 72289.8657
3 | 130 | CONCLUIDO | 10.9729 | 9.11 | 4.7 | 8.54 | 0.12 | 33 | 254.21 | 59.19 | 1.75 | 31 | 63.26 | 31586.46 | 76.29 | 203.61 | 34.41 | 13.05 | 10246.13 | 0.38 | 0.8 | 0.11 | 0.65 | 1 | 10 | 54.5187 | 74.5949 | 67.4756 | 54518.6901 | 74594.877 | 2.4551e-06 | 0.18979 | 67475.6466
4 | 130 | CONCLUIDO | 11.4188 | 8.76 | 4.58 | 9.82 | 0.14 | 28 | 254.66 | 59.19 | 2 | 26 | 63.47 | 31642.55 | 74.36 | 203.59 | 30.93 | 13.05 | 8531.44 | 0.42 | 0.82 | 0.1 | 0.54 | 1 | 10 | 51.1851 | 70.0338 | 63.3498 | 51185.1376 | 70033.7634 | 2.5549e-06 | 0.1825 | 63349.8393
5 | 130 | CONCLUIDO | 11.6929 | 8.55 | 4.53 | 10.86 | 0.16 | 25 | 255.12 | 59.19 | 2.25 | 23 | 63.67 | 31698.72 | 73.2 | 203.56 | 29.14 | 13.05 | 7651.99 | 0.45 | 0.83 | 0.09 | 0.48 | 1 | 10 | 49.3412 | 67.5108 | 61.0677 | 49341.2132 | 67510.8247 | 2.6162e-06 | 0.17813 | 61067.6863
6 | 130 | CONCLUIDO | 11.9916 | 8.34 | 4.46 | 12.16 | 0.17 | 22 | 255.57 | 59.19 | 2.5 | 20 | 63.88 | 31754.97 | 72.09 | 203.61 | 26.95 | 13.05 | 6567.58 | 0.48 | 0.84 | 0.09 | 0.42 | 1 | 10 | 47.4555 | 64.9307 | 58.7338 | 47455.4604 | 64930.6544 | 2.683e-06 | 0.17375 | 58733.7639
7 | 130 | CONCLUIDO | 12.2545 | 8.16 | 4.38 | 13.13 | 0.19 | 20 | 256.03 | 59.19 | 2.75 | 18 | 64.09 | 31811.29 | 70.61 | 203.6 | 24.24 | 13.05 | 5223.04 | 0.54 | 0.85 | 0.09 | 0.34 | 1 | 10 | 45.5982 | 62.3895 | 56.4351 | 45598.2168 | 62389.4918 | 2.7418e-06 | 0.17 | 56435.1263
8 | 130 | CONCLUIDO | 12.4172 | 8.05 | 4.37 | 14.56 | 0.21 | 18 | 256.49 | 59.19 | 3 | 16 | 64.29 | 31867.69 | 70.29 | 203.59 | 24.51 | 13.05 | 5370.31 | 0.53 | 0.86 | 0.07 | 0.33 | 1 | 10 | 44.8549 | 61.3724 | 55.5151 | 44854.8737 | 61372.4171 | 2.7782e-06 | 0.16771 | 55515.1197
9 | 130 | CONCLUIDO | 12.4706 | 8.02 | 4.38 | 15.47 | 0.23 | 17 | 256.95 | 59.19 | 3.25 | 15 | 64.5 | 31924.29 | 70.44 | 203.63 | 24.94 | 13.05 | 5589.33 | 0.52 | 0.85 | 0.08 | 0.34 | 1 | 10 | 44.7623 | 61.2457 | 55.4005 | 44762.2923 | 61245.7431 | 2.7902e-06 | 0.16708 | 55400.5353
10 | 130 | CONCLUIDO | 12.5848 | 7.95 | 4.36 | 16.35 | 0.24 | 16 | 257.41 | 59.19 | 3.5 | 14 | 64.71 | 31980.84 | 69.92 | 203.64 | 24.03 | 13.05 | 5138.98 | 0.54 | 0.86 | 0.08 | 0.32 | 1 | 10 | 44.0935 | 60.3307 | 54.5728 | 44093.5145 | 60330.6918 | 2.8157e-06 | 0.16562 | 54572.8152
11 | 130 | CONCLUIDO | 12.7051 | 7.87 | 4.33 | 17.33 | 0.26 | 15 | 257.86 | 59.19 | 3.75 | 13 | 64.92 | 32037.48 | 69.42 | 203.56 | 23.14 | 13.05 | 4699.88 | 0.56 | 0.86 | 0.08 | 0.29 | 1 | 10 | 43.3984 | 59.3797 | 53.7125 | 43398.4403 | 59379.6606 | 2.8427e-06 | 0.16396 | 53712.5492
12 | 130 | CONCLUIDO | 12.8242 | 7.8 | 4.31 | 18.46 | 0.28 | 14 | 258.32 | 59.19 | 4 | 12 | 65.13 | 32094.19 | 68.94 | 203.57 | 22.4 | 13.05 | 4336.47 | 0.58 | 0.87 | 0.08 | 0.27 | 1 | 10 | 42.7553 | 58.4997 | 52.9166 | 42755.3409 | 58499.7437 | 2.8693e-06 | 0.1625 | 52916.6103
13 | 130 | CONCLUIDO | 12.9301 | 7.73 | 4.29 | 19.82 | 0.29 | 13 | 258.78 | 59.19 | 4.25 | 11 | 65.34 | 32150.98 | 68.44 | 203.56 | 21.94 | 13.05 | 4109.74 | 0.59 | 0.87 | 0.07 | 0.25 | 1 | 10 | 42.1562 | 57.6799 | 52.175 | 42156.1678 | 57679.9286 | 2.893e-06 | 0.16104 | 52175.0371
14 | 130 | CONCLUIDO | 13.0733 | 7.65 | 4.26 | 21.29 | 0.31 | 12 | 259.25 | 59.19 | 4.5 | 10 | 65.55 | 32207.85 | 67.81 | 203.56 | 20.75 | 13.05 | 3521.74 | 0.63 | 0.88 | 0.07 | 0.22 | 1 | 10 | 41.3742 | 56.6101 | 51.2073 | 41374.2349 | 56610.0535 | 2.925e-06 | 0.15937 | 51207.2694
15 | 130 | CONCLUIDO | 13.0653 | 7.65 | 4.26 | 21.31 | 0.33 | 12 | 259.71 | 59.19 | 4.75 | 10 | 65.76 | 32264.79 | 67.78 | 203.56 | 21.05 | 13.05 | 3671.39 | 0.62 | 0.88 | 0.07 | 0.22 | 1 | 10 | 41.3857 | 56.6257 | 51.2214 | 41385.6509 | 56625.6734 | 2.9233e-06 | 0.15937 | 51221.3986
16 | 130 | CONCLUIDO | 13.1907 | 7.58 | 4.24 | 23.12 | 0.34 | 11 | 260.17 | 59.19 | 5 | 9 | 65.98 | 32321.82 | 67.23 | 203.57 | 20.12 | 13.05 | 3211.77 | 0.65 | 0.88 | 0.07 | 0.2 | 1 | 10 | 40.7307 | 55.7295 | 50.4108 | 40730.703 | 55729.5447 | 2.9513e-06 | 0.15792 | 50410.7952
17 | 130 | CONCLUIDO | 13.2018 | 7.57 | 4.23 | 23.08 | 0.36 | 11 | 260.63 | 59.19 | 5.25 | 9 | 66.19 | 32378.93 | 67.09 | 203.56 | 19.93 | 13.05 | 3117.08 | 0.65 | 0.88 | 0.07 | 0.19 | 1 | 10 | 40.6146 | 55.5707 | 50.2671 | 40614.6302 | 55570.7288 | 2.9538e-06 | 0.15771 | 50267.1365
18 | 130 | CONCLUIDO | 13.3884 | 7.47 | 4.18 | 25.05 | 0.37 | 10 | 261.1 | 59.19 | 5.5 | 8 | 66.4 | 32436.11 | 66.06 | 203.59 | 18.07 | 13.05 | 2189.88 | 0.72 | 0.89 | 0.07 | 0.13 | 1 | 10 | 39.5291 | 54.0855 | 48.9236 | 39529.0987 | 54085.4567 | 2.9955e-06 | 0.15563 | 48923.6166
19 | 130 | CONCLUIDO | 13.2841 | 7.53 | 4.23 | 25.4 | 0.39 | 10 | 261.56 | 59.19 | 5.75 | 8 | 66.62 | 32493.38 | 66.84 | 203.56 | 20.32 | 13.05 | 3317.01 | 0.64 | 0.88 | 0.07 | 0.19 | 1 | 10 | 40.2713 | 55.101 | 49.8422 | 40271.3304 | 55101.0109 | 2.9722e-06 | 0.15687 | 49842.2478
20 | 130 | CONCLUIDO | 13.4348 | 7.44 | 4.2 | 27.99 | 0.41 | 9 | 262.03 | 59.19 | 6 | 7 | 66.83 | 32550.72 | 66.08 | 203.56 | 19.01 | 13.05 | 2663.82 | 0.69 | 0.89 | 0.07 | 0.16 | 1 | 10 | 39.4554 | 53.9846 | 48.8324 | 39455.3904 | 53984.6058 | 3.0059e-06 | 0.155 | 48832.3907
21 | 130 | CONCLUIDO | 13.4163 | 7.45 | 4.21 | 28.06 | 0.42 | 9 | 262.49 | 59.19 | 6.25 | 7 | 67.05 | 32608.15 | 66.35 | 203.58 | 19.29 | 13.05 | 2803.13 | 0.68 | 0.89 | 0.07 | 0.17 | 1 | 10 | 39.6418 | 54.2397 | 49.0631 | 39641.7997 | 54239.6592 | 3.0018e-06 | 0.15521 | 49063.1023
22 | 130 | CONCLUIDO | 13.4143 | 7.45 | 4.21 | 28.06 | 0.44 | 9 | 262.96 | 59.19 | 6.5 | 7 | 67.26 | 32665.66 | 66.1 | 203.56 | 19.37 | 13.05 | 2846.81 | 0.67 | 0.89 | 0.07 | 0.17 | 1 | 10 | 39.5459 | 54.1085 | 48.9445 | 39545.9456 | 54108.5075 | 3.0013e-06 | 0.15521 | 48944.4675
23 | 130 | CONCLUIDO | 13.5563 | 7.38 | 4.18 | 31.35 | 0.46 | 8 | 263.42 | 59.19 | 6.75 | 6 | 67.48 | 32723.25 | 65.48 | 203.56 | 18.39 | 13.05 | 2360.35 | 0.71 | 0.89 | 0.07 | 0.14 | 1 | 10 | 38.8271 | 53.125 | 48.0548 | 38827.134 | 53124.9977 | 3.0331e-06 | 0.15375 | 48054.8225
24 | 130 | CONCLUIDO | 13.5603 | 7.37 | 4.18 | 31.34 | 0.47 | 8 | 263.89 | 59.19 | 7 | 6 | 67.7 | 32780.92 | 65.46 | 203.56 | 18.33 | 13.05 | 2330.22 | 0.71 | 0.89 | 0.07 | 0.14 | 1 | 10 | 38.8074 | 53.098 | 48.0304 | 38807.4307 | 53098.0388 | 3.034e-06 | 0.15354 | 48030.4365
25 | 130 | CONCLUIDO | 13.5629 | 7.37 | 4.18 | 31.33 | 0.49 | 8 | 264.36 | 59.19 | 7.25 | 6 | 67.92 | 32838.68 | 65.2 | 203.56 | 18.29 | 13.05 | 2308.56 | 0.71 | 0.89 | 0.07 | 0.14 | 1 | 10 | 38.6961 | 52.9457 | 47.8927 | 38696.1097 | 52945.7245 | 3.0346e-06 | 0.15354 | 47892.6589
26 | 130 | CONCLUIDO | 13.5506 | 7.38 | 4.18 | 31.38 | 0.5 | 8 | 264.83 | 59.19 | 7.5 | 6 | 68.14 | 32896.51 | 65.13 | 203.56 | 18.51 | 13.05 | 2419.93 | 0.71 | 0.89 | 0.07 | 0.14 | 1 | 10 | 38.7019 | 52.9537 | 47.8999 | 38701.9387 | 52953.7 | 3.0318e-06 | 0.15375 | 47899.8732
27 | 130 | CONCLUIDO | 13.6981 | 7.3 | 4.15 | 35.6 | 0.52 | 7 | 265.3 | 59.19 | 7.75 | 5 | 68.36 | 32954.43 | 64.48 | 203.56 | 17.4 | 13.05 | 1871.01 | 0.75 | 0.9 | 0.07 | 0.11 | 1 | 10 | 37.9717 | 51.9546 | 46.9961 | 37971.7499 | 51954.6234 | 3.0648e-06 | 0.15208 | 46996.1471
28 | 130 | CONCLUIDO | 13.7431 | 7.28 | 4.13 | 35.39 | 0.54 | 7 | 265.77 | 59.19 | 8 | 5 | 68.58 | 33012.44 | 64.01 | 203.56 | 16.69 | 13.05 | 1515.73 | 0.78 | 0.9 | 0.06 | 0.09 | 1 | 10 | 37.6187 | 51.4715 | 46.5591 | 37618.6624 | 51471.5135 | 3.0749e-06 | 0.15167 | 46559.1445
29 | 130 | CONCLUIDO | 13.696 | 7.3 | 4.15 | 35.61 | 0.55 | 7 | 266.24 | 59.19 | 8.25 | 5 | 68.8 | 33070.52 | 64.39 | 203.56 | 17.66 | 13.05 | 2000.09 | 0.74 | 0.9 | 0.06 | 0.11 | 1 | 10 | 37.9415 | 51.9132 | 46.9587 | 37941.4603 | 51913.1798 | 3.0644e-06 | 0.15208 | 46958.6588
30 | 130 | CONCLUIDO | 13.6695 | 7.32 | 4.17 | 35.73 | 0.57 | 7 | 266.71 | 59.19 | 8.5 | 5 | 69.02 | 33128.7 | 64.53 | 203.56 | 18.04 | 13.05 | 2191.73 | 0.72 | 0.9 | 0.07 | 0.13 | 1 | 10 | 38.1167 | 52.153 | 47.1756 | 38116.7149 | 52152.971 | 3.0584e-06 | 0.1525 | 47175.5646
31 | 130 | CONCLUIDO | 13.6809 | 7.31 | 4.16 | 35.68 | 0.58 | 7 | 267.18 | 59.19 | 8.75 | 5 | 69.24 | 33186.95 | 64.17 | 203.56 | 17.85 | 13.05 | 2095.91 | 0.73 | 0.9 | 0.06 | 0.12 | 1 | 10 | 37.9185 | 51.8817 | 46.9302 | 37918.4806 | 51881.738 | 3.061e-06 | 0.15229 | 46930.2177
32 | 130 | CONCLUIDO | 13.67 | 7.32 | 4.17 | 35.73 | 0.6 | 7 | 267.66 | 59.19 | 9 | 5 | 69.46 | 33245.29 | 64.08 | 203.56 | 18.08 | 13.05 | 2212.08 | 0.72 | 0.9 | 0.06 | 0.13 | 1 | 10 | 37.9363 | 51.9061 | 46.9522 | 37936.2619 | 51906.0672 | 3.0586e-06 | 0.1525 | 46952.225
33 | 130 | CONCLUIDO | 13.8143 | 7.24 | 4.14 | 41.41 | 0.61 | 6 | 268.13 | 59.19 | 9.25 | 4 | 69.69 | 33303.72 | 63.47 | 203.56 | 17.22 | 13.05 | 1783.6 | 0.76 | 0.9 | 0.06 | 0.1 | 1 | 10 | 37.2443 | 50.9593 | 46.0958 | 37244.2861 | 50959.2753 | 3.0908e-06 | 0.15083 | 46095.7936
34 | 130 | CONCLUIDO | 13.8175 | 7.24 | 4.14 | 41.39 | 0.63 | 6 | 268.61 | 59.19 | 9.5 | 4 | 69.91 | 33362.23 | 63.49 | 203.56 | 17.06 | 13.05 | 1706.33 | 0.76 | 0.9 | 0.06 | 0.1 | 1 | 10 | 37.2441 | 50.959 | 46.0955 | 37244.0669 | 50958.9754 | 3.0916e-06 | 0.15083 | 46095.5223
35 | 130 | CONCLUIDO | 13.8206 | 7.24 | 4.14 | 41.37 | 0.64 | 6 | 269.08 | 59.19 | 9.75 | 4 | 70.14 | 33420.83 | 63.44 | 203.56 | 17.07 | 13.05 | 1710.79 | 0.76 | 0.9 | 0.06 | 0.1 | 1 | 10 | 37.2165 | 50.9213 | 46.0615 | 37216.5378 | 50921.3089 | 3.0922e-06 | 0.15083 | 46061.4506
36 | 130 | CONCLUIDO | 13.818 | 7.24 | 4.14 | 41.39 | 0.66 | 6 | 269.56 | 59.19 | 10 | 4 | 70.36 | 33479.51 | 63.47 | 203.56 | 17.07 | 13.05 | 1710.12 | 0.76 | 0.9 | 0.06 | 0.1 | 1 | 10 | 37.2349 | 50.9465 | 46.0842 | 37234.9253 | 50946.4675 | 3.0917e-06 | 0.15083 | 46084.2082
37 | 130 | CONCLUIDO | 13.836 | 7.23 | 4.13 | 41.29 | 0.68 | 6 | 270.03 | 59.19 | 10.25 | 4 | 70.59 | 33538.28 | 63.18 | 203.56 | 16.64 | 13.05 | 1496.3 | 0.78 | 0.9 | 0.07 | 0.09 | 1 | 10 | 37.0505 | 50.6941 | 45.8559 | 37050.4846 | 50694.1076 | 3.0957e-06 | 0.15063 | 45855.9331
38 | 130 | CONCLUIDO | 13.8515 | 7.22 | 4.12 | 41.21 | 0.69 | 6 | 270.51 | 59.19 | 10.5 | 4 | 70.82 | 33597.14 | 62.73 | 203.56 | 16.52 | 13.05 | 1435.25 | 0.79 | 0.91 | 0.06 | 0.08 | 1 | 10 | 36.8099 | 50.3649 | 45.5582 | 36809.9019 | 50364.9317 | 3.0992e-06 | 0.15042 | 45558.1733
39 | 130 | CONCLUIDO | 13.8106 | 7.24 | 4.14 | 41.42 | 0.71 | 6 | 270.99 | 59.19 | 10.75 | 4 | 71.04 | 33656.08 | 62.88 | 203.59 | 17.3 | 13.05 | 1822.5 | 0.75 | 0.9 | 0.06 | 0.1 | 1 | 10 | 37.0212 | 50.654 | 45.8196 | 37021.1669 | 50653.9939 | 3.09e-06 | 0.15083 | 45819.6478
40 | 130 | CONCLUIDO | 13.7994 | 7.25 | 4.15 | 41.48 | 0.72 | 6 | 271.47 | 59.19 | 11 | 4 | 71.27 | 33715.11 | 62.8 | 203.57 | 17.46 | 13.05 | 1903.34 | 0.75 | 0.9 | 0.06 | 0.11 | 1 | 10 | 37.0428 | 50.6836 | 45.8464 | 37042.7849 | 50683.5726 | 3.0875e-06 | 0.15104 | 45846.4035
41 | 130 | CONCLUIDO | 13.9529 | 7.17 | 4.12 | 49.41 | 0.74 | 5 | 271.95 | 59.19 | 11.25 | 3 | 71.5 | 33774.23 | 62.14 | 203.56 | 16.39 | 13.05 | 1376.18 | 0.8 | 0.91 | 0.06 | 0.08 | 1 | 10 | 36.3244 | 49.7006 | 44.9572 | 36324.3681 | 49700.6029 | 3.1218e-06 | 0.14938 | 44957.2471
42 | 130 | CONCLUIDO | 13.9497 | 7.17 | 4.12 | 49.43 | 0.75 | 5 | 272.43 | 59.19 | 11.5 | 3 | 71.73 | 33833.57 | 62.13 | 203.56 | 16.5 | 13.05 | 1427.71 | 0.79 | 0.91 | 0.06 | 0.08 | 1 | 10 | 36.3283 | 49.706 | 44.9621 | 36328.2767 | 49705.9509 | 3.1211e-06 | 0.14938 | 44962.0847
43 | 130 | CONCLUIDO | 13.9427 | 7.17 | 4.12 | 49.47 | 0.77 | 5 | 272.91 | 59.19 | 11.75 | 3 | 71.96 | 33892.87 | 62.38 | 203.56 | 16.6 | 13.05 | 1479.25 | 0.79 | 0.91 | 0.06 | 0.08 | 1 | 10 | 36.4429 | 49.8628 | 45.104 | 36442.9483 | 49862.8496 | 3.1196e-06 | 0.14938 | 45104.0093
44 | 130 | CONCLUIDO | 13.9573 | 7.16 | 4.12 | 49.38 | 0.78 | 5 | 273.39 | 59.19 | 12 | 3 | 72.2 | 33952.26 | 62.24 | 203.56 | 16.34 | 13.05 | 1352.25 | 0.8 | 0.91 | 0.06 | 0.07 | 1 | 10 | 36.3517 | 49.738 | 44.9911 | 36351.7237 | 49738.0322 | 3.1228e-06 | 0.14917 | 44991.1042
45 | 130 | CONCLUIDO | 13.9497 | 7.17 | 4.12 | 49.43 | 0.8 | 5 | 273.87 | 59.19 | 12.25 | 3 | 72.43 | 34011.74 | 62.23 | 203.56 | 16.45 | 13.05 | 1404.16 | 0.79 | 0.91 | 0.06 | 0.08 | 1 | 10 | 36.3673 | 49.7593 | 45.0104 | 36367.288 | 49759.3279 | 3.1211e-06 | 0.14938 | 45010.3675
46 | 130 | CONCLUIDO | 13.9627 | 7.16 | 4.11 | 49.35 | 0.81 | 5 | 274.35 | 59.19 | 12.5 | 3 | 72.66 | 34071.31 | 62.08 | 203.56 | 16.18 | 13.05 | 1271.49 | 0.81 | 0.91 | 0.06 | 0.07 | 1 | 10 | 36.2524 | 49.6021 | 44.8682 | 36252.3949 | 49602.126 | 3.124e-06 | 0.14917 | 44868.1687
47 | 130 | CONCLUIDO | 13.9817 | 7.15 | 4.1 | 49.23 | 0.83 | 5 | 274.84 | 59.19 | 12.75 | 3 | 72.89 | 34130.98 | 61.77 | 203.56 | 15.91 | 13.05 | 1136.25 | 0.82 | 0.91 | 0.06 | 0.06 | 1 | 10 | 36.0609 | 49.3401 | 44.6312 | 36060.9081 | 49340.1253 | 3.1283e-06 | 0.14896 | 44631.173
48 | 130 | CONCLUIDO | 13.9649 | 7.16 | 4.11 | 49.34 | 0.84 | 5 | 275.32 | 59.19 | 13 | 3 | 73.13 | 34190.73 | 61.82 | 203.56 | 16.25 | 13.05 | 1304.8 | 0.8 | 0.91 | 0.06 | 0.07 | 1 | 10 | 36.1457 | 49.4562 | 44.7361 | 36145.7237 | 49456.1738 | 3.1245e-06 | 0.14917 | 44736.146
49 | 130 | CONCLUIDO | 13.9297 | 7.18 | 4.13 | 49.55 | 0.86 | 5 | 275.81 | 59.19 | 13.25 | 3 | 73.36 | 34250.57 | 61.83 | 203.56 | 16.88 | 13.05 | 1619.86 | 0.77 | 0.9 | 0.06 | 0.09 | 1 | 10 | 36.2847 | 49.6463 | 44.9082 | 36284.711 | 49646.3423 | 3.1167e-06 | 0.14958 | 44908.1651
50 | 130 | CONCLUIDO | 13.94 | 7.17 | 4.12 | 49.49 | 0.87 | 5 | 276.29 | 59.19 | 13.5 | 3 | 73.6 | 34310.51 | 61.55 | 203.56 | 16.63 | 13.05 | 1493.03 | 0.78 | 0.91 | 0.06 | 0.08 | 1 | 10 | 36.1255 | 49.4286 | 44.7112 | 36125.5463 | 49428.5662 | 3.119e-06 | 0.14938 | 44711.1732
51 | 130 | CONCLUIDO | 13.9432 | 7.17 | 4.12 | 49.47 | 0.88 | 5 | 276.78 | 59.19 | 13.75 | 3 | 73.84 | 34370.54 | 61.26 | 203.56 | 16.64 | 13.05 | 1501.38 | 0.78 | 0.91 | 0.06 | 0.08 | 1 | 10 | 36.0046 | 49.2631 | 44.5615 | 36004.593 | 49263.0726 | 3.1197e-06 | 0.14938 | 44561.4741
52 | 130 | CONCLUIDO | 13.927 | 7.18 | 4.13 | 49.57 | 0.9 | 5 | 277.27 | 59.19 | 14 | 3 | 74.07 | 34430.66 | 61.14 | 203.56 | 16.88 | 13.05 | 1617.96 | 0.77 | 0.9 | 0.06 | 0.09 | 1 | 10 | 36.0217 | 49.2865 | 44.5826 | 36021.6867 | 49286.4609 | 3.1161e-06 | 0.14958 | 44582.6302
53 | 130 | CONCLUIDO | 13.9416 | 7.17 | 4.12 | 49.48 | 0.91 | 5 | 277.76 | 59.19 | 14.25 | 3 | 74.31 | 34490.87 | 60.83 | 203.56 | 16.6 | 13.05 | 1481.39 | 0.79 | 0.91 | 0.06 | 0.08 | 1 | 10 | 35.8406 | 49.0387 | 44.3585 | 35840.6175 | 49038.714 | 3.1193e-06 | 0.14938 | 44358.5279
54 | 130 | CONCLUIDO | 14.0928 | 7.1 | 4.1 | 61.43 | 0.93 | 4 | 278.25 | 59.19 | 14.5 | 2 | 74.55 | 34551.18 | 60.18 | 203.56 | 15.68 | 13.05 | 1022.69 | 0.83 | 0.91 | 0.06 | 0.06 | 1 | 10 | 35.1761 | 48.1295 | 43.5361 | 35176.0886 | 48129.4763 | 3.1532e-06 | 0.14792 | 43536.0666
55 | 130 | CONCLUIDO | 14.1121 | 7.09 | 4.09 | 61.28 | 0.94 | 4 | 278.74 | 59.19 | 14.75 | 2 | 74.79 | 34611.59 | 59.99 | 203.57 | 15.31 | 13.05 | 841.63 | 0.85 | 0.91 | 0.06 | 0.04 | 1 | 10 | 35.0334 | 47.9342 | 43.3594 | 35033.3801 | 47934.2162 | 3.1575e-06 | 0.14771 | 43359.4418
56 | 130 | CONCLUIDO | 14.1154 | 7.08 | 4.08 | 61.26 | 0.96 | 4 | 279.23 | 59.19 | 15 | 2 | 75.03 | 34672.08 | 59.93 | 203.58 | 15.36 | 13.05 | 865.73 | 0.85 | 0.91 | 0.06 | 0.04 | 1 | 10 | 34.9782 | 47.8587 | 43.2911 | 34978.1532 | 47858.6523 | 3.1582e-06 | 0.1475 | 43291.0897
57 | 130 | CONCLUIDO | 14.0977 | 7.09 | 4.09 | 61.39 | 0.97 | 4 | 279.72 | 59.19 | 15.25 | 2 | 75.27 | 34732.68 | 59.99 | 203.56 | 15.64 | 13.05 | 1006.35 | 0.83 | 0.91 | 0.06 | 0.05 | 1 | 10 | 35.0668 | 47.98 | 43.4009 | 35066.8438 | 47980.0027 | 3.1542e-06 | 0.14771 | 43400.8585
58 | 130 | CONCLUIDO | 14.0812 | 7.1 | 4.1 | 61.52 | 0.98 | 4 | 280.21 | 59.19 | 15.5 | 2 | 75.52 | 34793.36 | 60.1 | 203.56 | 15.93 | 13.05 | 1152.03 | 0.82 | 0.91 | 0.06 | 0.06 | 1 | 10 | 35.1723 | 48.1243 | 43.5313 | 35172.2763 | 48124.2601 | 3.1506e-06 | 0.14792 | 43531.3483
59 | 130 | CONCLUIDO | 14.0884 | 7.1 | 4.1 | 61.46 | 1 | 4 | 280.7 | 59.19 | 15.75 | 2 | 75.76 | 34854.15 | 59.98 | 203.56 | 15.83 | 13.05 | 1099.08 | 0.82 | 0.91 | 0.06 | 0.06 | 1 | 10 | 35.1091 | 48.0378 | 43.4532 | 35109.1102 | 48037.8335 | 3.1522e-06 | 0.14792 | 43453.1701
60 | 130 | CONCLUIDO | 14.0845 | 7.1 | 4.1 | 61.49 | 1.01 | 4 | 281.2 | 59.19 | 16 | 2 | 76 | 34915.03 | 59.94 | 203.56 | 15.93 | 13.05 | 1148.26 | 0.82 | 0.91 | 0.06 | 0.06 | 1 | 10 | 35.1027 | 48.0291 | 43.4453 | 35102.7473 | 48029.1275 | 3.1513e-06 | 0.14792 | 43445.295
61 | 130 | CONCLUIDO | 14.0845 | 7.1 | 4.1 | 61.49 | 1.03 | 4 | 281.69 | 59.19 | 16.25 | 2 | 76.25 | 34976 | 59.84 | 203.56 | 15.87 | 13.05 | 1121.49 | 0.82 | 0.91 | 0.06 | 0.06 | 1 | 10 | 35.0641 | 47.9763 | 43.3975 | 35064.1094 | 47976.2614 | 3.1513e-06 | 0.14792 | 43397.4743
62 | 130 | CONCLUIDO | 14.0801 | 7.1 | 4.1 | 61.52 | 1.04 | 4 | 282.19 | 59.19 | 16.5 | 2 | 76.49 | 35037.08 | 59.86 | 203.56 | 15.95 | 13.05 | 1159.81 | 0.82 | 0.91 | 0.06 | 0.06 | 1 | 10 | 35.0821 | 48.0009 | 43.4197 | 35082.0865 | 48000.8585 | 3.1503e-06 | 0.14792 | 43419.7239
63 | 130 | CONCLUIDO | 14.1 | 7.09 | 4.09 | 61.38 | 1.06 | 4 | 282.68 | 59.19 | 16.75 | 2 | 76.74 | 35098.25 | 59.56 | 203.56 | 15.55 | 13.05 | 959.51 | 0.84 | 0.91 | 0.06 | 0.05 | 1 | 10 | 34.8955 | 47.7456 | 43.1888 | 34895.5338 | 47745.6089 | 3.1548e-06 | 0.14771 | 43188.835
64 | 130 | CONCLUIDO | 14.1071 | 7.09 | 4.09 | 61.32 | 1.07 | 4 | 283.18 | 59.19 | 17 | 2 | 76.98 | 35159.52 | 59.37 | 203.56 | 15.47 | 13.05 | 918.28 | 0.84 | 0.91 | 0.06 | 0.05 | 1 | 10 | 34.8058 | 47.6229 | 43.0778 | 34805.8203 | 47622.8589 | 3.1563e-06 | 0.14771 | 43077.8
65 | 130 | CONCLUIDO | 14.1 | 7.09 | 4.09 | 61.38 | 1.08 | 4 | 283.68 | 59.19 | 17.25 | 2 | 77.23 | 35220.89 | 59.25 | 203.56 | 15.64 | 13.05 | 1004.29 | 0.83 | 0.91 | 0.06 | 0.05 | 1 | 10 | 34.7759 | 47.5819 | 43.0408 | 34775.8879 | 47581.9041 | 3.1548e-06 | 0.14771 | 43040.7539
66 | 130 | CONCLUIDO | 14.0834 | 7.1 | 4.1 | 61.5 | 1.1 | 4 | 284.17 | 59.19 | 17.5 | 2 | 77.48 | 35282.36 | 59.53 | 203.56 | 15.9 | 13.05 | 1134.63 | 0.82 | 0.91 | 0.06 | 0.06 | 1 | 10 | 34.9469 | 47.8159 | 43.2524 | 34946.8836 | 47815.8679 | 3.151e-06 | 0.14792 | 43252.3886
67 | 130 | CONCLUIDO | 14.0746 | 7.1 | 4.1 | 61.57 | 1.11 | 4 | 284.67 | 59.19 | 17.75 | 2 | 77.73 | 35343.92 | 59.38 | 203.56 | 16.04 | 13.05 | 1203.58 | 0.81 | 0.91 | 0.06 | 0.06 | 1 | 10 | 34.9093 | 47.7645 | 43.2059 | 34909.3149 | 47764.4648 | 3.1491e-06 | 0.14792 | 43205.8913
68 | 130 | CONCLUIDO | 14.0768 | 7.1 | 4.1 | 61.55 | 1.12 | 4 | 285.17 | 59.19 | 18 | 2 | 77.98 | 35405.59 | 59.05 | 203.56 | 16 | 13.05 | 1184.58 | 0.82 | 0.91 | 0.06 | 0.06 | 1 | 10 | 34.7766 | 47.5829 | 43.0417 | 34776.6395 | 47582.9324 | 3.1496e-06 | 0.14792 | 43041.6841
69 | 130 | CONCLUIDO | 14.0801 | 7.1 | 4.1 | 61.52 | 1.14 | 4 | 285.67 | 59.19 | 18.25 | 2 | 78.23 | 35467.36 | 58.88 | 203.56 | 15.95 | 13.05 | 1157.9 | 0.82 | 0.91 | 0.06 | 0.06 | 1 | 10 | 34.7033 | 47.4826 | 42.9509 | 34703.3165 | 47482.6087 | 3.1503e-06 | 0.14792 | 42950.9351
70 | 130 | CONCLUIDO | 14.0784 | 7.1 | 4.1 | 61.54 | 1.15 | 4 | 286.18 | 59.19 | 18.5 | 2 | 78.48 | 35529.23 | 58.64 | 203.56 | 15.98 | 13.05 | 1172.94 | 0.82 | 0.91 | 0.06 | 0.06 | 1 | 10 | 34.6145 | 47.361 | 42.841 | 34614.4613 | 47361.0331 | 3.1499e-06 | 0.14792 | 42840.9626
71 | 130 | CONCLUIDO | 14.0889 | 7.1 | 4.1 | 61.46 | 1.16 | 4 | 286.68 | 59.19 | 18.75 | 2 | 78.74 | 35591.33 | 58.26 | 203.56 | 15.76 | 13.05 | 1064.87 | 0.83 | 0.91 | 0.06 | 0.06 | 1 | 10 | 34.4436 | 47.1272 | 42.6295 | 34443.5801 | 47127.2258 | 3.1523e-06 | 0.14792 | 42629.4696
72 | 130 | CONCLUIDO | 14.1011 | 7.09 | 4.09 | 61.37 | 1.18 | 4 | 287.18 | 59.19 | 19 | 2 | 78.99 | 35653.4 | 57.82 | 203.56 | 15.59 | 13.05 | 977.78 | 0.84 | 0.91 | 0.06 | 0.05 | 1 | 10 | 34.2215 | 46.8233 | 42.3546 | 34221.4805 | 46823.3393 | 3.155e-06 | 0.14771 | 42354.5856
73 | 130 | CONCLUIDO | 14.095 | 7.09 | 4.09 | 61.41 | 1.19 | 4 | 287.69 | 59.19 | 19.25 | 2 | 79.24 | 35715.58 | 57.49 | 203.56 | 15.73 | 13.05 | 1050.66 | 0.83 | 0.91 | 0.06 | 0.05 | 1 | 10 | 34.1079 | 46.6679 | 42.214 | 34107.8973 | 46667.9298 | 3.1536e-06 | 0.14771 | 42214.008
74 | 130 | CONCLUIDO | 14.0735 | 7.11 | 4.11 | 61.58 | 1.2 | 4 | 288.19 | 59.19 | 19.5 | 2 | 79.5 | 35777.86 | 57.28 | 203.57 | 16.07 | 13.05 | 1222.32 | 0.81 | 0.91 | 0.06 | 0.06 | 1 | 10 | 34.1243 | 46.6904 | 42.2344 | 34124.341 | 46690.4288 | 3.1488e-06 | 0.14813 | 42234.3598
75 | 130 | CONCLUIDO | 14.0707 | 7.11 | 4.11 | 61.6 | 1.22 | 4 | 288.7 | 59.19 | 19.75 | 2 | 79.75 | 35840.25 | 57.02 | 203.56 | 16.11 | 13.05 | 1237.76 | 0.81 | 0.91 | 0.06 | 0.07 | 1 | 10 | 34.0301 | 46.5615 | 42.1177 | 34030.1219 | 46561.5141 | 3.1482e-06 | 0.14813 | 42117.7486
76 | 130 | CONCLUIDO | 14.0691 | 7.11 | 4.11 | 61.61 | 1.23 | 4 | 289.2 | 59.19 | 20 | 2 | 80.01 | 35902.74 | 56.78 | 203.57 | 16.14 | 13.05 | 1256.91 | 0.81 | 0.91 | 0.06 | 0.07 | 1 | 10 | 33.9409 | 46.4394 | 42.0073 | 33940.9009 | 46439.4379 | 3.1478e-06 | 0.14813 | 42007.3231
77 | 130 | CONCLUIDO | 14.2264 | 7.03 | 4.08 | 81.55 | 1.24 | 3 | 289.71 | 59.19 | 20.25 | 1 | 80.27 | 35965.33 | 56.18 | 203.56 | 15.15 | 13.05 | 766.92 | 0.86 | 0.92 | 0.06 | 0.04 | 1 | 10 | 33.284 | 45.5406 | 41.1943 | 33283.9822 | 45540.6129 | 3.183e-06 | 0.14646 | 41194.2807
78 | 130 | CONCLUIDO | 14.2366 | 7.02 | 4.07 | 81.45 | 1.26 | 3 | 290.22 | 59.19 | 20.5 | 1 | 80.53 | 36028.03 | 56.28 | 203.56 | 14.97 | 13.05 | 676.24 | 0.87 | 0.92 | 0.06 | 0.03 | 1 | 10 | 33.2757 | 45.5293 | 41.1841 | 33275.7493 | 45529.3482 | 3.1853e-06 | 0.14625 | 41184.0911
79 | 130 | CONCLUIDO | 14.2433 | 7.02 | 4.07 | 81.38 | 1.27 | 3 | 290.73 | 59.19 | 20.75 | 1 | 80.79 | 36090.84 | 56.29 | 203.56 | 14.86 | 13.05 | 619.48 | 0.88 | 0.92 | 0.06 | 0.03 | 1 | 10 | 33.265 | 45.5146 | 41.1708 | 33264.9831 | 45514.6174 | 3.1868e-06 | 0.14625 | 41170.7662
80 | 130 | CONCLUIDO | 14.2445 | 7.02 | 4.07 | 81.37 | 1.28 | 3 | 291.24 | 59.19 | 21 | 1 | 81.05 | 36153.75 | 56.38 | 203.56 | 14.87 | 13.05 | 627.11 | 0.88 | 0.92 | 0.06 | 0.03 | 1 | 10 | 33.2968 | 45.5581 | 41.2101 | 33296.7551 | 45558.0893 | 3.1871e-06 | 0.14625 | 41210.0892
81 | 130 | CONCLUIDO | 14.2405 | 7.02 | 4.07 | 81.41 | 1.3 | 3 | 291.75 | 59.19 | 21.25 | 1 | 81.31 | 36216.77 | 56.7 | 203.56 | 14.96 | 13.05 | 669 | 0.87 | 0.92 | 0.06 | 0.03 | 1 | 10 | 33.4278 | 45.7373 | 41.3722 | 33427.7583 | 45737.3336 | 3.1862e-06 | 0.14625 | 41372.2267
82 | 130 | CONCLUIDO | 14.2321 | 7.03 | 4.07 | 81.49 | 1.31 | 3 | 292.26 | 59.19 | 21.5 | 1 | 81.57 | 36279.9 | 56.74 | 203.56 | 15.1 | 13.05 | 741.35 | 0.86 | 0.92 | 0.06 | 0.03 | 1 | 10 | 33.4623 | 45.7847 | 41.415 | 33462.3472 | 45784.6597 | 3.1843e-06 | 0.14646 | 41415.036
83 | 130 | CONCLUIDO | 14.2225 | 7.03 | 4.08 | 81.59 | 1.32 | 3 | 292.77 | 59.19 | 21.75 | 1 | 81.83 | 36343.13 | 56.85 | 203.56 | 15.28 | 13.05 | 828.34 | 0.85 | 0.92 | 0.06 | 0.04 | 1 | 10 | 33.5488 | 45.903 | 41.5221 | 33548.8498 | 45903.0164 | 3.1822e-06 | 0.14646 | 41522.0969
84 | 130 | CONCLUIDO | 14.2219 | 7.03 | 4.08 | 81.59 | 1.34 | 3 | 293.29 | 59.19 | 22 | 1 | 82.09 | 36406.47 | 56.89 | 203.56 | 15.24 | 13.05 | 809.37 | 0.86 | 0.92 | 0.06 | 0.04 | 1 | 10 | 33.5655 | 45.9258 | 41.5427 | 33565.4754 | 45925.7643 | 3.182e-06 | 0.14646 | 41542.6738
85 | 130 | CONCLUIDO | 14.2332 | 7.03 | 4.07 | 81.48 | 1.35 | 3 | 293.8 | 59.19 | 22.25 | 1 | 82.36 | 36469.92 | 56.9 | 203.56 | 15.04 | 13.05 | 711.05 | 0.87 | 0.92 | 0.06 | 0.03 | 1 | 10 | 33.5211 | 45.8651 | 41.4878 | 33521.1111 | 45865.063 | 3.1846e-06 | 0.14646 | 41487.7658
86 | 130 | CONCLUIDO | 14.2399 | 7.02 | 4.07 | 81.42 | 1.36 | 3 | 294.32 | 59.19 | 22.5 | 1 | 82.62 | 36533.49 | 56.83 | 203.56 | 14.91 | 13.05 | 647.14 | 0.88 | 0.92 | 0.06 | 0.03 | 1 | 10 | 33.4788 | 45.8071 | 41.4353 | 33478.7524 | 45807.1061 | 3.1861e-06 | 0.14625 | 41435.3402
87 | 130 | CONCLUIDO | 14.2422 | 7.02 | 4.07 | 81.39 | 1.37 | 3 | 294.83 | 59.19 | 22.75 | 1 | 82.89 | 36597.16 | 56.78 | 203.56 | 14.92 | 13.05 | 649.86 | 0.87 | 0.92 | 0.06 | 0.03 | 1 | 10 | 33.4546 | 45.7741 | 41.4055 | 33454.6068 | 45774.0689 | 3.1866e-06 | 0.14625 | 41405.456
88 | 130 | CONCLUIDO | 14.2377 | 7.02 | 4.07 | 81.44 | 1.39 | 3 | 295.35 | 59.19 | 23 | 1 | 83.16 | 36660.94 | 56.77 | 203.56 | 15 | 13.05 | 689.26 | 0.87 | 0.92 | 0.06 | 0.03 | 1 | 10 | 33.4606 | 45.7823 | 41.4129 | 33460.6421 | 45782.3267 | 3.1856e-06 | 0.14625 | 41412.9257
89 | 130 | CONCLUIDO | 14.2281 | 7.03 | 4.08 | 81.53 | 1.4 | 3 | 295.87 | 59.19 | 23.25 | 1 | 83.43 | 36724.83 | 56.77 | 203.56 | 15.15 | 13.05 | 763.15 | 0.86 | 0.92 | 0.06 | 0.04 | 1 | 10 | 33.5059 | 45.8443 | 41.469 | 33505.9392 | 45844.3042 | 3.1834e-06 | 0.14646 | 41468.9882
90 | 130 | CONCLUIDO | 14.2191 | 7.03 | 4.08 | 81.62 | 1.41 | 3 | 296.39 | 59.19 | 23.5 | 1 | 83.69 | 36788.84 | 56.75 | 203.56 | 15.33 | 13.05 | 852.77 | 0.85 | 0.92 | 0.06 | 0.04 | 1 | 10 | 33.5181 | 45.8609 | 41.484 | 33518.0576 | 45860.8852 | 3.1814e-06 | 0.14646 | 41483.9867
91 | 130 | CONCLUIDO | 14.2219 | 7.03 | 4.08 | 81.59 | 1.42 | 3 | 296.91 | 59.19 | 23.75 | 1 | 83.96 | 36852.96 | 56.66 | 203.56 | 15.23 | 13.05 | 805.47 | 0.86 | 0.92 | 0.06 | 0.04 | 1 | 10 | 33.4775 | 45.8053 | 41.4337 | 33477.4667 | 45805.3469 | 3.182e-06 | 0.14646 | 41433.7489
92 | 130 | CONCLUIDO | 14.2214 | 7.03 | 4.08 | 81.6 | 1.44 | 3 | 297.43 | 59.19 | 24 | 0 | 84.24 | 36917.19 | 56.72 | 203.56 | 15.2 | 13.05 | 791.41 | 0.86 | 0.92 | 0.06 | 0.04 | 1 | 10 | 33.5015 | 45.8383 | 41.4635 | 33501.5236 | 45838.2626 | 3.1819e-06 | 0.14646 | 41463.5232

## RESULTADOS_13
Unnamed: 0 | Volume de calda [L] | STATUS | Capacidade operacional [ha/h] | Tempo de missao [h] | Tempo util [h] | Tempo por voo [min] | Autonomia Projetada [h] | N° Voos | MTOW [kg] | Massa Estrutura [kg] | Combustível [kg] | Abastecimentos | Massa gerador | Potência gerador [W] | Combustível consumido [L] | Calda cons [L] | Distância percorrida [km] | Distância Pulverizando [km] | RTL ACUMULADO[m] | EOC [km/km] | EOC [h/h] | Tempo de manobra [h] | Tempo rtl_rtw [h] | V pulv [m/s] | V desloc [m/s] | Preço Total por ha Simples [R$/ha] | Preço Total por ha Presumido [R$/ha] | Preço Total por ha Real [R$/ha] | Preço Total Simples [R$] | Preço Total Presumido [R$] | Prod CAPEX [ha/h/R$] | Dias Trabalhados | Preço Total Real [R$]
0 | 75 | CONCLUIDO | 11.8503 | 8.44 | 4.88 | 6.97 | 0.12 | 42 | 150.44 | 49.1 | 1 | 40 | 25.34 | 18787.76 | 56.72 | 203.64 | 40.28 | 13.05 | 13135.36 | 0.32 | 0.77 | 0.12 | 0.84 | 1 | 10 | 39.3501 | 53.8406 | 48.7021 | 39350.1482 | 53840.6087 | 2.8886e-06 | 0.17583 | 48702.1366
1 | 75 | CONCLUIDO | 12.6143 | 7.93 | 4.67 | 8.76 | 0.15 | 32 | 150.78 | 49.1 | 1.25 | 30 | 25.44 | 18830.65 | 54.04 | 203.56 | 33.82 | 13.05 | 9952.81 | 0.39 | 0.8 | 0.1 | 0.63 | 1 | 10 | 35.4667 | 48.5271 | 43.8957 | 35466.6865 | 48527.0852 | 3.0748e-06 | 0.16521 | 43895.7283
2 | 75 | CONCLUIDO | 13.1353 | 7.61 | 4.54 | 10.48 | 0.18 | 26 | 151.13 | 49.1 | 1.5 | 24 | 25.54 | 18873.58 | 52.25 | 203.58 | 29.74 | 13.05 | 7942.87 | 0.44 | 0.82 | 0.09 | 0.5 | 1 | 10 | 33.1193 | 45.3153 | 40.9904 | 33119.2872 | 45315.2699 | 3.2018e-06 | 0.15854 | 40990.4441
3 | 75 | CONCLUIDO | 13.5074 | 7.4 | 4.45 | 12.15 | 0.2 | 22 | 151.48 | 49.1 | 1.75 | 20 | 25.64 | 18916.54 | 50.98 | 203.57 | 26.93 | 13.05 | 6561.47 | 0.48 | 0.84 | 0.09 | 0.41 | 1 | 10 | 31.5629 | 43.1858 | 39.0642 | 31562.9081 | 43185.7633 | 3.2925e-06 | 0.15417 | 39064.1747
4 | 75 | CONCLUIDO | 13.9104 | 7.19 | 4.33 | 13.68 | 0.23 | 19 | 151.83 | 49.1 | 2 | 17 | 25.73 | 18959.54 | 49.26 | 203.56 | 22.86 | 13.05 | 4539.14 | 0.57 | 0.86 | 0.08 | 0.29 | 1 | 10 | 29.7937 | 40.7651 | 36.8745 | 29793.7326 | 40765.0993 | 3.3908e-06 | 0.14979 | 36874.5354
5 | 75 | CONCLUIDO | 13.9627 | 7.16 | 4.37 | 15.41 | 0.26 | 17 | 152.18 | 49.1 | 2.25 | 15 | 25.83 | 19002.56 | 49.37 | 203.6 | 24.33 | 13.05 | 5283.99 | 0.54 | 0.86 | 0.08 | 0.33 | 1 | 10 | 29.8071 | 40.7834 | 36.8911 | 29807.0929 | 40783.3796 | 3.4035e-06 | 0.14917 | 36891.071
6 | 75 | CONCLUIDO | 14.1526 | 7.07 | 4.33 | 17.32 | 0.29 | 15 | 152.53 | 49.1 | 2.5 | 13 | 25.93 | 19045.63 | 48.69 | 203.58 | 23.05 | 13.05 | 4655.51 | 0.57 | 0.86 | 0.08 | 0.29 | 1 | 10 | 29.0929 | 39.8062 | 36.0071 | 29092.8823 | 39806.165 | 3.4498e-06 | 0.14729 | 36007.1205
7 | 75 | CONCLUIDO | 14.2716 | 7.01 | 4.3 | 18.44 | 0.32 | 14 | 152.88 | 49.1 | 2.75 | 12 | 26.03 | 19088.72 | 48.17 | 203.56 | 22.27 | 13.05 | 4270.27 | 0.59 | 0.87 | 0.07 | 0.26 | 1 | 10 | 28.6096 | 39.1449 | 35.409 | 28609.6076 | 39144.9273 | 3.4788e-06 | 0.14604 | 35408.9904
8 | 75 | CONCLUIDO | 14.3575 | 6.96 | 4.29 | 19.81 | 0.35 | 13 | 153.23 | 49.1 | 3 | 11 | 26.13 | 19131.85 | 47.78 | 203.56 | 21.9 | 13.05 | 4090.54 | 0.6 | 0.87 | 0.08 | 0.25 | 1 | 10 | 28.2812 | 38.6955 | 35.0025 | 28281.171 | 38695.5459 | 3.4998e-06 | 0.145 | 35002.4973
9 | 75 | CONCLUIDO | 14.4817 | 6.91 | 4.26 | 21.31 | 0.37 | 12 | 153.58 | 49.1 | 3.25 | 10 | 26.23 | 19175.02 | 47.15 | 203.57 | 20.98 | 13.05 | 3635.96 | 0.62 | 0.88 | 0.07 | 0.22 | 1 | 10 | 27.7616 | 37.9846 | 34.3594 | 27761.5782 | 37984.616 | 3.53e-06 | 0.14396 | 34359.4176
10 | 75 | CONCLUIDO | 14.5985 | 6.85 | 4.24 | 23.11 | 0.4 | 11 | 153.93 | 49.1 | 3.5 | 9 | 26.33 | 19218.22 | 46.68 | 203.56 | 20.16 | 13.05 | 3232.01 | 0.65 | 0.88 | 0.07 | 0.2 | 1 | 10 | 27.3405 | 37.4084 | 33.8382 | 27340.4698 | 37408.4369 | 3.5585e-06 | 0.14271 | 33838.2282
11 | 75 | CONCLUIDO | 14.7862 | 6.76 | 4.18 | 25.09 | 0.43 | 10 | 154.28 | 49.1 | 3.75 | 8 | 26.43 | 19261.45 | 45.86 | 203.56 | 18.19 | 13.05 | 2249.56 | 0.72 | 0.89 | 0.07 | 0.14 | 1 | 10 | 26.6041 | 36.4009 | 32.9269 | 26604.1022 | 36400.9063 | 3.6043e-06 | 0.14083 | 32926.8549
12 | 75 | CONCLUIDO | 14.6395 | 6.83 | 4.25 | 25.49 | 0.46 | 10 | 154.63 | 49.1 | 4 | 8 | 26.53 | 19304.72 | 46.23 | 203.61 | 20.65 | 13.05 | 3477.78 | 0.63 | 0.88 | 0.07 | 0.21 | 1 | 10 | 27.1193 | 37.1058 | 33.5645 | 27119.3002 | 37105.823 | 3.5685e-06 | 0.14229 | 33564.4953
13 | 75 | CONCLUIDO | 14.7856 | 6.76 | 4.21 | 28.08 | 0.49 | 9 | 154.98 | 49.1 | 4.25 | 7 | 26.63 | 19348.03 | 45.66 | 203.59 | 19.39 | 13.05 | 2853.66 | 0.67 | 0.89 | 0.07 | 0.17 | 1 | 10 | 26.5855 | 36.3754 | 32.9038 | 26585.4707 | 36375.4138 | 3.6041e-06 | 0.14083 | 32903.7954
14 | 75 | CONCLUIDO | 14.7929 | 6.76 | 4.21 | 28.06 | 0.51 | 9 | 155.33 | 49.1 | 4.5 | 7 | 26.74 | 19391.36 | 45.39 | 203.56 | 19.26 | 13.05 | 2789.29 | 0.68 | 0.89 | 0.07 | 0.17 | 1 | 10 | 26.4741 | 36.223 | 32.766 | 26474.112 | 36223.0479 | 3.6059e-06 | 0.14083 | 32765.9711
15 | 75 | CONCLUIDO | 14.9272 | 6.7 | 4.18 | 31.34 | 0.54 | 8 | 155.68 | 49.1 | 4.75 | 6 | 26.84 | 19434.74 | 44.78 | 203.56 | 18.29 | 13.05 | 2309.96 | 0.71 | 0.89 | 0.07 | 0.14 | 1 | 10 | 25.9748 | 35.5399 | 32.148 | 25974.8206 | 35539.8955 | 3.6386e-06 | 0.13958 | 32148.0178
16 | 75 | CONCLUIDO | 14.9204 | 6.7 | 4.18 | 31.36 | 0.57 | 8 | 156.03 | 49.1 | 5 | 6 | 26.94 | 19478.15 | 44.36 | 203.56 | 18.46 | 13.05 | 2392.54 | 0.71 | 0.89 | 0.07 | 0.14 | 1 | 10 | 25.8325 | 35.3451 | 31.9718 | 25832.4691 | 35345.1238 | 3.637e-06 | 0.13958 | 31971.8348
17 | 75 | CONCLUIDO | 15.0621 | 6.64 | 4.15 | 35.56 | 0.59 | 7 | 156.39 | 49.1 | 5.25 | 5 | 27.04 | 19521.59 | 43.63 | 203.56 | 17.27 | 13.05 | 1803.28 | 0.76 | 0.9 | 0.07 | 0.11 | 1 | 10 | 25.2883 | 34.6006 | 31.2984 | 25288.3125 | 34600.5848 | 3.6715e-06 | 0.13833 | 31298.3536
18 | 75 | CONCLUIDO | 15.0722 | 6.63 | 4.14 | 35.52 | 0.62 | 7 | 156.74 | 49.1 | 5.5 | 5 | 27.14 | 19565.07 | 43.46 | 203.56 | 17.25 | 13.05 | 1796.31 | 0.76 | 0.9 | 0.06 | 0.1 | 1 | 10 | 25.193 | 34.4701 | 31.1803 | 25192.9578 | 34470.1163 | 3.674e-06 | 0.13812 | 31180.3368
19 | 75 | CONCLUIDO | 15.0282 | 6.65 | 4.16 | 35.69 | 0.65 | 7 | 157.09 | 49.1 | 5.75 | 5 | 27.25 | 19608.58 | 43.43 | 203.56 | 17.87 | 13.05 | 2105.99 | 0.73 | 0.9 | 0.07 | 0.12 | 1 | 10 | 25.2865 | 34.5982 | 31.2962 | 25286.5363 | 34598.1545 | 3.6632e-06 | 0.13854 | 31296.1552
20 | 75 | CONCLUIDO | 15.0163 | 6.66 | 4.17 | 35.74 | 0.67 | 7 | 157.44 | 49.1 | 6 | 5 | 27.35 | 19652.13 | 43 | 203.56 | 18.09 | 13.05 | 2216.06 | 0.72 | 0.9 | 0.06 | 0.13 | 1 | 10 | 25.1676 | 34.4354 | 31.1489 | 25167.5671 | 34435.3756 | 3.6603e-06 | 0.13875 | 31148.9117
21 | 75 | CONCLUIDO | 15.1617 | 6.6 | 4.14 | 41.36 | 0.7 | 6 | 157.8 | 49.1 | 6.25 | 4 | 27.45 | 19695.71 | 42.22 | 203.56 | 17 | 13.05 | 1675.46 | 0.77 | 0.9 | 0.06 | 0.1 | 1 | 10 | 24.6096 | 33.6719 | 30.4583 | 24609.582 | 33671.9158 | 3.6958e-06 | 0.1375 | 30458.3154
22 | 75 | CONCLUIDO | 15.1534 | 6.6 | 4.14 | 41.39 | 0.73 | 6 | 158.15 | 49.1 | 6.5 | 4 | 27.56 | 19739.33 | 42.26 | 203.57 | 17.14 | 13.05 | 1743.87 | 0.76 | 0.9 | 0.06 | 0.1 | 1 | 10 | 24.6362 | 33.7084 | 30.4913 | 24636.227 | 33708.3726 | 3.6938e-06 | 0.1375 | 30491.2928
23 | 75 | CONCLUIDO | 15.1694 | 6.59 | 4.13 | 41.33 | 0.75 | 6 | 158.51 | 49.1 | 6.75 | 4 | 27.66 | 19782.99 | 42.04 | 203.58 | 16.74 | 13.05 | 1547.03 | 0.78 | 0.9 | 0.07 | 0.09 | 1 | 10 | 24.5152 | 33.5428 | 30.3416 | 24515.2422 | 33542.8359 | 3.6977e-06 | 0.13729 | 30341.5547
24 | 75 | CONCLUIDO | 15.1719 | 6.59 | 4.13 | 41.31 | 0.78 | 6 | 158.86 | 49.1 | 7 | 4 | 27.77 | 19826.68 | 41.47 | 203.56 | 16.91 | 13.05 | 1628.54 | 0.77 | 0.9 | 0.06 | 0.09 | 1 | 10 | 24.3071 | 33.2581 | 30.084 | 24307.1119 | 33258.0628 | 3.6983e-06 | 0.13729 | 30083.96
25 | 75 | CONCLUIDO | 15.1369 | 6.61 | 4.15 | 41.47 | 0.81 | 6 | 159.22 | 49.1 | 7.25 | 4 | 27.87 | 19870.53 | 41.09 | 203.56 | 17.4 | 13.05 | 1873.6 | 0.75 | 0.9 | 0.06 | 0.11 | 1 | 10 | 24.2585 | 33.1915 | 30.0238 | 24258.4839 | 33191.5278 | 3.6897e-06 | 0.13771 | 30023.775
26 | 75 | CONCLUIDO | 15.2685 | 6.55 | 4.12 | 49.44 | 0.83 | 5 | 159.57 | 49.1 | 7.5 | 3 | 27.98 | 19914.3 | 40.63 | 203.57 | 16.55 | 13.05 | 1454.04 | 0.79 | 0.91 | 0.06 | 0.08 | 1 | 10 | 23.847 | 32.6285 | 29.5145 | 23846.9821 | 32628.493 | 3.7218e-06 | 0.13646 | 29514.4754
27 | 75 | CONCLUIDO | 15.2782 | 6.55 | 4.12 | 49.39 | 0.86 | 5 | 159.92 | 49.1 | 7.75 | 3 | 28.08 | 19958.1 | 40.73 | 203.56 | 16.36 | 13.05 | 1358.94 | 0.8 | 0.91 | 0.06 | 0.08 | 1 | 10 | 23.8688 | 32.6584 | 29.5415 | 23868.8486 | 32658.4117 | 3.7242e-06 | 0.13646 | 29541.5387
28 | 75 | CONCLUIDO | 15.2821 | 6.54 | 4.11 | 49.37 | 0.88 | 5 | 160.28 | 49.1 | 8 | 3 | 28.19 | 20001.93 | 40.58 | 203.56 | 16.26 | 13.05 | 1310.34 | 0.8 | 0.91 | 0.06 | 0.07 | 1 | 10 | 23.7916 | 32.5528 | 29.446 | 23791.6441 | 32552.777 | 3.7251e-06 | 0.13625 | 29445.9857
29 | 75 | CONCLUIDO | 15.3048 | 6.53 | 4.1 | 49.26 | 0.91 | 5 | 160.64 | 49.1 | 8.25 | 3 | 28.29 | 20045.81 | 40.13 | 203.56 | 16.02 | 13.05 | 1189.88 | 0.81 | 0.91 | 0.06 | 0.06 | 1 | 10 | 23.5814 | 32.2651 | 29.1857 | 23581.3594 | 32265.0562 | 3.7307e-06 | 0.13604 | 29185.7245
30 | 75 | CONCLUIDO | 15.2439 | 6.56 | 4.13 | 49.57 | 0.94 | 5 | 160.99 | 49.1 | 8.5 | 3 | 28.4 | 20089.72 | 39.84 | 203.56 | 16.88 | 13.05 | 1617.76 | 0.77 | 0.9 | 0.06 | 0.09 | 1 | 10 | 23.6182 | 32.3155 | 29.2313 | 23618.2138 | 32315.4821 | 3.7158e-06 | 0.13667 | 29231.3378
31 | 75 | CONCLUIDO | 15.2594 | 6.55 | 4.12 | 49.49 | 0.96 | 5 | 161.35 | 49.1 | 8.75 | 3 | 28.5 | 20133.66 | 39.19 | 203.59 | 16.66 | 13.05 | 1512.27 | 0.78 | 0.91 | 0.06 | 0.08 | 1 | 10 | 23.3464 | 31.9435 | 28.8949 | 23346.3528 | 31943.5099 | 3.7196e-06 | 0.13646 | 28894.8662
32 | 75 | CONCLUIDO | 15.2575 | 6.55 | 4.12 | 49.5 | 0.99 | 5 | 161.71 | 49.1 | 9 | 3 | 28.61 | 20177.64 | 38.75 | 203.56 | 16.67 | 13.05 | 1515.25 | 0.78 | 0.91 | 0.06 | 0.08 | 1 | 10 | 23.1921 | 31.7324 | 28.7039 | 23192.0513 | 31732.3877 | 3.7191e-06 | 0.13646 | 28703.8931
33 | 75 | CONCLUIDO | 15.4242 | 6.48 | 4.08 | 61.27 | 1.01 | 4 | 162.06 | 49.1 | 9.25 | 2 | 28.72 | 20221.66 | 37.78 | 203.56 | 15.28 | 13.05 | 823.27 | 0.85 | 0.91 | 0.06 | 0.04 | 1 | 10 | 22.5479 | 30.851 | 27.9066 | 22547.8713 | 30850.9923 | 3.7598e-06 | 0.135 | 27906.6169
34 | 75 | CONCLUIDO | 15.3978 | 6.49 | 4.1 | 61.44 | 1.04 | 4 | 162.42 | 49.1 | 9.5 | 1 | 28.82 | 20265.72 | 37.69 | 203.56 | 15.71 | 13.05 | 1041.98 | 0.83 | 0.91 | 0.06 | 0.06 | 1 | 10 | 22.5864 | 30.9037 | 27.9543 | 22586.3911 | 30903.6968 | 3.7533e-06 | 0.13521 | 27954.2914
35 | 75 | CONCLUIDO | 15.3872 | 6.5 | 4.1 | 61.5 | 1.06 | 4 | 162.78 | 49.1 | 9.75 | 0 | 28.93 | 20309.81 | 37.77 | 203.57 | 15.82 | 13.05 | 1094.88 | 0.82 | 0.91 | 0.06 | 0.06 | 1 | 10 | 22.6296 | 30.9628 | 28.0078 | 22629.5858 | 30962.7977 | 3.7508e-06 | 0.13542 | 28007.7517

## RESULTADOS_17
Unnamed: 0 | Volume de calda [L] | STATUS | Capacidade operacional [ha/h] | Tempo de missao [h] | Tempo util [h] | Tempo por voo [min] | Autonomia Projetada [h] | N° Voos | MTOW [kg] | Massa Estrutura [kg] | Combustível [kg] | Abastecimentos | Massa gerador | Potência gerador [W] | Combustível consumido [L] | Calda cons [L] | Distância percorrida [km] | Distância Pulverizando [km] | RTL ACUMULADO[m] | EOC [km/km] | EOC [h/h] | Tempo de manobra [h] | Tempo rtl_rtw [h] | V pulv [m/s] | V desloc [m/s] | Preço Total por ha Simples [R$/ha] | Preço Total por ha Presumido [R$/ha] | Preço Total por ha Real [R$/ha] | Preço Total Simples [R$] | Preço Total Presumido [R$] | Prod CAPEX [ha/h/R$] | Dias Trabalhados | Preço Total Real [R$]
0 | 95 | CONCLUIDO | 10.6632 | 9.38 | 5.05 | 6.06 | 0.1 | 50 | 185.69 | 53.44 | 1 | 48 | 36.26 | 23136.14 | 67.56 | 203.62 | 45.51 | 13.05 | 15710.41 | 0.29 | 0.74 | 0.14 | 1.01 | 1 | 10 | 50.7881 | 69.4906 | 62.8585 | 50788.1373 | 69490.57 | 2.5088e-06 | 0.19542 | 62858.4876
1 | 95 | CONCLUIDO | 11.5241 | 8.68 | 4.79 | 7.57 | 0.12 | 38 | 186.07 | 53.44 | 1.25 | 36 | 36.39 | 23182.76 | 63.94 | 203.58 | 37.61 | 13.05 | 11819.2 | 0.35 | 0.78 | 0.11 | 0.75 | 1 | 10 | 44.7462 | 61.2238 | 55.3807 | 44746.2337 | 61223.771 | 2.7114e-06 | 0.18083 | 55380.6602
2 | 95 | CONCLUIDO | 12.0858 | 8.27 | 4.65 | 9 | 0.14 | 31 | 186.45 | 53.44 | 1.5 | 29 | 36.51 | 23229.42 | 61.79 | 203.61 | 33.02 | 13.05 | 9562.37 | 0.4 | 0.8 | 0.1 | 0.61 | 1 | 10 | 41.4348 | 56.6929 | 51.2822 | 41434.7527 | 56692.8566 | 2.8436e-06 | 0.17229 | 51282.1699
3 | 95 | CONCLUIDO | 12.5335 | 7.98 | 4.54 | 10.48 | 0.17 | 26 | 186.83 | 53.44 | 1.75 | 24 | 36.64 | 23276.13 | 60.11 | 203.64 | 29.64 | 13.05 | 7893.15 | 0.44 | 0.82 | 0.1 | 0.5 | 1 | 10 | 39.0271 | 53.3987 | 48.3024 | 39027.143 | 53398.6587 | 2.9489e-06 | 0.16625 | 48302.3657
4 | 95 | CONCLUIDO | 12.81 | 7.81 | 4.48 | 11.69 | 0.19 | 23 | 187.21 | 53.44 | 2 | 21 | 36.77 | 23322.88 | 59.12 | 203.57 | 27.76 | 13.05 | 6967.71 | 0.47 | 0.83 | 0.09 | 0.44 | 1 | 10 | 37.6625 | 51.5315 | 46.6134 | 37662.5177 | 51531.5182 | 3.0139e-06 | 0.16271 | 46613.4225
5 | 95 | CONCLUIDO | 13.1849 | 7.58 | 4.37 | 13.11 | 0.21 | 20 | 187.59 | 53.44 | 2.25 | 18 | 36.9 | 23369.68 | 57.41 | 203.56 | 24.09 | 13.05 | 5148.63 | 0.54 | 0.85 | 0.09 | 0.33 | 1 | 10 | 35.6874 | 48.829 | 44.1689 | 35687.3652 | 48829.0274 | 3.1022e-06 | 0.15792 | 44168.8536
6 | 95 | CONCLUIDO | 13.2134 | 7.57 | 4.43 | 14.76 | 0.24 | 18 | 187.97 | 53.44 | 2.5 | 16 | 37.03 | 23416.52 | 58.02 | 203.61 | 26.7 | 13.05 | 6466.82 | 0.49 | 0.84 | 0.07 | 0.39 | 1 | 10 | 35.9986 | 49.2549 | 44.5541 | 35998.609 | 49254.885 | 3.1089e-06 | 0.15771 | 44554.0679
7 | 95 | CONCLUIDO | 13.4948 | 7.41 | 4.35 | 16.3 | 0.26 | 16 | 188.35 | 53.44 | 2.75 | 14 | 37.16 | 23463.4 | 56.68 | 203.6 | 23.59 | 13.05 | 4921.29 | 0.55 | 0.86 | 0.08 | 0.31 | 1 | 10 | 34.5679 | 47.2973 | 42.7834 | 34567.912 | 47297.3422 | 3.1751e-06 | 0.15438 | 42783.3502
8 | 95 | CONCLUIDO | 13.587 | 7.36 | 4.33 | 17.33 | 0.28 | 15 | 188.73 | 53.44 | 3 | 13 | 37.29 | 23510.33 | 56.37 | 203.6 | 23.2 | 13.05 | 4731.87 | 0.56 | 0.86 | 0.08 | 0.29 | 1 | 10 | 34.1772 | 46.7627 | 42.2998 | 34177.1919 | 46762.7417 | 3.1968e-06 | 0.15333 | 42299.7713
9 | 95 | CONCLUIDO | 13.7044 | 7.3 | 4.31 | 18.46 | 0.3 | 14 | 189.11 | 53.44 | 3.25 | 12 | 37.42 | 23557.3 | 55.89 | 203.56 | 22.39 | 13.05 | 4331.57 | 0.58 | 0.87 | 0.08 | 0.27 | 1 | 10 | 33.6653 | 46.0624 | 41.6663 | 33665.3381 | 46062.4007 | 3.2244e-06 | 0.15208 | 41666.2699
10 | 95 | CONCLUIDO | 13.8148 | 7.24 | 4.29 | 19.78 | 0.33 | 13 | 189.49 | 53.44 | 3.5 | 11 | 37.55 | 23604.32 | 55.34 | 203.57 | 21.66 | 13.05 | 3969.08 | 0.6 | 0.87 | 0.07 | 0.24 | 1 | 10 | 33.1502 | 45.3575 | 41.0287 | 33150.1743 | 45357.5309 | 3.2504e-06 | 0.15083 | 41028.6718
11 | 95 | CONCLUIDO | 13.9362 | 7.18 | 4.26 | 21.3 | 0.35 | 12 | 189.87 | 53.44 | 3.75 | 10 | 37.69 | 23651.38 | 54.74 | 203.58 | 20.9 | 13.05 | 3597.47 | 0.62 | 0.88 | 0.07 | 0.22 | 1 | 10 | 32.5786 | 44.5755 | 40.3212 | 32578.583 | 44575.4545 | 3.2789e-06 | 0.14958 | 40321.2357
12 | 95 | CONCLUIDO | 14.0576 | 7.11 | 4.24 | 23.1 | 0.37 | 11 | 190.25 | 53.44 | 4 | 9 | 37.82 | 23698.48 | 54.21 | 203.56 | 20.04 | 13.05 | 3171.15 | 0.65 | 0.88 | 0.07 | 0.2 | 1 | 10 | 32.0638 | 43.8711 | 39.6841 | 32063.8276 | 43871.1434 | 3.3075e-06 | 0.14813 | 39684.1431
13 | 95 | CONCLUIDO | 14.0652 | 7.11 | 4.23 | 23.08 | 0.4 | 11 | 190.63 | 53.44 | 4.25 | 9 | 37.95 | 23745.63 | 54.08 | 203.56 | 19.9 | 13.05 | 3100.78 | 0.66 | 0.88 | 0.07 | 0.19 | 1 | 10 | 31.9766 | 43.7518 | 39.5762 | 31976.6083 | 43751.8062 | 3.3093e-06 | 0.14813 | 39576.1952
14 | 95 | CONCLUIDO | 14.227 | 7.03 | 4.19 | 25.13 | 0.42 | 10 | 191.02 | 53.44 | 4.5 | 8 | 38.08 | 23792.83 | 53.28 | 203.56 | 18.65 | 13.05 | 2478.58 | 0.7 | 0.89 | 0.07 | 0.15 | 1 | 10 | 31.2433 | 42.7484 | 38.6686 | 31243.2857 | 42748.4419 | 3.3473e-06 | 0.14646 | 38668.5906
15 | 95 | CONCLUIDO | 14.2693 | 7.01 | 4.2 | 28.03 | 0.44 | 9 | 191.4 | 53.44 | 4.75 | 7 | 38.22 | 23840.07 | 53.1 | 203.61 | 19.13 | 13.05 | 2725.86 | 0.68 | 0.89 | 0.07 | 0.16 | 1 | 10 | 31.1074 | 42.5626 | 38.5005 | 31107.447 | 42562.5813 | 3.3573e-06 | 0.14604 | 38500.4683
16 | 95 | CONCLUIDO | 14.2546 | 7.02 | 4.21 | 28.08 | 0.46 | 9 | 191.78 | 53.44 | 5 | 7 | 38.35 | 23887.36 | 53.31 | 203.58 | 19.38 | 13.05 | 2850.17 | 0.67 | 0.89 | 0.07 | 0.17 | 1 | 10 | 31.2388 | 42.7423 | 38.663 | 31238.7889 | 42742.2891 | 3.3538e-06 | 0.14625 | 38663.025
17 | 95 | CONCLUIDO | 14.2602 | 7.01 | 4.21 | 28.06 | 0.48 | 9 | 192.17 | 53.44 | 5.25 | 7 | 38.48 | 23934.69 | 53.04 | 203.59 | 19.3 | 13.05 | 2807.64 | 0.68 | 0.89 | 0.07 | 0.17 | 1 | 10 | 31.1235 | 42.5845 | 38.5203 | 31123.4973 | 42584.5421 | 3.3552e-06 | 0.14604 | 38520.3332
18 | 95 | CONCLUIDO | 14.3902 | 6.95 | 4.18 | 31.37 | 0.51 | 8 | 192.55 | 53.44 | 5.5 | 6 | 38.62 | 23982.06 | 52.49 | 203.56 | 18.46 | 13.05 | 2394.87 | 0.71 | 0.89 | 0.07 | 0.14 | 1 | 10 | 30.5884 | 41.8523 | 37.858 | 30588.3519 | 41852.3325 | 3.3857e-06 | 0.14479 | 37858.0046
19 | 95 | CONCLUIDO | 14.404 | 6.94 | 4.18 | 31.32 | 0.53 | 8 | 192.94 | 53.44 | 5.75 | 6 | 38.75 | 24029.48 | 52.09 | 203.57 | 18.24 | 13.05 | 2285.06 | 0.72 | 0.89 | 0.07 | 0.14 | 1 | 10 | 30.4092 | 41.6072 | 37.6363 | 30409.1972 | 41607.2052 | 3.389e-06 | 0.14458 | 37636.2719
20 | 95 | CONCLUIDO | 14.3925 | 6.95 | 4.18 | 31.36 | 0.55 | 8 | 193.32 | 53.44 | 6 | 6 | 38.89 | 24076.95 | 51.93 | 203.56 | 18.42 | 13.05 | 2372.61 | 0.71 | 0.89 | 0.07 | 0.14 | 1 | 10 | 30.3721 | 41.5564 | 37.5903 | 30372.079 | 41556.4183 | 3.3863e-06 | 0.14479 | 37590.3321
21 | 95 | CONCLUIDO | 14.559 | 6.87 | 4.14 | 35.48 | 0.57 | 7 | 193.71 | 53.44 | 6.25 | 5 | 39.02 | 24124.47 | 51.13 | 203.57 | 16.88 | 13.05 | 1609.56 | 0.77 | 0.9 | 0.07 | 0.1 | 1 | 10 | 29.6639 | 40.5875 | 36.7139 | 29663.9151 | 40587.4773 | 3.4255e-06 | 0.14313 | 36713.8654
22 | 95 | CONCLUIDO | 14.5466 | 6.87 | 4.15 | 35.53 | 0.59 | 7 | 194.09 | 53.44 | 6.5 | 5 | 39.16 | 24172.03 | 51.16 | 203.56 | 17.33 | 13.05 | 1835.15 | 0.75 | 0.9 | 0.06 | 0.1 | 1 | 10 | 29.7186 | 40.6624 | 36.7816 | 29718.6473 | 40662.3644 | 3.4225e-06 | 0.14313 | 36781.6054
23 | 95 | CONCLUIDO | 14.5015 | 6.9 | 4.17 | 35.71 | 0.62 | 7 | 194.48 | 53.44 | 6.75 | 5 | 39.29 | 24219.63 | 51.24 | 203.56 | 17.98 | 13.05 | 2160.46 | 0.73 | 0.9 | 0.07 | 0.13 | 1 | 10 | 29.8771 | 40.8792 | 36.9778 | 29877.1352 | 40879.2144 | 3.4119e-06 | 0.14375 | 36977.7596
24 | 95 | CONCLUIDO | 14.498 | 6.9 | 4.17 | 35.73 | 0.64 | 7 | 194.86 | 53.44 | 7 | 5 | 39.43 | 24267.28 | 50.86 | 203.58 | 18.05 | 13.05 | 2196.65 | 0.72 | 0.9 | 0.06 | 0.13 | 1 | 10 | 29.7412 | 40.6932 | 36.8095 | 29741.1727 | 40693.1846 | 3.4111e-06 | 0.14375 | 36809.4842
25 | 95 | CONCLUIDO | 14.6347 | 6.83 | 4.14 | 41.41 | 0.66 | 6 | 195.25 | 53.44 | 7.25 | 4 | 39.57 | 24314.98 | 50.16 | 203.56 | 17.17 | 13.05 | 1759.01 | 0.76 | 0.9 | 0.06 | 0.1 | 1 | 10 | 29.1578 | 39.895 | 36.0875 | 29157.8357 | 39895.0371 | 3.4433e-06 | 0.14229 | 36087.5107
26 | 95 | CONCLUIDO | 14.6407 | 6.83 | 4.14 | 41.38 | 0.68 | 6 | 195.64 | 53.44 | 7.5 | 4 | 39.7 | 24362.73 | 50.16 | 203.56 | 17.08 | 13.05 | 1713.52 | 0.76 | 0.9 | 0.06 | 0.1 | 1 | 10 | 29.1468 | 39.8799 | 36.0739 | 29146.7982 | 39879.9352 | 3.4447e-06 | 0.14229 | 36073.8501
27 | 95 | CONCLUIDO | 14.6359 | 6.83 | 4.14 | 41.41 | 0.7 | 6 | 196.03 | 53.44 | 7.75 | 4 | 39.84 | 24410.52 | 50.08 | 203.59 | 17.11 | 13.05 | 1729.23 | 0.76 | 0.9 | 0.06 | 0.1 | 1 | 10 | 29.1259 | 39.8513 | 36.048 | 29125.8816 | 39851.3162 | 3.4435e-06 | 0.14229 | 36047.9625
28 | 95 | CONCLUIDO | 14.6496 | 6.83 | 4.13 | 41.34 | 0.72 | 6 | 196.41 | 53.44 | 8 | 4 | 39.98 | 24458.36 | 49.95 | 203.56 | 16.88 | 13.05 | 1617.41 | 0.77 | 0.9 | 0.07 | 0.09 | 1 | 10 | 29.0325 | 39.7235 | 35.9323 | 29032.452 | 39723.4817 | 3.4468e-06 | 0.14229 | 35932.3283
29 | 95 | CONCLUIDO | 14.6753 | 6.81 | 4.12 | 41.22 | 0.74 | 6 | 196.8 | 53.44 | 8.25 | 4 | 40.12 | 24506.24 | 49.27 | 203.57 | 16.58 | 13.05 | 1464.96 | 0.79 | 0.91 | 0.06 | 0.08 | 1 | 10 | 28.7117 | 39.2846 | 35.5353 | 28711.6649 | 39284.5666 | 3.4528e-06 | 0.14188 | 35535.3027
30 | 95 | CONCLUIDO | 14.6092 | 6.84 | 4.15 | 41.53 | 0.77 | 6 | 197.19 | 53.44 | 8.5 | 4 | 40.26 | 24554.18 | 49.41 | 203.56 | 17.62 | 13.05 | 1983.22 | 0.74 | 0.9 | 0.06 | 0.11 | 1 | 10 | 28.9464 | 39.6057 | 35.8258 | 28946.3728 | 39605.7043 | 3.4373e-06 | 0.1425 | 35825.7914
31 | 95 | CONCLUIDO | 14.7614 | 6.77 | 4.12 | 49.44 | 0.79 | 5 | 197.58 | 53.44 | 8.75 | 3 | 40.39 | 24602.15 | 48.6 | 203.59 | 16.46 | 13.05 | 1411.65 | 0.79 | 0.91 | 0.06 | 0.08 | 1 | 10 | 28.3067 | 38.7305 | 35.0341 | 28306.6926 | 38730.4656 | 3.4731e-06 | 0.14104 | 35034.0843
32 | 95 | CONCLUIDO | 14.7583 | 6.78 | 4.12 | 49.45 | 0.81 | 5 | 197.97 | 53.44 | 9 | 3 | 40.53 | 24650.18 | 48.55 | 203.56 | 16.58 | 13.05 | 1468.78 | 0.79 | 0.91 | 0.06 | 0.08 | 1 | 10 | 28.2946 | 38.7139 | 35.0191 | 28294.6025 | 38713.9234 | 3.4723e-06 | 0.14125 | 35019.1209
33 | 95 | CONCLUIDO | 14.7656 | 6.77 | 4.12 | 49.41 | 0.83 | 5 | 198.36 | 53.44 | 9.25 | 3 | 40.67 | 24698.26 | 48.73 | 203.58 | 16.4 | 13.05 | 1382.14 | 0.8 | 0.91 | 0.06 | 0.08 | 1 | 10 | 28.3472 | 38.7859 | 35.0842 | 28347.1847 | 38785.8687 | 3.4741e-06 | 0.14104 | 35084.1998
34 | 95 | CONCLUIDO | 14.7638 | 6.77 | 4.12 | 49.42 | 0.85 | 5 | 198.75 | 53.44 | 9.5 | 3 | 40.81 | 24746.38 | 48.55 | 203.56 | 16.44 | 13.05 | 1397.85 | 0.79 | 0.91 | 0.06 | 0.08 | 1 | 10 | 28.284 | 38.6994 | 35.006 | 28284.0219 | 38699.4465 | 3.4736e-06 | 0.14104 | 35006.0257
35 | 95 | CONCLUIDO | 14.7868 | 6.76 | 4.11 | 49.3 | 0.87 | 5 | 199.14 | 53.44 | 9.75 | 3 | 40.95 | 24794.55 | 48.3 | 203.59 | 16.01 | 13.05 | 1185.06 | 0.82 | 0.91 | 0.06 | 0.07 | 1 | 10 | 28.1308 | 38.4898 | 34.8164 | 28130.8109 | 38489.8166 | 3.4791e-06 | 0.14083 | 34816.4025
36 | 95 | CONCLUIDO | 14.7893 | 6.76 | 4.11 | 49.28 | 0.89 | 5 | 199.53 | 53.44 | 10 | 3 | 41.1 | 24842.77 | 48.11 | 203.56 | 16.12 | 13.05 | 1237.72 | 0.81 | 0.91 | 0.06 | 0.07 | 1 | 10 | 28.0565 | 38.3882 | 34.7245 | 28056.5173 | 38388.1647 | 3.4796e-06 | 0.14083 | 34724.4521
37 | 95 | CONCLUIDO | 14.7372 | 6.79 | 4.13 | 49.57 | 0.91 | 5 | 199.92 | 53.44 | 10.25 | 3 | 41.24 | 24891.03 | 47.96 | 203.56 | 16.94 | 13.05 | 1649.96 | 0.77 | 0.9 | 0.06 | 0.09 | 1 | 10 | 28.1348 | 38.4953 | 34.8213 | 28134.7957 | 38495.2686 | 3.4674e-06 | 0.14146 | 34821.3342
38 | 95 | CONCLUIDO | 14.7559 | 6.78 | 4.12 | 49.47 | 0.93 | 5 | 200.31 | 53.44 | 10.5 | 3 | 41.38 | 24939.35 | 47.43 | 203.57 | 16.59 | 13.05 | 1475.53 | 0.79 | 0.91 | 0.06 | 0.08 | 1 | 10 | 27.8858 | 38.1546 | 34.5131 | 27885.7886 | 38154.5662 | 3.4718e-06 | 0.14125 | 34513.148
39 | 95 | CONCLUIDO | 14.7384 | 6.78 | 4.13 | 49.56 | 0.95 | 5 | 200.71 | 53.44 | 10.75 | 3 | 41.52 | 24987.71 | 47.12 | 203.57 | 16.88 | 13.05 | 1621.41 | 0.77 | 0.9 | 0.06 | 0.09 | 1 | 10 | 27.8217 | 38.0668 | 34.4338 | 27821.6597 | 38066.8222 | 3.4677e-06 | 0.14125 | 34433.7781
40 | 95 | CONCLUIDO | 14.7523 | 6.78 | 4.12 | 49.49 | 0.97 | 5 | 201.1 | 53.44 | 11 | 3 | 41.66 | 25036.12 | 46.61 | 203.56 | 16.64 | 13.05 | 1500.6 | 0.78 | 0.91 | 0.06 | 0.08 | 1 | 10 | 27.5896 | 37.7493 | 34.1465 | 27589.5628 | 37749.257 | 3.4709e-06 | 0.14125 | 34146.5209
41 | 95 | CONCLUIDO | 14.918 | 6.7 | 4.09 | 61.29 | 0.99 | 4 | 201.49 | 53.44 | 11.25 | 2 | 41.81 | 25084.58 | 45.97 | 203.56 | 15.31 | 13.05 | 841.19 | 0.85 | 0.91 | 0.06 | 0.05 | 1 | 10 | 27.0085 | 36.9542 | 33.4274 | 27008.5135 | 36954.2396 | 3.5099e-06 | 0.13958 | 33427.3789
42 | 95 | CONCLUIDO | 14.9155 | 6.7 | 4.09 | 61.3 | 1.01 | 4 | 201.88 | 53.44 | 11.5 | 2 | 41.95 | 25133.09 | 45.86 | 203.56 | 15.48 | 13.05 | 922.94 | 0.84 | 0.91 | 0.06 | 0.05 | 1 | 10 | 26.9725 | 36.905 | 33.3829 | 26972.5355 | 36905.013 | 3.5093e-06 | 0.13958 | 33382.8504
43 | 95 | CONCLUIDO | 14.8859 | 6.72 | 4.1 | 61.5 | 1.03 | 4 | 202.28 | 53.44 | 11.75 | 2 | 42.09 | 25181.64 | 45.91 | 203.56 | 15.9 | 13.05 | 1136.02 | 0.82 | 0.91 | 0.06 | 0.06 | 1 | 10 | 27.0614 | 37.0267 | 33.4929 | 27061.4443 | 37026.6619 | 3.5024e-06 | 0.14 | 33492.8893
44 | 95 | CONCLUIDO | 14.8896 | 6.72 | 4.1 | 61.48 | 1.05 | 4 | 202.67 | 53.44 | 12 | 2 | 42.24 | 25230.25 | 45.67 | 203.56 | 15.82 | 13.05 | 1097.32 | 0.82 | 0.91 | 0.06 | 0.06 | 1 | 10 | 26.9676 | 36.8982 | 33.3767 | 26967.5533 | 36898.1961 | 3.5032e-06 | 0.14 | 33376.684
45 | 95 | CONCLUIDO | 14.8871 | 6.72 | 4.1 | 61.5 | 1.07 | 4 | 203.07 | 53.44 | 12.25 | 2 | 42.38 | 25279.03 | 45.5 | 203.56 | 15.9 | 13.05 | 1134.31 | 0.82 | 0.91 | 0.06 | 0.06 | 1 | 10 | 26.9096 | 36.8189 | 33.3049 | 26909.5666 | 36818.8562 | 3.5027e-06 | 0.14 | 33304.9162
46 | 95 | CONCLUIDO | 14.892 | 6.72 | 4.1 | 61.46 | 1.09 | 4 | 203.46 | 53.44 | 12.5 | 2 | 42.53 | 25327.74 | 45.35 | 203.56 | 15.76 | 13.05 | 1062.57 | 0.83 | 0.91 | 0.06 | 0.06 | 1 | 10 | 26.8466 | 36.7327 | 33.227 | 26846.6272 | 36732.7397 | 3.5038e-06 | 0.14 | 33227.0185
47 | 95 | CONCLUIDO | 14.9149 | 6.7 | 4.09 | 61.31 | 1.11 | 4 | 203.86 | 53.44 | 12.75 | 2 | 42.67 | 25376.49 | 44.91 | 203.56 | 15.47 | 13.05 | 919.33 | 0.84 | 0.91 | 0.06 | 0.05 | 1 | 10 | 26.6269 | 36.4321 | 32.9551 | 26626.9076 | 36432.1097 | 3.5092e-06 | 0.13958 | 32955.0803
48 | 95 | CONCLUIDO | 14.8951 | 6.71 | 4.1 | 61.44 | 1.13 | 4 | 204.25 | 53.44 | 13 | 2 | 42.82 | 25425.3 | 44.87 | 203.62 | 15.78 | 13.05 | 1073.86 | 0.83 | 0.91 | 0.06 | 0.06 | 1 | 10 | 26.6653 | 36.4846 | 33.0026 | 26665.2645 | 36484.5913 | 3.5045e-06 | 0.13979 | 33002.5531
49 | 95 | CONCLUIDO | 14.8766 | 6.72 | 4.1 | 61.57 | 1.15 | 4 | 204.65 | 53.44 | 13.25 | 2 | 42.96 | 25474.16 | 44.78 | 203.56 | 16.04 | 13.05 | 1207.45 | 0.81 | 0.91 | 0.06 | 0.06 | 1 | 10 | 26.6636 | 36.4823 | 33.0005 | 26663.615 | 36482.3343 | 3.5002e-06 | 0.14 | 33000.5115
50 | 95 | CONCLUIDO | 14.8803 | 6.72 | 4.1 | 61.54 | 1.17 | 4 | 205.05 | 53.44 | 13.5 | 2 | 43.11 | 25523.06 | 44.27 | 203.56 | 15.99 | 13.05 | 1180.8 | 0.82 | 0.91 | 0.06 | 0.06 | 1 | 10 | 26.471 | 36.2188 | 32.7621 | 26471.021 | 36218.8187 | 3.5011e-06 | 0.14 | 32762.1455
51 | 95 | CONCLUIDO | 14.8791 | 6.72 | 4.1 | 61.55 | 1.19 | 4 | 205.44 | 53.44 | 13.75 | 2 | 43.26 | 25572.02 | 43.82 | 203.56 | 16.01 | 13.05 | 1188.49 | 0.82 | 0.91 | 0.06 | 0.06 | 1 | 10 | 26.3084 | 35.9963 | 32.5609 | 26308.3919 | 35996.3024 | 3.5008e-06 | 0.14 | 32560.8658
52 | 95 | CONCLUIDO | 14.892 | 6.72 | 4.1 | 61.46 | 1.21 | 4 | 205.84 | 53.44 | 14 | 1 | 43.4 | 25621.03 | 43.37 | 203.56 | 15.71 | 13.05 | 1040.49 | 0.83 | 0.91 | 0.06 | 0.06 | 1 | 10 | 26.1231 | 35.7427 | 32.3315 | 26123.0791 | 35742.7493 | 3.5038e-06 | 0.14 | 32331.5114
53 | 95 | CONCLUIDO | 14.892 | 6.72 | 4.1 | 61.46 | 1.23 | 4 | 206.24 | 53.44 | 14.25 | 0 | 43.55 | 25670.09 | 43.29 | 203.56 | 15.65 | 13.05 | 1011.28 | 0.83 | 0.91 | 0.06 | 0.06 | 1 | 10 | 26.0938 | 35.7027 | 32.2953 | 26093.8448 | 35702.7497 | 3.5038e-06 | 0.14 | 32295.3293

## RESULTADOS_9
Unnamed: 0 | Volume de calda [L] | STATUS | Capacidade operacional [ha/h] | Tempo de missao [h] | Tempo util [h] | Tempo por voo [min] | Autonomia Projetada [h] | N° Voos | MTOW [kg] | Massa Estrutura [kg] | Combustível [kg] | Abastecimentos | Massa gerador | Potência gerador [W] | Combustível consumido [L] | Calda cons [L] | Distância percorrida [km] | Distância Pulverizando [km] | RTL ACUMULADO[m] | EOC [km/km] | EOC [h/h] | Tempo de manobra [h] | Tempo rtl_rtw [h] | V pulv [m/s] | V desloc [m/s] | Preço Total por ha Simples [R$/ha] | Preço Total por ha Presumido [R$/ha] | Preço Total por ha Real [R$/ha] | Preço Total Simples [R$] | Preço Total Presumido [R$] | Prod CAPEX [ha/h/R$] | Dias Trabalhados | Preço Total Real [R$]
0 | 55 | CONCLUIDO | 13.1565 | 7.6 | 4.7 | 8.3 | 0.15 | 34 | 116.05 | 43.4 | 1 | 32 | 16.65 | 14546.17 | 45.68 | 203.58 | 34.77 | 13.05 | 10418.32 | 0.38 | 0.79 | 0.11 | 0.66 | 1 | 10 | 29.5361 | 40.4126 | 36.5557 | 29536.1268 | 40412.6318 | 3.3488e-06 | 0.15833 | 36555.7069
1 | 55 | CONCLUIDO | 13.7117 | 7.29 | 4.56 | 10.14 | 0.19 | 27 | 116.37 | 43.4 | 1.25 | 25 | 16.72 | 14585.96 | 43.95 | 203.59 | 30.36 | 13.05 | 8251.82 | 0.43 | 0.82 | 0.1 | 0.52 | 1 | 10 | 27.4798 | 37.599 | 34.0106 | 27479.7632 | 37599.0243 | 3.4901e-06 | 0.15188 | 34010.6262
2 | 55 | CONCLUIDO | 14.1521 | 7.07 | 4.46 | 12.15 | 0.23 | 22 | 116.69 | 43.4 | 1.5 | 20 | 16.79 | 14625.77 | 42.56 | 203.56 | 26.89 | 13.05 | 6539.39 | 0.49 | 0.84 | 0.09 | 0.42 | 1 | 10 | 25.9756 | 35.5409 | 32.149 | 25975.5773 | 35540.9309 | 3.6022e-06 | 0.14729 | 32148.9543
3 | 55 | CONCLUIDO | 14.559 | 6.87 | 4.35 | 14.51 | 0.26 | 18 | 117.01 | 43.4 | 1.75 | 16 | 16.86 | 14665.62 | 41.15 | 203.57 | 24.02 | 13.05 | 5127.06 | 0.54 | 0.86 | 0.07 | 0.31 | 1 | 10 | 24.5906 | 33.6459 | 30.4348 | 24590.5999 | 33645.9437 | 3.7058e-06 | 0.14313 | 30434.822
4 | 55 | CONCLUIDO | 14.6711 | 6.82 | 4.35 | 16.31 | 0.3 | 16 | 117.34 | 43.4 | 2 | 14 | 16.94 | 14705.49 | 40.75 | 203.57 | 23.68 | 13.05 | 4966.64 | 0.55 | 0.86 | 0.08 | 0.31 | 1 | 10 | 24.267 | 33.2032 | 30.0343 | 24267.0137 | 33203.1988 | 3.7344e-06 | 0.14208 | 30034.3321
5 | 55 | CONCLUIDO | 14.8754 | 6.72 | 4.3 | 18.45 | 0.34 | 14 | 117.66 | 43.4 | 2.25 | 12 | 17.01 | 14745.39 | 39.95 | 203.56 | 22.34 | 13.05 | 4303.65 | 0.58 | 0.87 | 0.07 | 0.26 | 1 | 10 | 23.584 | 32.2687 | 29.189 | 23584.0455 | 32268.7315 | 3.7864e-06 | 0.14 | 29189.0491
6 | 55 | CONCLUIDO | 14.9732 | 6.68 | 4.28 | 19.77 | 0.37 | 13 | 117.98 | 43.4 | 2.5 | 11 | 17.08 | 14785.31 | 39.43 | 203.58 | 21.56 | 13.05 | 3921.47 | 0.61 | 0.87 | 0.08 | 0.24 | 1 | 10 | 23.2206 | 31.7715 | 28.7393 | 23220.6304 | 31771.4909 | 3.8112e-06 | 0.13917 | 28739.2644
7 | 55 | CONCLUIDO | 15.0722 | 6.63 | 4.26 | 21.32 | 0.41 | 12 | 118.31 | 43.4 | 2.75 | 10 | 17.16 | 14825.26 | 38.87 | 203.56 | 20.98 | 13.05 | 3633.97 | 0.62 | 0.88 | 0.07 | 0.22 | 1 | 10 | 22.845 | 31.2575 | 28.2743 | 22844.9834 | 31257.5141 | 3.8364e-06 | 0.13812 | 28274.3408
8 | 55 | CONCLUIDO | 15.1969 | 6.58 | 4.23 | 23.09 | 0.45 | 11 | 118.63 | 43.4 | 3 | 9 | 17.23 | 14865.24 | 38.32 | 203.56 | 19.91 | 13.05 | 3106.61 | 0.66 | 0.88 | 0.07 | 0.19 | 1 | 10 | 22.428 | 30.687 | 27.7582 | 22427.9793 | 30686.9508 | 3.8682e-06 | 0.13708 | 27758.2313
9 | 55 | CONCLUIDO | 15.2497 | 6.56 | 4.23 | 25.41 | 0.48 | 10 | 118.96 | 43.4 | 3.25 | 8 | 17.31 | 14905.25 | 37.91 | 203.62 | 20.3 | 13.05 | 3304.22 | 0.64 | 0.88 | 0.06 | 0.19 | 1 | 10 | 22.2099 | 30.3886 | 27.4883 | 22209.8948 | 30388.558 | 3.8816e-06 | 0.13667 | 27488.3166
10 | 55 | CONCLUIDO | 15.3597 | 6.51 | 4.21 | 28.08 | 0.52 | 9 | 119.28 | 43.4 | 3.5 | 7 | 17.38 | 14945.29 | 37.44 | 203.58 | 19.45 | 13.05 | 2882.57 | 0.67 | 0.89 | 0.07 | 0.17 | 1 | 10 | 21.8652 | 29.9169 | 27.0617 | 21865.1885 | 29916.9155 | 3.9096e-06 | 0.13562 | 27061.6871
11 | 55 | CONCLUIDO | 15.4885 | 6.46 | 4.18 | 31.36 | 0.55 | 8 | 119.61 | 43.4 | 3.75 | 6 | 17.46 | 14985.35 | 36.59 | 203.56 | 18.41 | 13.05 | 2370.1 | 0.71 | 0.89 | 0.07 | 0.14 | 1 | 10 | 21.3531 | 29.2163 | 26.428 | 21353.1465 | 29216.3171 | 3.9424e-06 | 0.13458 | 26427.9528
12 | 55 | CONCLUIDO | 15.5005 | 6.45 | 4.18 | 31.32 | 0.59 | 8 | 119.93 | 43.4 | 4 | 6 | 17.53 | 15025.44 | 36.18 | 203.56 | 18.24 | 13.05 | 2283.25 | 0.72 | 0.89 | 0.07 | 0.14 | 1 | 10 | 21.1935 | 28.9979 | 26.2304 | 21193.5275 | 28997.9193 | 3.9455e-06 | 0.13437 | 26230.3986
13 | 55 | CONCLUIDO | 15.6304 | 6.4 | 4.15 | 35.54 | 0.62 | 7 | 120.26 | 43.4 | 4.25 | 5 | 17.61 | 15065.56 | 35.35 | 203.57 | 17.2 | 13.05 | 1767.77 | 0.76 | 0.9 | 0.07 | 0.11 | 1 | 10 | 20.6972 | 28.3188 | 25.6161 | 20697.2152 | 28318.8429 | 3.9785e-06 | 0.13333 | 25616.1323
14 | 55 | CONCLUIDO | 15.5871 | 6.42 | 4.16 | 35.69 | 0.66 | 7 | 120.58 | 43.4 | 4.5 | 5 | 17.68 | 15105.7 | 35.26 | 203.57 | 18 | 13.05 | 2172.21 | 0.72 | 0.9 | 0.06 | 0.12 | 1 | 10 | 20.734 | 28.3692 | 25.6617 | 20733.9981 | 28369.1709 | 3.9675e-06 | 0.13375 | 25661.657
15 | 55 | CONCLUIDO | 15.581 | 6.42 | 4.17 | 35.71 | 0.69 | 7 | 120.91 | 43.4 | 4.75 | 5 | 17.76 | 15145.88 | 34.64 | 203.56 | 18.05 | 13.05 | 2195.74 | 0.72 | 0.9 | 0.06 | 0.13 | 1 | 10 | 20.5398 | 28.1035 | 25.4213 | 20539.7939 | 28103.4521 | 3.966e-06 | 0.13375 | 25421.2981
16 | 55 | CONCLUIDO | 15.7123 | 6.36 | 4.14 | 41.37 | 0.73 | 6 | 121.23 | 43.4 | 5 | 4 | 17.83 | 15186.08 | 33.84 | 203.57 | 16.98 | 13.05 | 1664.51 | 0.77 | 0.9 | 0.06 | 0.1 | 1 | 10 | 20.0594 | 27.4461 | 24.8267 | 20059.3676 | 27446.1117 | 3.9994e-06 | 0.1325 | 24826.6934
17 | 55 | CONCLUIDO | 15.7095 | 6.37 | 4.14 | 41.38 | 0.76 | 6 | 121.56 | 43.4 | 5.25 | 4 | 17.91 | 15226.31 | 33.84 | 203.56 | 17.07 | 13.05 | 1710.84 | 0.76 | 0.9 | 0.06 | 0.1 | 1 | 10 | 20.0634 | 27.4516 | 24.8317 | 20063.376 | 27451.5961 | 3.9987e-06 | 0.13271 | 24831.6543
18 | 55 | CONCLUIDO | 15.7432 | 6.35 | 4.12 | 41.24 | 0.8 | 6 | 121.89 | 43.4 | 5.5 | 4 | 17.99 | 15266.56 | 32.96 | 203.56 | 16.69 | 13.05 | 1518.16 | 0.78 | 0.91 | 0.06 | 0.08 | 1 | 10 | 19.6894 | 26.9399 | 24.3688 | 19689.385 | 26939.8852 | 4.0072e-06 | 0.13229 | 24368.7804
19 | 55 | CONCLUIDO | 15.8075 | 6.33 | 4.12 | 49.47 | 0.83 | 5 | 122.21 | 43.4 | 5.75 | 3 | 18.06 | 15306.85 | 32.17 | 203.56 | 16.58 | 13.05 | 1469.63 | 0.79 | 0.91 | 0.06 | 0.08 | 1 | 10 | 19.3444 | 26.4679 | 23.9419 | 19344.4437 | 26467.9213 | 4.0236e-06 | 0.13187 | 23941.8601
20 | 55 | CONCLUIDO | 15.7909 | 6.33 | 4.13 | 49.55 | 0.86 | 5 | 122.54 | 43.4 | 6 | 2 | 18.14 | 15347.16 | 32.18 | 203.56 | 16.69 | 13.05 | 1526.34 | 0.78 | 0.9 | 0.07 | 0.09 | 1 | 10 | 19.3808 | 26.5177 | 23.9869 | 19380.835 | 26517.7135 | 4.0194e-06 | 0.13187 | 23986.9001
21 | 55 | CONCLUIDO | 15.8013 | 6.33 | 4.12 | 49.5 | 0.9 | 5 | 122.87 | 43.4 | 6.25 | 0 | 18.22 | 15387.5 | 32.17 | 203.56 | 16.51 | 13.05 | 1434.81 | 0.79 | 0.91 | 0.07 | 0.08 | 1 | 10 | 19.3512 | 26.4772 | 23.9502 | 19351.1905 | 26477.1525 | 4.022e-06 | 0.13187 | 23950.2102

## resultados
Unnamed: 0 | Volume de calda [L] | STATUS | Capacidade operacional [ha/h] | Tempo de missao [h] | Tempo util [h] | Tempo por voo [min] | Autonomia Projetada [h] | N° Voos | MTOW [kg] | Massa Estrutura [kg] | Combustível [kg] | Abastecimentos | Massa gerador | Potência gerador [W] | Combustível consumido [L] | Calda cons [L] | Distância percorrida [km] | Distância Pulverizando [km] | RTL ACUMULADO[m] | EOC [km/km] | EOC [h/h] | Tempo de manobra [h] | Tempo rtl_rtw [h] | V pulv [m/s] | V desloc [m/s]
0 | 100 | CONCLUIDO | 10.3746 | 9.64 | 5.1 | 5.88 | 0.09 | 52 | 194.77 | 54.38 | 1 | 50 | 39.4 | 24256.19 | 70.43 | 203.58 | 47.11 | 13.05 | 16501.66 | 0.28 | 0.73 | 0.14 | 1.06 | 1 | 10
1 | 100 | CONCLUIDO | 11.3005 | 8.85 | 4.82 | 7.41 | 0.11 | 39 | 195.16 | 54.38 | 1.25 | 37 | 39.53 | 24303.87 | 66.26 | 203.59 | 38.14 | 13.05 | 12079.58 | 0.34 | 0.78 | 0.12 | 0.78 | 1 | 10
2 | 100 | CONCLUIDO | 11.8577 | 8.43 | 4.67 | 8.76 | 0.14 | 32 | 195.55 | 54.38 | 1.5 | 30 | 39.67 | 24351.61 | 64.08 | 203.65 | 33.77 | 13.05 | 9932.08 | 0.39 | 0.8 | 0.11 | 0.63 | 1 | 10
3 | 100 | CONCLUIDO | 12.2879 | 8.14 | 4.57 | 10.16 | 0.16 | 27 | 195.93 | 54.38 | 1.75 | 25 | 39.81 | 24399.39 | 62.48 | 203.57 | 30.49 | 13.05 | 8316.82 | 0.43 | 0.82 | 0.1 | 0.53 | 1 | 10
4 | 100 | CONCLUIDO | 12.6752 | 7.89 | 4.48 | 11.68 | 0.18 | 23 | 196.32 | 54.38 | 2 | 21 | 39.95 | 24447.22 | 61.02 | 203.58 | 27.6 | 13.05 | 6889.88 | 0.47 | 0.83 | 0.09 | 0.44 | 1 | 10
5 | 100 | CONCLUIDO | 12.9936 | 7.7 | 4.4 | 13.21 | 0.2 | 20 | 196.71 | 54.38 | 2.25 | 18 | 40.08 | 24495.09 | 59.76 | 203.59 | 25.09 | 13.05 | 5648.88 | 0.52 | 0.85 | 0.09 | 0.36 | 1 | 10
6 | 100 | CONCLUIDO | 13.2188 | 7.56 | 4.35 | 14.49 | 0.23 | 18 | 197.1 | 54.38 | 2.5 | 16 | 40.22 | 24543.01 | 58.82 | 203.56 | 23.8 | 13.05 | 5014.54 | 0.55 | 0.86 | 0.07 | 0.31 | 1 | 10
7 | 100 | CONCLUIDO | 13.2144 | 7.57 | 4.39 | 15.49 | 0.25 | 17 | 197.49 | 54.38 | 2.75 | 15 | 40.36 | 24590.98 | 59.29 | 203.56 | 25.12 | 13.05 | 5680.82 | 0.52 | 0.85 | 0.08 | 0.35 | 1 | 10
8 | 100 | CONCLUIDO | 13.463 | 7.43 | 4.33 | 17.31 | 0.27 | 15 | 197.88 | 54.38 | 3 | 13 | 40.5 | 24639 | 58.15 | 203.58 | 23.01 | 13.05 | 4634.43 | 0.57 | 0.86 | 0.08 | 0.29 | 1 | 10
9 | 100 | CONCLUIDO | 13.5757 | 7.37 | 4.3 | 18.45 | 0.29 | 14 | 198.27 | 54.38 | 3.25 | 12 | 40.64 | 24687.06 | 57.68 | 203.56 | 22.33 | 13.05 | 4299.8 | 0.58 | 0.87 | 0.07 | 0.26 | 1 | 10
10 | 100 | CONCLUIDO | 13.6913 | 7.3 | 4.28 | 19.76 | 0.31 | 13 | 198.66 | 54.38 | 3.5 | 11 | 40.78 | 24735.17 | 57.19 | 203.57 | 21.54 | 13.05 | 3912.04 | 0.61 | 0.87 | 0.07 | 0.24 | 1 | 10
11 | 100 | CONCLUIDO | 13.8084 | 7.24 | 4.26 | 21.29 | 0.33 | 12 | 199.05 | 54.38 | 3.75 | 10 | 40.92 | 24783.33 | 56.73 | 203.56 | 20.77 | 13.05 | 3531.84 | 0.63 | 0.88 | 0.07 | 0.22 | 1 | 10
12 | 100 | CONCLUIDO | 13.7947 | 7.25 | 4.27 | 21.33 | 0.36 | 12 | 199.44 | 54.38 | 4 | 10 | 41.06 | 24831.54 | 56.59 | 203.57 | 21 | 13.05 | 3644.18 | 0.62 | 0.88 | 0.08 | 0.23 | 1 | 10
13 | 100 | CONCLUIDO | 13.9136 | 7.19 | 4.24 | 23.14 | 0.38 | 11 | 199.83 | 54.38 | 4.25 | 9 | 41.2 | 24879.79 | 56.24 | 203.57 | 20.31 | 13.05 | 3307.27 | 0.64 | 0.88 | 0.07 | 0.2 | 1 | 10
14 | 100 | CONCLUIDO | 14.0834 | 7.1 | 4.2 | 25.17 | 0.4 | 10 | 200.22 | 54.38 | 4.5 | 8 | 41.35 | 24928.09 | 55.46 | 203.57 | 18.53 | 13.05 | 2419.65 | 0.7 | 0.89 | 0.07 | 0.15 | 1 | 10
15 | 100 | CONCLUIDO | 14.0324 | 7.13 | 4.22 | 25.32 | 0.42 | 10 | 200.61 | 54.38 | 4.75 | 8 | 41.49 | 24976.45 | 55.5 | 203.56 | 19.83 | 13.05 | 3070.03 | 0.66 | 0.89 | 0.07 | 0.18 | 1 | 10
16 | 100 | CONCLUIDO | 14.1537 | 7.07 | 4.2 | 27.99 | 0.44 | 9 | 201.01 | 54.38 | 5 | 7 | 41.63 | 25024.84 | 54.95 | 203.56 | 18.99 | 13.05 | 2654.81 | 0.69 | 0.89 | 0.07 | 0.16 | 1 | 10
17 | 100 | CONCLUIDO | 14.1393 | 7.07 | 4.21 | 28.04 | 0.46 | 9 | 201.4 | 54.38 | 5.25 | 7 | 41.77 | 25073.29 | 55.06 | 203.56 | 19.17 | 13.05 | 2746.01 | 0.68 | 0.89 | 0.07 | 0.17 | 1 | 10
18 | 100 | CONCLUIDO | 14.1365 | 7.07 | 4.21 | 28.05 | 0.48 | 9 | 201.79 | 54.38 | 5.5 | 7 | 41.92 | 25121.79 | 54.85 | 203.56 | 19.25 | 13.05 | 2784.55 | 0.68 | 0.89 | 0.07 | 0.17 | 1 | 10
19 | 100 | CONCLUIDO | 14.2738 | 7.01 | 4.18 | 31.34 | 0.51 | 8 | 202.19 | 54.38 | 5.75 | 6 | 42.06 | 25170.34 | 54.32 | 203.57 | 18.3 | 13.05 | 2315.43 | 0.71 | 0.89 | 0.07 | 0.14 | 1 | 10
20 | 100 | CONCLUIDO | 14.2744 | 7.01 | 4.18 | 31.33 | 0.53 | 8 | 202.58 | 54.38 | 6 | 6 | 42.2 | 25218.93 | 53.97 | 203.56 | 18.29 | 13.05 | 2308.14 | 0.71 | 0.89 | 0.07 | 0.14 | 1 | 10
21 | 100 | CONCLUIDO | 14.2682 | 7.01 | 4.18 | 31.36 | 0.55 | 8 | 202.98 | 54.38 | 6.25 | 6 | 42.35 | 25267.7 | 53.73 | 203.59 | 18.36 | 13.05 | 2343.68 | 0.71 | 0.89 | 0.07 | 0.14 | 1 | 10
22 | 100 | CONCLUIDO | 14.4474 | 6.92 | 4.13 | 35.42 | 0.57 | 7 | 203.37 | 54.38 | 6.5 | 5 | 42.49 | 25316.39 | 52.87 | 203.56 | 16.74 | 13.05 | 1539 | 0.78 | 0.9 | 0.07 | 0.09 | 1 | 10
23 | 100 | CONCLUIDO | 14.4167 | 6.94 | 4.15 | 35.55 | 0.59 | 7 | 203.77 | 54.38 | 6.75 | 5 | 42.64 | 25365.14 | 53.05 | 203.56 | 17.39 | 13.05 | 1866.83 | 0.75 | 0.9 | 0.06 | 0.11 | 1 | 10
24 | 100 | CONCLUIDO | 14.3753 | 6.96 | 4.17 | 35.72 | 0.61 | 7 | 204.16 | 54.38 | 7 | 5 | 42.78 | 25413.94 | 53.15 | 203.56 | 18 | 13.05 | 2170.24 | 0.72 | 0.9 | 0.07 | 0.13 | 1 | 10
25 | 100 | CONCLUIDO | 14.3787 | 6.95 | 4.17 | 35.71 | 0.63 | 7 | 204.56 | 54.38 | 7.25 | 5 | 42.93 | 25462.78 | 52.76 | 203.59 | 18.02 | 13.05 | 2179.02 | 0.72 | 0.9 | 0.06 | 0.13 | 1 | 10
26 | 100 | CONCLUIDO | 14.5132 | 6.89 | 4.14 | 41.4 | 0.65 | 6 | 204.95 | 54.38 | 7.5 | 4 | 43.08 | 25511.67 | 52.06 | 203.56 | 17.15 | 13.05 | 1749.29 | 0.76 | 0.9 | 0.06 | 0.1 | 1 | 10
27 | 100 | CONCLUIDO | 14.5196 | 6.89 | 4.14 | 41.37 | 0.67 | 6 | 205.35 | 54.38 | 7.75 | 4 | 43.22 | 25560.62 | 52.01 | 203.56 | 17.03 | 13.05 | 1692.45 | 0.77 | 0.9 | 0.06 | 0.1 | 1 | 10
28 | 100 | CONCLUIDO | 14.5173 | 6.89 | 4.14 | 41.38 | 0.69 | 6 | 205.75 | 54.38 | 8 | 4 | 43.37 | 25609.61 | 51.97 | 203.57 | 17.1 | 13.05 | 1722.9 | 0.76 | 0.9 | 0.06 | 0.1 | 1 | 10
29 | 100 | CONCLUIDO | 14.5214 | 6.89 | 4.14 | 41.36 | 0.71 | 6 | 206.15 | 54.38 | 8.25 | 4 | 43.52 | 25658.66 | 51.91 | 203.56 | 16.95 | 13.05 | 1651.83 | 0.77 | 0.9 | 0.07 | 0.1 | 1 | 10
30 | 100 | CONCLUIDO | 14.5584 | 6.87 | 4.12 | 41.19 | 0.73 | 6 | 206.54 | 54.38 | 8.5 | 4 | 43.67 | 25707.76 | 51.31 | 203.57 | 16.41 | 13.05 | 1382.28 | 0.8 | 0.91 | 0.06 | 0.08 | 1 | 10
31 | 100 | CONCLUIDO | 14.5097 | 6.89 | 4.14 | 41.42 | 0.75 | 6 | 206.94 | 54.38 | 8.75 | 4 | 43.81 | 25756.9 | 51.27 | 203.56 | 17.29 | 13.05 | 1820.53 | 0.75 | 0.9 | 0.06 | 0.1 | 1 | 10
32 | 100 | CONCLUIDO | 14.4992 | 6.9 | 4.15 | 41.47 | 0.77 | 6 | 207.34 | 54.38 | 9 | 4 | 43.96 | 25806.1 | 50.97 | 203.56 | 17.41 | 13.05 | 1877.86 | 0.75 | 0.9 | 0.06 | 0.11 | 1 | 10
33 | 100 | CONCLUIDO | 14.6461 | 6.83 | 4.12 | 49.4 | 0.79 | 5 | 207.74 | 54.38 | 9.25 | 3 | 44.11 | 25855.35 | 50.48 | 203.56 | 16.41 | 13.05 | 1387.36 | 0.8 | 0.91 | 0.06 | 0.08 | 1 | 10
34 | 100 | CONCLUIDO | 14.633 | 6.83 | 4.12 | 49.47 | 0.81 | 5 | 208.14 | 54.38 | 9.5 | 3 | 44.26 | 25904.65 | 50.58 | 203.56 | 16.6 | 13.05 | 1478.5 | 0.79 | 0.91 | 0.06 | 0.08 | 1 | 10
35 | 100 | CONCLUIDO | 14.6478 | 6.83 | 4.12 | 49.39 | 0.83 | 5 | 208.54 | 54.38 | 9.75 | 3 | 44.41 | 25954 | 50.56 | 203.56 | 16.34 | 13.05 | 1352.43 | 0.8 | 0.91 | 0.06 | 0.08 | 1 | 10
36 | 100 | CONCLUIDO | 14.649 | 6.83 | 4.12 | 49.38 | 0.85 | 5 | 208.94 | 54.38 | 10 | 3 | 44.56 | 26003.41 | 50.52 | 203.56 | 16.31 | 13.05 | 1337.42 | 0.8 | 0.91 | 0.06 | 0.07 | 1 | 10
37 | 100 | CONCLUIDO | 14.6747 | 6.81 | 4.1 | 49.24 | 0.87 | 5 | 209.34 | 54.38 | 10.25 | 3 | 44.71 | 26052.86 | 50.06 | 203.56 | 15.92 | 13.05 | 1140.19 | 0.82 | 0.91 | 0.06 | 0.06 | 1 | 10
38 | 100 | CONCLUIDO | 14.6508 | 6.83 | 4.11 | 49.37 | 0.89 | 5 | 209.74 | 54.38 | 10.5 | 3 | 44.87 | 26102.37 | 50.02 | 203.56 | 16.37 | 13.05 | 1362.55 | 0.8 | 0.91 | 0.06 | 0.07 | 1 | 10
39 | 100 | CONCLUIDO | 14.6205 | 6.84 | 4.13 | 49.54 | 0.91 | 5 | 210.14 | 54.38 | 10.75 | 3 | 45.02 | 26151.93 | 49.81 | 203.56 | 16.78 | 13.05 | 1568.75 | 0.78 | 0.9 | 0.06 | 0.09 | 1 | 10
40 | 100 | CONCLUIDO | 14.6365 | 6.83 | 4.12 | 49.45 | 0.93 | 5 | 210.55 | 54.38 | 11 | 3 | 45.17 | 26201.54 | 49.34 | 203.56 | 16.61 | 13.05 | 1485.7 | 0.79 | 0.91 | 0.06 | 0.08 | 1 | 10
41 | 100 | CONCLUIDO | 14.6199 | 6.84 | 4.13 | 49.55 | 0.95 | 5 | 210.95 | 54.38 | 11.25 | 3 | 45.32 | 26251.2 | 49.05 | 203.56 | 16.81 | 13.05 | 1586.19 | 0.78 | 0.9 | 0.06 | 0.09 | 1 | 10
42 | 100 | CONCLUIDO | 14.7698 | 6.77 | 4.1 | 61.48 | 0.97 | 4 | 211.35 | 54.38 | 11.5 | 2 | 45.48 | 26300.92 | 48.22 | 203.56 | 15.84 | 13.05 | 1105.15 | 0.82 | 0.91 | 0.06 | 0.06 | 1 | 10
43 | 100 | CONCLUIDO | 14.7978 | 6.76 | 4.09 | 61.28 | 0.99 | 4 | 211.76 | 54.38 | 11.75 | 2 | 45.63 | 26350.68 | 47.95 | 203.56 | 15.31 | 13.05 | 839.56 | 0.85 | 0.91 | 0.06 | 0.04 | 1 | 10
44 | 100 | CONCLUIDO | 14.7947 | 6.76 | 4.09 | 61.3 | 1 | 4 | 212.16 | 54.38 | 12 | 2 | 45.78 | 26400.51 | 47.88 | 203.58 | 15.45 | 13.05 | 910.53 | 0.84 | 0.91 | 0.06 | 0.05 | 1 | 10
45 | 100 | CONCLUIDO | 14.7638 | 6.77 | 4.1 | 61.52 | 1.02 | 4 | 212.56 | 54.38 | 12.25 | 2 | 45.94 | 26450.38 | 47.92 | 203.56 | 15.94 | 13.05 | 1155.62 | 0.82 | 0.91 | 0.06 | 0.06 | 1 | 10
46 | 100 | CONCLUIDO | 14.771 | 6.77 | 4.1 | 61.47 | 1.04 | 4 | 212.97 | 54.38 | 12.5 | 2 | 46.09 | 26500.31 | 47.74 | 203.56 | 15.81 | 13.05 | 1090.21 | 0.83 | 0.91 | 0.06 | 0.06 | 1 | 10
47 | 100 | CONCLUIDO | 14.7662 | 6.77 | 4.1 | 61.5 | 1.06 | 4 | 213.37 | 54.38 | 12.75 | 2 | 46.25 | 26550.29 | 47.56 | 203.56 | 15.91 | 13.05 | 1138.07 | 0.82 | 0.91 | 0.06 | 0.06 | 1 | 10
48 | 100 | CONCLUIDO | 14.762 | 6.77 | 4.1 | 61.53 | 1.08 | 4 | 213.78 | 54.38 | 13 | 2 | 46.4 | 26600.32 | 47.54 | 203.56 | 15.96 | 13.05 | 1165.82 | 0.82 | 0.91 | 0.06 | 0.06 | 1 | 10
49 | 100 | CONCLUIDO | 14.7905 | 6.76 | 4.09 | 61.33 | 1.1 | 4 | 214.19 | 54.38 | 13.25 | 2 | 46.56 | 26650.41 | 47.1 | 203.56 | 15.44 | 13.05 | 906.4 | 0.85 | 0.91 | 0.06 | 0.05 | 1 | 10
50 | 100 | CONCLUIDO | 14.7856 | 6.76 | 4.09 | 61.37 | 1.12 | 4 | 214.59 | 54.38 | 13.5 | 2 | 46.72 | 26700.55 | 46.85 | 203.56 | 15.6 | 13.05 | 986.41 | 0.84 | 0.91 | 0.06 | 0.05 | 1 | 10
51 | 100 | CONCLUIDO | 14.7632 | 6.77 | 4.1 | 61.52 | 1.14 | 4 | 215 | 54.38 | 13.75 | 2 | 46.87 | 26750.75 | 47.05 | 203.56 | 15.98 | 13.05 | 1177.41 | 0.82 | 0.91 | 0.06 | 0.06 | 1 | 10
52 | 100 | CONCLUIDO | 14.762 | 6.77 | 4.1 | 61.53 | 1.15 | 4 | 215.41 | 54.38 | 14 | 2 | 47.03 | 26801 | 46.53 | 203.56 | 15.98 | 13.05 | 1176.46 | 0.82 | 0.91 | 0.06 | 0.06 | 1 | 10
53 | 100 | CONCLUIDO | 14.7638 | 6.77 | 4.1 | 61.52 | 1.17 | 4 | 215.82 | 54.38 | 14.25 | 2 | 47.19 | 26851.31 | 46.23 | 203.56 | 15.93 | 13.05 | 1150.63 | 0.82 | 0.91 | 0.06 | 0.06 | 1 | 10
54 | 100 | CONCLUIDO | 14.7614 | 6.77 | 4.1 | 61.53 | 1.19 | 4 | 216.22 | 54.38 | 14.5 | 2 | 47.35 | 26901.66 | 45.78 | 203.56 | 15.92 | 13.05 | 1143.69 | 0.82 | 0.91 | 0.06 | 0.06 | 1 | 10
55 | 100 | CONCLUIDO | 14.7868 | 6.76 | 4.09 | 61.36 | 1.21 | 4 | 216.63 | 54.38 | 14.75 | 2 | 47.51 | 26952.08 | 44.98 | 203.56 | 15.6 | 13.05 | 987.35 | 0.84 | 0.91 | 0.06 | 0.05 | 1 | 10
56 | 100 | CONCLUIDO | 14.7644 | 6.77 | 4.1 | 61.51 | 1.23 | 4 | 217.04 | 54.38 | 15 | 2 | 47.66 | 27002.55 | 44.45 | 203.56 | 15.95 | 13.05 | 1161.12 | 0.82 | 0.91 | 0.06 | 0.06 | 1 | 10
57 | 100 | CONCLUIDO | 14.7517 | 6.78 | 4.11 | 61.6 | 1.25 | 4 | 217.45 | 54.38 | 15.25 | 1 | 47.82 | 27053.07 | 44.15 | 203.58 | 16.06 | 13.05 | 1216.95 | 0.81 | 0.91 | 0.06 | 0.07 | 1 | 10
58 | 100 | CONCLUIDO | 14.7505 | 6.78 | 4.11 | 61.61 | 1.26 | 4 | 217.86 | 54.38 | 15.5 | 0 | 47.98 | 27103.65 | 44.23 | 203.56 | 16.06 | 13.05 | 1212.95 | 0.81 | 0.91 | 0.06 | 0.07 | 1 | 10
0 | 140 | CONCLUIDO | 8.3534 | 11.97 | 5.47 | 4.75 | 0.06 | 69 | 274.09 | 60.56 | 1 | 67 | 72.53 | 34038.11 | 94.1 | 203.66 | 58.5 | 13.05 | 22108.98 | 0.22 | 0.68 | 0.17 | 1.42 | 1 | 10
1 | 140 | CONCLUIDO | 9.4046 | 10.63 | 5.07 | 5.96 | 0.08 | 51 | 274.57 | 60.56 | 1.25 | 49 | 72.76 | 34097.72 | 87.1 | 203.6 | 46.17 | 13.05 | 16033.93 | 0.28 | 0.74 | 0.14 | 1.03 | 1 | 10
2 | 140 | CONCLUIDO | 10.0985 | 9.9 | 4.86 | 7.11 | 0.1 | 41 | 275.05 | 60.56 | 1.5 | 39 | 73 | 34157.42 | 83.38 | 203.57 | 39.62 | 13.05 | 12809.91 | 0.33 | 0.77 | 0.12 | 0.82 | 1 | 10
3 | 140 | CONCLUIDO | 10.5476 | 9.48 | 4.75 | 8.15 | 0.11 | 35 | 275.54 | 60.56 | 1.75 | 33 | 73.23 | 34217.22 | 81.36 | 203.6 | 36.34 | 13.05 | 11197.77 | 0.36 | 0.79 | 0.11 | 0.71 | 1 | 10
4 | 140 | CONCLUIDO | 10.9917 | 9.1 | 4.63 | 9.26 | 0.13 | 30 | 276.02 | 60.56 | 2 | 28 | 73.47 | 34277.1 | 79.17 | 203.62 | 32.42 | 13.05 | 9264.23 | 0.4 | 0.81 | 0.1 | 0.59 | 1 | 10
5 | 140 | CONCLUIDO | 11.3579 | 8.8 | 4.55 | 10.49 | 0.14 | 26 | 276.51 | 60.56 | 2.25 | 24 | 73.71 | 34337.08 | 77.59 | 203.56 | 29.7 | 13.05 | 7924.13 | 0.44 | 0.82 | 0.1 | 0.51 | 1 | 10
6 | 140 | CONCLUIDO | 11.6543 | 8.58 | 4.48 | 11.68 | 0.16 | 23 | 277 | 60.56 | 2.5 | 21 | 73.94 | 34397.15 | 76.32 | 203.7 | 27.59 | 13.05 | 6885.56 | 0.47 | 0.83 | 0.09 | 0.44 | 1 | 10
7 | 140 | CONCLUIDO | 11.8604 | 8.43 | 4.43 | 12.67 | 0.18 | 21 | 277.48 | 60.56 | 2.75 | 19 | 74.18 | 34457.31 | 75.43 | 203.62 | 26.21 | 13.05 | 6207.09 | 0.5 | 0.84 | 0.09 | 0.39 | 1 | 10
8 | 140 | CONCLUIDO | 12.1655 | 8.22 | 4.33 | 13.66 | 0.19 | 19 | 277.97 | 60.56 | 3 | 17 | 74.42 | 34517.57 | 73.49 | 203.57 | 22.67 | 13.05 | 4444.1 | 0.58 | 0.86 | 0.08 | 0.29 | 1 | 10
9 | 140 | CONCLUIDO | 12.0805 | 8.28 | 4.44 | 14.79 | 0.21 | 18 | 278.46 | 60.56 | 3.25 | 16 | 74.66 | 34577.92 | 75.31 | 203.59 | 26.98 | 13.05 | 6606.95 | 0.48 | 0.84 | 0.07 | 0.4 | 1 | 10
10 | 140 | CONCLUIDO | 12.2341 | 8.17 | 4.38 | 15.48 | 0.22 | 17 | 278.95 | 60.56 | 3.5 | 15 | 74.9 | 34638.36 | 74.33 | 203.57 | 24.87 | 13.05 | 5554.16 | 0.52 | 0.85 | 0.08 | 0.34 | 1 | 10
11 | 140 | CONCLUIDO | 12.4796 | 8.01 | 4.33 | 17.31 | 0.24 | 15 | 279.44 | 60.56 | 3.75 | 13 | 75.14 | 34698.9 | 73.17 | 203.57 | 23.04 | 13.05 | 4650.32 | 0.57 | 0.86 | 0.08 | 0.29 | 1 | 10
12 | 140 | CONCLUIDO | 12.6028 | 7.93 | 4.3 | 18.44 | 0.25 | 14 | 279.94 | 60.56 | 4 | 12 | 75.38 | 34759.54 | 72.65 | 203.56 | 22.17 | 13.05 | 4221.51 | 0.59 | 0.87 | 0.08 | 0.26 | 1 | 10
13 | 140 | CONCLUIDO | 12.5936 | 7.94 | 4.31 | 18.46 | 0.27 | 14 | 280.43 | 60.56 | 4.25 | 12 | 75.62 | 34820.27 | 72.72 | 203.56 | 22.44 | 13.05 | 4353.82 | 0.58 | 0.87 | 0.08 | 0.27 | 1 | 10
14 | 140 | CONCLUIDO | 12.6993 | 7.87 | 4.29 | 19.82 | 0.29 | 13 | 280.92 | 60.56 | 4.5 | 11 | 75.87 | 34881.09 | 72.28 | 203.56 | 22.01 | 13.05 | 4145.67 | 0.59 | 0.87 | 0.07 | 0.25 | 1 | 10
15 | 140 | CONCLUIDO | 12.8448 | 7.79 | 4.26 | 21.29 | 0.3 | 12 | 281.41 | 60.56 | 4.75 | 10 | 76.11 | 34942.02 | 71.61 | 203.57 | 20.76 | 13.05 | 3522.75 | 0.63 | 0.88 | 0.07 | 0.22 | 1 | 10
16 | 140 | CONCLUIDO | 12.8365 | 7.79 | 4.26 | 21.31 | 0.32 | 12 | 281.91 | 60.56 | 5 | 10 | 76.35 | 35003.04 | 71.6 | 203.56 | 21 | 13.05 | 3644 | 0.62 | 0.88 | 0.07 | 0.22 | 1 | 10
17 | 140 | CONCLUIDO | 12.9683 | 7.71 | 4.24 | 23.1 | 0.33 | 11 | 282.4 | 60.56 | 5.25 | 9 | 76.6 | 35064.15 | 70.97 | 203.62 | 20.05 | 13.05 | 3174.14 | 0.65 | 0.88 | 0.07 | 0.2 | 1 | 10
18 | 140 | CONCLUIDO | 12.9669 | 7.71 | 4.24 | 23.11 | 0.35 | 11 | 282.9 | 60.56 | 5.5 | 9 | 76.85 | 35125.37 | 70.97 | 203.56 | 20.09 | 13.05 | 3196.87 | 0.65 | 0.88 | 0.07 | 0.2 | 1 | 10
19 | 140 | CONCLUIDO | 13.1521 | 7.6 | 4.18 | 25.08 | 0.36 | 10 | 283.4 | 60.56 | 5.75 | 8 | 77.09 | 35186.68 | 69.97 | 203.56 | 18.11 | 13.05 | 2210.33 | 0.72 | 0.89 | 0.07 | 0.14 | 1 | 10
20 | 140 | CONCLUIDO | 13.1 | 7.63 | 4.21 | 25.26 | 0.38 | 10 | 283.9 | 60.56 | 6 | 8 | 77.34 | 35248.1 | 70.31 | 203.56 | 19.43 | 13.05 | 2868.4 | 0.67 | 0.89 | 0.07 | 0.17 | 1 | 10
21 | 140 | CONCLUIDO | 13.0634 | 7.66 | 4.23 | 25.39 | 0.39 | 10 | 284.4 | 60.56 | 6.25 | 8 | 77.59 | 35309.61 | 70.42 | 203.56 | 20 | 13.05 | 3153.45 | 0.65 | 0.88 | 0.07 | 0.19 | 1 | 10
22 | 140 | CONCLUIDO | 13.1931 | 7.58 | 4.21 | 28.06 | 0.41 | 9 | 284.89 | 60.56 | 6.5 | 7 | 77.84 | 35371.22 | 70.08 | 203.58 | 19.34 | 13.05 | 2828.68 | 0.67 | 0.89 | 0.07 | 0.17 | 1 | 10
23 | 140 | CONCLUIDO | 13.2047 | 7.57 | 4.2 | 28.01 | 0.42 | 9 | 285.39 | 60.56 | 6.75 | 7 | 78.09 | 35432.93 | 69.98 | 203.56 | 19.02 | 13.05 | 2672.19 | 0.69 | 0.89 | 0.07 | 0.16 | 1 | 10
24 | 140 | CONCLUIDO | 13.1955 | 7.58 | 4.21 | 28.05 | 0.44 | 9 | 285.9 | 60.56 | 7 | 7 | 78.34 | 35494.74 | 69.91 | 203.57 | 19.24 | 13.05 | 2781.19 | 0.68 | 0.89 | 0.07 | 0.17 | 1 | 10
25 | 140 | CONCLUIDO | 13.3264 | 7.5 | 4.18 | 31.39 | 0.45 | 8 | 286.4 | 60.56 | 7.25 | 6 | 78.59 | 35556.78 | 69.41 | 203.56 | 18.56 | 13.05 | 2444.61 | 0.7 | 0.89 | 0.07 | 0.14 | 1 | 10
26 | 140 | CONCLUIDO | 13.3274 | 7.5 | 4.18 | 31.38 | 0.47 | 8 | 286.9 | 60.56 | 7.5 | 6 | 78.85 | 35618.8 | 69.31 | 203.56 | 18.52 | 13.05 | 2422.87 | 0.7 | 0.89 | 0.07 | 0.14 | 1 | 10
27 | 140 | CONCLUIDO | 13.3338 | 7.5 | 4.18 | 31.36 | 0.48 | 8 | 287.41 | 60.56 | 7.75 | 6 | 79.1 | 35680.92 | 69.1 | 203.59 | 18.43 | 13.05 | 2381.63 | 0.71 | 0.89 | 0.07 | 0.14 | 1 | 10
28 | 140 | CONCLUIDO | 13.3328 | 7.5 | 4.18 | 31.36 | 0.49 | 8 | 287.91 | 60.56 | 8 | 6 | 79.36 | 35743.15 | 68.94 | 203.57 | 18.38 | 13.05 | 2354.57 | 0.71 | 0.89 | 0.07 | 0.14 | 1 | 10
29 | 140 | CONCLUIDO | 13.4842 | 7.42 | 4.15 | 35.57 | 0.51 | 7 | 288.42 | 60.56 | 8.25 | 5 | 79.61 | 35805.48 | 68.27 | 203.56 | 17.3 | 13.05 | 1821.9 | 0.75 | 0.9 | 0.07 | 0.11 | 1 | 10
30 | 140 | CONCLUIDO | 13.5237 | 7.39 | 4.13 | 35.38 | 0.52 | 7 | 288.92 | 60.56 | 8.5 | 5 | 79.87 | 35867.91 | 67.86 | 203.64 | 16.71 | 13.05 | 1522.71 | 0.78 | 0.91 | 0.06 | 0.09 | 1 | 10
31 | 140 | CONCLUIDO | 13.4771 | 7.42 | 4.15 | 35.6 | 0.54 | 7 | 289.43 | 60.56 | 8.75 | 5 | 80.12 | 35930.44 | 68.26 | 203.58 | 17.65 | 13.05 | 1992.65 | 0.74 | 0.9 | 0.06 | 0.11 | 1 | 10
32 | 140 | CONCLUIDO | 13.4454 | 7.44 | 4.17 | 35.75 | 0.55 | 7 | 289.94 | 60.56 | 9 | 5 | 80.38 | 35993.08 | 68.49 | 203.58 | 18.12 | 13.05 | 2228.19 | 0.72 | 0.9 | 0.07 | 0.13 | 1 | 10
33 | 140 | CONCLUIDO | 13.464 | 7.43 | 4.16 | 35.66 | 0.57 | 7 | 290.45 | 60.56 | 9.25 | 5 | 80.64 | 36055.83 | 68.11 | 203.56 | 17.82 | 13.05 | 2081.14 | 0.73 | 0.9 | 0.06 | 0.12 | 1 | 10
34 | 140 | CONCLUIDO | 13.4534 | 7.43 | 4.17 | 35.71 | 0.58 | 7 | 290.96 | 60.56 | 9.5 | 5 | 80.9 | 36118.68 | 68.02 | 203.57 | 18.03 | 13.05 | 2183.3 | 0.72 | 0.9 | 0.06 | 0.13 | 1 | 10
35 | 140 | CONCLUIDO | 13.5967 | 7.35 | 4.14 | 41.4 | 0.6 | 6 | 291.47 | 60.56 | 9.75 | 4 | 81.16 | 36181.64 | 67.4 | 203.56 | 17.14 | 13.05 | 1745.72 | 0.76 | 0.9 | 0.06 | 0.1 | 1 | 10
36 | 140 | CONCLUIDO | 13.6018 | 7.35 | 4.14 | 41.38 | 0.61 | 6 | 291.98 | 60.56 | 10 | 4 | 81.42 | 36244.71 | 67.32 | 203.56 | 17.02 | 13.05 | 1687.49 | 0.77 | 0.9 | 0.06 | 0.1 | 1 | 10
37 | 140 | CONCLUIDO | 13.5967 | 7.35 | 4.14 | 41.4 | 0.62 | 6 | 292.49 | 60.56 | 10.25 | 4 | 81.68 | 36307.88 | 67.53 | 203.56 | 17.16 | 13.05 | 1755.3 | 0.76 | 0.9 | 0.06 | 0.1 | 1 | 10
38 | 140 | CONCLUIDO | 13.5988 | 7.35 | 4.14 | 41.39 | 0.64 | 6 | 293 | 60.56 | 10.5 | 4 | 81.95 | 36371.17 | 67.41 | 203.58 | 17.07 | 13.05 | 1708.46 | 0.76 | 0.9 | 0.06 | 0.1 | 1 | 10
39 | 140 | CONCLUIDO | 13.6024 | 7.35 | 4.14 | 41.37 | 0.65 | 6 | 293.52 | 60.56 | 10.75 | 4 | 82.21 | 36434.56 | 67.37 | 203.56 | 16.98 | 13.05 | 1665.99 | 0.77 | 0.9 | 0.07 | 0.1 | 1 | 10
40 | 140 | CONCLUIDO | 13.6333 | 7.34 | 4.12 | 41.21 | 0.67 | 6 | 294.03 | 60.56 | 11 | 4 | 82.48 | 36498.06 | 66.88 | 203.56 | 16.4 | 13.05 | 1372.82 | 0.8 | 0.91 | 0.06 | 0.08 | 1 | 10
41 | 140 | CONCLUIDO | 13.624 | 7.34 | 4.13 | 41.26 | 0.68 | 6 | 294.55 | 60.56 | 11.25 | 4 | 82.74 | 36561.67 | 66.73 | 203.57 | 16.69 | 13.05 | 1518.2 | 0.78 | 0.91 | 0.06 | 0.09 | 1 | 10
42 | 140 | CONCLUIDO | 13.5813 | 7.36 | 4.15 | 41.49 | 0.69 | 6 | 295.06 | 60.56 | 11.5 | 4 | 83.01 | 36625.39 | 66.98 | 203.56 | 17.5 | 13.05 | 1926.57 | 0.75 | 0.9 | 0.06 | 0.11 | 1 | 10
43 | 140 | CONCLUIDO | 13.5829 | 7.36 | 4.15 | 41.48 | 0.71 | 6 | 295.58 | 60.56 | 11.75 | 4 | 83.28 | 36689.22 | 66.74 | 203.57 | 17.43 | 13.05 | 1889.91 | 0.75 | 0.9 | 0.06 | 0.11 | 1 | 10
44 | 140 | CONCLUIDO | 13.7399 | 7.28 | 4.12 | 49.39 | 0.72 | 5 | 296.1 | 60.56 | 12 | 3 | 83.54 | 36753.16 | 66.13 | 203.56 | 16.4 | 13.05 | 1378.49 | 0.8 | 0.91 | 0.06 | 0.08 | 1 | 10
45 | 140 | CONCLUIDO | 13.7342 | 7.28 | 4.12 | 49.43 | 0.74 | 5 | 296.62 | 60.56 | 12.25 | 3 | 83.81 | 36817.22 | 66.16 | 203.56 | 16.49 | 13.05 | 1424.8 | 0.79 | 0.91 | 0.06 | 0.08 | 1 | 10
46 | 140 | CONCLUIDO | 13.7268 | 7.28 | 4.12 | 49.47 | 0.75 | 5 | 297.14 | 60.56 | 12.5 | 3 | 84.08 | 36881.39 | 66.34 | 203.56 | 16.61 | 13.05 | 1484.22 | 0.79 | 0.91 | 0.06 | 0.08 | 1 | 10
47 | 140 | CONCLUIDO | 13.7384 | 7.28 | 4.12 | 49.4 | 0.76 | 5 | 297.66 | 60.56 | 12.75 | 3 | 84.36 | 36945.67 | 66.34 | 203.56 | 16.35 | 13.05 | 1354.4 | 0.8 | 0.91 | 0.06 | 0.08 | 1 | 10
48 | 140 | CONCLUIDO | 13.7342 | 7.28 | 4.12 | 49.43 | 0.78 | 5 | 298.18 | 60.56 | 13 | 3 | 84.63 | 37010.06 | 66.31 | 203.56 | 16.49 | 13.05 | 1423.91 | 0.79 | 0.91 | 0.06 | 0.08 | 1 | 10
49 | 140 | CONCLUIDO | 13.7368 | 7.28 | 4.12 | 49.41 | 0.79 | 5 | 298.71 | 60.56 | 13.25 | 3 | 84.9 | 37074.57 | 66.3 | 203.56 | 16.37 | 13.05 | 1364.39 | 0.8 | 0.91 | 0.06 | 0.08 | 1 | 10
50 | 140 | CONCLUIDO | 13.7615 | 7.27 | 4.1 | 49.25 | 0.8 | 5 | 299.23 | 60.56 | 13.5 | 3 | 85.18 | 37139.2 | 65.9 | 203.56 | 15.91 | 13.05 | 1134.16 | 0.82 | 0.91 | 0.06 | 0.06 | 1 | 10
51 | 140 | CONCLUIDO | 13.7604 | 7.27 | 4.11 | 49.26 | 0.82 | 5 | 299.76 | 60.56 | 13.75 | 3 | 85.45 | 37204.07 | 65.88 | 203.56 | 16.03 | 13.05 | 1196.87 | 0.81 | 0.91 | 0.06 | 0.06 | 1 | 10
52 | 140 | CONCLUIDO | 13.7326 | 7.28 | 4.12 | 49.44 | 0.83 | 5 | 300.28 | 60.56 | 14 | 3 | 85.73 | 37268.93 | 65.92 | 203.56 | 16.55 | 13.05 | 1452.74 | 0.79 | 0.91 | 0.06 | 0.08 | 1 | 10
53 | 140 | CONCLUIDO | 13.7127 | 7.29 | 4.13 | 49.56 | 0.84 | 5 | 300.81 | 60.56 | 14.25 | 3 | 86 | 37333.9 | 65.91 | 203.56 | 16.85 | 13.05 | 1606.05 | 0.77 | 0.9 | 0.06 | 0.09 | 1 | 10
54 | 140 | CONCLUIDO | 13.7268 | 7.28 | 4.12 | 49.47 | 0.86 | 5 | 301.34 | 60.56 | 14.5 | 3 | 86.28 | 37399 | 65.63 | 203.56 | 16.58 | 13.05 | 1469.4 | 0.79 | 0.91 | 0.06 | 0.08 | 1 | 10
55 | 140 | CONCLUIDO | 13.7237 | 7.29 | 4.12 | 49.49 | 0.87 | 5 | 301.86 | 60.56 | 14.75 | 3 | 86.56 | 37464.21 | 65.38 | 203.57 | 16.7 | 13.05 | 1528.69 | 0.78 | 0.91 | 0.06 | 0.08 | 1 | 10
56 | 140 | CONCLUIDO | 13.7148 | 7.29 | 4.13 | 49.55 | 0.88 | 5 | 302.39 | 60.56 | 15 | 3 | 86.84 | 37529.55 | 65.25 | 203.56 | 16.81 | 13.05 | 1587.12 | 0.78 | 0.9 | 0.06 | 0.09 | 1 | 10
57 | 140 | CONCLUIDO | 13.7258 | 7.29 | 4.12 | 49.48 | 0.9 | 5 | 302.92 | 60.56 | 15.25 | 3 | 87.12 | 37595 | 65.02 | 203.56 | 16.6 | 13.05 | 1479.94 | 0.79 | 0.91 | 0.06 | 0.08 | 1 | 10
58 | 140 | CONCLUIDO | 13.876 | 7.21 | 4.1 | 61.45 | 0.91 | 4 | 303.46 | 60.56 | 15.5 | 2 | 87.4 | 37660.57 | 64.39 | 203.56 | 15.72 | 13.05 | 1044.52 | 0.83 | 0.91 | 0.06 | 0.06 | 1 | 10
59 | 140 | CONCLUIDO | 13.8959 | 7.2 | 4.09 | 61.3 | 0.92 | 4 | 303.99 | 60.56 | 15.75 | 2 | 87.68 | 37726.27 | 64.21 | 203.56 | 15.35 | 13.05 | 860.51 | 0.85 | 0.91 | 0.06 | 0.05 | 1 | 10
60 | 140 | CONCLUIDO | 13.9012 | 7.19 | 4.08 | 61.25 | 0.94 | 4 | 304.52 | 60.56 | 16 | 2 | 87.97 | 37792.08 | 64.12 | 203.56 | 15.33 | 13.05 | 849.76 | 0.85 | 0.91 | 0.06 | 0.04 | 1 | 10
61 | 140 | CONCLUIDO | 13.8926 | 7.2 | 4.09 | 61.32 | 0.95 | 4 | 305.06 | 60.56 | 16.25 | 2 | 88.25 | 37858.02 | 64.17 | 203.56 | 15.52 | 13.05 | 943.91 | 0.84 | 0.91 | 0.06 | 0.05 | 1 | 10
62 | 140 | CONCLUIDO | 13.8734 | 7.21 | 4.1 | 61.47 | 0.96 | 4 | 305.59 | 60.56 | 16.5 | 2 | 88.54 | 37924.08 | 64.31 | 203.56 | 15.85 | 13.05 | 1110.68 | 0.82 | 0.91 | 0.06 | 0.06 | 1 | 10
63 | 140 | CONCLUIDO | 13.8707 | 7.21 | 4.1 | 61.49 | 0.97 | 4 | 306.13 | 60.56 | 16.75 | 2 | 88.83 | 37990.27 | 64.32 | 203.56 | 15.87 | 13.05 | 1121.05 | 0.82 | 0.91 | 0.06 | 0.06 | 1 | 10
64 | 140 | CONCLUIDO | 13.8718 | 7.21 | 4.1 | 61.48 | 0.99 | 4 | 306.67 | 60.56 | 17 | 2 | 89.11 | 38056.58 | 64.25 | 203.56 | 15.84 | 13.05 | 1105.24 | 0.82 | 0.91 | 0.06 | 0.06 | 1 | 10
65 | 140 | CONCLUIDO | 13.8686 | 7.21 | 4.1 | 61.51 | 1 | 4 | 307.21 | 60.56 | 17.25 | 2 | 89.4 | 38123.01 | 64.23 | 203.56 | 15.91 | 13.05 | 1138.32 | 0.82 | 0.91 | 0.06 | 0.06 | 1 | 10
66 | 140 | CONCLUIDO | 13.8712 | 7.21 | 4.1 | 61.49 | 1.01 | 4 | 307.75 | 60.56 | 17.5 | 2 | 89.69 | 38189.58 | 64.14 | 203.56 | 15.87 | 13.05 | 1120.43 | 0.82 | 0.91 | 0.06 | 0.06 | 1 | 10
67 | 140 | CONCLUIDO | 13.8654 | 7.21 | 4.1 | 61.53 | 1.03 | 4 | 308.29 | 60.56 | 17.75 | 2 | 89.98 | 38256.26 | 64.19 | 203.56 | 15.95 | 13.05 | 1161.84 | 0.82 | 0.91 | 0.06 | 0.06 | 1 | 10
68 | 140 | CONCLUIDO | 13.8857 | 7.2 | 4.09 | 61.38 | 1.04 | 4 | 308.83 | 60.56 | 18 | 2 | 90.27 | 38323.08 | 63.89 | 203.56 | 15.55 | 13.05 | 961.92 | 0.84 | 0.91 | 0.06 | 0.05 | 1 | 10
69 | 140 | CONCLUIDO | 13.8964 | 7.2 | 4.09 | 61.29 | 1.05 | 4 | 309.37 | 60.56 | 18.25 | 2 | 90.57 | 38390.02 | 63.7 | 203.56 | 15.44 | 13.05 | 907 | 0.84 | 0.91 | 0.06 | 0.05 | 1 | 10
70 | 140 | CONCLUIDO | 13.8884 | 7.2 | 4.09 | 61.35 | 1.06 | 4 | 309.91 | 60.56 | 18.5 | 2 | 90.86 | 38457.09 | 63.64 | 203.56 | 15.58 | 13.05 | 972.86 | 0.84 | 0.91 | 0.06 | 0.05 | 1 | 10
71 | 140 | CONCLUIDO | 13.8766 | 7.21 | 4.1 | 61.45 | 1.08 | 4 | 310.46 | 60.56 | 18.75 | 2 | 91.16 | 38524.29 | 63.88 | 203.58 | 15.79 | 13.05 | 1081.96 | 0.83 | 0.91 | 0.06 | 0.06 | 1 | 10
72 | 140 | CONCLUIDO | 13.86 | 7.22 | 4.11 | 61.58 | 1.09 | 4 | 311.01 | 60.56 | 19 | 2 | 91.45 | 38591.62 | 63.86 | 203.56 | 16.08 | 13.05 | 1222.75 | 0.81 | 0.91 | 0.06 | 0.06 | 1 | 10
73 | 140 | CONCLUIDO | 13.8659 | 7.21 | 4.1 | 61.53 | 1.1 | 4 | 311.55 | 60.56 | 19.25 | 2 | 91.75 | 38659.08 | 63.56 | 203.56 | 15.98 | 13.05 | 1176.96 | 0.82 | 0.91 | 0.06 | 0.06 | 1 | 10
74 | 140 | CONCLUIDO | 13.8638 | 7.21 | 4.1 | 61.55 | 1.11 | 4 | 312.1 | 60.56 | 19.5 | 2 | 92.05 | 38726.8 | 63.42 | 203.56 | 16.02 | 13.05 | 1193.6 | 0.81 | 0.91 | 0.06 | 0.06 | 1 | 10
75 | 140 | CONCLUIDO | 13.867 | 7.21 | 4.1 | 61.52 | 1.13 | 4 | 312.65 | 60.56 | 19.75 | 2 | 92.35 | 38794.53 | 63.28 | 203.56 | 15.93 | 13.05 | 1149.75 | 0.82 | 0.91 | 0.06 | 0.06 | 1 | 10
76 | 140 | CONCLUIDO | 13.8621 | 7.21 | 4.1 | 61.56 | 1.14 | 4 | 313.2 | 60.56 | 20 | 2 | 92.65 | 38862.4 | 63.07 | 203.56 | 16 | 13.05 | 1185.55 | 0.82 | 0.91 | 0.06 | 0.06 | 1 | 10
77 | 140 | CONCLUIDO | 13.876 | 7.21 | 4.1 | 61.45 | 1.15 | 4 | 313.75 | 60.56 | 20.25 | 2 | 92.95 | 38930.39 | 62.71 | 203.56 | 15.73 | 13.05 | 1051.46 | 0.83 | 0.91 | 0.06 | 0.06 | 1 | 10
78 | 140 | CONCLUIDO | 13.8867 | 7.2 | 4.09 | 61.37 | 1.16 | 4 | 314.3 | 60.56 | 20.5 | 2 | 93.25 | 38998.53 | 62.33 | 203.56 | 15.58 | 13.05 | 976.19 | 0.84 | 0.91 | 0.06 | 0.05 | 1 | 10
79 | 140 | CONCLUIDO | 13.8825 | 7.2 | 4.09 | 61.4 | 1.17 | 4 | 314.86 | 60.56 | 20.75 | 2 | 93.55 | 39066.8 | 62.07 | 203.56 | 15.69 | 13.05 | 1031.78 | 0.83 | 0.91 | 0.06 | 0.05 | 1 | 10
80 | 140 | CONCLUIDO | 13.8675 | 7.21 | 4.1 | 61.52 | 1.19 | 4 | 315.41 | 60.56 | 21 | 2 | 93.86 | 39135.2 | 61.87 | 203.56 | 15.97 | 13.05 | 1171.93 | 0.82 | 0.91 | 0.06 | 0.06 | 1 | 10
81 | 140 | CONCLUIDO | 13.8557 | 7.22 | 4.11 | 61.61 | 1.2 | 4 | 315.97 | 60.56 | 21.25 | 2 | 94.16 | 39203.74 | 61.75 | 203.56 | 16.14 | 13.05 | 1253.99 | 0.81 | 0.91 | 0.06 | 0.07 | 1 | 10
82 | 140 | CONCLUIDO | 13.8579 | 7.22 | 4.11 | 61.59 | 1.21 | 4 | 316.53 | 60.56 | 21.5 | 2 | 94.47 | 39272.42 | 61.48 | 203.56 | 16.11 | 13.05 | 1238.17 | 0.81 | 0.91 | 0.06 | 0.07 | 1 | 10
83 | 140 | CONCLUIDO | 14.0083 | 7.14 | 4.08 | 81.62 | 1.22 | 3 | 317.08 | 60.56 | 21.75 | 1 | 94.78 | 39341.24 | 60.71 | 203.56 | 15.28 | 13.05 | 828.08 | 0.85 | 0.92 | 0.06 | 0.04 | 1 | 10
84 | 140 | CONCLUIDO | 14.0181 | 7.13 | 4.08 | 81.52 | 1.23 | 3 | 317.64 | 60.56 | 22 | 1 | 95.09 | 39410.2 | 60.84 | 203.56 | 15.1 | 13.05 | 738.09 | 0.86 | 0.92 | 0.06 | 0.04 | 1 | 10
85 | 140 | CONCLUIDO | 14.0258 | 7.13 | 4.07 | 81.44 | 1.25 | 3 | 318.2 | 60.56 | 22.25 | 1 | 95.4 | 39479.3 | 60.88 | 203.56 | 14.94 | 13.05 | 662.47 | 0.87 | 0.92 | 0.06 | 0.03 | 1 | 10
86 | 140 | CONCLUIDO | 14.0313 | 7.13 | 4.07 | 81.38 | 1.26 | 3 | 318.76 | 60.56 | 22.5 | 1 | 95.71 | 39548.54 | 60.94 | 203.56 | 14.86 | 13.05 | 618 | 0.88 | 0.92 | 0.06 | 0.03 | 1 | 10
87 | 140 | CONCLUIDO | 14.0324 | 7.13 | 4.07 | 81.37 | 1.27 | 3 | 319.33 | 60.56 | 22.75 | 1 | 96.02 | 39617.93 | 61 | 203.56 | 14.87 | 13.05 | 626.05 | 0.88 | 0.92 | 0.06 | 0.03 | 1 | 10
88 | 140 | CONCLUIDO | 14.0296 | 7.13 | 4.07 | 81.4 | 1.28 | 3 | 319.89 | 60.56 | 23 | 1 | 96.34 | 39687.46 | 61.31 | 203.56 | 14.94 | 13.05 | 658.17 | 0.87 | 0.92 | 0.06 | 0.03 | 1 | 10
89 | 140 | CONCLUIDO | 14.0225 | 7.13 | 4.07 | 81.47 | 1.29 | 3 | 320.46 | 60.56 | 23.25 | 1 | 96.65 | 39757.13 | 61.4 | 203.56 | 15.05 | 13.05 | 717.11 | 0.87 | 0.92 | 0.06 | 0.03 | 1 | 10
90 | 140 | CONCLUIDO | 14.0154 | 7.14 | 4.08 | 81.54 | 1.3 | 3 | 321.02 | 60.56 | 23.5 | 1 | 96.97 | 39826.95 | 61.47 | 203.56 | 15.2 | 13.05 | 789.17 | 0.86 | 0.92 | 0.06 | 0.04 | 1 | 10
91 | 140 | CONCLUIDO | 14.0067 | 7.14 | 4.08 | 81.63 | 1.32 | 3 | 321.59 | 60.56 | 23.75 | 1 | 97.28 | 39896.91 | 61.59 | 203.56 | 15.35 | 13.05 | 863.41 | 0.85 | 0.92 | 0.06 | 0.04 | 1 | 10
92 | 140 | CONCLUIDO | 14.0138 | 7.14 | 4.08 | 81.56 | 1.33 | 3 | 322.16 | 60.56 | 24 | 1 | 97.6 | 39967.02 | 61.59 | 203.56 | 15.18 | 13.05 | 778.1 | 0.86 | 0.92 | 0.06 | 0.04 | 1 | 10
93 | 140 | CONCLUIDO | 14.022 | 7.13 | 4.07 | 81.48 | 1.34 | 3 | 322.73 | 60.56 | 24.25 | 1 | 97.92 | 40037.28 | 61.63 | 203.56 | 15.01 | 13.05 | 697.45 | 0.87 | 0.92 | 0.06 | 0.03 | 1 | 10
94 | 140 | CONCLUIDO | 14.028 | 7.13 | 4.07 | 81.42 | 1.35 | 3 | 323.3 | 60.56 | 24.5 | 1 | 98.24 | 40107.81 | 61.57 | 203.56 | 14.91 | 13.05 | 645.98 | 0.88 | 0.92 | 0.06 | 0.03 | 1 | 10
95 | 140 | CONCLUIDO | 14.0302 | 7.13 | 4.07 | 81.39 | 1.36 | 3 | 323.87 | 60.56 | 24.75 | 1 | 98.57 | 40178.37 | 61.55 | 203.56 | 14.92 | 13.05 | 648.64 | 0.87 | 0.92 | 0.06 | 0.03 | 1 | 10
96 | 140 | CONCLUIDO | 14.0269 | 7.13 | 4.07 | 81.43 | 1.37 | 3 | 324.44 | 60.56 | 25 | 1 | 98.89 | 40249.08 | 61.53 | 203.56 | 14.97 | 13.05 | 675.74 | 0.87 | 0.92 | 0.06 | 0.03 | 1 | 10
97 | 140 | CONCLUIDO | 14.0203 | 7.13 | 4.07 | 81.49 | 1.38 | 3 | 325.02 | 60.56 | 25.25 | 1 | 99.21 | 40319.95 | 61.6 | 203.56 | 15.08 | 13.05 | 732.44 | 0.87 | 0.92 | 0.06 | 0.03 | 1 | 10
98 | 140 | CONCLUIDO | 14.0127 | 7.14 | 4.08 | 81.57 | 1.4 | 3 | 325.59 | 60.56 | 25.5 | 1 | 99.54 | 40390.96 | 61.6 | 203.56 | 15.23 | 13.05 | 804.2 | 0.86 | 0.92 | 0.06 | 0.04 | 1 | 10
99 | 140 | CONCLUIDO | 14.0029 | 7.14 | 4.08 | 81.67 | 1.41 | 3 | 326.17 | 60.56 | 25.75 | 1 | 99.87 | 40462.13 | 61.62 | 203.56 | 15.37 | 13.05 | 877.15 | 0.85 | 0.91 | 0.06 | 0.04 | 1 | 10
100 | 140 | CONCLUIDO | 14.0127 | 7.14 | 4.08 | 81.57 | 1.42 | 3 | 326.75 | 60.56 | 26 | 1 | 100.2 | 40533.46 | 61.49 | 203.56 | 15.19 | 13.05 | 785.46 | 0.86 | 0.92 | 0.06 | 0.04 | 1 | 10
101 | 140 | CONCLUIDO | 14.0214 | 7.13 | 4.07 | 81.48 | 1.43 | 3 | 327.33 | 60.56 | 26.25 | 1 | 100.52 | 40604.94 | 61.37 | 203.56 | 15.04 | 13.05 | 709.12 | 0.87 | 0.92 | 0.06 | 0.03 | 1 | 10
102 | 140 | CONCLUIDO | 14.0252 | 7.13 | 4.07 | 81.44 | 1.44 | 3 | 327.91 | 60.56 | 26.5 | 1 | 100.86 | 40676.58 | 61.33 | 203.56 | 14.95 | 13.05 | 665.5 | 0.87 | 0.92 | 0.06 | 0.03 | 1 | 10
103 | 140 | CONCLUIDO | 14.0269 | 7.13 | 4.07 | 81.43 | 1.45 | 3 | 328.49 | 60.56 | 26.75 | 1 | 101.19 | 40748.37 | 61.38 | 203.56 | 14.97 | 13.05 | 674.56 | 0.87 | 0.92 | 0.06 | 0.03 | 1 | 10
104 | 140 | CONCLUIDO | 14.0236 | 7.13 | 4.07 | 81.46 | 1.46 | 3 | 329.08 | 60.56 | 27 | 1 | 101.52 | 40820.32 | 61.32 | 203.56 | 15.04 | 13.05 | 707.81 | 0.87 | 0.92 | 0.06 | 0.03 | 1 | 10
105 | 140 | CONCLUIDO | 14.0171 | 7.13 | 4.08 | 81.53 | 1.47 | 3 | 329.66 | 60.56 | 27.25 | 1 | 101.86 | 40892.44 | 61.34 | 203.56 | 15.16 | 13.05 | 768.54 | 0.86 | 0.92 | 0.06 | 0.04 | 1 | 10
106 | 140 | CONCLUIDO | 14.0105 | 7.14 | 4.08 | 81.59 | 1.48 | 3 | 330.25 | 60.56 | 27.5 | 0 | 102.19 | 40964.71 | 61.46 | 203.62 | 15.21 | 13.05 | 793.09 | 0.86 | 0.92 | 0.06 | 0.04 | 1 | 10
0 | 40 | CONCLUIDO | 14.1866 | 7.05 | 4.58 | 9.81 | 0.2 | 28 | 89.87 | 37.55 | 1 | 26 | 11.32 | 11317.98 | 36.96 | 203.6 | 30.88 | 13.05 | 8505.34 | 0.42 | 0.82 | 0.1 | 0.54 | 1 | 10
1 | 40 | CONCLUIDO | 14.6849 | 6.81 | 4.45 | 12.15 | 0.24 | 22 | 90.18 | 37.55 | 1.25 | 20 | 11.37 | 11355.7 | 35.4 | 203.56 | 26.92 | 13.05 | 6554.67 | 0.48 | 0.84 | 0.09 | 0.41 | 1 | 10
2 | 40 | CONCLUIDO | 14.8853 | 6.72 | 4.44 | 14.79 | 0.29 | 18 | 90.48 | 37.55 | 1.5 | 16 | 11.43 | 11393.43 | 34.82 | 203.57 | 27.06 | 13.05 | 6646.66 | 0.48 | 0.84 | 0.07 | 0.4 | 1 | 10
3 | 40 | CONCLUIDO | 15.2704 | 6.55 | 4.33 | 17.3 | 0.34 | 15 | 90.79 | 37.55 | 1.75 | 13 | 11.49 | 11431.19 | 33.4 | 203.58 | 22.91 | 13.05 | 4586.27 | 0.57 | 0.86 | 0.08 | 0.28 | 1 | 10
4 | 40 | CONCLUIDO | 15.4579 | 6.47 | 4.28 | 19.77 | 0.39 | 13 | 91.1 | 37.55 | 2 | 11 | 11.54 | 11468.97 | 32.46 | 203.56 | 21.7 | 13.05 | 3990.74 | 0.6 | 0.87 | 0.07 | 0.24 | 1 | 10
5 | 40 | CONCLUIDO | 15.5467 | 6.43 | 4.27 | 21.33 | 0.43 | 12 | 91.4 | 37.55 | 2.25 | 10 | 11.6 | 11506.78 | 31.86 | 203.56 | 21 | 13.05 | 3643.54 | 0.62 | 0.88 | 0.08 | 0.23 | 1 | 10
6 | 40 | CONCLUIDO | 15.8082 | 6.33 | 4.2 | 25.18 | 0.48 | 10 | 91.71 | 37.55 | 2.5 | 8 | 11.66 | 11544.61 | 31 | 203.56 | 18.65 | 13.05 | 2478.7 | 0.7 | 0.89 | 0.07 | 0.16 | 1 | 10
7 | 40 | CONCLUIDO | 15.8493 | 6.31 | 4.2 | 28 | 0.52 | 9 | 92.02 | 37.55 | 2.75 | 7 | 11.71 | 11582.46 | 30.26 | 203.56 | 19.05 | 13.05 | 2686.48 | 0.68 | 0.89 | 0.07 | 0.16 | 1 | 10
8 | 40 | CONCLUIDO | 15.8284 | 6.32 | 4.21 | 28.05 | 0.57 | 9 | 92.32 | 37.55 | 3 | 7 | 11.77 | 11620.34 | 30 | 203.56 | 19.29 | 13.05 | 2806.63 | 0.68 | 0.89 | 0.07 | 0.17 | 1 | 10
9 | 40 | CONCLUIDO | 15.9447 | 6.27 | 4.18 | 31.35 | 0.62 | 8 | 92.63 | 37.55 | 3.25 | 6 | 11.83 | 11658.24 | 29.05 | 203.56 | 18.45 | 13.05 | 2390.94 | 0.71 | 0.89 | 0.07 | 0.14 | 1 | 10
10 | 40 | CONCLUIDO | 16.1052 | 6.21 | 4.14 | 35.46 | 0.66 | 7 | 92.94 | 37.55 | 3.5 | 5 | 11.88 | 11696.16 | 28.09 | 203.56 | 17.03 | 13.05 | 1683.25 | 0.77 | 0.9 | 0.06 | 0.1 | 1 | 10
11 | 40 | CONCLUIDO | 16.0264 | 6.24 | 4.17 | 35.72 | 0.71 | 7 | 93.24 | 37.55 | 3.75 | 3 | 11.94 | 11734.1 | 27.97 | 203.56 | 17.88 | 13.05 | 2111.91 | 0.73 | 0.9 | 0.07 | 0.13 | 1 | 10
12 | 40 | CONCLUIDO | 16.0007 | 6.25 | 4.18 | 35.81 | 0.75 | 7 | 93.55 | 37.55 | 4 | 1 | 12 | 11772.07 | 27.62 | 203.56 | 18.16 | 13.05 | 2251.48 | 0.72 | 0.89 | 0.07 | 0.14 | 1 | 10
13 | 40 | CONCLUIDO | 15.9872 | 6.26 | 4.18 | 35.85 | 0.8 | 7 | 93.86 | 37.55 | 4.25 | 0 | 12.06 | 11810.06 | 27.66 | 203.59 | 18.29 | 13.05 | 2314.36 | 0.71 | 0.89 | 0.07 | 0.14 | 1 | 10
0 | 125 | CONCLUIDO | 9.0985 | 10.99 | 5.31 | 5.13 | 0.07 | 62 | 242.64 | 58.47 | 1 | 60 | 58.17 | 30160.1 | 84.48 | 203.8 | 53.6 | 13.05 | 19693.66 | 0.24 | 0.7 | 0.15 | 1.26 | 1 | 10
1 | 125 | CONCLUIDO | 10.0329 | 9.97 | 4.99 | 6.37 | 0.09 | 47 | 243.08 | 58.47 | 1.25 | 45 | 58.36 | 30214.33 | 79.29 | 203.63 | 43.71 | 13.05 | 14825.16 | 0.3 | 0.75 | 0.13 | 0.95 | 1 | 10
2 | 125 | CONCLUIDO | 10.6946 | 9.35 | 4.8 | 7.58 | 0.11 | 38 | 243.52 | 58.47 | 1.5 | 36 | 58.55 | 30268.64 | 76.09 | 203.6 | 37.82 | 13.05 | 11922.79 | 0.35 | 0.78 | 0.11 | 0.76 | 1 | 10
3 | 125 | CONCLUIDO | 11.1885 | 8.94 | 4.67 | 8.76 | 0.13 | 32 | 243.96 | 58.47 | 1.75 | 30 | 58.74 | 30323.01 | 73.86 | 203.57 | 33.68 | 13.05 | 9886.95 | 0.39 | 0.8 | 0.1 | 0.63 | 1 | 10
4 | 125 | CONCLUIDO | 11.629 | 8.6 | 4.57 | 10.15 | 0.15 | 27 | 244.41 | 58.47 | 2 | 25 | 58.93 | 30377.45 | 72.09 | 203.64 | 30.57 | 13.05 | 8355.94 | 0.43 | 0.82 | 0.09 | 0.53 | 1 | 10
5 | 125 | CONCLUIDO | 11.9111 | 8.4 | 4.51 | 11.26 | 0.16 | 24 | 244.85 | 58.47 | 2.25 | 22 | 59.12 | 30431.96 | 70.98 | 203.56 | 28.47 | 13.05 | 7321.81 | 0.46 | 0.83 | 0.09 | 0.47 | 1 | 10
6 | 125 | CONCLUIDO | 12.2262 | 8.18 | 4.43 | 12.66 | 0.18 | 21 | 245.29 | 58.47 | 2.5 | 19 | 59.32 | 30486.54 | 69.64 | 203.56 | 26.14 | 13.05 | 6169.88 | 0.5 | 0.84 | 0.09 | 0.39 | 1 | 10
7 | 125 | CONCLUIDO | 12.5126 | 7.99 | 4.34 | 13.7 | 0.2 | 19 | 245.73 | 58.47 | 2.75 | 17 | 59.51 | 30541.19 | 68.01 | 203.59 | 22.96 | 13.05 | 4588.17 | 0.57 | 0.86 | 0.08 | 0.3 | 1 | 10
8 | 125 | CONCLUIDO | 12.4327 | 8.04 | 4.44 | 14.79 | 0.22 | 18 | 246.18 | 58.47 | 3 | 16 | 59.7 | 30595.91 | 69.5 | 203.57 | 27 | 13.05 | 6616.38 | 0.48 | 0.84 | 0.07 | 0.4 | 1 | 10
9 | 125 | CONCLUIDO | 12.7141 | 7.87 | 4.35 | 16.32 | 0.23 | 16 | 246.62 | 58.47 | 3.25 | 14 | 59.9 | 30650.7 | 67.99 | 203.56 | 23.86 | 13.05 | 5052.72 | 0.55 | 0.86 | 0.08 | 0.31 | 1 | 10
10 | 125 | CONCLUIDO | 12.8342 | 7.79 | 4.33 | 17.31 | 0.25 | 15 | 247.07 | 58.47 | 3.5 | 13 | 60.09 | 30705.56 | 67.41 | 203.59 | 22.97 | 13.05 | 4617.47 | 0.57 | 0.86 | 0.08 | 0.29 | 1 | 10
11 | 125 | CONCLUIDO | 12.9571 | 7.72 | 4.3 | 18.43 | 0.27 | 14 | 247.51 | 58.47 | 3.75 | 12 | 60.29 | 30760.49 | 66.88 | 203.56 | 22.2 | 13.05 | 4233.32 | 0.59 | 0.87 | 0.07 | 0.26 | 1 | 10
12 | 125 | CONCLUIDO | 13.07 | 7.65 | 4.28 | 19.76 | 0.29 | 13 | 247.96 | 58.47 | 4 | 11 | 60.48 | 30815.5 | 66.54 | 203.56 | 21.53 | 13.05 | 3902.6 | 0.61 | 0.87 | 0.07 | 0.24 | 1 | 10
13 | 125 | CONCLUIDO | 13.0638 | 7.65 | 4.28 | 19.77 | 0.3 | 13 | 248.4 | 58.47 | 4.25 | 11 | 60.68 | 30870.57 | 66.37 | 203.59 | 21.55 | 13.05 | 3912.72 | 0.61 | 0.87 | 0.08 | 0.24 | 1 | 10
14 | 125 | CONCLUIDO | 13.181 | 7.59 | 4.26 | 21.32 | 0.32 | 12 | 248.85 | 58.47 | 4.5 | 10 | 60.88 | 30925.72 | 65.91 | 203.56 | 20.92 | 13.05 | 3605.2 | 0.62 | 0.88 | 0.07 | 0.22 | 1 | 10
15 | 125 | CONCLUIDO | 13.3033 | 7.52 | 4.24 | 23.13 | 0.34 | 11 | 249.3 | 58.47 | 4.75 | 9 | 61.07 | 30980.93 | 65.43 | 203.6 | 20.3 | 13.05 | 3301.02 | 0.64 | 0.88 | 0.07 | 0.2 | 1 | 10
16 | 125 | CONCLUIDO | 13.3003 | 7.52 | 4.24 | 23.14 | 0.36 | 11 | 249.75 | 58.47 | 5 | 9 | 61.27 | 31036.22 | 65.46 | 203.56 | 20.27 | 13.05 | 3284.82 | 0.64 | 0.88 | 0.07 | 0.2 | 1 | 10
17 | 125 | CONCLUIDO | 13.4746 | 7.42 | 4.19 | 25.15 | 0.37 | 10 | 250.2 | 58.47 | 5.25 | 8 | 61.47 | 31091.59 | 64.58 | 203.56 | 18.46 | 13.05 | 2386.43 | 0.71 | 0.89 | 0.07 | 0.15 | 1 | 10
18 | 125 | CONCLUIDO | 13.4489 | 7.44 | 4.21 | 25.24 | 0.39 | 10 | 250.64 | 58.47 | 5.5 | 8 | 61.67 | 31147.02 | 64.58 | 203.57 | 19.28 | 13.05 | 2795.05 | 0.68 | 0.89 | 0.07 | 0.17 | 1 | 10
19 | 125 | CONCLUIDO | 13.5384 | 7.39 | 4.2 | 28.03 | 0.41 | 9 | 251.09 | 58.47 | 5.75 | 7 | 61.87 | 31202.53 | 64.25 | 203.56 | 19.14 | 13.05 | 2730.46 | 0.68 | 0.89 | 0.07 | 0.16 | 1 | 10
20 | 125 | CONCLUIDO | 13.5287 | 7.39 | 4.21 | 28.06 | 0.42 | 9 | 251.55 | 58.47 | 6 | 7 | 62.07 | 31258.11 | 64.41 | 203.6 | 19.34 | 13.05 | 2832.1 | 0.67 | 0.89 | 0.07 | 0.17 | 1 | 10
21 | 125 | CONCLUIDO | 13.5425 | 7.38 | 4.2 | 28.01 | 0.44 | 9 | 252 | 58.47 | 6.25 | 7 | 62.27 | 31313.77 | 64.18 | 203.59 | 19.11 | 13.05 | 2715.73 | 0.68 | 0.89 | 0.07 | 0.16 | 1 | 10
22 | 125 | CONCLUIDO | 13.5349 | 7.39 | 4.21 | 28.04 | 0.46 | 9 | 252.45 | 58.47 | 6.5 | 7 | 62.47 | 31369.49 | 64.05 | 203.56 | 19.21 | 13.05 | 2766.66 | 0.68 | 0.89 | 0.07 | 0.17 | 1 | 10
23 | 125 | CONCLUIDO | 13.6768 | 7.31 | 4.18 | 31.33 | 0.47 | 8 | 252.9 | 58.47 | 6.75 | 6 | 62.68 | 31425.3 | 63.57 | 203.57 | 18.3 | 13.05 | 2315.16 | 0.71 | 0.89 | 0.07 | 0.14 | 1 | 10
24 | 125 | CONCLUIDO | 13.6778 | 7.31 | 4.18 | 31.32 | 0.49 | 8 | 253.35 | 58.47 | 7 | 6 | 62.88 | 31481.17 | 63.29 | 203.56 | 18.25 | 13.05 | 2291.52 | 0.71 | 0.89 | 0.07 | 0.14 | 1 | 10
25 | 125 | CONCLUIDO | 13.6622 | 7.32 | 4.18 | 31.39 | 0.51 | 8 | 253.81 | 58.47 | 7.25 | 6 | 63.08 | 31537.13 | 63.26 | 203.57 | 18.56 | 13.05 | 2446.27 | 0.7 | 0.89 | 0.07 | 0.14 | 1 | 10
26 | 125 | CONCLUIDO | 13.8074 | 7.24 | 4.16 | 35.61 | 0.52 | 7 | 254.26 | 58.47 | 7.5 | 5 | 63.29 | 31593.16 | 62.59 | 203.56 | 17.48 | 13.05 | 1909.25 | 0.75 | 0.9 | 0.07 | 0.11 | 1 | 10
27 | 125 | CONCLUIDO | 13.8579 | 7.22 | 4.13 | 35.39 | 0.54 | 7 | 254.72 | 58.47 | 7.75 | 5 | 63.49 | 31649.26 | 62.11 | 203.56 | 16.68 | 13.05 | 1511.09 | 0.78 | 0.9 | 0.06 | 0.09 | 1 | 10
28 | 125 | CONCLUIDO | 13.81 | 7.24 | 4.15 | 35.6 | 0.56 | 7 | 255.17 | 58.47 | 8 | 5 | 63.7 | 31705.44 | 62.47 | 203.56 | 17.65 | 13.05 | 1993.25 | 0.74 | 0.9 | 0.06 | 0.11 | 1 | 10
29 | 125 | CONCLUIDO | 13.7841 | 7.25 | 4.17 | 35.72 | 0.57 | 7 | 255.63 | 58.47 | 8.25 | 5 | 63.91 | 31761.69 | 62.59 | 203.56 | 18.03 | 13.05 | 2183.18 | 0.72 | 0.9 | 0.07 | 0.13 | 1 | 10
30 | 125 | CONCLUIDO | 13.7931 | 7.25 | 4.16 | 35.68 | 0.59 | 7 | 256.09 | 58.47 | 8.5 | 5 | 64.11 | 31818.02 | 62.23 | 203.57 | 17.88 | 13.05 | 2108.85 | 0.73 | 0.9 | 0.06 | 0.12 | 1 | 10
31 | 125 | CONCLUIDO | 13.782 | 7.26 | 4.17 | 35.73 | 0.61 | 7 | 256.54 | 58.47 | 8.75 | 5 | 64.32 | 31874.43 | 62.1 | 203.56 | 18.04 | 13.05 | 2188.39 | 0.72 | 0.9 | 0.07 | 0.13 | 1 | 10
32 | 125 | CONCLUIDO | 13.9211 | 7.18 | 4.14 | 41.43 | 0.62 | 6 | 257 | 58.47 | 9 | 4 | 64.53 | 31931.04 | 61.56 | 203.56 | 17.18 | 13.05 | 1765.19 | 0.76 | 0.9 | 0.07 | 0.1 | 1 | 10
33 | 125 | CONCLUIDO | 13.9287 | 7.18 | 4.14 | 41.39 | 0.64 | 6 | 257.46 | 58.47 | 9.25 | 4 | 64.74 | 31987.61 | 61.56 | 203.56 | 17.12 | 13.05 | 1734.07 | 0.76 | 0.9 | 0.06 | 0.1 | 1 | 10
34 | 125 | CONCLUIDO | 13.9303 | 7.18 | 4.14 | 41.38 | 0.66 | 6 | 257.92 | 58.47 | 9.5 | 4 | 64.95 | 32044.25 | 61.48 | 203.56 | 17.09 | 13.05 | 1719.15 | 0.76 | 0.9 | 0.06 | 0.1 | 1 | 10
35 | 125 | CONCLUIDO | 13.9276 | 7.18 | 4.14 | 41.4 | 0.67 | 6 | 258.38 | 58.47 | 9.75 | 4 | 65.16 | 32100.97 | 61.53 | 203.56 | 17.08 | 13.05 | 1712.75 | 0.76 | 0.9 | 0.07 | 0.1 | 1 | 10
36 | 125 | CONCLUIDO | 13.9638 | 7.16 | 4.12 | 41.21 | 0.69 | 6 | 258.84 | 58.47 | 10 | 4 | 65.37 | 32157.77 | 60.99 | 203.56 | 16.41 | 13.05 | 1382.26 | 0.8 | 0.91 | 0.06 | 0.08 | 1 | 10
37 | 125 | CONCLUIDO | 13.954 | 7.17 | 4.13 | 41.26 | 0.7 | 6 | 259.3 | 58.47 | 10.25 | 4 | 65.58 | 32214.64 | 60.79 | 203.56 | 16.71 | 13.05 | 1530.8 | 0.78 | 0.91 | 0.06 | 0.09 | 1 | 10
38 | 125 | CONCLUIDO | 13.9039 | 7.19 | 4.15 | 41.52 | 0.72 | 6 | 259.76 | 58.47 | 10.5 | 4 | 65.79 | 32271.6 | 61.03 | 203.56 | 17.62 | 13.05 | 1985.4 | 0.74 | 0.9 | 0.06 | 0.11 | 1 | 10
39 | 125 | CONCLUIDO | 13.913 | 7.19 | 4.15 | 41.47 | 0.74 | 6 | 260.23 | 58.47 | 10.75 | 4 | 66 | 32328.64 | 60.59 | 203.57 | 17.36 | 13.05 | 1852.61 | 0.75 | 0.9 | 0.06 | 0.11 | 1 | 10
40 | 125 | CONCLUIDO | 14.0663 | 7.11 | 4.12 | 49.39 | 0.75 | 5 | 260.69 | 58.47 | 11 | 3 | 66.21 | 32385.75 | 60.14 | 203.56 | 16.39 | 13.05 | 1374.62 | 0.8 | 0.91 | 0.06 | 0.08 | 1 | 10
41 | 125 | CONCLUIDO | 14.0493 | 7.12 | 4.12 | 49.5 | 0.77 | 5 | 261.15 | 58.47 | 11.25 | 3 | 66.43 | 32442.95 | 60.3 | 203.56 | 16.65 | 13.05 | 1506.04 | 0.78 | 0.91 | 0.06 | 0.08 | 1 | 10
42 | 125 | CONCLUIDO | 14.0636 | 7.11 | 4.12 | 49.41 | 0.78 | 5 | 261.62 | 58.47 | 11.5 | 3 | 66.64 | 32500.22 | 60.34 | 203.57 | 16.4 | 13.05 | 1380.4 | 0.8 | 0.91 | 0.06 | 0.08 | 1 | 10
43 | 125 | CONCLUIDO | 14.0641 | 7.11 | 4.12 | 49.41 | 0.8 | 5 | 262.08 | 58.47 | 11.75 | 3 | 66.86 | 32557.58 | 60.28 | 203.59 | 16.44 | 13.05 | 1398.76 | 0.79 | 0.91 | 0.06 | 0.08 | 1 | 10
44 | 125 | CONCLUIDO | 14.0658 | 7.11 | 4.12 | 49.4 | 0.81 | 5 | 262.55 | 58.47 | 12 | 3 | 67.07 | 32615.02 | 60.24 | 203.57 | 16.35 | 13.05 | 1354.67 | 0.8 | 0.91 | 0.06 | 0.08 | 1 | 10
45 | 125 | CONCLUIDO | 14.0928 | 7.1 | 4.1 | 49.23 | 0.83 | 5 | 263.01 | 58.47 | 12.25 | 3 | 67.29 | 32672.53 | 59.81 | 203.56 | 15.91 | 13.05 | 1135.55 | 0.82 | 0.91 | 0.06 | 0.06 | 1 | 10
46 | 125 | CONCLUIDO | 14.0851 | 7.1 | 4.11 | 49.28 | 0.84 | 5 | 263.48 | 58.47 | 12.5 | 3 | 67.51 | 32730.13 | 59.82 | 203.56 | 16.1 | 13.05 | 1231.74 | 0.81 | 0.91 | 0.06 | 0.07 | 1 | 10
47 | 125 | CONCLUIDO | 14.0471 | 7.12 | 4.13 | 49.51 | 0.86 | 5 | 263.95 | 58.47 | 12.75 | 3 | 67.72 | 32787.82 | 59.81 | 203.56 | 16.79 | 13.05 | 1573.42 | 0.78 | 0.91 | 0.06 | 0.09 | 1 | 10
48 | 125 | CONCLUIDO | 14.0488 | 7.12 | 4.12 | 49.5 | 0.87 | 5 | 264.42 | 58.47 | 13 | 3 | 67.94 | 32845.58 | 59.51 | 203.57 | 16.64 | 13.05 | 1500.83 | 0.78 | 0.91 | 0.06 | 0.08 | 1 | 10
49 | 125 | CONCLUIDO | 14.0554 | 7.11 | 4.12 | 49.46 | 0.89 | 5 | 264.89 | 58.47 | 13.25 | 3 | 68.16 | 32903.43 | 59.26 | 203.56 | 16.61 | 13.05 | 1485.1 | 0.79 | 0.91 | 0.06 | 0.08 | 1 | 10
50 | 125 | CONCLUIDO | 14.04 | 7.12 | 4.13 | 49.55 | 0.91 | 5 | 265.36 | 58.47 | 13.5 | 3 | 68.38 | 32961.36 | 59.11 | 203.56 | 16.88 | 13.05 | 1618.31 | 0.77 | 0.9 | 0.06 | 0.09 | 1 | 10
51 | 125 | CONCLUIDO | 14.0515 | 7.12 | 4.12 | 49.48 | 0.92 | 5 | 265.83 | 58.47 | 13.75 | 3 | 68.6 | 33019.37 | 58.81 | 203.56 | 16.61 | 13.05 | 1483.65 | 0.79 | 0.91 | 0.06 | 0.08 | 1 | 10
52 | 125 | CONCLUIDO | 14.2012 | 7.04 | 4.1 | 61.44 | 0.94 | 4 | 266.3 | 58.47 | 14 | 2 | 68.82 | 33077.47 | 58.15 | 203.56 | 15.68 | 13.05 | 1024.89 | 0.83 | 0.91 | 0.06 | 0.06 | 1 | 10
53 | 125 | CONCLUIDO | 14.2219 | 7.03 | 4.09 | 61.28 | 0.95 | 4 | 266.77 | 58.47 | 14.25 | 2 | 69.04 | 33135.65 | 57.93 | 203.56 | 15.31 | 13.05 | 838.06 | 0.85 | 0.91 | 0.06 | 0.05 | 1 | 10
54 | 125 | CONCLUIDO | 14.2248 | 7.03 | 4.08 | 61.26 | 0.97 | 4 | 267.24 | 58.47 | 14.5 | 2 | 69.27 | 33193.92 | 57.87 | 203.56 | 15.38 | 13.05 | 874.07 | 0.85 | 0.91 | 0.06 | 0.04 | 1 | 10
55 | 125 | CONCLUIDO | 14.2051 | 7.04 | 4.09 | 61.41 | 0.98 | 4 | 267.71 | 58.47 | 14.75 | 2 | 69.49 | 33252.27 | 57.96 | 203.56 | 15.69 | 13.05 | 1027.99 | 0.83 | 0.91 | 0.06 | 0.05 | 1 | 10
56 | 125 | CONCLUIDO | 14.1928 | 7.05 | 4.1 | 61.5 | 1 | 4 | 268.19 | 58.47 | 15 | 2 | 69.71 | 33310.7 | 58.02 | 203.56 | 15.9 | 13.05 | 1135.36 | 0.82 | 0.91 | 0.06 | 0.06 | 1 | 10
57 | 125 | CONCLUIDO | 14.1967 | 7.04 | 4.1 | 61.47 | 1.01 | 4 | 268.66 | 58.47 | 15.25 | 2 | 69.94 | 33369.22 | 57.9 | 203.56 | 15.83 | 13.05 | 1100.7 | 0.82 | 0.91 | 0.06 | 0.06 | 1 | 10
58 | 125 | CONCLUIDO | 14.1911 | 7.05 | 4.1 | 61.51 | 1.03 | 4 | 269.14 | 58.47 | 15.5 | 2 | 70.16 | 33427.83 | 57.85 | 203.56 | 15.91 | 13.05 | 1138.75 | 0.82 | 0.91 | 0.06 | 0.06 | 1 | 10
59 | 125 | CONCLUIDO | 14.1939 | 7.05 | 4.1 | 61.49 | 1.04 | 4 | 269.61 | 58.47 | 15.75 | 2 | 70.39 | 33486.53 | 57.77 | 203.56 | 15.88 | 13.05 | 1124.34 | 0.82 | 0.91 | 0.06 | 0.06 | 1 | 10
60 | 125 | CONCLUIDO | 14.1956 | 7.04 | 4.1 | 61.48 | 1.05 | 4 | 270.09 | 58.47 | 16 | 2 | 70.62 | 33545.31 | 57.65 | 203.56 | 15.8 | 13.05 | 1084.46 | 0.83 | 0.91 | 0.06 | 0.06 | 1 | 10
61 | 125 | CONCLUIDO | 14.2158 | 7.03 | 4.09 | 61.33 | 1.07 | 4 | 270.57 | 58.47 | 16.25 | 2 | 70.84 | 33604.17 | 57.35 | 203.56 | 15.44 | 13.05 | 905.52 | 0.85 | 0.91 | 0.06 | 0.05 | 1 | 10
62 | 125 | CONCLUIDO | 14.2163 | 7.03 | 4.09 | 61.33 | 1.08 | 4 | 271.05 | 58.47 | 16.5 | 2 | 71.07 | 33663.13 | 57.18 | 203.56 | 15.52 | 13.05 | 942.92 | 0.84 | 0.91 | 0.06 | 0.05 | 1 | 10
63 | 125 | CONCLUIDO | 14.2012 | 7.04 | 4.1 | 61.44 | 1.1 | 4 | 271.52 | 58.47 | 16.75 | 2 | 71.3 | 33722.17 | 57.33 | 203.56 | 15.76 | 13.05 | 1065.56 | 0.83 | 0.91 | 0.06 | 0.06 | 1 | 10
64 | 125 | CONCLUIDO | 14.1822 | 7.05 | 4.11 | 61.58 | 1.11 | 4 | 272 | 58.47 | 17 | 2 | 71.53 | 33781.3 | 57.33 | 203.57 | 16.08 | 13.05 | 1224.2 | 0.81 | 0.91 | 0.06 | 0.06 | 1 | 10
65 | 125 | CONCLUIDO | 14.1878 | 7.05 | 4.1 | 61.54 | 1.13 | 4 | 272.48 | 58.47 | 17.25 | 2 | 71.76 | 33840.65 | 56.96 | 203.56 | 15.98 | 13.05 | 1176.56 | 0.82 | 0.91 | 0.06 | 0.06 | 1 | 10
66 | 125 | CONCLUIDO | 14.1878 | 7.05 | 4.1 | 61.54 | 1.14 | 4 | 272.97 | 58.47 | 17.5 | 2 | 71.99 | 33899.96 | 56.78 | 203.56 | 15.98 | 13.05 | 1173.43 | 0.82 | 0.91 | 0.06 | 0.06 | 1 | 10
67 | 125 | CONCLUIDO | 14.1889 | 7.05 | 4.1 | 61.53 | 1.16 | 4 | 273.45 | 58.47 | 17.75 | 2 | 72.22 | 33959.36 | 56.51 | 203.56 | 15.96 | 13.05 | 1164.54 | 0.82 | 0.91 | 0.06 | 0.06 | 1 | 10
68 | 125 | CONCLUIDO | 14.1945 | 7.04 | 4.1 | 61.49 | 1.17 | 4 | 273.93 | 58.47 | 18 | 2 | 72.46 | 34018.85 | 56.14 | 203.56 | 15.81 | 13.05 | 1091.34 | 0.83 | 0.91 | 0.06 | 0.06 | 1 | 10
69 | 125 | CONCLUIDO | 14.2107 | 7.04 | 4.09 | 61.37 | 1.18 | 4 | 274.41 | 58.47 | 18.25 | 2 | 72.69 | 34078.44 | 55.69 | 203.56 | 15.57 | 13.05 | 971.53 | 0.84 | 0.91 | 0.06 | 0.05 | 1 | 10
70 | 125 | CONCLUIDO | 14.2045 | 7.04 | 4.09 | 61.41 | 1.2 | 4 | 274.9 | 58.47 | 18.5 | 2 | 72.92 | 34138.11 | 55.31 | 203.56 | 15.73 | 13.05 | 1047.76 | 0.83 | 0.91 | 0.06 | 0.05 | 1 | 10
71 | 125 | CONCLUIDO | 14.1816 | 7.05 | 4.11 | 61.58 | 1.21 | 4 | 275.38 | 58.47 | 18.75 | 2 | 73.16 | 34197.87 | 55.06 | 203.59 | 16.09 | 13.05 | 1231.78 | 0.81 | 0.91 | 0.06 | 0.06 | 1 | 10
72 | 125 | CONCLUIDO | 14.1816 | 7.05 | 4.11 | 61.58 | 1.23 | 4 | 275.87 | 58.47 | 19 | 2 | 73.39 | 34257.73 | 54.74 | 203.56 | 16.1 | 13.05 | 1233.28 | 0.81 | 0.91 | 0.06 | 0.07 | 1 | 10
73 | 125 | CONCLUIDO | 14.1755 | 7.05 | 4.11 | 61.63 | 1.24 | 4 | 276.35 | 58.47 | 19.25 | 2 | 73.63 | 34317.68 | 54.5 | 203.6 | 16.14 | 13.05 | 1256.78 | 0.81 | 0.91 | 0.06 | 0.07 | 1 | 10
74 | 125 | CONCLUIDO | 14.3363 | 6.98 | 4.08 | 81.53 | 1.25 | 3 | 276.84 | 58.47 | 19.5 | 1 | 73.87 | 34377.72 | 54.02 | 203.56 | 15.11 | 13.05 | 743.4 | 0.86 | 0.92 | 0.06 | 0.04 | 1 | 10
75 | 125 | CONCLUIDO | 14.3472 | 6.97 | 4.07 | 81.43 | 1.27 | 3 | 277.33 | 58.47 | 19.75 | 1 | 74.1 | 34437.85 | 54.03 | 203.56 | 14.93 | 13.05 | 654.02 | 0.87 | 0.92 | 0.06 | 0.03 | 1 | 10
76 | 125 | CONCLUIDO | 14.3512 | 6.97 | 4.07 | 81.39 | 1.28 | 3 | 277.82 | 58.47 | 20 | 1 | 74.34 | 34498.07 | 54.14 | 203.56 | 14.84 | 13.05 | 612.43 | 0.88 | 0.92 | 0.06 | 0.03 | 1 | 10
77 | 125 | CONCLUIDO | 14.3524 | 6.97 | 4.07 | 81.38 | 1.3 | 3 | 278.3 | 58.47 | 20.25 | 1 | 74.58 | 34558.39 | 54.37 | 203.56 | 14.9 | 13.05 | 640.46 | 0.88 | 0.92 | 0.06 | 0.03 | 1 | 10
78 | 125 | CONCLUIDO | 14.3432 | 6.97 | 4.07 | 81.47 | 1.31 | 3 | 278.79 | 58.47 | 20.5 | 1 | 74.82 | 34618.81 | 54.49 | 203.57 | 15.03 | 13.05 | 704.09 | 0.87 | 0.92 | 0.06 | 0.03 | 1 | 10
79 | 125 | CONCLUIDO | 14.3352 | 6.98 | 4.08 | 81.54 | 1.32 | 3 | 279.28 | 58.47 | 20.75 | 1 | 75.06 | 34679.32 | 54.52 | 203.56 | 15.2 | 13.05 | 791.63 | 0.86 | 0.92 | 0.06 | 0.04 | 1 | 10
80 | 125 | CONCLUIDO | 14.3249 | 6.98 | 4.08 | 81.64 | 1.34 | 3 | 279.78 | 58.47 | 21 | 1 | 75.3 | 34739.92 | 54.6 | 203.56 | 15.31 | 13.05 | 846.98 | 0.85 | 0.92 | 0.06 | 0.04 | 1 | 10
81 | 125 | CONCLUIDO | 14.3381 | 6.97 | 4.08 | 81.52 | 1.35 | 3 | 280.27 | 58.47 | 21.25 | 1 | 75.54 | 34800.62 | 54.66 | 203.56 | 15.09 | 13.05 | 734.27 | 0.86 | 0.92 | 0.06 | 0.04 | 1 | 10
82 | 125 | CONCLUIDO | 14.3478 | 6.97 | 4.07 | 81.42 | 1.36 | 3 | 280.76 | 58.47 | 21.5 | 1 | 75.79 | 34861.41 | 54.57 | 203.56 | 14.93 | 13.05 | 654.76 | 0.87 | 0.92 | 0.06 | 0.03 | 1 | 10
83 | 125 | CONCLUIDO | 14.3501 | 6.97 | 4.07 | 81.4 | 1.38 | 3 | 281.25 | 58.47 | 21.75 | 1 | 76.03 | 34922.31 | 54.5 | 203.56 | 14.92 | 13.05 | 648.71 | 0.87 | 0.92 | 0.06 | 0.03 | 1 | 10
84 | 125 | CONCLUIDO | 14.3461 | 6.97 | 4.07 | 81.44 | 1.39 | 3 | 281.75 | 58.47 | 22 | 0 | 76.28 | 34983.29 | 54.51 | 203.56 | 14.95 | 13.05 | 665.63 | 0.87 | 0.92 | 0.06 | 0.03 | 1 | 10
0 | 30 | CONCLUIDO | 14.9595 | 6.68 | 4.48 | 11.69 | 0.24 | 23 | 71.52 | 32.27 | 1 | 21 | 8.25 | 9054.6 | 30.22 | 203.56 | 27.75 | 13.05 | 6966.5 | 0.47 | 0.83 | 0.09 | 0.44 | 1 | 10
1 | 30 | CONCLUIDO | 15.2821 | 6.54 | 4.42 | 14.73 | 0.3 | 18 | 71.81 | 32.27 | 1.25 | 16 | 8.29 | 9090.98 | 29.1 | 203.66 | 26.42 | 13.05 | 6325.75 | 0.49 | 0.85 | 0.07 | 0.38 | 1 | 10
2 | 30 | CONCLUIDO | 15.6013 | 6.41 | 4.33 | 17.33 | 0.36 | 15 | 72.11 | 32.27 | 1.5 | 13 | 8.34 | 9127.38 | 27.95 | 203.58 | 23.19 | 13.05 | 4726.26 | 0.56 | 0.86 | 0.08 | 0.29 | 1 | 10
3 | 30 | CONCLUIDO | 15.8983 | 6.29 | 4.26 | 21.3 | 0.42 | 12 | 72.4 | 32.27 | 1.75 | 10 | 8.38 | 9163.8 | 26.71 | 203.6 | 20.82 | 13.05 | 3556.31 | 0.63 | 0.88 | 0.07 | 0.22 | 1 | 10
4 | 30 | CONCLUIDO | 15.9957 | 6.25 | 4.24 | 23.11 | 0.48 | 11 | 72.7 | 32.27 | 2 | 9 | 8.43 | 9200.25 | 25.9 | 203.56 | 20.08 | 13.05 | 3188.87 | 0.65 | 0.88 | 0.07 | 0.2 | 1 | 10
5 | 30 | CONCLUIDO | 16.1652 | 6.19 | 4.2 | 28.01 | 0.54 | 9 | 73 | 32.27 | 2.25 | 7 | 8.48 | 9236.71 | 24.8 | 203.65 | 19.11 | 13.05 | 2713.21 | 0.68 | 0.89 | 0.07 | 0.16 | 1 | 10
6 | 30 | CONCLUIDO | 16.1276 | 6.2 | 4.22 | 28.11 | 0.6 | 9 | 73.29 | 32.27 | 2.5 | 4 | 8.52 | 9273.2 | 24.41 | 203.57 | 19.42 | 13.05 | 2871.48 | 0.67 | 0.89 | 0.07 | 0.18 | 1 | 10
7 | 30 | CONCLUIDO | 16.2294 | 6.16 | 4.19 | 31.45 | 0.65 | 8 | 73.59 | 32.27 | 2.75 | 0 | 8.57 | 9309.7 | 24.17 | 203.56 | 18.6 | 13.05 | 2465.84 | 0.7 | 0.89 | 0.07 | 0.15 | 1 | 10
0 | 15 | CONCLUIDO | 16.1002 | 6.21 | 4.35 | 17.38 | 0.43 | 15 | 39.78 | 19.54 | 1 | 0 | 4.24 | 5140 | 16.86 | 203.58 | 23.04 | 13.05 | 4650.7 | 0.57 | 0.86 | 0.1 | 0.31 | 1 | 10
0 | 70 | CONCLUIDO | 12.1634 | 8.22 | 4.84 | 7.26 | 0.12 | 40 | 141.81 | 47.83 | 1 | 38 | 22.98 | 17723.39 | 54.04 | 203.62 | 38.95 | 13.05 | 12479.55 | 0.34 | 0.77 | 0.12 | 0.8 | 1 | 10
1 | 70 | CONCLUIDO | 12.8627 | 7.77 | 4.65 | 9 | 0.16 | 31 | 142.15 | 47.83 | 1.25 | 29 | 23.07 | 17765.46 | 51.61 | 203.56 | 33.06 | 13.05 | 9577.97 | 0.39 | 0.8 | 0.1 | 0.61 | 1 | 10
2 | 70 | CONCLUIDO | 13.3809 | 7.47 | 4.52 | 10.85 | 0.19 | 25 | 142.49 | 47.83 | 1.5 | 23 | 23.16 | 17807.56 | 49.94 | 203.56 | 29.09 | 13.05 | 7622.73 | 0.45 | 0.83 | 0.09 | 0.48 | 1 | 10
3 | 70 | CONCLUIDO | 13.7588 | 7.27 | 4.43 | 12.67 | 0.22 | 21 | 142.83 | 47.83 | 1.75 | 19 | 23.25 | 17849.7 | 48.63 | 203.61 | 26.2 | 13.05 | 6201.59 | 0.5 | 0.84 | 0.09 | 0.39 | 1 | 10
4 | 70 | CONCLUIDO | 14.116 | 7.08 | 4.34 | 14.45 | 0.25 | 18 | 143.17 | 47.83 | 2 | 16 | 23.34 | 17891.86 | 47.21 | 203.58 | 23.34 | 13.05 | 4783.1 | 0.56 | 0.86 | 0.07 | 0.29 | 1 | 10
5 | 70 | CONCLUIDO | 14.0801 | 7.1 | 4.38 | 15.47 | 0.28 | 17 | 143.51 | 47.83 | 2.25 | 15 | 23.44 | 17934.06 | 47.51 | 203.56 | 24.76 | 13.05 | 5498.3 | 0.53 | 0.85 | 0.08 | 0.34 | 1 | 10
6 | 70 | CONCLUIDO | 14.2982 | 6.99 | 4.33 | 17.33 | 0.31 | 15 | 143.86 | 47.83 | 2.5 | 13 | 23.53 | 17976.29 | 46.74 | 203.57 | 23.14 | 13.05 | 4698.69 | 0.56 | 0.86 | 0.08 | 0.29 | 1 | 10
7 | 70 | CONCLUIDO | 14.5214 | 6.89 | 4.28 | 19.77 | 0.34 | 13 | 144.2 | 47.83 | 2.75 | 11 | 23.62 | 18018.55 | 45.91 | 203.57 | 21.57 | 13.05 | 3924.87 | 0.61 | 0.87 | 0.08 | 0.24 | 1 | 10
8 | 70 | CONCLUIDO | 14.6407 | 6.83 | 4.26 | 21.28 | 0.37 | 12 | 144.54 | 47.83 | 3 | 10 | 23.71 | 18060.85 | 45.28 | 203.57 | 20.74 | 13.05 | 3516.24 | 0.63 | 0.88 | 0.07 | 0.21 | 1 | 10
9 | 70 | CONCLUIDO | 14.7342 | 6.79 | 4.24 | 23.13 | 0.4 | 11 | 144.89 | 47.83 | 3.25 | 9 | 23.81 | 18103.18 | 44.79 | 203.56 | 20.33 | 13.05 | 3313.1 | 0.64 | 0.88 | 0.07 | 0.2 | 1 | 10
10 | 70 | CONCLUIDO | 14.7529 | 6.78 | 4.23 | 23.08 | 0.43 | 11 | 145.23 | 47.83 | 3.5 | 9 | 23.9 | 18145.54 | 44.52 | 203.6 | 19.88 | 13.05 | 3087.99 | 0.66 | 0.88 | 0.07 | 0.19 | 1 | 10
11 | 70 | CONCLUIDO | 14.8552 | 6.73 | 4.21 | 25.29 | 0.46 | 10 | 145.57 | 47.83 | 3.75 | 8 | 23.99 | 18187.93 | 43.99 | 203.62 | 19.54 | 13.05 | 2927.22 | 0.67 | 0.89 | 0.07 | 0.17 | 1 | 10
12 | 70 | CONCLUIDO | 14.9477 | 6.69 | 4.2 | 28.01 | 0.49 | 9 | 145.92 | 47.83 | 4 | 7 | 24.09 | 18230.35 | 43.51 | 203.59 | 19.13 | 13.05 | 2726.46 | 0.68 | 0.89 | 0.07 | 0.16 | 1 | 10
13 | 70 | CONCLUIDO | 14.9334 | 6.7 | 4.21 | 28.05 | 0.51 | 9 | 146.26 | 47.83 | 4.25 | 7 | 24.18 | 18272.81 | 43.34 | 203.56 | 19.35 | 13.05 | 2832.99 | 0.67 | 0.89 | 0.07 | 0.17 | 1 | 10
14 | 70 | CONCLUIDO | 15.0647 | 6.64 | 4.18 | 31.34 | 0.54 | 8 | 146.61 | 47.83 | 4.5 | 6 | 24.28 | 18315.3 | 42.85 | 203.56 | 18.35 | 13.05 | 2342 | 0.71 | 0.89 | 0.07 | 0.14 | 1 | 10
15 | 70 | CONCLUIDO | 15.0596 | 6.64 | 4.18 | 31.36 | 0.57 | 8 | 146.95 | 47.83 | 4.75 | 6 | 24.37 | 18357.82 | 42.43 | 203.56 | 18.45 | 13.05 | 2388.21 | 0.71 | 0.89 | 0.07 | 0.14 | 1 | 10
16 | 70 | CONCLUIDO | 15.1956 | 6.58 | 4.15 | 35.57 | 0.6 | 7 | 147.3 | 47.83 | 5 | 5 | 24.47 | 18400.38 | 41.67 | 203.56 | 17.31 | 13.05 | 1823.69 | 0.75 | 0.9 | 0.07 | 0.11 | 1 | 10
17 | 70 | CONCLUIDO | 15.2078 | 6.58 | 4.14 | 35.53 | 0.63 | 7 | 147.64 | 47.83 | 5.25 | 5 | 24.56 | 18442.97 | 41.46 | 203.56 | 17.32 | 13.05 | 1829.1 | 0.75 | 0.9 | 0.06 | 0.1 | 1 | 10
18 | 70 | CONCLUIDO | 15.1707 | 6.59 | 4.16 | 35.67 | 0.66 | 7 | 147.99 | 47.83 | 5.5 | 5 | 24.66 | 18485.59 | 41.33 | 203.56 | 17.84 | 13.05 | 2087.8 | 0.73 | 0.9 | 0.06 | 0.12 | 1 | 10
19 | 70 | CONCLUIDO | 15.1522 | 6.6 | 4.17 | 35.74 | 0.69 | 7 | 148.33 | 47.83 | 5.75 | 5 | 24.75 | 18528.25 | 40.85 | 203.56 | 18.06 | 13.05 | 2201.77 | 0.72 | 0.9 | 0.07 | 0.13 | 1 | 10
20 | 70 | CONCLUIDO | 15.2899 | 6.54 | 4.14 | 41.39 | 0.71 | 6 | 148.68 | 47.83 | 6 | 4 | 24.85 | 18570.94 | 40.36 | 203.57 | 17.04 | 13.05 | 1694.93 | 0.77 | 0.9 | 0.06 | 0.1 | 1 | 10
21 | 70 | CONCLUIDO | 15.2931 | 6.54 | 4.14 | 41.37 | 0.74 | 6 | 149.02 | 47.83 | 6.25 | 4 | 24.95 | 18613.66 | 40.26 | 203.56 | 17.05 | 13.05 | 1701.02 | 0.77 | 0.9 | 0.06 | 0.1 | 1 | 10
22 | 70 | CONCLUIDO | 15.3348 | 6.52 | 4.12 | 41.19 | 0.77 | 6 | 149.37 | 47.83 | 6.5 | 4 | 25.04 | 18656.42 | 39.67 | 203.56 | 16.41 | 13.05 | 1379.26 | 0.8 | 0.91 | 0.06 | 0.08 | 1 | 10
23 | 70 | CONCLUIDO | 15.2594 | 6.55 | 4.15 | 41.52 | 0.8 | 6 | 149.72 | 47.83 | 6.75 | 4 | 25.14 | 18699.2 | 39.42 | 203.56 | 17.6 | 13.05 | 1974.21 | 0.74 | 0.9 | 0.06 | 0.11 | 1 | 10
24 | 70 | CONCLUIDO | 15.4077 | 6.49 | 4.12 | 49.41 | 0.83 | 5 | 150.07 | 47.83 | 7 | 3 | 25.24 | 18742.03 | 38.61 | 203.56 | 16.44 | 13.05 | 1399.21 | 0.79 | 0.91 | 0.06 | 0.08 | 1 | 10
25 | 70 | CONCLUIDO | 15.3965 | 6.5 | 4.12 | 49.47 | 0.85 | 5 | 150.41 | 47.83 | 7.25 | 3 | 25.33 | 18784.88 | 38.73 | 203.56 | 16.56 | 13.05 | 1461.51 | 0.79 | 0.91 | 0.06 | 0.08 | 1 | 10
26 | 70 | CONCLUIDO | 15.4083 | 6.49 | 4.12 | 49.41 | 0.88 | 5 | 150.76 | 47.83 | 7.5 | 3 | 25.43 | 18827.77 | 38.54 | 203.6 | 16.36 | 13.05 | 1359.26 | 0.8 | 0.91 | 0.06 | 0.08 | 1 | 10
27 | 70 | CONCLUIDO | 15.44 | 6.48 | 4.1 | 49.25 | 0.91 | 5 | 151.11 | 47.83 | 7.75 | 3 | 25.53 | 18870.7 | 38.12 | 203.56 | 15.94 | 13.05 | 1151.94 | 0.82 | 0.91 | 0.06 | 0.06 | 1 | 10
28 | 70 | CONCLUIDO | 15.3741 | 6.5 | 4.13 | 49.58 | 0.94 | 5 | 151.46 | 47.83 | 8 | 3 | 25.63 | 18913.66 | 37.86 | 203.56 | 16.97 | 13.05 | 1666.26 | 0.77 | 0.9 | 0.06 | 0.09 | 1 | 10
29 | 70 | CONCLUIDO | 15.3945 | 6.5 | 4.12 | 49.48 | 0.96 | 5 | 151.81 | 47.83 | 8.25 | 3 | 25.73 | 18956.65 | 37.11 | 203.56 | 16.64 | 13.05 | 1499.36 | 0.78 | 0.91 | 0.06 | 0.08 | 1 | 10
30 | 70 | CONCLUIDO | 15.3787 | 6.5 | 4.13 | 49.56 | 0.99 | 5 | 152.15 | 47.83 | 8.5 | 1 | 25.83 | 18999.67 | 36.82 | 203.62 | 16.69 | 13.05 | 1527.19 | 0.78 | 0.9 | 0.07 | 0.09 | 1 | 10
31 | 70 | CONCLUIDO | 15.3899 | 6.5 | 4.12 | 49.5 | 1.02 | 5 | 152.5 | 47.83 | 8.75 | 1 | 25.93 | 19042.73 | 36.54 | 203.62 | 16.55 | 13.05 | 1454.46 | 0.79 | 0.91 | 0.07 | 0.08 | 1 | 10
32 | 70 | CONCLUIDO | 15.5213 | 6.44 | 4.1 | 61.48 | 1.04 | 4 | 152.85 | 47.83 | 9 | 0 | 26.03 | 19085.83 | 36.19 | 203.62 | 15.72 | 13.05 | 1046.57 | 0.83 | 0.91 | 0.06 | 0.06 | 1 | 10
0 | 90 | CONCLUIDO | 10.9416 | 9.14 | 5.01 | 6.27 | 0.1 | 48 | 176.73 | 52.44 | 1 | 46 | 33.29 | 22031.19 | 64.93 | 203.56 | 44.48 | 13.05 | 15204.29 | 0.29 | 0.75 | 0.13 | 0.97 | 1 | 10
1 | 90 | CONCLUIDO | 11.7279 | 8.53 | 4.79 | 7.77 | 0.13 | 37 | 177.1 | 52.44 | 1.25 | 35 | 33.41 | 22076.81 | 61.78 | 203.69 | 37.5 | 13.05 | 11772.06 | 0.35 | 0.78 | 0.11 | 0.75 | 1 | 10
2 | 90 | CONCLUIDO | 12.3254 | 8.11 | 4.63 | 9.25 | 0.15 | 30 | 177.47 | 52.44 | 1.5 | 28 | 33.53 | 22122.46 | 59.45 | 203.56 | 32.38 | 13.05 | 9243.56 | 0.4 | 0.81 | 0.1 | 0.59 | 1 | 10
3 | 90 | CONCLUIDO | 12.7655 | 7.83 | 4.52 | 10.86 | 0.17 | 25 | 177.84 | 52.44 | 1.75 | 23 | 33.65 | 22168.15 | 57.9 | 203.57 | 29.19 | 13.05 | 7674.54 | 0.45 | 0.83 | 0.09 | 0.48 | 1 | 10
4 | 90 | CONCLUIDO | 13.0591 | 7.66 | 4.45 | 12.15 | 0.2 | 22 | 178.21 | 52.44 | 2 | 20 | 33.77 | 22213.89 | 56.8 | 203.6 | 26.86 | 13.05 | 6525.28 | 0.49 | 0.84 | 0.09 | 0.41 | 1 | 10
5 | 90 | CONCLUIDO | 13.4756 | 7.42 | 4.32 | 13.66 | 0.22 | 19 | 178.59 | 52.44 | 2.25 | 17 | 33.89 | 22259.66 | 54.9 | 203.59 | 22.6 | 13.05 | 4409.63 | 0.58 | 0.86 | 0.08 | 0.28 | 1 | 10
6 | 90 | CONCLUIDO | 13.5237 | 7.39 | 4.37 | 15.42 | 0.25 | 17 | 178.96 | 52.44 | 2.5 | 15 | 34.02 | 22305.48 | 55.22 | 203.6 | 24.35 | 13.05 | 5297.14 | 0.54 | 0.86 | 0.08 | 0.33 | 1 | 10
7 | 90 | CONCLUIDO | 13.607 | 7.35 | 4.36 | 16.35 | 0.27 | 16 | 179.33 | 52.44 | 2.75 | 14 | 34.14 | 22351.34 | 54.92 | 203.62 | 24.03 | 13.05 | 5141.6 | 0.54 | 0.86 | 0.08 | 0.32 | 1 | 10
8 | 90 | CONCLUIDO | 13.8541 | 7.22 | 4.3 | 18.43 | 0.3 | 14 | 179.7 | 52.44 | 3 | 12 | 34.26 | 22397.24 | 53.92 | 203.56 | 22.12 | 13.05 | 4192.77 | 0.59 | 0.87 | 0.08 | 0.26 | 1 | 10
9 | 90 | CONCLUIDO | 13.9551 | 7.17 | 4.28 | 19.77 | 0.32 | 13 | 180.07 | 52.44 | 3.25 | 11 | 34.38 | 22443.18 | 53.57 | 203.57 | 21.58 | 13.05 | 3930.97 | 0.6 | 0.87 | 0.07 | 0.24 | 1 | 10
10 | 90 | CONCLUIDO | 14.074 | 7.11 | 4.26 | 21.29 | 0.34 | 12 | 180.45 | 52.44 | 3.5 | 10 | 34.51 | 22489.16 | 53 | 203.6 | 20.78 | 13.05 | 3537.44 | 0.63 | 0.88 | 0.07 | 0.22 | 1 | 10
11 | 90 | CONCLUIDO | 14.0652 | 7.11 | 4.26 | 21.31 | 0.37 | 12 | 180.82 | 52.44 | 3.75 | 10 | 34.63 | 22535.19 | 52.8 | 203.56 | 20.97 | 13.05 | 3630.06 | 0.62 | 0.88 | 0.07 | 0.22 | 1 | 10
12 | 90 | CONCLUIDO | 14.1766 | 7.05 | 4.24 | 23.14 | 0.39 | 11 | 181.19 | 52.44 | 4 | 9 | 34.75 | 22581.25 | 52.5 | 203.56 | 20.27 | 13.05 | 3285.29 | 0.64 | 0.88 | 0.07 | 0.2 | 1 | 10
13 | 90 | CONCLUIDO | 14.385 | 6.95 | 4.18 | 25.05 | 0.42 | 10 | 181.57 | 52.44 | 4.25 | 8 | 34.88 | 22627.36 | 51.44 | 203.56 | 18.06 | 13.05 | 2183.74 | 0.72 | 0.89 | 0.07 | 0.14 | 1 | 10
14 | 90 | CONCLUIDO | 14.2354 | 7.02 | 4.25 | 25.49 | 0.44 | 10 | 181.94 | 52.44 | 4.5 | 8 | 35 | 22673.63 | 52.01 | 203.56 | 20.67 | 13.05 | 3491.32 | 0.63 | 0.88 | 0.07 | 0.21 | 1 | 10
15 | 90 | CONCLUIDO | 14.3914 | 6.95 | 4.21 | 28.05 | 0.46 | 9 | 182.32 | 52.44 | 4.75 | 7 | 35.12 | 22719.83 | 51.33 | 203.57 | 19.35 | 13.05 | 2833.54 | 0.67 | 0.89 | 0.07 | 0.17 | 1 | 10
16 | 90 | CONCLUIDO | 14.3994 | 6.94 | 4.2 | 28.03 | 0.49 | 9 | 182.69 | 52.44 | 5 | 7 | 35.25 | 22766.06 | 51.12 | 203.56 | 19.24 | 13.05 | 2781.21 | 0.68 | 0.89 | 0.07 | 0.16 | 1 | 10
17 | 90 | CONCLUIDO | 14.5173 | 6.89 | 4.18 | 31.38 | 0.51 | 8 | 183.07 | 52.44 | 5.25 | 6 | 35.37 | 22812.34 | 50.56 | 203.56 | 18.5 | 13.05 | 2412.71 | 0.71 | 0.89 | 0.07 | 0.14 | 1 | 10
18 | 90 | CONCLUIDO | 14.5208 | 6.89 | 4.18 | 31.36 | 0.53 | 8 | 183.44 | 52.44 | 5.5 | 6 | 35.5 | 22858.66 | 50.4 | 203.56 | 18.39 | 13.05 | 2358.54 | 0.71 | 0.89 | 0.07 | 0.14 | 1 | 10
19 | 90 | CONCLUIDO | 14.5132 | 6.89 | 4.19 | 31.39 | 0.55 | 8 | 183.82 | 52.44 | 5.75 | 6 | 35.63 | 22905.03 | 50.1 | 203.57 | 18.55 | 13.05 | 2441.63 | 0.7 | 0.89 | 0.07 | 0.14 | 1 | 10
20 | 90 | CONCLUIDO | 14.6747 | 6.81 | 4.14 | 35.53 | 0.58 | 7 | 184.19 | 52.44 | 6 | 5 | 35.75 | 22951.43 | 49.33 | 203.66 | 17.05 | 13.05 | 1697.08 | 0.77 | 0.9 | 0.07 | 0.1 | 1 | 10
21 | 90 | CONCLUIDO | 14.6741 | 6.81 | 4.15 | 35.53 | 0.6 | 7 | 184.57 | 52.44 | 6.25 | 5 | 35.88 | 22997.88 | 49.26 | 203.56 | 17.29 | 13.05 | 1813.14 | 0.75 | 0.9 | 0.06 | 0.1 | 1 | 10
22 | 90 | CONCLUIDO | 14.6282 | 6.84 | 4.17 | 35.71 | 0.62 | 7 | 184.95 | 52.44 | 6.5 | 5 | 36.01 | 23044.38 | 49.34 | 203.56 | 17.97 | 13.05 | 2155.1 | 0.73 | 0.9 | 0.07 | 0.13 | 1 | 10
23 | 90 | CONCLUIDO | 14.6264 | 6.84 | 4.17 | 35.72 | 0.65 | 7 | 185.33 | 52.44 | 6.75 | 5 | 36.13 | 23090.91 | 48.92 | 203.56 | 18.04 | 13.05 | 2188.37 | 0.72 | 0.9 | 0.07 | 0.13 | 1 | 10
24 | 90 | CONCLUIDO | 14.7589 | 6.78 | 4.14 | 41.42 | 0.67 | 6 | 185.7 | 52.44 | 7 | 4 | 36.26 | 23137.49 | 48.28 | 203.56 | 17.2 | 13.05 | 1775.81 | 0.76 | 0.9 | 0.06 | 0.1 | 1 | 10
25 | 90 | CONCLUIDO | 14.7608 | 6.77 | 4.14 | 41.41 | 0.69 | 6 | 186.08 | 52.44 | 7.25 | 4 | 36.39 | 23184.11 | 48.27 | 203.56 | 17.16 | 13.05 | 1753.13 | 0.76 | 0.9 | 0.06 | 0.1 | 1 | 10
26 | 90 | CONCLUIDO | 14.7686 | 6.77 | 4.14 | 41.37 | 0.71 | 6 | 186.46 | 52.44 | 7.5 | 4 | 36.52 | 23230.78 | 48.19 | 203.56 | 17.05 | 13.05 | 1697.55 | 0.77 | 0.9 | 0.06 | 0.1 | 1 | 10
27 | 90 | CONCLUIDO | 14.7899 | 6.76 | 4.13 | 41.27 | 0.74 | 6 | 186.84 | 52.44 | 7.75 | 4 | 36.65 | 23277.49 | 47.82 | 203.56 | 16.57 | 13.05 | 1459.96 | 0.79 | 0.91 | 0.07 | 0.09 | 1 | 10
28 | 90 | CONCLUIDO | 14.785 | 6.76 | 4.13 | 41.3 | 0.76 | 6 | 187.22 | 52.44 | 8 | 4 | 36.78 | 23324.24 | 47.38 | 203.56 | 16.86 | 13.05 | 1603.26 | 0.77 | 0.9 | 0.06 | 0.09 | 1 | 10
29 | 90 | CONCLUIDO | 14.745 | 6.78 | 4.15 | 41.48 | 0.78 | 6 | 187.6 | 52.44 | 8.25 | 4 | 36.9 | 23371.04 | 47.24 | 203.57 | 17.44 | 13.05 | 1893.64 | 0.75 | 0.9 | 0.06 | 0.11 | 1 | 10
30 | 90 | CONCLUIDO | 14.892 | 6.72 | 4.12 | 49.4 | 0.8 | 5 | 187.98 | 52.44 | 8.5 | 3 | 37.03 | 23417.88 | 46.64 | 203.58 | 16.41 | 13.05 | 1383.16 | 0.8 | 0.91 | 0.06 | 0.08 | 1 | 10
31 | 90 | CONCLUIDO | 14.8779 | 6.72 | 4.12 | 49.48 | 0.82 | 5 | 188.36 | 52.44 | 8.75 | 3 | 37.16 | 23464.76 | 46.66 | 203.56 | 16.6 | 13.05 | 1481.27 | 0.79 | 0.91 | 0.06 | 0.08 | 1 | 10
32 | 90 | CONCLUIDO | 14.8939 | 6.71 | 4.12 | 49.39 | 0.85 | 5 | 188.74 | 52.44 | 9 | 3 | 37.3 | 23511.69 | 46.66 | 203.58 | 16.36 | 13.05 | 1360.06 | 0.8 | 0.91 | 0.06 | 0.08 | 1 | 10
33 | 90 | CONCLUIDO | 14.8963 | 6.71 | 4.11 | 49.38 | 0.87 | 5 | 189.12 | 52.44 | 9.25 | 3 | 37.43 | 23558.67 | 46.57 | 203.56 | 16.3 | 13.05 | 1332.37 | 0.8 | 0.91 | 0.06 | 0.07 | 1 | 10
34 | 90 | CONCLUIDO | 14.921 | 6.7 | 4.1 | 49.24 | 0.89 | 5 | 189.5 | 52.44 | 9.5 | 3 | 37.56 | 23605.68 | 46.13 | 203.57 | 15.98 | 13.05 | 1169.33 | 0.82 | 0.91 | 0.06 | 0.06 | 1 | 10
35 | 90 | CONCLUIDO | 14.8699 | 6.72 | 4.13 | 49.52 | 0.91 | 5 | 189.88 | 52.44 | 9.75 | 3 | 37.69 | 23652.75 | 46 | 203.56 | 16.81 | 13.05 | 1583.62 | 0.78 | 0.91 | 0.06 | 0.09 | 1 | 10
36 | 90 | CONCLUIDO | 14.8773 | 6.72 | 4.12 | 49.48 | 0.93 | 5 | 190.26 | 52.44 | 10 | 3 | 37.82 | 23699.85 | 45.64 | 203.56 | 16.6 | 13.05 | 1481.68 | 0.79 | 0.91 | 0.06 | 0.08 | 1 | 10
37 | 90 | CONCLUIDO | 14.8668 | 6.73 | 4.13 | 49.54 | 0.95 | 5 | 190.65 | 52.44 | 10.25 | 3 | 37.95 | 23747 | 45.18 | 203.56 | 16.81 | 13.05 | 1584.98 | 0.78 | 0.91 | 0.06 | 0.09 | 1 | 10
38 | 90 | CONCLUIDO | 14.8773 | 6.72 | 4.12 | 49.48 | 0.98 | 5 | 191.03 | 52.44 | 10.5 | 3 | 38.09 | 23794.2 | 44.67 | 203.56 | 16.63 | 13.05 | 1495.35 | 0.78 | 0.91 | 0.06 | 0.08 | 1 | 10
39 | 90 | CONCLUIDO | 15.0407 | 6.65 | 4.09 | 61.29 | 1 | 4 | 191.41 | 52.44 | 10.75 | 2 | 38.22 | 23841.44 | 43.97 | 203.56 | 15.31 | 13.05 | 840.88 | 0.85 | 0.91 | 0.06 | 0.05 | 1 | 10
40 | 90 | CONCLUIDO | 15.0357 | 6.65 | 4.09 | 61.32 | 1.02 | 4 | 191.79 | 52.44 | 11 | 2 | 38.35 | 23888.73 | 43.84 | 203.56 | 15.51 | 13.05 | 940.98 | 0.84 | 0.91 | 0.06 | 0.05 | 1 | 10
41 | 90 | CONCLUIDO | 15.0113 | 6.66 | 4.1 | 61.48 | 1.04 | 4 | 192.18 | 52.44 | 11.25 | 2 | 38.49 | 23936.06 | 43.85 | 203.56 | 15.86 | 13.05 | 1115.53 | 0.82 | 0.91 | 0.06 | 0.06 | 1 | 10
42 | 90 | CONCLUIDO | 15.0131 | 6.66 | 4.1 | 61.47 | 1.06 | 4 | 192.56 | 52.44 | 11.5 | 2 | 38.62 | 23983.44 | 43.62 | 203.56 | 15.87 | 13.05 | 1121.85 | 0.82 | 0.91 | 0.06 | 0.06 | 1 | 10
43 | 90 | CONCLUIDO | 15.0069 | 6.66 | 4.1 | 61.51 | 1.08 | 4 | 192.95 | 52.44 | 11.75 | 2 | 38.75 | 24030.86 | 43.48 | 203.56 | 15.9 | 13.05 | 1136.38 | 0.82 | 0.91 | 0.06 | 0.06 | 1 | 10
44 | 90 | CONCLUIDO | 15.0301 | 6.65 | 4.09 | 61.36 | 1.1 | 4 | 193.33 | 52.44 | 12 | 2 | 38.89 | 24078.33 | 43.09 | 203.56 | 15.52 | 13.05 | 942.6 | 0.84 | 0.91 | 0.06 | 0.05 | 1 | 10
45 | 90 | CONCLUIDO | 15.0313 | 6.65 | 4.09 | 61.35 | 1.12 | 4 | 193.72 | 52.44 | 12.25 | 2 | 39.02 | 24125.85 | 42.74 | 203.56 | 15.58 | 13.05 | 973.41 | 0.84 | 0.91 | 0.06 | 0.05 | 1 | 10
46 | 90 | CONCLUIDO | 15.0031 | 6.67 | 4.1 | 61.54 | 1.14 | 4 | 194.1 | 52.44 | 12.5 | 2 | 39.16 | 24173.41 | 42.92 | 203.56 | 16.01 | 13.05 | 1189.9 | 0.82 | 0.91 | 0.06 | 0.06 | 1 | 10
47 | 90 | CONCLUIDO | 14.9994 | 6.67 | 4.1 | 61.56 | 1.16 | 4 | 194.49 | 52.44 | 12.75 | 1 | 39.3 | 24221.02 | 42.35 | 203.57 | 15.98 | 13.05 | 1176.69 | 0.82 | 0.91 | 0.06 | 0.06 | 1 | 10
48 | 90 | CONCLUIDO | 14.9994 | 6.67 | 4.1 | 61.56 | 1.18 | 4 | 194.88 | 52.44 | 13 | 0 | 39.43 | 24268.67 | 42.25 | 203.57 | 15.99 | 13.05 | 1178.22 | 0.82 | 0.91 | 0.06 | 0.06 | 1 | 10
0 | 110 | CONCLUIDO | 9.8509 | 10.15 | 5.17 | 5.54 | 0.08 | 56 | 213.37 | 56.13 | 1 | 54 | 46.25 | 26550.29 | 75.83 | 203.62 | 49.5 | 13.05 | 17673.73 | 0.26 | 0.72 | 0.14 | 1.13 | 1 | 10
1 | 110 | CONCLUIDO | 10.7927 | 9.27 | 4.88 | 6.97 | 0.1 | 42 | 213.78 | 56.13 | 1.25 | 40 | 46.4 | 26600.32 | 71.29 | 203.63 | 40.15 | 13.05 | 13069.16 | 0.33 | 0.77 | 0.12 | 0.84 | 1 | 10
2 | 110 | CONCLUIDO | 11.4188 | 8.76 | 4.71 | 8.31 | 0.12 | 34 | 214.19 | 56.13 | 1.5 | 32 | 46.56 | 26650.41 | 68.6 | 203.71 | 34.87 | 13.05 | 10467.74 | 0.37 | 0.79 | 0.11 | 0.67 | 1 | 10
3 | 110 | CONCLUIDO | 11.8452 | 8.44 | 4.61 | 9.53 | 0.14 | 29 | 214.59 | 56.13 | 1.75 | 27 | 46.72 | 26700.55 | 66.9 | 203.65 | 31.63 | 13.05 | 8875.45 | 0.41 | 0.81 | 0.1 | 0.56 | 1 | 10
4 | 110 | CONCLUIDO | 12.2017 | 8.2 | 4.53 | 10.87 | 0.17 | 25 | 215 | 56.13 | 2 | 23 | 46.87 | 26750.75 | 65.59 | 203.56 | 29.14 | 13.05 | 7651.26 | 0.45 | 0.83 | 0.09 | 0.49 | 1 | 10
5 | 110 | CONCLUIDO | 12.5043 | 8 | 4.46 | 12.15 | 0.19 | 22 | 215.41 | 56.13 | 2.25 | 20 | 47.03 | 26801 | 64.44 | 203.6 | 26.93 | 13.05 | 6558.95 | 0.48 | 0.84 | 0.09 | 0.41 | 1 | 10
6 | 110 | CONCLUIDO | 12.8894 | 7.76 | 4.34 | 13.72 | 0.21 | 19 | 215.82 | 56.13 | 2.5 | 17 | 47.19 | 26851.31 | 62.56 | 203.61 | 23.14 | 13.05 | 4682.48 | 0.56 | 0.86 | 0.08 | 0.3 | 1 | 10
7 | 110 | CONCLUIDO | 12.8109 | 7.81 | 4.43 | 14.78 | 0.23 | 18 | 216.22 | 56.13 | 2.75 | 16 | 47.35 | 26901.66 | 63.76 | 203.65 | 26.86 | 13.05 | 6545.94 | 0.49 | 0.84 | 0.07 | 0.39 | 1 | 10
8 | 110 | CONCLUIDO | 13.0881 | 7.64 | 4.35 | 16.32 | 0.25 | 16 | 216.63 | 56.13 | 3 | 14 | 47.51 | 26952.08 | 62.38 | 203.61 | 23.71 | 13.05 | 4978.02 | 0.55 | 0.86 | 0.08 | 0.31 | 1 | 10
9 | 110 | CONCLUIDO | 13.2096 | 7.57 | 4.32 | 17.3 | 0.27 | 15 | 217.04 | 56.13 | 3.25 | 13 | 47.66 | 27002.55 | 61.85 | 203.59 | 22.89 | 13.05 | 4574.06 | 0.57 | 0.86 | 0.08 | 0.28 | 1 | 10
10 | 110 | CONCLUIDO | 13.3205 | 7.51 | 4.3 | 18.44 | 0.29 | 14 | 217.45 | 56.13 | 3.5 | 12 | 47.82 | 27053.07 | 61.38 | 203.56 | 22.25 | 13.05 | 4261.55 | 0.59 | 0.87 | 0.08 | 0.26 | 1 | 10
11 | 110 | CONCLUIDO | 13.4308 | 7.45 | 4.28 | 19.77 | 0.31 | 13 | 217.86 | 56.13 | 3.75 | 11 | 47.98 | 27103.65 | 60.87 | 203.57 | 21.61 | 13.05 | 3946.72 | 0.6 | 0.87 | 0.07 | 0.24 | 1 | 10
12 | 110 | CONCLUIDO | 13.5547 | 7.38 | 4.26 | 21.29 | 0.33 | 12 | 218.27 | 56.13 | 4 | 10 | 48.15 | 27154.29 | 60.41 | 203.56 | 20.75 | 13.05 | 3521.49 | 0.63 | 0.88 | 0.07 | 0.22 | 1 | 10
13 | 110 | CONCLUIDO | 13.5384 | 7.39 | 4.27 | 21.33 | 0.35 | 12 | 218.68 | 56.13 | 4.25 | 10 | 48.31 | 27204.98 | 60.36 | 203.57 | 21.06 | 13.05 | 3677.37 | 0.62 | 0.88 | 0.07 | 0.23 | 1 | 10
14 | 110 | CONCLUIDO | 13.6685 | 7.32 | 4.24 | 23.12 | 0.36 | 11 | 219.09 | 56.13 | 4.5 | 9 | 48.47 | 27255.72 | 59.83 | 203.58 | 20.21 | 13.05 | 3256.89 | 0.65 | 0.88 | 0.07 | 0.2 | 1 | 10
15 | 110 | CONCLUIDO | 13.8137 | 7.24 | 4.2 | 25.23 | 0.38 | 10 | 219.51 | 56.13 | 4.75 | 8 | 48.63 | 27306.53 | 59.25 | 203.59 | 18.91 | 13.05 | 2608.51 | 0.69 | 0.89 | 0.07 | 0.16 | 1 | 10
16 | 110 | CONCLUIDO | 13.8259 | 7.23 | 4.2 | 25.19 | 0.4 | 10 | 219.92 | 56.13 | 5 | 8 | 48.79 | 27357.39 | 58.93 | 203.59 | 18.95 | 13.05 | 2629.4 | 0.69 | 0.89 | 0.07 | 0.16 | 1 | 10
17 | 110 | CONCLUIDO | 13.8937 | 7.2 | 4.2 | 28.03 | 0.42 | 9 | 220.33 | 56.13 | 5.25 | 7 | 48.95 | 27408.3 | 58.68 | 203.56 | 19.14 | 13.05 | 2727.7 | 0.68 | 0.89 | 0.07 | 0.16 | 1 | 10
18 | 110 | CONCLUIDO | 13.8841 | 7.2 | 4.21 | 28.06 | 0.44 | 9 | 220.74 | 56.13 | 5.5 | 7 | 49.12 | 27459.27 | 58.83 | 203.56 | 19.39 | 13.05 | 2852.69 | 0.67 | 0.89 | 0.07 | 0.17 | 1 | 10
19 | 110 | CONCLUIDO | 13.8894 | 7.2 | 4.21 | 28.05 | 0.46 | 9 | 221.16 | 56.13 | 5.75 | 7 | 49.28 | 27510.3 | 58.57 | 203.56 | 19.33 | 13.05 | 2827 | 0.67 | 0.89 | 0.07 | 0.17 | 1 | 10
20 | 110 | CONCLUIDO | 14.022 | 7.13 | 4.18 | 31.36 | 0.48 | 8 | 221.57 | 56.13 | 6 | 6 | 49.45 | 27561.39 | 57.99 | 203.56 | 18.42 | 13.05 | 2372.86 | 0.71 | 0.89 | 0.07 | 0.14 | 1 | 10
21 | 110 | CONCLUIDO | 14.016 | 7.13 | 4.18 | 31.38 | 0.5 | 8 | 221.99 | 56.13 | 6.25 | 6 | 49.61 | 27612.53 | 57.99 | 203.56 | 18.52 | 13.05 | 2422.89 | 0.7 | 0.89 | 0.07 | 0.14 | 1 | 10
22 | 110 | CONCLUIDO | 14.0187 | 7.13 | 4.18 | 31.37 | 0.52 | 8 | 222.4 | 56.13 | 6.5 | 6 | 49.78 | 27663.85 | 57.71 | 203.56 | 18.48 | 13.05 | 2404.25 | 0.71 | 0.89 | 0.07 | 0.14 | 1 | 10
23 | 110 | CONCLUIDO | 14.022 | 7.13 | 4.18 | 31.36 | 0.54 | 8 | 222.82 | 56.13 | 6.75 | 6 | 49.94 | 27715.11 | 57.42 | 203.56 | 18.35 | 13.05 | 2341.4 | 0.71 | 0.89 | 0.07 | 0.14 | 1 | 10
24 | 110 | CONCLUIDO | 14.2068 | 7.04 | 4.13 | 35.4 | 0.56 | 7 | 223.23 | 56.13 | 7 | 5 | 50.11 | 27766.43 | 56.54 | 203.56 | 16.67 | 13.05 | 1504.53 | 0.78 | 0.9 | 0.07 | 0.09 | 1 | 10
25 | 110 | CONCLUIDO | 14.1654 | 7.06 | 4.15 | 35.58 | 0.58 | 7 | 223.65 | 56.13 | 7.25 | 5 | 50.27 | 27817.81 | 56.8 | 203.58 | 17.53 | 13.05 | 1934.24 | 0.74 | 0.9 | 0.06 | 0.11 | 1 | 10
26 | 110 | CONCLUIDO | 14.1321 | 7.08 | 4.17 | 35.72 | 0.59 | 7 | 224.07 | 56.13 | 7.5 | 5 | 50.44 | 27869.24 | 56.93 | 203.6 | 18.02 | 13.05 | 2178.86 | 0.72 | 0.9 | 0.07 | 0.13 | 1 | 10
27 | 110 | CONCLUIDO | 14.1382 | 7.07 | 4.16 | 35.7 | 0.61 | 7 | 224.49 | 56.13 | 7.75 | 5 | 50.61 | 27920.73 | 56.53 | 203.56 | 17.95 | 13.05 | 2143.91 | 0.73 | 0.9 | 0.06 | 0.12 | 1 | 10
28 | 110 | CONCLUIDO | 14.2716 | 7.01 | 4.14 | 41.41 | 0.63 | 6 | 224.9 | 56.13 | 8 | 4 | 50.78 | 27972.28 | 55.86 | 203.56 | 17.15 | 13.05 | 1748.46 | 0.76 | 0.9 | 0.06 | 0.1 | 1 | 10
29 | 110 | CONCLUIDO | 14.2795 | 7 | 4.14 | 41.37 | 0.65 | 6 | 225.32 | 56.13 | 8.25 | 4 | 50.95 | 28023.89 | 55.73 | 203.59 | 17.02 | 13.05 | 1684.63 | 0.77 | 0.9 | 0.06 | 0.1 | 1 | 10
30 | 110 | CONCLUIDO | 14.2721 | 7.01 | 4.14 | 41.41 | 0.67 | 6 | 225.74 | 56.13 | 8.5 | 4 | 51.11 | 28075.56 | 55.89 | 203.56 | 17.15 | 13.05 | 1751.74 | 0.76 | 0.9 | 0.06 | 0.1 | 1 | 10
31 | 110 | CONCLUIDO | 14.2766 | 7 | 4.14 | 41.38 | 0.69 | 6 | 226.16 | 56.13 | 8.75 | 4 | 51.28 | 28127.29 | 55.82 | 203.57 | 17.05 | 13.05 | 1701.02 | 0.77 | 0.9 | 0.06 | 0.1 | 1 | 10
32 | 110 | CONCLUIDO | 14.2971 | 6.99 | 4.13 | 41.28 | 0.71 | 6 | 226.58 | 56.13 | 9 | 4 | 51.45 | 28179.08 | 55.47 | 203.56 | 16.6 | 13.05 | 1475.11 | 0.79 | 0.91 | 0.07 | 0.09 | 1 | 10
33 | 110 | CONCLUIDO | 14.3039 | 6.99 | 4.12 | 41.25 | 0.72 | 6 | 227 | 56.13 | 9.25 | 4 | 51.62 | 28230.92 | 55.02 | 203.57 | 16.66 | 13.05 | 1506.5 | 0.78 | 0.91 | 0.06 | 0.08 | 1 | 10
34 | 110 | CONCLUIDO | 14.2456 | 7.02 | 4.15 | 41.54 | 0.74 | 6 | 227.42 | 56.13 | 9.5 | 4 | 51.8 | 28282.83 | 55.22 | 203.56 | 17.63 | 13.05 | 1992.38 | 0.74 | 0.9 | 0.06 | 0.11 | 1 | 10
35 | 110 | CONCLUIDO | 14.4012 | 6.94 | 4.12 | 49.44 | 0.76 | 5 | 227.84 | 56.13 | 9.75 | 3 | 51.97 | 28334.8 | 54.31 | 203.56 | 16.47 | 13.05 | 1415.51 | 0.79 | 0.91 | 0.06 | 0.08 | 1 | 10
36 | 110 | CONCLUIDO | 14.4052 | 6.94 | 4.12 | 49.42 | 0.78 | 5 | 228.27 | 56.13 | 10 | 3 | 52.14 | 28386.82 | 54.3 | 203.56 | 16.45 | 13.05 | 1404.07 | 0.79 | 0.91 | 0.06 | 0.08 | 1 | 10
37 | 110 | CONCLUIDO | 14.3942 | 6.95 | 4.12 | 49.48 | 0.8 | 5 | 228.69 | 56.13 | 10.25 | 3 | 52.31 | 28438.91 | 54.57 | 203.57 | 16.61 | 13.05 | 1487.34 | 0.79 | 0.91 | 0.06 | 0.08 | 1 | 10
38 | 110 | CONCLUIDO | 14.4098 | 6.94 | 4.12 | 49.39 | 0.81 | 5 | 229.11 | 56.13 | 10.5 | 3 | 52.48 | 28491.06 | 54.43 | 203.56 | 16.34 | 13.05 | 1349.59 | 0.8 | 0.91 | 0.06 | 0.08 | 1 | 10
39 | 110 | CONCLUIDO | 14.4069 | 6.94 | 4.12 | 49.41 | 0.83 | 5 | 229.53 | 56.13 | 10.75 | 3 | 52.66 | 28543.27 | 54.4 | 203.6 | 16.36 | 13.05 | 1358.23 | 0.8 | 0.91 | 0.06 | 0.08 | 1 | 10
40 | 110 | CONCLUIDO | 14.4341 | 6.93 | 4.1 | 49.25 | 0.85 | 5 | 229.96 | 56.13 | 11 | 3 | 52.83 | 28595.54 | 53.98 | 203.56 | 15.93 | 13.05 | 1143.62 | 0.82 | 0.91 | 0.06 | 0.06 | 1 | 10
41 | 110 | CONCLUIDO | 14.4277 | 6.93 | 4.11 | 49.29 | 0.87 | 5 | 230.38 | 56.13 | 11.25 | 3 | 53 | 28647.87 | 53.95 | 203.56 | 16.11 | 13.05 | 1237.29 | 0.81 | 0.91 | 0.06 | 0.07 | 1 | 10
42 | 110 | CONCLUIDO | 14.3799 | 6.95 | 4.13 | 49.56 | 0.89 | 5 | 230.81 | 56.13 | 11.5 | 3 | 53.18 | 28700.26 | 53.9 | 203.56 | 16.91 | 13.05 | 1634 | 0.77 | 0.9 | 0.06 | 0.09 | 1 | 10
43 | 110 | CONCLUIDO | 14.3954 | 6.95 | 4.12 | 49.47 | 0.9 | 5 | 231.23 | 56.13 | 11.75 | 3 | 53.36 | 28752.71 | 53.58 | 203.56 | 16.61 | 13.05 | 1486.87 | 0.79 | 0.91 | 0.06 | 0.08 | 1 | 10
44 | 110 | CONCLUIDO | 14.3902 | 6.95 | 4.13 | 49.5 | 0.92 | 5 | 231.66 | 56.13 | 12 | 3 | 53.53 | 28805.23 | 53.26 | 203.56 | 16.71 | 13.05 | 1537.46 | 0.78 | 0.91 | 0.06 | 0.08 | 1 | 10
45 | 110 | CONCLUIDO | 14.3902 | 6.95 | 4.13 | 49.5 | 0.94 | 5 | 232.08 | 56.13 | 12.25 | 3 | 53.71 | 28857.81 | 52.92 | 203.56 | 16.67 | 13.05 | 1516.38 | 0.78 | 0.91 | 0.06 | 0.09 | 1 | 10
46 | 110 | CONCLUIDO | 14.5349 | 6.88 | 4.1 | 61.48 | 0.96 | 4 | 232.51 | 56.13 | 12.5 | 2 | 53.88 | 28910.45 | 52.17 | 203.57 | 15.77 | 13.05 | 1072.43 | 0.83 | 0.91 | 0.06 | 0.06 | 1 | 10
47 | 110 | CONCLUIDO | 14.5625 | 6.87 | 4.09 | 61.28 | 0.97 | 4 | 232.94 | 56.13 | 12.75 | 2 | 54.06 | 28963.15 | 51.91 | 203.56 | 15.3 | 13.05 | 836.2 | 0.85 | 0.91 | 0.06 | 0.04 | 1 | 10
48 | 110 | CONCLUIDO | 14.5625 | 6.87 | 4.09 | 61.28 | 0.99 | 4 | 233.37 | 56.13 | 13 | 2 | 54.24 | 29015.91 | 51.84 | 203.56 | 15.42 | 13.05 | 894.83 | 0.85 | 0.91 | 0.06 | 0.04 | 1 | 10
49 | 110 | CONCLUIDO | 14.5366 | 6.88 | 4.1 | 61.46 | 1.01 | 4 | 233.79 | 56.13 | 13.25 | 2 | 54.42 | 29068.74 | 51.92 | 203.56 | 15.85 | 13.05 | 1111.66 | 0.82 | 0.91 | 0.06 | 0.06 | 1 | 10
50 | 110 | CONCLUIDO | 14.5343 | 6.88 | 4.1 | 61.48 | 1.02 | 4 | 234.22 | 56.13 | 13.5 | 2 | 54.6 | 29121.64 | 51.82 | 203.57 | 15.83 | 13.05 | 1099.13 | 0.82 | 0.91 | 0.06 | 0.06 | 1 | 10
51 | 110 | CONCLUIDO | 14.5325 | 6.88 | 4.1 | 61.49 | 1.04 | 4 | 234.65 | 56.13 | 13.75 | 2 | 54.78 | 29174.59 | 51.72 | 203.56 | 15.93 | 13.05 | 1147.68 | 0.82 | 0.91 | 0.06 | 0.06 | 1 | 10
52 | 110 | CONCLUIDO | 14.5308 | 6.88 | 4.1 | 61.5 | 1.06 | 4 | 235.08 | 56.13 | 14 | 2 | 54.96 | 29227.61 | 51.61 | 203.56 | 15.88 | 13.05 | 1127.41 | 0.82 | 0.91 | 0.06 | 0.06 | 1 | 10
53 | 110 | CONCLUIDO | 14.5355 | 6.88 | 4.1 | 61.47 | 1.08 | 4 | 235.51 | 56.13 | 14.25 | 2 | 55.14 | 29280.69 | 51.46 | 203.58 | 15.76 | 13.05 | 1065.28 | 0.83 | 0.91 | 0.06 | 0.06 | 1 | 10
54 | 110 | CONCLUIDO | 14.5543 | 6.87 | 4.09 | 61.34 | 1.09 | 4 | 235.94 | 56.13 | 14.5 | 2 | 55.32 | 29333.84 | 51.16 | 203.59 | 15.42 | 13.05 | 894.92 | 0.85 | 0.91 | 0.06 | 0.05 | 1 | 10
55 | 110 | CONCLUIDO | 14.5496 | 6.87 | 4.09 | 61.37 | 1.11 | 4 | 236.37 | 56.13 | 14.75 | 2 | 55.5 | 29387.05 | 50.91 | 203.56 | 15.64 | 13.05 | 1006.06 | 0.83 | 0.91 | 0.06 | 0.05 | 1 | 10
56 | 110 | CONCLUIDO | 14.5284 | 6.88 | 4.1 | 61.52 | 1.13 | 4 | 236.81 | 56.13 | 15 | 2 | 55.68 | 29440.33 | 51.16 | 203.56 | 15.98 | 13.05 | 1172.9 | 0.82 | 0.91 | 0.06 | 0.06 | 1 | 10
57 | 110 | CONCLUIDO | 14.5273 | 6.88 | 4.1 | 61.53 | 1.14 | 4 | 237.24 | 56.13 | 15.25 | 2 | 55.86 | 29493.67 | 50.74 | 203.56 | 15.99 | 13.05 | 1177.88 | 0.82 | 0.91 | 0.06 | 0.06 | 1 | 10
58 | 110 | CONCLUIDO | 14.5261 | 6.88 | 4.1 | 61.54 | 1.16 | 4 | 237.67 | 56.13 | 15.5 | 2 | 56.05 | 29547.07 | 50.48 | 203.56 | 15.97 | 13.05 | 1171.37 | 0.82 | 0.91 | 0.06 | 0.06 | 1 | 10
59 | 110 | CONCLUIDO | 14.5261 | 6.88 | 4.1 | 61.54 | 1.18 | 4 | 238.11 | 56.13 | 15.75 | 2 | 56.23 | 29600.54 | 50.13 | 203.56 | 15.98 | 13.05 | 1173.95 | 0.82 | 0.91 | 0.06 | 0.06 | 1 | 10
60 | 110 | CONCLUIDO | 14.5402 | 6.88 | 4.1 | 61.44 | 1.19 | 4 | 238.54 | 56.13 | 16 | 2 | 56.41 | 29654.08 | 49.72 | 203.56 | 15.69 | 13.05 | 1028.45 | 0.83 | 0.91 | 0.06 | 0.06 | 1 | 10
61 | 110 | CONCLUIDO | 14.5478 | 6.87 | 4.09 | 61.38 | 1.21 | 4 | 238.97 | 56.13 | 16.25 | 2 | 56.6 | 29707.68 | 49 | 203.56 | 15.65 | 13.05 | 1010.64 | 0.83 | 0.91 | 0.06 | 0.05 | 1 | 10
62 | 110 | CONCLUIDO | 14.5237 | 6.89 | 4.1 | 61.55 | 1.23 | 4 | 239.41 | 56.13 | 16.5 | 2 | 56.78 | 29761.35 | 48.61 | 203.56 | 16.05 | 13.05 | 1211.52 | 0.81 | 0.91 | 0.06 | 0.06 | 1 | 10
63 | 110 | CONCLUIDO | 14.5214 | 6.89 | 4.1 | 61.57 | 1.24 | 4 | 239.85 | 56.13 | 16.75 | 2 | 56.97 | 29815.09 | 48.17 | 203.56 | 16.09 | 13.05 | 1227.83 | 0.81 | 0.91 | 0.06 | 0.06 | 1 | 10
64 | 110 | CONCLUIDO | 14.6634 | 6.82 | 4.08 | 81.61 | 1.26 | 3 | 240.28 | 56.13 | 17 | 1 | 57.16 | 29869.01 | 47.43 | 203.56 | 15.25 | 13.05 | 817.03 | 0.86 | 0.92 | 0.06 | 0.04 | 1 | 10
65 | 110 | CONCLUIDO | 14.6783 | 6.81 | 4.07 | 81.47 | 1.27 | 3 | 240.72 | 56.13 | 17.25 | 1 | 57.34 | 29922.88 | 47.57 | 203.56 | 15 | 13.05 | 689.17 | 0.87 | 0.92 | 0.06 | 0.03 | 1 | 10
66 | 110 | CONCLUIDO | 14.6873 | 6.81 | 4.07 | 81.38 | 1.29 | 3 | 241.16 | 56.13 | 17.5 | 1 | 57.53 | 29976.82 | 47.64 | 203.56 | 14.85 | 13.05 | 615.24 | 0.88 | 0.92 | 0.06 | 0.03 | 1 | 10
67 | 110 | CONCLUIDO | 14.6855 | 6.81 | 4.07 | 81.4 | 1.31 | 3 | 241.59 | 56.13 | 17.75 | 0 | 57.72 | 30030.83 | 47.66 | 203.56 | 14.87 | 13.05 | 625.35 | 0.88 | 0.92 | 0.06 | 0.03 | 1 | 10
0 | 150 | CONCLUIDO | 7.9381 | 12.6 | 5.54 | 4.56 | 0.06 | 73 | 296.65 | 61.82 | 1 | 71 | 83.83 | 36821.52 | 100.36 | 203.61 | 61.1 | 13.05 | 23392.36 | 0.21 | 0.67 | 0.17 | 1.5 | 1 | 10
1 | 150 | CONCLUIDO | 8.9177 | 11.21 | 5.16 | 5.63 | 0.07 | 55 | 297.17 | 61.82 | 1.25 | 53 | 84.1 | 36885.7 | 93.27 | 203.76 | 49.2 | 13.05 | 17531.37 | 0.27 | 0.72 | 0.14 | 1.12 | 1 | 10
2 | 150 | CONCLUIDO | 9.6455 | 10.37 | 4.93 | 6.72 | 0.09 | 44 | 297.7 | 61.82 | 1.5 | 42 | 84.37 | 36949.99 | 88.89 | 203.6 | 41.66 | 13.05 | 13815.65 | 0.31 | 0.76 | 0.12 | 0.88 | 1 | 10
3 | 150 | CONCLUIDO | 10.1609 | 9.84 | 4.79 | 7.77 | 0.1 | 37 | 298.22 | 61.82 | 1.75 | 35 | 84.65 | 37014.39 | 86.28 | 203.62 | 37.51 | 13.05 | 11774.58 | 0.35 | 0.78 | 0.11 | 0.75 | 1 | 10
4 | 150 | CONCLUIDO | 10.672 | 9.37 | 4.65 | 9 | 0.12 | 31 | 298.74 | 61.82 | 2 | 29 | 84.92 | 37078.91 | 83.68 | 203.59 | 33.04 | 13.05 | 9569.62 | 0.39 | 0.8 | 0.1 | 0.61 | 1 | 10
5 | 150 | CONCLUIDO | 10.9449 | 9.14 | 4.58 | 9.82 | 0.13 | 28 | 299.26 | 61.82 | 2.25 | 26 | 85.19 | 37143.54 | 82.42 | 203.59 | 30.95 | 13.05 | 8539.77 | 0.42 | 0.82 | 0.1 | 0.54 | 1 | 10
6 | 150 | CONCLUIDO | 11.2184 | 8.91 | 4.53 | 10.87 | 0.15 | 25 | 299.79 | 61.82 | 2.5 | 23 | 85.47 | 37208.42 | 81.24 | 203.56 | 29.15 | 13.05 | 7656.55 | 0.45 | 0.83 | 0.09 | 0.49 | 1 | 10
7 | 150 | CONCLUIDO | 11.5255 | 8.68 | 4.46 | 12.16 | 0.16 | 22 | 300.32 | 61.82 | 2.75 | 20 | 85.74 | 37273.29 | 79.92 | 203.59 | 26.95 | 13.05 | 6571.3 | 0.48 | 0.84 | 0.09 | 0.42 | 1 | 10
8 | 150 | CONCLUIDO | 11.7478 | 8.51 | 4.4 | 13.21 | 0.18 | 20 | 300.84 | 61.82 | 3 | 18 | 86.02 | 37338.27 | 78.87 | 203.61 | 25.08 | 13.05 | 5645.13 | 0.52 | 0.85 | 0.09 | 0.36 | 1 | 10
9 | 150 | CONCLUIDO | 12.0309 | 8.31 | 4.31 | 14.38 | 0.19 | 18 | 301.37 | 61.82 | 3.25 | 16 | 86.3 | 37403.38 | 77.13 | 203.56 | 22.57 | 13.05 | 4398.95 | 0.58 | 0.87 | 0.07 | 0.27 | 1 | 10
10 | 150 | CONCLUIDO | 11.8906 | 8.41 | 4.41 | 14.71 | 0.21 | 18 | 301.9 | 61.82 | 3.5 | 16 | 86.58 | 37468.6 | 78.81 | 203.63 | 25.69 | 13.05 | 5958.32 | 0.51 | 0.85 | 0.09 | 0.37 | 1 | 10
11 | 150 | CONCLUIDO | 12.1445 | 8.23 | 4.35 | 16.31 | 0.22 | 16 | 302.43 | 61.82 | 3.75 | 14 | 86.86 | 37533.94 | 77.56 | 203.56 | 23.63 | 13.05 | 4940.9 | 0.55 | 0.86 | 0.08 | 0.31 | 1 | 10
12 | 150 | CONCLUIDO | 12.2612 | 8.16 | 4.33 | 17.3 | 0.24 | 15 | 302.96 | 61.82 | 4 | 13 | 87.14 | 37599.4 | 77.03 | 203.58 | 22.98 | 13.05 | 4618.53 | 0.57 | 0.86 | 0.08 | 0.28 | 1 | 10
13 | 150 | CONCLUIDO | 12.3848 | 8.07 | 4.3 | 18.43 | 0.25 | 14 | 303.49 | 61.82 | 4.25 | 12 | 87.42 | 37664.98 | 76.52 | 203.56 | 22.11 | 13.05 | 4188.83 | 0.59 | 0.87 | 0.08 | 0.26 | 1 | 10
14 | 150 | CONCLUIDO | 12.3669 | 8.09 | 4.31 | 18.48 | 0.26 | 14 | 304.03 | 61.82 | 4.5 | 12 | 87.7 | 37730.68 | 76.7 | 203.63 | 22.44 | 13.05 | 4357.31 | 0.58 | 0.87 | 0.08 | 0.27 | 1 | 10
15 | 150 | CONCLUIDO | 12.4779 | 8.01 | 4.29 | 19.82 | 0.28 | 13 | 304.56 | 61.82 | 4.75 | 11 | 87.99 | 37796.51 | 76.25 | 203.59 | 22.01 | 13.05 | 4147.42 | 0.59 | 0.87 | 0.07 | 0.25 | 1 | 10
16 | 150 | CONCLUIDO | 12.6223 | 7.92 | 4.26 | 21.29 | 0.29 | 12 | 305.09 | 61.82 | 5 | 10 | 88.27 | 37862.45 | 75.56 | 203.62 | 20.78 | 13.05 | 3534.54 | 0.63 | 0.88 | 0.07 | 0.22 | 1 | 10
17 | 150 | CONCLUIDO | 12.6174 | 7.93 | 4.26 | 21.31 | 0.31 | 12 | 305.63 | 61.82 | 5.25 | 10 | 88.56 | 37928.52 | 75.51 | 203.56 | 20.96 | 13.05 | 3623.17 | 0.62 | 0.88 | 0.07 | 0.22 | 1 | 10
18 | 150 | CONCLUIDO | 12.7447 | 7.85 | 4.24 | 23.12 | 0.32 | 11 | 306.17 | 61.82 | 5.5 | 9 | 88.84 | 37994.72 | 74.97 | 203.56 | 20.11 | 13.05 | 3202.83 | 0.65 | 0.88 | 0.07 | 0.2 | 1 | 10
19 | 150 | CONCLUIDO | 12.738 | 7.85 | 4.24 | 23.14 | 0.33 | 11 | 306.7 | 61.82 | 5.75 | 9 | 89.13 | 38061.04 | 75.07 | 203.56 | 20.28 | 13.05 | 3289 | 0.64 | 0.88 | 0.07 | 0.2 | 1 | 10
20 | 150 | CONCLUIDO | 12.9023 | 7.75 | 4.2 | 25.19 | 0.35 | 10 | 307.24 | 61.82 | 6 | 8 | 89.42 | 38127.48 | 74.21 | 203.56 | 18.72 | 13.05 | 2512.76 | 0.7 | 0.89 | 0.07 | 0.16 | 1 | 10
21 | 150 | CONCLUIDO | 12.9162 | 7.74 | 4.19 | 25.14 | 0.36 | 10 | 307.78 | 61.82 | 6.25 | 8 | 89.71 | 38194.05 | 73.91 | 203.56 | 18.64 | 13.05 | 2476.94 | 0.7 | 0.89 | 0.07 | 0.15 | 1 | 10
22 | 150 | CONCLUIDO | 12.8178 | 7.8 | 4.25 | 25.49 | 0.38 | 10 | 308.32 | 61.82 | 6.5 | 8 | 90 | 38260.74 | 74.87 | 203.62 | 20.64 | 13.05 | 3476.62 | 0.63 | 0.88 | 0.07 | 0.21 | 1 | 10
23 | 150 | CONCLUIDO | 12.9945 | 7.7 | 4.2 | 27.99 | 0.39 | 9 | 308.86 | 61.82 | 6.75 | 7 | 90.29 | 38327.57 | 73.84 | 203.56 | 18.97 | 13.05 | 2646.31 | 0.69 | 0.89 | 0.07 | 0.16 | 1 | 10
24 | 150 | CONCLUIDO | 12.9772 | 7.71 | 4.21 | 28.06 | 0.4 | 9 | 309.41 | 61.82 | 7 | 7 | 90.59 | 38394.52 | 74.15 | 203.59 | 19.24 | 13.05 | 2778.77 | 0.68 | 0.89 | 0.07 | 0.17 | 1 | 10
25 | 150 | CONCLUIDO | 12.9814 | 7.7 | 4.21 | 28.04 | 0.42 | 9 | 309.95 | 61.82 | 7.25 | 7 | 90.88 | 38461.6 | 73.9 | 203.56 | 19.28 | 13.05 | 2800.27 | 0.68 | 0.89 | 0.07 | 0.17 | 1 | 10
26 | 150 | CONCLUIDO | 13.1219 | 7.62 | 4.18 | 31.34 | 0.43 | 8 | 310.5 | 61.82 | 7.5 | 6 | 91.18 | 38528.81 | 73.27 | 203.56 | 18.38 | 13.05 | 2357 | 0.71 | 0.89 | 0.07 | 0.14 | 1 | 10
27 | 150 | CONCLUIDO | 13.1224 | 7.62 | 4.18 | 31.34 | 0.44 | 8 | 311.04 | 61.82 | 7.75 | 6 | 91.47 | 38596.15 | 73.33 | 203.56 | 18.34 | 13.05 | 2333.41 | 0.71 | 0.89 | 0.07 | 0.14 | 1 | 10
28 | 150 | CONCLUIDO | 13.1157 | 7.62 | 4.18 | 31.37 | 0.46 | 8 | 311.59 | 61.82 | 8 | 6 | 91.77 | 38663.62 | 73.26 | 203.6 | 18.45 | 13.05 | 2388.98 | 0.71 | 0.89 | 0.07 | 0.14 | 1 | 10
29 | 150 | CONCLUIDO | 13.1143 | 7.63 | 4.18 | 31.38 | 0.47 | 8 | 312.14 | 61.82 | 8.25 | 6 | 92.07 | 38731.35 | 73.13 | 203.56 | 18.49 | 13.05 | 2409.6 | 0.71 | 0.89 | 0.07 | 0.14 | 1 | 10
30 | 150 | CONCLUIDO | 13.1219 | 7.62 | 4.18 | 31.34 | 0.48 | 8 | 312.69 | 61.82 | 8.5 | 6 | 92.37 | 38799.09 | 72.89 | 203.59 | 18.35 | 13.05 | 2338.62 | 0.71 | 0.89 | 0.07 | 0.14 | 1 | 10
31 | 150 | CONCLUIDO | 13.2704 | 7.54 | 4.15 | 35.57 | 0.5 | 7 | 313.24 | 61.82 | 8.75 | 5 | 92.67 | 38866.96 | 72.28 | 203.56 | 17.28 | 13.05 | 1812.06 | 0.76 | 0.9 | 0.07 | 0.11 | 1 | 10
32 | 150 | CONCLUIDO | 13.3102 | 7.51 | 4.13 | 35.37 | 0.51 | 7 | 313.79 | 61.82 | 9 | 5 | 92.97 | 38934.97 | 71.85 | 203.56 | 16.7 | 13.05 | 1521.1 | 0.78 | 0.91 | 0.06 | 0.09 | 1 | 10
33 | 150 | CONCLUIDO | 13.267 | 7.54 | 4.15 | 35.58 | 0.52 | 7 | 314.34 | 61.82 | 9.25 | 5 | 93.27 | 39003.11 | 72.26 | 203.56 | 17.55 | 13.05 | 1943.13 | 0.74 | 0.9 | 0.06 | 0.11 | 1 | 10
34 | 150 | CONCLUIDO | 13.229 | 7.56 | 4.17 | 35.77 | 0.54 | 7 | 314.9 | 61.82 | 9.5 | 5 | 93.57 | 39071.38 | 72.63 | 203.56 | 18.25 | 13.05 | 2295 | 0.72 | 0.9 | 0.06 | 0.13 | 1 | 10
35 | 150 | CONCLUIDO | 13.2489 | 7.55 | 4.16 | 35.67 | 0.55 | 7 | 315.45 | 61.82 | 9.75 | 5 | 93.88 | 39139.8 | 72.28 | 203.56 | 17.83 | 13.05 | 2083.23 | 0.73 | 0.9 | 0.07 | 0.12 | 1 | 10
36 | 150 | CONCLUIDO | 13.2406 | 7.55 | 4.17 | 35.71 | 0.56 | 7 | 316.01 | 61.82 | 10 | 5 | 94.18 | 39208.35 | 72.16 | 203.56 | 18.02 | 13.05 | 2179.02 | 0.72 | 0.9 | 0.07 | 0.13 | 1 | 10
37 | 150 | CONCLUIDO | 13.3844 | 7.47 | 4.14 | 41.41 | 0.58 | 6 | 316.56 | 61.82 | 10.25 | 4 | 94.49 | 39277.04 | 71.49 | 203.56 | 17.13 | 13.05 | 1738.42 | 0.76 | 0.9 | 0.06 | 0.1 | 1 | 10
38 | 150 | CONCLUIDO | 13.3829 | 7.47 | 4.14 | 41.42 | 0.59 | 6 | 317.12 | 61.82 | 10.5 | 4 | 94.8 | 39345.87 | 71.5 | 203.59 | 17.14 | 13.05 | 1745.26 | 0.76 | 0.9 | 0.06 | 0.1 | 1 | 10
39 | 150 | CONCLUIDO | 13.3874 | 7.47 | 4.14 | 41.39 | 0.6 | 6 | 317.68 | 61.82 | 10.75 | 4 | 95.11 | 39414.84 | 71.55 | 203.56 | 17.1 | 13.05 | 1726.43 | 0.76 | 0.9 | 0.06 | 0.1 | 1 | 10
40 | 150 | CONCLUIDO | 13.3904 | 7.47 | 4.14 | 41.38 | 0.62 | 6 | 318.24 | 61.82 | 11 | 4 | 95.42 | 39483.95 | 71.5 | 203.56 | 17.07 | 13.05 | 1708.33 | 0.76 | 0.9 | 0.06 | 0.1 | 1 | 10
41 | 150 | CONCLUIDO | 13.3889 | 7.47 | 4.14 | 41.38 | 0.63 | 6 | 318.8 | 61.82 | 11.25 | 4 | 95.73 | 39553.2 | 71.57 | 203.57 | 17.05 | 13.05 | 1702.16 | 0.77 | 0.9 | 0.06 | 0.1 | 1 | 10
42 | 150 | CONCLUIDO | 13.3934 | 7.47 | 4.14 | 41.36 | 0.64 | 6 | 319.36 | 61.82 | 11.5 | 4 | 96.04 | 39622.59 | 71.47 | 203.56 | 16.92 | 13.05 | 1636.93 | 0.77 | 0.9 | 0.07 | 0.1 | 1 | 10
43 | 150 | CONCLUIDO | 13.4238 | 7.45 | 4.12 | 41.19 | 0.65 | 6 | 319.93 | 61.82 | 11.75 | 4 | 96.36 | 39692.13 | 70.95 | 203.56 | 16.41 | 13.05 | 1378.9 | 0.8 | 0.91 | 0.06 | 0.08 | 1 | 10
44 | 150 | CONCLUIDO | 13.4073 | 7.46 | 4.13 | 41.28 | 0.67 | 6 | 320.49 | 61.82 | 12 | 4 | 96.67 | 39761.81 | 70.89 | 203.56 | 16.8 | 13.05 | 1575.8 | 0.78 | 0.91 | 0.06 | 0.09 | 1 | 10
45 | 150 | CONCLUIDO | 13.3675 | 7.48 | 4.15 | 41.5 | 0.68 | 6 | 321.06 | 61.82 | 12.25 | 4 | 96.99 | 39831.64 | 71.21 | 203.57 | 17.59 | 13.05 | 1967.74 | 0.74 | 0.9 | 0.06 | 0.11 | 1 | 10
46 | 150 | CONCLUIDO | 13.3705 | 7.48 | 4.15 | 41.49 | 0.69 | 6 | 321.63 | 61.82 | 12.5 | 4 | 97.31 | 39901.61 | 70.95 | 203.58 | 17.43 | 13.05 | 1890.42 | 0.75 | 0.9 | 0.06 | 0.11 | 1 | 10
47 | 150 | CONCLUIDO | 13.5313 | 7.39 | 4.12 | 49.38 | 0.71 | 5 | 322.2 | 61.82 | 12.75 | 3 | 97.62 | 39971.73 | 70.31 | 203.56 | 16.38 | 13.05 | 1371.72 | 0.8 | 0.91 | 0.06 | 0.07 | 1 | 10
48 | 150 | CONCLUIDO | 13.5267 | 7.39 | 4.12 | 49.41 | 0.72 | 5 | 322.77 | 61.82 | 13 | 3 | 97.94 | 40042 | 70.33 | 203.57 | 16.45 | 13.05 | 1406.87 | 0.79 | 0.91 | 0.06 | 0.08 | 1 | 10
49 | 150 | CONCLUIDO | 13.511 | 7.4 | 4.13 | 49.52 | 0.73 | 5 | 323.34 | 61.82 | 13.25 | 3 | 98.27 | 40112.54 | 70.57 | 203.56 | 16.7 | 13.05 | 1530.86 | 0.78 | 0.91 | 0.06 | 0.09 | 1 | 10
50 | 150 | CONCLUIDO | 13.5287 | 7.39 | 4.12 | 49.4 | 0.74 | 5 | 323.91 | 61.82 | 13.5 | 3 | 98.59 | 40183.11 | 70.58 | 203.56 | 16.38 | 13.05 | 1371.91 | 0.8 | 0.91 | 0.06 | 0.08 | 1 | 10
51 | 150 | CONCLUIDO | 13.5287 | 7.39 | 4.12 | 49.4 | 0.76 | 5 | 324.48 | 61.82 | 13.75 | 3 | 98.91 | 40253.84 | 70.5 | 203.56 | 16.42 | 13.05 | 1387.89 | 0.79 | 0.91 | 0.06 | 0.08 | 1 | 10
52 | 150 | CONCLUIDO | 13.5262 | 7.39 | 4.12 | 49.42 | 0.77 | 5 | 325.06 | 61.82 | 14 | 3 | 99.24 | 40324.71 | 70.54 | 203.56 | 16.41 | 13.05 | 1383.05 | 0.8 | 0.91 | 0.06 | 0.08 | 1 | 10
53 | 150 | CONCLUIDO | 13.5415 | 7.38 | 4.11 | 49.32 | 0.78 | 5 | 325.63 | 61.82 | 14.25 | 3 | 99.56 | 40395.74 | 70.35 | 203.58 | 16.09 | 13.05 | 1226.96 | 0.81 | 0.91 | 0.06 | 0.07 | 1 | 10
54 | 150 | CONCLUIDO | 13.5547 | 7.38 | 4.1 | 49.23 | 0.79 | 5 | 326.21 | 61.82 | 14.5 | 3 | 99.89 | 40466.92 | 70.11 | 203.56 | 15.91 | 13.05 | 1134.15 | 0.82 | 0.91 | 0.06 | 0.06 | 1 | 10
55 | 150 | CONCLUIDO | 13.545 | 7.38 | 4.11 | 49.29 | 0.8 | 5 | 326.79 | 61.82 | 14.75 | 3 | 100.22 | 40538.25 | 70.17 | 203.56 | 16.16 | 13.05 | 1261.53 | 0.81 | 0.91 | 0.06 | 0.07 | 1 | 10
56 | 150 | CONCLUIDO | 13.515 | 7.4 | 4.12 | 49.49 | 0.82 | 5 | 327.37 | 61.82 | 15 | 3 | 100.55 | 40609.74 | 70.25 | 203.56 | 16.72 | 13.05 | 1537.83 | 0.78 | 0.91 | 0.06 | 0.08 | 1 | 10
57 | 150 | CONCLUIDO | 13.5079 | 7.4 | 4.13 | 49.54 | 0.83 | 5 | 327.95 | 61.82 | 15.25 | 3 | 100.88 | 40681.39 | 70.18 | 203.56 | 16.77 | 13.05 | 1564.43 | 0.78 | 0.91 | 0.06 | 0.09 | 1 | 10
58 | 150 | CONCLUIDO | 13.5196 | 7.4 | 4.12 | 49.46 | 0.84 | 5 | 328.53 | 61.82 | 15.5 | 3 | 101.21 | 40753.2 | 69.92 | 203.56 | 16.58 | 13.05 | 1472.05 | 0.79 | 0.91 | 0.06 | 0.08 | 1 | 10
59 | 150 | CONCLUIDO | 13.515 | 7.4 | 4.12 | 49.49 | 0.85 | 5 | 329.12 | 61.82 | 15.75 | 3 | 101.54 | 40825.16 | 69.74 | 203.56 | 16.7 | 13.05 | 1531.98 | 0.78 | 0.91 | 0.06 | 0.08 | 1 | 10
60 | 150 | CONCLUIDO | 13.5044 | 7.4 | 4.13 | 49.56 | 0.86 | 5 | 329.7 | 61.82 | 16 | 3 | 101.88 | 40897.29 | 69.68 | 203.56 | 16.84 | 13.05 | 1601.48 | 0.77 | 0.9 | 0.06 | 0.09 | 1 | 10
61 | 150 | CONCLUIDO | 13.515 | 7.4 | 4.12 | 49.49 | 0.88 | 5 | 330.29 | 61.82 | 16.25 | 3 | 102.21 | 40969.57 | 69.45 | 203.56 | 16.61 | 13.05 | 1482.99 | 0.79 | 0.91 | 0.06 | 0.08 | 1 | 10
62 | 150 | CONCLUIDO | 13.6628 | 7.32 | 4.1 | 61.5 | 0.89 | 4 | 330.87 | 61.82 | 16.5 | 2 | 102.55 | 41042.02 | 68.83 | 203.56 | 15.84 | 13.05 | 1106.93 | 0.82 | 0.91 | 0.06 | 0.06 | 1 | 10
63 | 150 | CONCLUIDO | 13.683 | 7.31 | 4.09 | 61.33 | 0.9 | 4 | 331.46 | 61.82 | 16.75 | 2 | 102.89 | 41114.63 | 68.63 | 203.56 | 15.45 | 13.05 | 907.64 | 0.84 | 0.91 | 0.06 | 0.05 | 1 | 10
64 | 150 | CONCLUIDO | 13.6939 | 7.3 | 4.08 | 61.25 | 0.91 | 4 | 332.05 | 61.82 | 17 | 2 | 103.23 | 41187.41 | 68.54 | 203.6 | 15.28 | 13.05 | 823.67 | 0.85 | 0.92 | 0.06 | 0.04 | 1 | 10
65 | 150 | CONCLUIDO | 13.6908 | 7.3 | 4.08 | 61.27 | 0.92 | 4 | 332.64 | 61.82 | 17.25 | 2 | 103.57 | 41260.35 | 68.57 | 203.56 | 15.39 | 13.05 | 880.71 | 0.85 | 0.91 | 0.06 | 0.04 | 1 | 10
66 | 150 | CONCLUIDO | 13.6768 | 7.31 | 4.09 | 61.38 | 0.94 | 4 | 333.24 | 61.82 | 17.5 | 2 | 103.92 | 41333.46 | 68.67 | 203.56 | 15.64 | 13.05 | 1002.97 | 0.83 | 0.91 | 0.06 | 0.05 | 1 | 10
67 | 150 | CONCLUIDO | 13.6607 | 7.32 | 4.1 | 61.51 | 0.95 | 4 | 333.83 | 61.82 | 17.75 | 2 | 104.26 | 41406.86 | 68.84 | 203.56 | 15.95 | 13.05 | 1162.42 | 0.82 | 0.91 | 0.06 | 0.06 | 1 | 10
68 | 150 | CONCLUIDO | 13.6633 | 7.32 | 4.1 | 61.49 | 0.96 | 4 | 334.43 | 61.82 | 18 | 2 | 104.61 | 41480.31 | 68.8 | 203.56 | 15.86 | 13.05 | 1116.46 | 0.82 | 0.91 | 0.06 | 0.06 | 1 | 10
69 | 150 | CONCLUIDO | 13.6643 | 7.32 | 4.1 | 61.48 | 0.97 | 4 | 335.02 | 61.82 | 18.25 | 2 | 104.95 | 41553.93 | 68.73 | 203.56 | 15.85 | 13.05 | 1108.95 | 0.82 | 0.91 | 0.06 | 0.06 | 1 | 10
70 | 150 | CONCLUIDO | 13.6612 | 7.32 | 4.1 | 61.51 | 0.98 | 4 | 335.62 | 61.82 | 18.5 | 2 | 105.3 | 41627.72 | 68.76 | 203.56 | 15.9 | 13.05 | 1136.08 | 0.82 | 0.91 | 0.06 | 0.06 | 1 | 10
71 | 150 | CONCLUIDO | 13.6633 | 7.32 | 4.1 | 61.49 | 0.99 | 4 | 336.22 | 61.82 | 18.75 | 2 | 105.65 | 41701.68 | 68.67 | 203.56 | 15.87 | 13.05 | 1120.07 | 0.82 | 0.91 | 0.06 | 0.06 | 1 | 10
72 | 150 | CONCLUIDO | 13.6586 | 7.32 | 4.1 | 61.53 | 1.01 | 4 | 336.82 | 61.82 | 19 | 2 | 106 | 41775.82 | 68.77 | 203.56 | 15.93 | 13.05 | 1150.73 | 0.82 | 0.91 | 0.06 | 0.06 | 1 | 10
73 | 150 | CONCLUIDO | 13.6721 | 7.31 | 4.09 | 61.42 | 1.02 | 4 | 337.43 | 61.82 | 19.25 | 2 | 106.35 | 41850.13 | 68.55 | 203.56 | 15.65 | 13.05 | 1008.14 | 0.83 | 0.91 | 0.06 | 0.05 | 1 | 10
74 | 150 | CONCLUIDO | 13.6825 | 7.31 | 4.09 | 61.34 | 1.03 | 4 | 338.03 | 61.82 | 19.5 | 2 | 106.71 | 41924.62 | 68.38 | 203.56 | 15.43 | 13.05 | 901.17 | 0.85 | 0.91 | 0.06 | 0.05 | 1 | 10
75 | 150 | CONCLUIDO | 13.6856 | 7.31 | 4.09 | 61.31 | 1.04 | 4 | 338.63 | 61.82 | 19.75 | 2 | 107.06 | 41999.28 | 68.26 | 203.56 | 15.49 | 13.05 | 932.48 | 0.84 | 0.91 | 0.06 | 0.05 | 1 | 10
76 | 150 | CONCLUIDO | 13.6747 | 7.31 | 4.09 | 61.4 | 1.05 | 4 | 339.24 | 61.82 | 20 | 2 | 107.42 | 42074.12 | 68.29 | 203.56 | 15.68 | 13.05 | 1026.32 | 0.83 | 0.91 | 0.06 | 0.05 | 1 | 10
77 | 150 | CONCLUIDO | 13.6612 | 7.32 | 4.1 | 61.51 | 1.06 | 4 | 339.85 | 61.82 | 20.25 | 2 | 107.78 | 42149.15 | 68.55 | 203.57 | 15.91 | 13.05 | 1141.37 | 0.82 | 0.91 | 0.06 | 0.06 | 1 | 10
78 | 150 | CONCLUIDO | 13.6529 | 7.32 | 4.11 | 61.58 | 1.07 | 4 | 340.46 | 61.82 | 20.5 | 2 | 108.14 | 42224.35 | 68.5 | 203.57 | 16.05 | 13.05 | 1210.32 | 0.81 | 0.91 | 0.06 | 0.06 | 1 | 10
79 | 150 | CONCLUIDO | 13.6571 | 7.32 | 4.1 | 61.54 | 1.08 | 4 | 341.07 | 61.82 | 20.75 | 2 | 108.5 | 42299.74 | 68.22 | 203.56 | 15.98 | 13.05 | 1176.5 | 0.82 | 0.91 | 0.06 | 0.06 | 1 | 10
80 | 150 | CONCLUIDO | 13.6555 | 7.32 | 4.1 | 61.55 | 1.1 | 4 | 341.68 | 61.82 | 21 | 2 | 108.86 | 42375.31 | 68.11 | 203.56 | 16.02 | 13.05 | 1196.4 | 0.81 | 0.91 | 0.06 | 0.06 | 1 | 10
81 | 150 | CONCLUIDO | 13.6607 | 7.32 | 4.1 | 61.51 | 1.11 | 4 | 342.3 | 61.82 | 21.25 | 2 | 109.23 | 42451.07 | 67.99 | 203.56 | 15.93 | 13.05 | 1151 | 0.82 | 0.91 | 0.06 | 0.06 | 1 | 10
82 | 150 | CONCLUIDO | 13.6565 | 7.32 | 4.1 | 61.55 | 1.12 | 4 | 342.91 | 61.82 | 21.5 | 2 | 109.59 | 42527.02 | 67.84 | 203.56 | 15.98 | 13.05 | 1177.28 | 0.82 | 0.91 | 0.06 | 0.06 | 1 | 10
83 | 150 | CONCLUIDO | 13.6628 | 7.32 | 4.1 | 61.5 | 1.13 | 4 | 343.53 | 61.82 | 21.75 | 2 | 109.96 | 42603.15 | 67.57 | 203.56 | 15.82 | 13.05 | 1094.27 | 0.82 | 0.91 | 0.06 | 0.06 | 1 | 10
84 | 150 | CONCLUIDO | 13.6752 | 7.31 | 4.09 | 61.4 | 1.14 | 4 | 344.15 | 61.82 | 22 | 2 | 110.33 | 42679.6 | 67.29 | 203.56 | 15.6 | 13.05 | 983.31 | 0.84 | 0.91 | 0.06 | 0.05 | 1 | 10
85 | 150 | CONCLUIDO | 13.6778 | 7.31 | 4.09 | 61.38 | 1.15 | 4 | 344.77 | 61.82 | 22.25 | 2 | 110.7 | 42756.12 | 66.94 | 203.56 | 15.63 | 13.05 | 998.88 | 0.84 | 0.91 | 0.06 | 0.05 | 1 | 10
86 | 150 | CONCLUIDO | 13.67 | 7.32 | 4.1 | 61.44 | 1.16 | 4 | 345.39 | 61.82 | 22.5 | 2 | 111.07 | 42832.82 | 66.81 | 203.56 | 15.79 | 13.05 | 1080.51 | 0.83 | 0.91 | 0.06 | 0.06 | 1 | 10
87 | 150 | CONCLUIDO | 13.6545 | 7.32 | 4.1 | 61.56 | 1.17 | 4 | 346.02 | 61.82 | 22.75 | 2 | 111.45 | 42909.73 | 66.69 | 203.56 | 16.08 | 13.05 | 1225.84 | 0.81 | 0.91 | 0.06 | 0.06 | 1 | 10
88 | 150 | CONCLUIDO | 13.6498 | 7.33 | 4.11 | 61.6 | 1.18 | 4 | 346.64 | 61.82 | 23 | 2 | 111.82 | 42986.83 | 66.59 | 203.56 | 16.12 | 13.05 | 1247.38 | 0.81 | 0.91 | 0.06 | 0.07 | 1 | 10
89 | 150 | CONCLUIDO | 13.6508 | 7.33 | 4.11 | 61.59 | 1.19 | 4 | 347.27 | 61.82 | 23.25 | 2 | 112.2 | 43064.12 | 66.41 | 203.62 | 16.12 | 13.05 | 1242.82 | 0.81 | 0.91 | 0.06 | 0.07 | 1 | 10
90 | 150 | CONCLUIDO | 13.8037 | 7.24 | 4.08 | 81.61 | 1.2 | 3 | 347.9 | 61.82 | 23.5 | 1 | 112.58 | 43141.62 | 65.61 | 203.56 | 15.28 | 13.05 | 830.48 | 0.85 | 0.92 | 0.06 | 0.04 | 1 | 10
91 | 150 | CONCLUIDO | 13.8111 | 7.24 | 4.08 | 81.53 | 1.21 | 3 | 348.53 | 61.82 | 23.75 | 1 | 112.96 | 43219.31 | 65.73 | 203.56 | 15.12 | 13.05 | 749.55 | 0.86 | 0.92 | 0.06 | 0.04 | 1 | 10
92 | 150 | CONCLUIDO | 13.8185 | 7.24 | 4.07 | 81.46 | 1.23 | 3 | 349.16 | 61.82 | 24 | 1 | 113.34 | 43297.21 | 65.81 | 203.56 | 14.98 | 13.05 | 680.13 | 0.87 | 0.92 | 0.06 | 0.03 | 1 | 10
93 | 150 | CONCLUIDO | 13.8249 | 7.23 | 4.07 | 81.39 | 1.24 | 3 | 349.79 | 61.82 | 24.25 | 1 | 113.72 | 43375.3 | 65.82 | 203.56 | 14.88 | 13.05 | 629.91 | 0.88 | 0.92 | 0.06 | 0.03 | 1 | 10
94 | 150 | CONCLUIDO | 13.8281 | 7.23 | 4.07 | 81.36 | 1.25 | 3 | 350.43 | 61.82 | 24.5 | 1 | 114.11 | 43453.61 | 65.91 | 203.56 | 14.85 | 13.05 | 613 | 0.88 | 0.92 | 0.06 | 0.03 | 1 | 10
95 | 150 | CONCLUIDO | 13.8249 | 7.23 | 4.07 | 81.39 | 1.26 | 3 | 351.06 | 61.82 | 24.75 | 1 | 114.49 | 43532.12 | 66.24 | 203.6 | 14.89 | 13.05 | 634.27 | 0.88 | 0.92 | 0.06 | 0.03 | 1 | 10
96 | 150 | CONCLUIDO | 13.8228 | 7.23 | 4.07 | 81.41 | 1.27 | 3 | 351.7 | 61.82 | 25 | 1 | 114.88 | 43610.83 | 66.33 | 203.56 | 14.96 | 13.05 | 671.81 | 0.87 | 0.92 | 0.06 | 0.03 | 1 | 10
97 | 150 | CONCLUIDO | 13.8159 | 7.24 | 4.07 | 81.48 | 1.28 | 3 | 352.34 | 61.82 | 25.25 | 1 | 115.27 | 43689.76 | 66.41 | 203.56 | 15.07 | 13.05 | 726.12 | 0.87 | 0.92 | 0.06 | 0.03 | 1 | 10
98 | 150 | CONCLUIDO | 13.81 | 7.24 | 4.08 | 81.54 | 1.29 | 3 | 352.98 | 61.82 | 25.5 | 1 | 115.66 | 43769.02 | 66.5 | 203.56 | 15.2 | 13.05 | 789.99 | 0.86 | 0.92 | 0.06 | 0.04 | 1 | 10
99 | 150 | CONCLUIDO | 13.8026 | 7.24 | 4.08 | 81.62 | 1.3 | 3 | 353.63 | 61.82 | 25.75 | 1 | 116.06 | 43848.38 | 66.64 | 203.56 | 15.34 | 13.05 | 858.81 | 0.85 | 0.92 | 0.06 | 0.04 | 1 | 10
100 | 150 | CONCLUIDO | 13.8058 | 7.24 | 4.08 | 81.59 | 1.31 | 3 | 354.27 | 61.82 | 26 | 1 | 116.45 | 43927.95 | 66.67 | 203.57 | 15.22 | 13.05 | 800 | 0.86 | 0.92 | 0.06 | 0.04 | 1 | 10
101 | 150 | CONCLUIDO | 13.8137 | 7.24 | 4.08 | 81.51 | 1.32 | 3 | 354.92 | 61.82 | 26.25 | 1 | 116.85 | 44007.74 | 66.74 | 203.56 | 15.07 | 13.05 | 724.82 | 0.87 | 0.92 | 0.06 | 0.04 | 1 | 10
102 | 150 | CONCLUIDO | 13.8206 | 7.24 | 4.07 | 81.43 | 1.33 | 3 | 355.57 | 61.82 | 26.5 | 1 | 117.25 | 44087.74 | 66.7 | 203.56 | 14.95 | 13.05 | 667.21 | 0.87 | 0.92 | 0.06 | 0.03 | 1 | 10
103 | 150 | CONCLUIDO | 13.8228 | 7.23 | 4.07 | 81.41 | 1.34 | 3 | 356.22 | 61.82 | 26.75 | 1 | 117.65 | 44167.96 | 66.7 | 203.56 | 14.9 | 13.05 | 637.92 | 0.88 | 0.92 | 0.06 | 0.03 | 1 | 10
104 | 150 | CONCLUIDO | 13.8244 | 7.23 | 4.07 | 81.39 | 1.35 | 3 | 356.87 | 61.82 | 27 | 1 | 118.05 | 44248.41 | 66.68 | 203.56 | 14.92 | 13.05 | 651.4 | 0.87 | 0.92 | 0.06 | 0.03 | 1 | 10
105 | 150 | CONCLUIDO | 13.8212 | 7.24 | 4.07 | 81.43 | 1.36 | 3 | 357.52 | 61.82 | 27.25 | 1 | 118.45 | 44329.08 | 66.71 | 203.56 | 14.98 | 13.05 | 679.69 | 0.87 | 0.92 | 0.06 | 0.03 | 1 | 10
106 | 150 | CONCLUIDO | 13.8148 | 7.24 | 4.07 | 81.49 | 1.37 | 3 | 358.18 | 61.82 | 27.5 | 1 | 118.86 | 44409.98 | 66.79 | 203.57 | 15.08 | 13.05 | 728.47 | 0.87 | 0.92 | 0.06 | 0.03 | 1 | 10
107 | 150 | CONCLUIDO | 13.81 | 7.24 | 4.08 | 81.54 | 1.38 | 3 | 358.84 | 61.82 | 27.75 | 1 | 119.27 | 44491.1 | 66.8 | 203.56 | 15.2 | 13.05 | 789.72 | 0.86 | 0.92 | 0.06 | 0.04 | 1 | 10
108 | 150 | CONCLUIDO | 13.8021 | 7.25 | 4.08 | 81.63 | 1.39 | 3 | 359.5 | 61.82 | 28 | 1 | 119.68 | 44572.45 | 66.85 | 203.56 | 15.34 | 13.05 | 857.61 | 0.85 | 0.92 | 0.06 | 0.04 | 1 | 10
109 | 150 | CONCLUIDO | 13.8032 | 7.24 | 4.08 | 81.62 | 1.4 | 3 | 360.16 | 61.82 | 28.25 | 1 | 120.09 | 44654.04 | 66.84 | 203.56 | 15.28 | 13.05 | 828.38 | 0.85 | 0.92 | 0.06 | 0.04 | 1 | 10
110 | 150 | CONCLUIDO | 13.8106 | 7.24 | 4.08 | 81.54 | 1.41 | 3 | 360.82 | 61.82 | 28.5 | 1 | 120.5 | 44735.86 | 66.76 | 203.56 | 15.13 | 13.05 | 753.62 | 0.86 | 0.92 | 0.06 | 0.04 | 1 | 10
111 | 150 | CONCLUIDO | 13.8169 | 7.24 | 4.07 | 81.47 | 1.42 | 3 | 361.49 | 61.82 | 28.75 | 1 | 120.92 | 44817.91 | 66.68 | 203.56 | 15.01 | 13.05 | 695.22 | 0.87 | 0.92 | 0.06 | 0.03 | 1 | 10
112 | 150 | CONCLUIDO | 13.8201 | 7.24 | 4.07 | 81.44 | 1.43 | 3 | 362.16 | 61.82 | 29 | 1 | 121.34 | 44900.33 | 66.68 | 203.56 | 14.95 | 13.05 | 663.69 | 0.87 | 0.92 | 0.06 | 0.03 | 1 | 10
113 | 150 | CONCLUIDO | 13.8212 | 7.24 | 4.07 | 81.43 | 1.44 | 3 | 362.83 | 61.82 | 29.25 | 1 | 121.75 | 44982.86 | 66.74 | 203.56 | 14.97 | 13.05 | 673.69 | 0.87 | 0.92 | 0.06 | 0.03 | 1 | 10
114 | 150 | CONCLUIDO | 13.8196 | 7.24 | 4.07 | 81.44 | 1.45 | 3 | 363.5 | 61.82 | 29.5 | 1 | 122.18 | 45065.64 | 66.7 | 203.56 | 15.02 | 13.05 | 697.9 | 0.87 | 0.92 | 0.06 | 0.03 | 1 | 10
115 | 150 | CONCLUIDO | 13.8143 | 7.24 | 4.08 | 81.5 | 1.46 | 3 | 364.17 | 61.82 | 29.75 | 1 | 122.6 | 45148.66 | 66.74 | 203.56 | 15.11 | 13.05 | 743.98 | 0.86 | 0.92 | 0.06 | 0.03 | 1 | 10
116 | 150 | CONCLUIDO | 13.8069 | 7.24 | 4.08 | 81.58 | 1.47 | 3 | 364.85 | 61.82 | 30 | 1 | 123.02 | 45231.92 | 66.83 | 203.56 | 15.23 | 13.05 | 803.89 | 0.86 | 0.92 | 0.06 | 0.04 | 1 | 10
117 | 150 | CONCLUIDO | 13.8016 | 7.25 | 4.08 | 81.63 | 1.48 | 3 | 365.52 | 61.82 | 30.25 | 1 | 123.45 | 45315.43 | 66.79 | 203.56 | 15.36 | 13.05 | 871 | 0.85 | 0.92 | 0.06 | 0.04 | 1 | 10
118 | 150 | CONCLUIDO | 13.8021 | 7.25 | 4.08 | 81.63 | 1.49 | 3 | 366.2 | 61.82 | 30.5 | 1 | 123.88 | 45399.2 | 66.75 | 203.56 | 15.3 | 13.05 | 841.01 | 0.85 | 0.92 | 0.06 | 0.04 | 1 | 10
119 | 150 | CONCLUIDO | 13.8095 | 7.24 | 4.08 | 81.55 | 1.49 | 3 | 366.88 | 61.82 | 30.75 | 1 | 124.31 | 45483.22 | 66.62 | 203.56 | 15.16 | 13.05 | 767.9 | 0.86 | 0.92 | 0.06 | 0.04 | 1 | 10
120 | 150 | CONCLUIDO | 13.8153 | 7.24 | 4.07 | 81.49 | 1.5 | 3 | 367.57 | 61.82 | 31 | 1 | 124.74 | 45567.49 | 66.47 | 203.56 | 15.05 | 13.05 | 713.19 | 0.87 | 0.92 | 0.06 | 0.03 | 1 | 10
121 | 150 | CONCLUIDO | 13.8175 | 7.24 | 4.07 | 81.47 | 1.51 | 3 | 368.25 | 61.82 | 31.25 | 1 | 125.18 | 45652.02 | 66.36 | 203.56 | 14.99 | 13.05 | 686.04 | 0.87 | 0.92 | 0.06 | 0.03 | 1 | 10
122 | 150 | CONCLUIDO | 13.819 | 7.24 | 4.07 | 81.45 | 1.52 | 3 | 368.94 | 61.82 | 31.5 | 1 | 125.62 | 45736.8 | 66.3 | 203.56 | 15.02 | 13.05 | 698.85 | 0.87 | 0.92 | 0.06 | 0.03 | 1 | 10
123 | 150 | CONCLUIDO | 13.8159 | 7.24 | 4.07 | 81.48 | 1.53 | 3 | 369.63 | 61.82 | 31.75 | 1 | 126.06 | 45821.85 | 66.24 | 203.56 | 15.07 | 13.05 | 725.03 | 0.87 | 0.92 | 0.06 | 0.03 | 1 | 10
124 | 150 | CONCLUIDO | 13.8122 | 7.24 | 4.08 | 81.52 | 1.54 | 3 | 370.32 | 61.82 | 32 | 1 | 126.5 | 45907.3 | 66.22 | 203.56 | 15.16 | 13.05 | 771.39 | 0.86 | 0.92 | 0.06 | 0.04 | 1 | 10
125 | 150 | CONCLUIDO | 13.8042 | 7.24 | 4.08 | 81.61 | 1.55 | 3 | 371.02 | 61.82 | 32.25 | 1 | 126.94 | 45992.88 | 66.2 | 203.59 | 15.28 | 13.05 | 830.84 | 0.85 | 0.92 | 0.06 | 0.04 | 1 | 10
126 | 150 | CONCLUIDO | 13.8016 | 7.25 | 4.08 | 81.63 | 1.56 | 3 | 371.71 | 61.82 | 32.5 | 0 | 127.39 | 46078.74 | 66.33 | 203.56 | 15.29 | 13.05 | 833.03 | 0.85 | 0.92 | 0.06 | 0.04 | 1 | 10
0 | 10 | CONCLUIDO | 15.625 | 6.4 | 4.51 | 12.3 | 0.64 | 22 | 26.11 | 12.1 | 1 | 0 | 3.01 | 3454.41 | 13.12 | 203.59 | 27.85 | 13.05 | 7019.22 | 0.47 | 0.83 | 0.12 | 0.47 | 1 | 10
0 | 45 | CONCLUIDO | 13.8228 | 7.23 | 4.63 | 9.26 | 0.18 | 30 | 98.71 | 39.72 | 1 | 28 | 12.99 | 12407.75 | 40.04 | 203.58 | 32.36 | 13.05 | 9236.57 | 0.4 | 0.81 | 0.1 | 0.59 | 1 | 10
1 | 45 | CONCLUIDO | 14.4138 | 6.94 | 4.48 | 11.68 | 0.22 | 23 | 99.02 | 39.72 | 1.25 | 21 | 13.05 | 12446.14 | 38.23 | 203.62 | 27.55 | 13.05 | 6863.25 | 0.47 | 0.83 | 0.09 | 0.44 | 1 | 10
2 | 45 | CONCLUIDO | 14.9142 | 6.7 | 4.33 | 13.66 | 0.27 | 19 | 99.33 | 39.72 | 1.5 | 17 | 13.11 | 12484.55 | 36.54 | 203.58 | 22.65 | 13.05 | 4436.34 | 0.58 | 0.86 | 0.08 | 0.29 | 1 | 10
3 | 45 | CONCLUIDO | 15 | 6.67 | 4.35 | 16.31 | 0.31 | 16 | 99.64 | 39.72 | 1.75 | 14 | 13.18 | 12522.99 | 36.24 | 203.59 | 23.64 | 13.05 | 4947.09 | 0.55 | 0.86 | 0.08 | 0.31 | 1 | 10
4 | 45 | CONCLUIDO | 15.1976 | 6.58 | 4.3 | 18.45 | 0.35 | 14 | 99.95 | 39.72 | 2 | 12 | 13.24 | 12561.45 | 35.4 | 203.56 | 22.3 | 13.05 | 4287.01 | 0.59 | 0.87 | 0.08 | 0.26 | 1 | 10
5 | 45 | CONCLUIDO | 15.2782 | 6.55 | 4.29 | 19.8 | 0.39 | 13 | 100.27 | 39.72 | 2.25 | 11 | 13.3 | 12599.94 | 34.93 | 203.58 | 21.81 | 13.05 | 4046.65 | 0.6 | 0.87 | 0.07 | 0.25 | 1 | 10
6 | 45 | CONCLUIDO | 15.5059 | 6.45 | 4.24 | 23.1 | 0.44 | 11 | 100.58 | 39.72 | 2.5 | 9 | 13.36 | 12638.45 | 33.87 | 203.56 | 20.06 | 13.05 | 3177.85 | 0.65 | 0.88 | 0.07 | 0.19 | 1 | 10
7 | 45 | CONCLUIDO | 15.7061 | 6.37 | 4.17 | 25.04 | 0.48 | 10 | 100.89 | 39.72 | 2.75 | 8 | 13.42 | 12676.98 | 33.08 | 203.56 | 18.13 | 13.05 | 2219.44 | 0.72 | 0.9 | 0.07 | 0.13 | 1 | 10
8 | 45 | CONCLUIDO | 15.6829 | 6.38 | 4.2 | 28.02 | 0.52 | 9 | 101.2 | 39.72 | 3 | 7 | 13.49 | 12715.54 | 32.7 | 203.56 | 19.17 | 13.05 | 2744.91 | 0.68 | 0.89 | 0.07 | 0.16 | 1 | 10
9 | 45 | CONCLUIDO | 15.6719 | 6.38 | 4.21 | 28.05 | 0.56 | 9 | 101.52 | 39.72 | 3.25 | 7 | 13.55 | 12754.13 | 32.47 | 203.56 | 19.28 | 13.05 | 2801.95 | 0.68 | 0.89 | 0.07 | 0.17 | 1 | 10
10 | 45 | CONCLUIDO | 15.7985 | 6.33 | 4.18 | 31.33 | 0.6 | 8 | 101.83 | 39.72 | 3.5 | 6 | 13.61 | 12792.74 | 31.55 | 203.56 | 18.31 | 13.05 | 2319.49 | 0.71 | 0.89 | 0.07 | 0.14 | 1 | 10
11 | 45 | CONCLUIDO | 15.9737 | 6.26 | 4.13 | 35.39 | 0.65 | 7 | 102.14 | 39.72 | 3.75 | 5 | 13.68 | 12831.37 | 30.45 | 203.56 | 16.69 | 13.05 | 1515.28 | 0.78 | 0.9 | 0.06 | 0.09 | 1 | 10
12 | 45 | CONCLUIDO | 15.8877 | 6.29 | 4.16 | 35.68 | 0.69 | 7 | 102.45 | 39.72 | 4 | 5 | 13.74 | 12870.03 | 30.44 | 203.57 | 17.84 | 13.05 | 2091.24 | 0.73 | 0.9 | 0.07 | 0.12 | 1 | 10
13 | 45 | CONCLUIDO | 15.9822 | 6.26 | 4.15 | 41.46 | 0.73 | 6 | 102.77 | 39.72 | 4.25 | 3 | 13.8 | 12908.71 | 29.36 | 203.56 | 17.24 | 13.05 | 1793.79 | 0.76 | 0.9 | 0.07 | 0.11 | 1 | 10
14 | 45 | CONCLUIDO | 15.9766 | 6.26 | 4.15 | 41.48 | 0.77 | 6 | 103.08 | 39.72 | 4.5 | 1 | 13.87 | 12947.42 | 29.4 | 203.56 | 17.22 | 13.05 | 1784.22 | 0.76 | 0.9 | 0.07 | 0.11 | 1 | 10
15 | 45 | CONCLUIDO | 15.9986 | 6.25 | 4.14 | 41.39 | 0.81 | 6 | 103.4 | 39.72 | 4.75 | 1 | 13.93 | 12986.15 | 29.28 | 203.56 | 16.92 | 13.05 | 1636.4 | 0.77 | 0.9 | 0.07 | 0.1 | 1 | 10
16 | 45 | CONCLUIDO | 16 | 6.25 | 4.14 | 41.39 | 0.85 | 6 | 103.71 | 39.72 | 5 | 0 | 14 | 13024.91 | 29.29 | 203.56 | 16.89 | 13.05 | 1619.75 | 0.77 | 0.9 | 0.07 | 0.1 | 1 | 10
0 | 105 | CONCLUIDO | 10.1021 | 9.9 | 5.14 | 5.72 | 0.09 | 54 | 204 | 55.27 | 1 | 52 | 42.72 | 25393.6 | 73.22 | 203.61 | 48.38 | 13.05 | 17125.39 | 0.27 | 0.73 | 0.14 | 1.1 | 1 | 10
1 | 105 | CONCLUIDO | 11.0045 | 9.09 | 4.86 | 7.11 | 0.11 | 41 | 204.39 | 55.27 | 1.25 | 39 | 42.87 | 25442.42 | 68.94 | 203.6 | 39.62 | 13.05 | 12808.76 | 0.33 | 0.77 | 0.12 | 0.82 | 1 | 10
2 | 105 | CONCLUIDO | 11.6268 | 8.6 | 4.7 | 8.54 | 0.13 | 33 | 204.79 | 55.27 | 1.5 | 31 | 43.02 | 25491.3 | 66.46 | 203.6 | 34.5 | 13.05 | 10290.25 | 0.38 | 0.8 | 0.11 | 0.66 | 1 | 10
3 | 105 | CONCLUIDO | 12.0769 | 8.28 | 4.58 | 9.81 | 0.15 | 28 | 205.18 | 55.27 | 1.75 | 26 | 43.16 | 25540.22 | 64.63 | 203.62 | 30.88 | 13.05 | 8503.28 | 0.42 | 0.82 | 0.1 | 0.54 | 1 | 10
4 | 105 | CONCLUIDO | 12.4352 | 8.04 | 4.5 | 11.26 | 0.17 | 24 | 205.58 | 55.27 | 2 | 22 | 43.31 | 25589.2 | 63.34 | 203.62 | 28.47 | 13.05 | 7319.12 | 0.46 | 0.83 | 0.09 | 0.46 | 1 | 10
5 | 105 | CONCLUIDO | 12.7434 | 7.85 | 4.43 | 12.66 | 0.19 | 21 | 205.98 | 55.27 | 2.25 | 19 | 43.46 | 25638.22 | 62.11 | 203.56 | 26.16 | 13.05 | 6180.02 | 0.5 | 0.84 | 0.09 | 0.39 | 1 | 10
6 | 105 | CONCLUIDO | 13.0548 | 7.66 | 4.32 | 13.66 | 0.22 | 19 | 206.38 | 55.27 | 2.5 | 17 | 43.6 | 25687.3 | 60.43 | 203.59 | 22.66 | 13.05 | 4438.97 | 0.58 | 0.86 | 0.08 | 0.28 | 1 | 10
7 | 105 | CONCLUIDO | 13.1148 | 7.62 | 4.37 | 15.43 | 0.24 | 17 | 206.78 | 55.27 | 2.75 | 15 | 43.75 | 25736.42 | 60.87 | 203.59 | 24.42 | 13.05 | 5331.76 | 0.53 | 0.85 | 0.08 | 0.33 | 1 | 10
8 | 105 | CONCLUIDO | 13.2096 | 7.57 | 4.36 | 16.34 | 0.26 | 16 | 207.17 | 55.27 | 3 | 14 | 43.9 | 25785.6 | 60.52 | 203.58 | 23.95 | 13.05 | 5098.54 | 0.54 | 0.86 | 0.08 | 0.32 | 1 | 10
9 | 105 | CONCLUIDO | 13.3284 | 7.5 | 4.33 | 17.32 | 0.28 | 15 | 207.57 | 55.27 | 3.25 | 13 | 44.05 | 25834.83 | 60.03 | 203.58 | 23.11 | 13.05 | 4682.69 | 0.56 | 0.86 | 0.08 | 0.29 | 1 | 10
10 | 105 | CONCLUIDO | 13.4338 | 7.44 | 4.31 | 18.48 | 0.3 | 14 | 207.97 | 55.27 | 3.5 | 12 | 44.2 | 25884.1 | 59.6 | 203.59 | 22.45 | 13.05 | 4360.98 | 0.58 | 0.87 | 0.08 | 0.27 | 1 | 10
11 | 105 | CONCLUIDO | 13.5598 | 7.37 | 4.28 | 19.77 | 0.32 | 13 | 208.37 | 55.27 | 3.75 | 11 | 44.35 | 25933.43 | 58.97 | 203.56 | 21.55 | 13.05 | 3916.45 | 0.61 | 0.87 | 0.08 | 0.24 | 1 | 10
12 | 105 | CONCLUIDO | 13.6757 | 7.31 | 4.26 | 21.3 | 0.34 | 12 | 208.77 | 55.27 | 4 | 10 | 44.5 | 25982.82 | 58.46 | 203.56 | 20.9 | 13.05 | 3595.48 | 0.62 | 0.88 | 0.07 | 0.22 | 1 | 10
13 | 105 | CONCLUIDO | 13.7963 | 7.25 | 4.24 | 23.11 | 0.36 | 11 | 209.17 | 55.27 | 4.25 | 9 | 44.65 | 26032.25 | 57.97 | 203.57 | 20.1 | 13.05 | 3202.47 | 0.65 | 0.88 | 0.07 | 0.2 | 1 | 10
14 | 105 | CONCLUIDO | 13.8016 | 7.25 | 4.23 | 23.1 | 0.38 | 11 | 209.58 | 55.27 | 4.5 | 9 | 44.8 | 26081.73 | 57.86 | 203.56 | 19.99 | 13.05 | 3143.3 | 0.65 | 0.88 | 0.07 | 0.19 | 1 | 10
15 | 105 | CONCLUIDO | 13.9947 | 7.15 | 4.18 | 25.05 | 0.4 | 10 | 209.98 | 55.27 | 4.75 | 8 | 44.95 | 26131.27 | 56.86 | 203.57 | 18.15 | 13.05 | 2227.56 | 0.72 | 0.89 | 0.07 | 0.13 | 1 | 10
16 | 105 | CONCLUIDO | 13.8536 | 7.22 | 4.25 | 25.49 | 0.42 | 10 | 210.38 | 55.27 | 5 | 8 | 45.11 | 26180.86 | 57.65 | 203.62 | 20.63 | 13.05 | 3470.93 | 0.63 | 0.88 | 0.07 | 0.21 | 1 | 10
17 | 105 | CONCLUIDO | 14.016 | 7.13 | 4.21 | 28.03 | 0.44 | 9 | 210.78 | 55.27 | 5.25 | 7 | 45.26 | 26230.5 | 56.86 | 203.6 | 19.21 | 13.05 | 2765.79 | 0.68 | 0.89 | 0.07 | 0.16 | 1 | 10
18 | 105 | CONCLUIDO | 14.0231 | 7.13 | 4.2 | 28.01 | 0.46 | 9 | 211.18 | 55.27 | 5.5 | 7 | 45.41 | 26280.2 | 56.76 | 203.58 | 19.05 | 13.05 | 2682.59 | 0.69 | 0.89 | 0.07 | 0.16 | 1 | 10
19 | 105 | CONCLUIDO | 14.1454 | 7.07 | 4.18 | 31.35 | 0.48 | 8 | 211.59 | 55.27 | 5.75 | 6 | 45.57 | 26329.94 | 56.16 | 203.56 | 18.39 | 13.05 | 2360.65 | 0.71 | 0.89 | 0.07 | 0.14 | 1 | 10
20 | 105 | CONCLUIDO | 14.1487 | 7.07 | 4.18 | 31.34 | 0.5 | 8 | 211.99 | 55.27 | 6 | 6 | 45.72 | 26379.74 | 56.11 | 203.56 | 18.34 | 13.05 | 2336.81 | 0.71 | 0.89 | 0.07 | 0.14 | 1 | 10
21 | 105 | CONCLUIDO | 14.1459 | 7.07 | 4.18 | 31.35 | 0.52 | 8 | 212.4 | 55.27 | 6.25 | 6 | 45.87 | 26429.59 | 55.85 | 203.58 | 18.4 | 13.05 | 2366.84 | 0.71 | 0.89 | 0.07 | 0.14 | 1 | 10
22 | 105 | CONCLUIDO | 14.1454 | 7.07 | 4.18 | 31.35 | 0.54 | 8 | 212.8 | 55.27 | 6.5 | 6 | 46.03 | 26479.5 | 55.58 | 203.59 | 18.38 | 13.05 | 2354 | 0.71 | 0.89 | 0.07 | 0.14 | 1 | 10
23 | 105 | CONCLUIDO | 14.3261 | 6.98 | 4.13 | 35.41 | 0.56 | 7 | 213.21 | 55.27 | 6.75 | 5 | 46.18 | 26529.46 | 54.71 | 203.56 | 16.69 | 13.05 | 1517.25 | 0.78 | 0.9 | 0.07 | 0.09 | 1 | 10
24 | 105 | CONCLUIDO | 14.288 | 7 | 4.15 | 35.57 | 0.58 | 7 | 213.61 | 55.27 | 7 | 5 | 46.34 | 26579.47 | 54.94 | 203.58 | 17.45 | 13.05 | 1896.99 | 0.75 | 0.9 | 0.06 | 0.11 | 1 | 10
25 | 105 | CONCLUIDO | 14.2523 | 7.02 | 4.17 | 35.72 | 0.6 | 7 | 214.02 | 55.27 | 7.25 | 5 | 46.49 | 26629.54 | 55.04 | 203.59 | 18.01 | 13.05 | 2174.82 | 0.72 | 0.9 | 0.07 | 0.13 | 1 | 10
26 | 105 | CONCLUIDO | 14.258 | 7.01 | 4.17 | 35.7 | 0.62 | 7 | 214.42 | 55.27 | 7.5 | 5 | 46.65 | 26679.66 | 54.65 | 203.56 | 17.97 | 13.05 | 2157.07 | 0.73 | 0.9 | 0.06 | 0.12 | 1 | 10
27 | 105 | CONCLUIDO | 14.3914 | 6.95 | 4.14 | 41.41 | 0.64 | 6 | 214.83 | 55.27 | 7.75 | 4 | 46.81 | 26729.83 | 53.95 | 203.56 | 17.14 | 13.05 | 1746.52 | 0.76 | 0.9 | 0.06 | 0.1 | 1 | 10
28 | 105 | CONCLUIDO | 14.3994 | 6.94 | 4.14 | 41.37 | 0.66 | 6 | 215.24 | 55.27 | 8 | 4 | 46.97 | 26780.06 | 53.83 | 203.61 | 17.02 | 13.05 | 1685.66 | 0.77 | 0.9 | 0.06 | 0.1 | 1 | 10
29 | 105 | CONCLUIDO | 14.396 | 6.95 | 4.14 | 41.38 | 0.68 | 6 | 215.65 | 55.27 | 8.25 | 4 | 47.12 | 26830.34 | 53.93 | 203.56 | 17.09 | 13.05 | 1720.99 | 0.76 | 0.9 | 0.06 | 0.1 | 1 | 10
30 | 105 | CONCLUIDO | 14.3942 | 6.95 | 4.14 | 41.39 | 0.7 | 6 | 216.05 | 55.27 | 8.5 | 4 | 47.28 | 26880.68 | 53.88 | 203.56 | 17.1 | 13.05 | 1724.79 | 0.76 | 0.9 | 0.06 | 0.1 | 1 | 10
31 | 105 | CONCLUIDO | 14.4323 | 6.93 | 4.12 | 41.21 | 0.72 | 6 | 216.46 | 55.27 | 8.75 | 4 | 47.44 | 26931.07 | 53.35 | 203.56 | 16.4 | 13.05 | 1377.1 | 0.8 | 0.91 | 0.06 | 0.08 | 1 | 10
32 | 105 | CONCLUIDO | 14.4098 | 6.94 | 4.13 | 41.32 | 0.74 | 6 | 216.87 | 55.27 | 9 | 4 | 47.6 | 26981.51 | 53.16 | 203.56 | 16.91 | 13.05 | 1627.53 | 0.77 | 0.9 | 0.06 | 0.09 | 1 | 10
33 | 105 | CONCLUIDO | 14.3753 | 6.96 | 4.15 | 41.48 | 0.76 | 6 | 217.28 | 55.27 | 9.25 | 4 | 47.76 | 27032.02 | 53.08 | 203.56 | 17.46 | 13.05 | 1903.38 | 0.75 | 0.9 | 0.06 | 0.11 | 1 | 10
34 | 105 | CONCLUIDO | 14.5261 | 6.88 | 4.12 | 49.4 | 0.78 | 5 | 217.69 | 55.27 | 9.5 | 3 | 47.92 | 27082.57 | 52.43 | 203.56 | 16.42 | 13.05 | 1390.07 | 0.79 | 0.91 | 0.06 | 0.08 | 1 | 10
35 | 105 | CONCLUIDO | 14.5138 | 6.89 | 4.12 | 49.47 | 0.79 | 5 | 218.1 | 55.27 | 9.75 | 3 | 48.08 | 27133.18 | 52.47 | 203.6 | 16.61 | 13.05 | 1484.05 | 0.79 | 0.91 | 0.06 | 0.08 | 1 | 10
36 | 105 | CONCLUIDO | 14.5243 | 6.88 | 4.12 | 49.41 | 0.81 | 5 | 218.51 | 55.27 | 10 | 3 | 48.24 | 27183.85 | 52.59 | 203.58 | 16.4 | 13.05 | 1380.43 | 0.8 | 0.91 | 0.06 | 0.08 | 1 | 10
37 | 105 | CONCLUIDO | 14.5214 | 6.89 | 4.12 | 49.43 | 0.83 | 5 | 218.92 | 55.27 | 10.25 | 3 | 48.4 | 27234.57 | 52.46 | 203.56 | 16.48 | 13.05 | 1421.23 | 0.79 | 0.91 | 0.06 | 0.08 | 1 | 10
38 | 105 | CONCLUIDO | 14.5378 | 6.88 | 4.11 | 49.33 | 0.85 | 5 | 219.33 | 55.27 | 10.5 | 3 | 48.56 | 27285.35 | 52.27 | 203.56 | 16.15 | 13.05 | 1256.73 | 0.81 | 0.91 | 0.06 | 0.07 | 1 | 10
39 | 105 | CONCLUIDO | 14.5537 | 6.87 | 4.1 | 49.24 | 0.87 | 5 | 219.75 | 55.27 | 10.75 | 3 | 48.72 | 27336.19 | 51.96 | 203.56 | 15.98 | 13.05 | 1172.22 | 0.82 | 0.91 | 0.06 | 0.06 | 1 | 10
40 | 105 | CONCLUIDO | 14.5138 | 6.89 | 4.12 | 49.47 | 0.89 | 5 | 220.16 | 55.27 | 11 | 3 | 48.89 | 27387.08 | 51.91 | 203.56 | 16.66 | 13.05 | 1511.69 | 0.78 | 0.91 | 0.06 | 0.08 | 1 | 10
41 | 105 | CONCLUIDO | 14.5085 | 6.89 | 4.12 | 49.5 | 0.91 | 5 | 220.57 | 55.27 | 11.25 | 3 | 49.05 | 27438.03 | 51.6 | 203.56 | 16.64 | 13.05 | 1500.61 | 0.78 | 0.91 | 0.06 | 0.08 | 1 | 10
42 | 105 | CONCLUIDO | 14.5126 | 6.89 | 4.12 | 49.48 | 0.92 | 5 | 220.99 | 55.27 | 11.5 | 3 | 49.21 | 27489.03 | 51.23 | 203.56 | 16.67 | 13.05 | 1515.65 | 0.78 | 0.91 | 0.06 | 0.08 | 1 | 10
43 | 105 | CONCLUIDO | 14.5068 | 6.89 | 4.13 | 49.51 | 0.94 | 5 | 221.4 | 55.27 | 11.75 | 3 | 49.38 | 27540.09 | 50.97 | 203.56 | 16.73 | 13.05 | 1543.56 | 0.78 | 0.91 | 0.06 | 0.09 | 1 | 10
44 | 105 | CONCLUIDO | 14.6478 | 6.83 | 4.1 | 61.5 | 0.96 | 4 | 221.81 | 55.27 | 12 | 2 | 49.54 | 27591.21 | 50.22 | 203.56 | 15.83 | 13.05 | 1097.7 | 0.82 | 0.91 | 0.06 | 0.06 | 1 | 10
45 | 105 | CONCLUIDO | 14.6795 | 6.81 | 4.09 | 61.28 | 0.98 | 4 | 222.23 | 55.27 | 12.25 | 2 | 49.71 | 27642.51 | 49.93 | 203.56 | 15.31 | 13.05 | 837.72 | 0.85 | 0.91 | 0.06 | 0.04 | 1 | 10
46 | 105 | CONCLUIDO | 14.6783 | 6.81 | 4.09 | 61.29 | 1 | 4 | 222.65 | 55.27 | 12.5 | 2 | 49.87 | 27693.75 | 49.86 | 203.56 | 15.44 | 13.05 | 902.79 | 0.85 | 0.91 | 0.06 | 0.05 | 1 | 10
47 | 105 | CONCLUIDO | 14.6502 | 6.83 | 4.1 | 61.48 | 1.02 | 4 | 223.06 | 55.27 | 12.75 | 2 | 50.04 | 27745.04 | 49.94 | 203.56 | 15.9 | 13.05 | 1136.91 | 0.82 | 0.91 | 0.06 | 0.06 | 1 | 10
48 | 105 | CONCLUIDO | 14.6532 | 6.82 | 4.1 | 61.46 | 1.03 | 4 | 223.48 | 55.27 | 13 | 2 | 50.21 | 27796.39 | 49.78 | 203.56 | 15.81 | 13.05 | 1089.84 | 0.83 | 0.91 | 0.06 | 0.06 | 1 | 10
49 | 105 | CONCLUIDO | 14.6472 | 6.83 | 4.1 | 61.5 | 1.05 | 4 | 223.89 | 55.27 | 13.25 | 2 | 50.37 | 27847.8 | 49.68 | 203.56 | 15.92 | 13.05 | 1144.79 | 0.82 | 0.91 | 0.06 | 0.06 | 1 | 10
50 | 105 | CONCLUIDO | 14.6449 | 6.83 | 4.1 | 61.52 | 1.07 | 4 | 224.31 | 55.27 | 13.5 | 2 | 50.54 | 27899.27 | 49.59 | 203.56 | 15.91 | 13.05 | 1139.35 | 0.82 | 0.91 | 0.06 | 0.06 | 1 | 10
51 | 105 | CONCLUIDO | 14.6657 | 6.82 | 4.09 | 61.38 | 1.09 | 4 | 224.73 | 55.27 | 13.75 | 2 | 50.71 | 27950.8 | 49.27 | 203.56 | 15.57 | 13.05 | 969.44 | 0.84 | 0.91 | 0.06 | 0.05 | 1 | 10
52 | 105 | CONCLUIDO | 14.6741 | 6.81 | 4.09 | 61.32 | 1.11 | 4 | 225.15 | 55.27 | 14 | 2 | 50.88 | 28002.38 | 48.98 | 203.56 | 15.48 | 13.05 | 927.01 | 0.84 | 0.91 | 0.06 | 0.05 | 1 | 10
53 | 105 | CONCLUIDO | 14.6568 | 6.82 | 4.1 | 61.44 | 1.12 | 4 | 225.57 | 55.27 | 14.25 | 2 | 51.04 | 28054.03 | 49.06 | 203.56 | 15.76 | 13.05 | 1065.56 | 0.83 | 0.91 | 0.06 | 0.06 | 1 | 10
54 | 105 | CONCLUIDO | 14.6371 | 6.83 | 4.11 | 61.58 | 1.14 | 4 | 225.99 | 55.27 | 14.5 | 2 | 51.21 | 28105.73 | 48.96 | 203.56 | 16.06 | 13.05 | 1214.38 | 0.81 | 0.91 | 0.06 | 0.06 | 1 | 10
55 | 105 | CONCLUIDO | 14.6395 | 6.83 | 4.1 | 61.56 | 1.16 | 4 | 226.41 | 55.27 | 14.75 | 2 | 51.38 | 28157.49 | 48.53 | 203.57 | 16.02 | 13.05 | 1195.68 | 0.81 | 0.91 | 0.06 | 0.06 | 1 | 10
56 | 105 | CONCLUIDO | 14.6437 | 6.83 | 4.1 | 61.53 | 1.18 | 4 | 226.83 | 55.27 | 15 | 2 | 51.55 | 28209.31 | 48.15 | 203.56 | 15.95 | 13.05 | 1157.87 | 0.82 | 0.91 | 0.06 | 0.06 | 1 | 10
57 | 105 | CONCLUIDO | 14.6532 | 6.82 | 4.1 | 61.46 | 1.19 | 4 | 227.25 | 55.27 | 15.25 | 2 | 51.72 | 28261.2 | 47.64 | 203.56 | 15.75 | 13.05 | 1062.32 | 0.83 | 0.91 | 0.06 | 0.06 | 1 | 10
58 | 105 | CONCLUIDO | 14.6651 | 6.82 | 4.09 | 61.38 | 1.21 | 4 | 227.67 | 55.27 | 15.5 | 2 | 51.9 | 28313.14 | 46.95 | 203.56 | 15.63 | 13.05 | 998.18 | 0.84 | 0.91 | 0.06 | 0.05 | 1 | 10
59 | 105 | CONCLUIDO | 14.6437 | 6.83 | 4.1 | 61.53 | 1.23 | 4 | 228.09 | 55.27 | 15.75 | 2 | 52.07 | 28365.14 | 46.53 | 203.56 | 16 | 13.05 | 1187.21 | 0.82 | 0.91 | 0.06 | 0.06 | 1 | 10
60 | 105 | CONCLUIDO | 14.6377 | 6.83 | 4.1 | 61.57 | 1.24 | 4 | 228.51 | 55.27 | 16 | 2 | 52.24 | 28417.2 | 46.04 | 203.56 | 16.08 | 13.05 | 1227.42 | 0.81 | 0.91 | 0.06 | 0.06 | 1 | 10
61 | 105 | CONCLUIDO | 14.7795 | 6.77 | 4.08 | 81.59 | 1.26 | 3 | 228.93 | 55.27 | 16.25 | 1 | 52.41 | 28469.32 | 45.33 | 203.56 | 15.23 | 13.05 | 806.93 | 0.86 | 0.92 | 0.06 | 0.04 | 1 | 10
62 | 105 | CONCLUIDO | 14.7838 | 6.76 | 4.08 | 81.56 | 1.28 | 3 | 229.36 | 55.27 | 16.5 | 0 | 52.58 | 28521.51 | 45.45 | 203.56 | 15.11 | 13.05 | 744.98 | 0.86 | 0.92 | 0.06 | 0.04 | 1 | 10
0 | 60 | CONCLUIDO | 12.81 | 7.81 | 4.75 | 7.92 | 0.14 | 36 | 124.63 | 45 | 1 | 34 | 18.64 | 15605.44 | 48.58 | 203.58 | 36.32 | 13.05 | 11185.51 | 0.36 | 0.79 | 0.11 | 0.71 | 1 | 10
1 | 60 | CONCLUIDO | 13.4559 | 7.43 | 4.58 | 9.82 | 0.18 | 28 | 124.96 | 45 | 1.25 | 26 | 18.71 | 15645.96 | 46.5 | 203.57 | 30.94 | 13.05 | 8535.57 | 0.42 | 0.82 | 0.1 | 0.54 | 1 | 10
2 | 60 | CONCLUIDO | 13.8878 | 7.2 | 4.48 | 11.69 | 0.21 | 23 | 125.29 | 45 | 1.5 | 21 | 18.79 | 15686.51 | 45.13 | 203.59 | 27.64 | 13.05 | 6911.67 | 0.47 | 0.83 | 0.09 | 0.44 | 1 | 10
3 | 60 | CONCLUIDO | 14.3776 | 6.96 | 4.34 | 13.7 | 0.25 | 19 | 125.62 | 45 | 1.75 | 17 | 18.87 | 15727.09 | 43.27 | 203.57 | 22.93 | 13.05 | 4574.16 | 0.57 | 0.86 | 0.09 | 0.3 | 1 | 10
4 | 60 | CONCLUIDO | 14.3908 | 6.95 | 4.38 | 15.47 | 0.28 | 17 | 125.95 | 45 | 2 | 15 | 18.95 | 15767.7 | 43.41 | 203.57 | 24.92 | 13.05 | 5578.89 | 0.52 | 0.85 | 0.08 | 0.34 | 1 | 10
5 | 60 | CONCLUIDO | 14.6092 | 6.84 | 4.33 | 17.32 | 0.31 | 15 | 126.28 | 45 | 2.25 | 13 | 19.03 | 15808.34 | 42.63 | 203.57 | 23.03 | 13.05 | 4644.4 | 0.57 | 0.86 | 0.08 | 0.29 | 1 | 10
6 | 60 | CONCLUIDO | 14.8185 | 6.75 | 4.28 | 19.77 | 0.35 | 13 | 126.61 | 45 | 2.5 | 11 | 19.11 | 15849 | 41.81 | 203.56 | 21.6 | 13.05 | 3939.76 | 0.6 | 0.87 | 0.08 | 0.24 | 1 | 10
7 | 60 | CONCLUIDO | 14.9328 | 6.7 | 4.26 | 21.29 | 0.38 | 12 | 126.94 | 45 | 2.75 | 10 | 19.19 | 15889.69 | 41.23 | 203.56 | 20.74 | 13.05 | 3515.05 | 0.63 | 0.88 | 0.07 | 0.22 | 1 | 10
8 | 60 | CONCLUIDO | 15.0426 | 6.65 | 4.23 | 23.1 | 0.42 | 11 | 127.27 | 45 | 3 | 9 | 19.27 | 15930.42 | 40.57 | 203.56 | 20.06 | 13.05 | 3179.52 | 0.65 | 0.88 | 0.07 | 0.19 | 1 | 10
9 | 60 | CONCLUIDO | 15.2021 | 6.58 | 4.19 | 25.14 | 0.45 | 10 | 127.6 | 45 | 3.25 | 8 | 19.35 | 15971.17 | 40 | 203.56 | 18.41 | 13.05 | 2358.74 | 0.71 | 0.89 | 0.07 | 0.15 | 1 | 10
10 | 60 | CONCLUIDO | 15.1 | 6.62 | 4.23 | 25.41 | 0.48 | 10 | 127.93 | 45 | 3.5 | 8 | 19.43 | 16011.95 | 39.82 | 203.56 | 20.18 | 13.05 | 3246.29 | 0.65 | 0.88 | 0.07 | 0.19 | 1 | 10
11 | 60 | CONCLUIDO | 15.222 | 6.57 | 4.21 | 28.05 | 0.52 | 9 | 128.26 | 45 | 3.75 | 7 | 19.51 | 16052.76 | 39.5 | 203.61 | 19.23 | 13.05 | 2776.43 | 0.68 | 0.89 | 0.07 | 0.17 | 1 | 10
12 | 60 | CONCLUIDO | 15.3387 | 6.52 | 4.18 | 31.37 | 0.55 | 8 | 128.59 | 45 | 4 | 6 | 19.59 | 16093.6 | 38.69 | 203.56 | 18.42 | 13.05 | 2376.76 | 0.71 | 0.89 | 0.07 | 0.14 | 1 | 10
13 | 60 | CONCLUIDO | 15.3538 | 6.51 | 4.18 | 31.32 | 0.58 | 8 | 128.92 | 45 | 4.25 | 6 | 19.68 | 16134.46 | 38.29 | 203.56 | 18.28 | 13.05 | 2305.61 | 0.71 | 0.89 | 0.07 | 0.14 | 1 | 10
14 | 60 | CONCLUIDO | 15.4779 | 6.46 | 4.15 | 35.57 | 0.62 | 7 | 129.25 | 45 | 4.5 | 5 | 19.76 | 16175.36 | 37.53 | 203.6 | 17.28 | 13.05 | 1811.95 | 0.76 | 0.9 | 0.07 | 0.11 | 1 | 10
15 | 60 | CONCLUIDO | 15.4672 | 6.47 | 4.15 | 35.61 | 0.65 | 7 | 129.59 | 45 | 4.75 | 5 | 19.84 | 16216.29 | 37.35 | 203.56 | 17.68 | 13.05 | 2010.15 | 0.74 | 0.9 | 0.06 | 0.11 | 1 | 10
16 | 60 | CONCLUIDO | 15.4566 | 6.47 | 4.16 | 35.65 | 0.68 | 7 | 129.92 | 45 | 5 | 5 | 19.92 | 16257.24 | 36.94 | 203.59 | 17.75 | 13.05 | 2043.11 | 0.74 | 0.9 | 0.06 | 0.12 | 1 | 10
17 | 60 | CONCLUIDO | 15.5602 | 6.43 | 4.14 | 41.41 | 0.71 | 6 | 130.25 | 45 | 5.25 | 4 | 20 | 16298.23 | 36.17 | 203.56 | 17.17 | 13.05 | 1760.97 | 0.76 | 0.9 | 0.06 | 0.1 | 1 | 10
18 | 60 | CONCLUIDO | 15.5629 | 6.43 | 4.14 | 41.4 | 0.74 | 6 | 130.58 | 45 | 5.5 | 4 | 20.09 | 16339.24 | 36.09 | 203.56 | 17.15 | 13.05 | 1750.9 | 0.76 | 0.9 | 0.06 | 0.1 | 1 | 10
19 | 60 | CONCLUIDO | 15.5932 | 6.41 | 4.13 | 41.27 | 0.78 | 6 | 130.92 | 45 | 5.75 | 4 | 20.17 | 16380.29 | 35.68 | 203.56 | 16.56 | 13.05 | 1454.53 | 0.79 | 0.91 | 0.07 | 0.09 | 1 | 10
20 | 60 | CONCLUIDO | 15.5367 | 6.44 | 4.15 | 41.51 | 0.81 | 6 | 131.25 | 45 | 6 | 4 | 20.25 | 16421.36 | 35.16 | 203.56 | 17.53 | 13.05 | 1940.2 | 0.74 | 0.9 | 0.06 | 0.11 | 1 | 10
21 | 60 | CONCLUIDO | 15.6801 | 6.38 | 4.12 | 49.41 | 0.84 | 5 | 131.58 | 45 | 6.25 | 3 | 20.34 | 16462.46 | 34.34 | 203.56 | 16.45 | 13.05 | 1404.7 | 0.79 | 0.91 | 0.06 | 0.08 | 1 | 10
22 | 60 | CONCLUIDO | 15.6815 | 6.38 | 4.12 | 49.4 | 0.87 | 5 | 131.92 | 45 | 6.5 | 3 | 20.42 | 16503.6 | 34.42 | 203.56 | 16.39 | 13.05 | 1373.56 | 0.8 | 0.91 | 0.06 | 0.08 | 1 | 10
23 | 60 | CONCLUIDO | 15.6849 | 6.38 | 4.12 | 49.39 | 0.9 | 5 | 132.25 | 45 | 6.75 | 1 | 20.5 | 16544.76 | 34.28 | 203.56 | 16.24 | 13.05 | 1302.24 | 0.8 | 0.91 | 0.07 | 0.08 | 1 | 10
24 | 60 | CONCLUIDO | 15.6685 | 6.38 | 4.12 | 49.47 | 0.93 | 5 | 132.58 | 45 | 7 | 1 | 20.59 | 16585.95 | 34.28 | 203.56 | 16.42 | 13.05 | 1389.71 | 0.79 | 0.91 | 0.07 | 0.08 | 1 | 10
25 | 60 | CONCLUIDO | 15.687 | 6.37 | 4.11 | 49.38 | 0.96 | 5 | 132.92 | 45 | 7.25 | 1 | 20.67 | 16627.17 | 34.1 | 203.56 | 16.16 | 13.05 | 1259.96 | 0.81 | 0.91 | 0.07 | 0.07 | 1 | 10
26 | 60 | CONCLUIDO | 15.689 | 6.37 | 4.11 | 49.37 | 0.99 | 5 | 133.25 | 45 | 7.5 | 0 | 20.76 | 16668.43 | 34.03 | 203.56 | 16.13 | 13.05 | 1242.6 | 0.81 | 0.91 | 0.07 | 0.07 | 1 | 10
0 | 135 | CONCLUIDO | 8.5729 | 11.66 | 5.42 | 4.86 | 0.07 | 67 | 263.32 | 59.89 | 1 | 65 | 67.43 | 32710.1 | 91.03 | 203.76 | 57.34 | 13.05 | 21537.92 | 0.23 | 0.69 | 0.16 | 1.38 | 1 | 10
1 | 135 | CONCLUIDO | 9.587 | 10.43 | 5.05 | 6.06 | 0.08 | 50 | 263.79 | 59.89 | 1.25 | 48 | 67.65 | 32767.75 | 84.57 | 203.68 | 45.52 | 13.05 | 15717.04 | 0.29 | 0.74 | 0.13 | 1.01 | 1 | 10
2 | 135 | CONCLUIDO | 10.2954 | 9.71 | 4.84 | 7.26 | 0.1 | 40 | 264.25 | 59.89 | 1.5 | 38 | 67.87 | 32825.49 | 80.86 | 203.62 | 38.95 | 13.05 | 12481.36 | 0.34 | 0.77 | 0.12 | 0.8 | 1 | 10
3 | 135 | CONCLUIDO | 10.7617 | 9.29 | 4.72 | 8.33 | 0.12 | 34 | 264.72 | 59.89 | 1.75 | 32 | 68.09 | 32883.31 | 78.74 | 203.56 | 35.42 | 13.05 | 10742.68 | 0.37 | 0.79 | 0.11 | 0.68 | 1 | 10
4 | 135 | CONCLUIDO | 11.2052 | 8.92 | 4.61 | 9.53 | 0.13 | 29 | 265.19 | 59.89 | 2 | 27 | 68.31 | 32941.21 | 76.7 | 203.58 | 31.6 | 13.05 | 8861.35 | 0.41 | 0.81 | 0.1 | 0.56 | 1 | 10
5 | 135 | CONCLUIDO | 11.5759 | 8.64 | 4.52 | 10.85 | 0.15 | 25 | 265.66 | 59.89 | 2.25 | 23 | 68.53 | 32999.19 | 75.18 | 203.59 | 28.99 | 13.05 | 7577.06 | 0.45 | 0.83 | 0.09 | 0.48 | 1 | 10
6 | 135 | CONCLUIDO | 11.7712 | 8.5 | 4.48 | 11.69 | 0.17 | 23 | 266.13 | 59.89 | 2.5 | 21 | 68.75 | 33057.26 | 74.36 | 203.63 | 27.64 | 13.05 | 6909.15 | 0.47 | 0.83 | 0.09 | 0.44 | 1 | 10
7 | 135 | CONCLUIDO | 12.0992 | 8.26 | 4.4 | 13.2 | 0.18 | 20 | 266.6 | 59.89 | 2.75 | 18 | 68.97 | 33115.41 | 72.91 | 203.62 | 25.1 | 13.05 | 5655.35 | 0.52 | 0.85 | 0.09 | 0.36 | 1 | 10
8 | 135 | CONCLUIDO | 12.267 | 8.15 | 4.34 | 13.7 | 0.2 | 19 | 267.08 | 59.89 | 3 | 17 | 69.19 | 33173.65 | 71.73 | 203.65 | 23.28 | 13.05 | 4749.71 | 0.56 | 0.86 | 0.08 | 0.3 | 1 | 10
9 | 135 | CONCLUIDO | 12.3618 | 8.09 | 4.38 | 15.45 | 0.22 | 17 | 267.55 | 59.89 | 3.25 | 15 | 69.41 | 33231.97 | 72.25 | 203.56 | 24.56 | 13.05 | 5400.7 | 0.53 | 0.85 | 0.08 | 0.34 | 1 | 10
10 | 135 | CONCLUIDO | 12.4866 | 8.01 | 4.35 | 16.3 | 0.23 | 16 | 268.02 | 59.89 | 3.5 | 14 | 69.64 | 33290.38 | 71.63 | 203.59 | 23.59 | 13.05 | 4919.18 | 0.55 | 0.86 | 0.08 | 0.31 | 1 | 10
11 | 135 | CONCLUIDO | 12.5997 | 7.94 | 4.33 | 17.3 | 0.25 | 15 | 268.5 | 59.89 | 3.75 | 13 | 69.86 | 33348.87 | 71.24 | 203.57 | 22.9 | 13.05 | 4580.86 | 0.57 | 0.86 | 0.08 | 0.28 | 1 | 10
12 | 135 | CONCLUIDO | 12.7132 | 7.87 | 4.3 | 18.45 | 0.26 | 14 | 268.97 | 59.89 | 4 | 12 | 70.09 | 33407.45 | 70.72 | 203.56 | 22.31 | 13.05 | 4289.65 | 0.58 | 0.87 | 0.08 | 0.26 | 1 | 10
13 | 135 | CONCLUIDO | 12.8338 | 7.79 | 4.28 | 19.76 | 0.28 | 13 | 269.45 | 59.89 | 4.25 | 11 | 70.31 | 33466.11 | 70.31 | 203.56 | 21.53 | 13.05 | 3902.57 | 0.61 | 0.87 | 0.08 | 0.24 | 1 | 10
14 | 135 | CONCLUIDO | 12.8278 | 7.8 | 4.29 | 19.78 | 0.3 | 13 | 269.92 | 59.89 | 4.5 | 11 | 70.54 | 33524.86 | 70.14 | 203.57 | 21.56 | 13.05 | 3921.8 | 0.61 | 0.87 | 0.08 | 0.24 | 1 | 10
15 | 135 | CONCLUIDO | 12.951 | 7.72 | 4.26 | 21.31 | 0.31 | 12 | 270.4 | 59.89 | 4.75 | 10 | 70.76 | 33583.7 | 69.65 | 203.57 | 20.93 | 13.05 | 3611.46 | 0.62 | 0.88 | 0.07 | 0.22 | 1 | 10
16 | 135 | CONCLUIDO | 13.07 | 7.65 | 4.24 | 23.14 | 0.33 | 11 | 270.88 | 59.89 | 5 | 9 | 70.99 | 33642.62 | 69.23 | 203.56 | 20.34 | 13.05 | 3320.31 | 0.64 | 0.88 | 0.07 | 0.2 | 1 | 10
17 | 135 | CONCLUIDO | 13.0709 | 7.65 | 4.24 | 23.13 | 0.34 | 11 | 271.36 | 59.89 | 5.25 | 9 | 71.22 | 33701.64 | 69.27 | 203.56 | 20.29 | 13.05 | 3297.18 | 0.64 | 0.88 | 0.07 | 0.2 | 1 | 10
18 | 135 | CONCLUIDO | 13.2251 | 7.56 | 4.2 | 25.22 | 0.36 | 10 | 271.84 | 59.89 | 5.5 | 8 | 71.45 | 33760.74 | 68.49 | 203.6 | 18.91 | 13.05 | 2607.65 | 0.69 | 0.89 | 0.07 | 0.16 | 1 | 10
19 | 135 | CONCLUIDO | 13.2543 | 7.54 | 4.19 | 25.12 | 0.38 | 10 | 272.32 | 59.89 | 5.75 | 8 | 71.68 | 33820.05 | 68.02 | 203.56 | 18.62 | 13.05 | 2467.23 | 0.7 | 0.89 | 0.06 | 0.15 | 1 | 10
20 | 135 | CONCLUIDO | 13.1516 | 7.6 | 4.25 | 25.47 | 0.39 | 10 | 272.8 | 59.89 | 6 | 8 | 71.91 | 33879.33 | 68.86 | 203.56 | 20.51 | 13.05 | 3411.69 | 0.64 | 0.88 | 0.07 | 0.2 | 1 | 10
21 | 135 | CONCLUIDO | 13.32 | 7.51 | 4.2 | 28 | 0.41 | 9 | 273.28 | 59.89 | 6.25 | 7 | 72.14 | 33938.7 | 68 | 203.56 | 19.05 | 13.05 | 2686.85 | 0.68 | 0.89 | 0.07 | 0.16 | 1 | 10
22 | 135 | CONCLUIDO | 13.3111 | 7.51 | 4.2 | 28.03 | 0.42 | 9 | 273.76 | 59.89 | 6.5 | 7 | 72.37 | 33998.16 | 68.11 | 203.57 | 19.15 | 13.05 | 2734.27 | 0.68 | 0.89 | 0.07 | 0.16 | 1 | 10
23 | 135 | CONCLUIDO | 13.3038 | 7.52 | 4.21 | 28.06 | 0.44 | 9 | 274.24 | 59.89 | 6.75 | 7 | 72.61 | 34057.71 | 68.03 | 203.56 | 19.27 | 13.05 | 2795.02 | 0.68 | 0.89 | 0.07 | 0.17 | 1 | 10
24 | 135 | CONCLUIDO | 13.4399 | 7.44 | 4.18 | 31.37 | 0.45 | 8 | 274.73 | 59.89 | 7 | 6 | 72.84 | 34117.35 | 67.4 | 203.56 | 18.48 | 13.05 | 2407.22 | 0.71 | 0.89 | 0.07 | 0.14 | 1 | 10
25 | 135 | CONCLUIDO | 13.4409 | 7.44 | 4.18 | 31.37 | 0.47 | 8 | 275.21 | 59.89 | 7.25 | 6 | 73.08 | 34177.09 | 67.35 | 203.56 | 18.46 | 13.05 | 2394.39 | 0.71 | 0.89 | 0.07 | 0.14 | 1 | 10
26 | 135 | CONCLUIDO | 13.4479 | 7.44 | 4.18 | 31.34 | 0.48 | 8 | 275.7 | 59.89 | 7.5 | 6 | 73.31 | 34236.91 | 67.11 | 203.56 | 18.37 | 13.05 | 2348.05 | 0.71 | 0.89 | 0.07 | 0.14 | 1 | 10
27 | 135 | CONCLUIDO | 13.4419 | 7.44 | 4.18 | 31.36 | 0.5 | 8 | 276.18 | 59.89 | 7.75 | 6 | 73.55 | 34296.82 | 67.02 | 203.57 | 18.42 | 13.05 | 2377.31 | 0.71 | 0.89 | 0.07 | 0.14 | 1 | 10
28 | 135 | CONCLUIDO | 13.5905 | 7.36 | 4.15 | 35.58 | 0.51 | 7 | 276.67 | 59.89 | 8 | 5 | 73.78 | 34356.83 | 66.35 | 203.56 | 17.34 | 13.05 | 1838.84 | 0.75 | 0.9 | 0.07 | 0.11 | 1 | 10
29 | 135 | CONCLUIDO | 13.6327 | 7.34 | 4.13 | 35.39 | 0.53 | 7 | 277.16 | 59.89 | 8.25 | 5 | 74.02 | 34416.93 | 65.93 | 203.56 | 16.7 | 13.05 | 1520.44 | 0.78 | 0.9 | 0.06 | 0.09 | 1 | 10
30 | 135 | CONCLUIDO | 13.5844 | 7.36 | 4.15 | 35.61 | 0.55 | 7 | 277.65 | 59.89 | 8.5 | 5 | 74.26 | 34477.13 | 66.32 | 203.56 | 17.66 | 13.05 | 2001.41 | 0.74 | 0.9 | 0.06 | 0.11 | 1 | 10
31 | 135 | CONCLUIDO | 13.5573 | 7.38 | 4.17 | 35.74 | 0.56 | 7 | 278.13 | 59.89 | 8.75 | 5 | 74.5 | 34537.41 | 66.48 | 203.58 | 18.07 | 13.05 | 2204.64 | 0.72 | 0.9 | 0.07 | 0.13 | 1 | 10
32 | 135 | CONCLUIDO | 13.5721 | 7.37 | 4.16 | 35.67 | 0.58 | 7 | 278.62 | 59.89 | 9 | 5 | 74.74 | 34597.8 | 66.12 | 203.56 | 17.83 | 13.05 | 2087.22 | 0.73 | 0.9 | 0.06 | 0.12 | 1 | 10
33 | 135 | CONCLUIDO | 13.5598 | 7.37 | 4.17 | 35.72 | 0.59 | 7 | 279.11 | 59.89 | 9.25 | 5 | 74.98 | 34658.27 | 66.02 | 203.56 | 18.06 | 13.05 | 2198.38 | 0.72 | 0.9 | 0.06 | 0.13 | 1 | 10
34 | 135 | CONCLUIDO | 13.7023 | 7.3 | 4.14 | 41.42 | 0.6 | 6 | 279.61 | 59.89 | 9.5 | 4 | 75.22 | 34718.84 | 65.45 | 203.56 | 17.18 | 13.05 | 1762.89 | 0.76 | 0.9 | 0.06 | 0.1 | 1 | 10
35 | 135 | CONCLUIDO | 13.7112 | 7.29 | 4.14 | 41.37 | 0.62 | 6 | 280.1 | 59.89 | 9.75 | 4 | 75.46 | 34779.51 | 65.33 | 203.56 | 17.04 | 13.05 | 1694.04 | 0.77 | 0.9 | 0.06 | 0.1 | 1 | 10
36 | 135 | CONCLUIDO | 13.7059 | 7.3 | 4.14 | 41.4 | 0.63 | 6 | 280.59 | 59.89 | 10 | 4 | 75.7 | 34840.27 | 65.49 | 203.56 | 17.12 | 13.05 | 1733.59 | 0.76 | 0.9 | 0.06 | 0.1 | 1 | 10
37 | 135 | CONCLUIDO | 13.7091 | 7.29 | 4.14 | 41.38 | 0.65 | 6 | 281.08 | 59.89 | 10.25 | 4 | 75.95 | 34901.13 | 65.44 | 203.56 | 17.05 | 13.05 | 1702.04 | 0.77 | 0.9 | 0.06 | 0.1 | 1 | 10
38 | 135 | CONCLUIDO | 13.7127 | 7.29 | 4.14 | 41.36 | 0.66 | 6 | 281.58 | 59.89 | 10.5 | 4 | 76.19 | 34962.08 | 65.35 | 203.57 | 16.92 | 13.05 | 1632.6 | 0.77 | 0.9 | 0.07 | 0.1 | 1 | 10
39 | 135 | CONCLUIDO | 13.7457 | 7.28 | 4.12 | 41.19 | 0.68 | 6 | 282.07 | 59.89 | 10.75 | 4 | 76.44 | 35023.13 | 64.78 | 203.56 | 16.41 | 13.05 | 1378.93 | 0.8 | 0.91 | 0.06 | 0.08 | 1 | 10
40 | 135 | CONCLUIDO | 13.7185 | 7.29 | 4.13 | 41.33 | 0.69 | 6 | 282.57 | 59.89 | 11 | 4 | 76.68 | 35084.28 | 64.79 | 203.56 | 16.95 | 13.05 | 1650.08 | 0.77 | 0.9 | 0.06 | 0.09 | 1 | 10
41 | 135 | CONCLUIDO | 13.6835 | 7.31 | 4.15 | 41.52 | 0.71 | 6 | 283.06 | 59.89 | 11.25 | 4 | 76.93 | 35145.53 | 64.93 | 203.56 | 17.55 | 13.05 | 1951.8 | 0.74 | 0.9 | 0.06 | 0.11 | 1 | 10
42 | 135 | CONCLUIDO | 13.8414 | 7.22 | 4.12 | 49.43 | 0.72 | 5 | 283.56 | 59.89 | 11.5 | 3 | 77.18 | 35206.88 | 64.07 | 203.56 | 16.47 | 13.05 | 1416.04 | 0.79 | 0.91 | 0.06 | 0.08 | 1 | 10
43 | 135 | CONCLUIDO | 13.8467 | 7.22 | 4.12 | 49.39 | 0.74 | 5 | 284.06 | 59.89 | 11.75 | 3 | 77.42 | 35268.32 | 64.1 | 203.57 | 16.39 | 13.05 | 1375.87 | 0.8 | 0.91 | 0.06 | 0.08 | 1 | 10
44 | 135 | CONCLUIDO | 13.8297 | 7.23 | 4.12 | 49.5 | 0.75 | 5 | 284.56 | 59.89 | 12 | 3 | 77.67 | 35329.87 | 64.29 | 203.56 | 16.65 | 13.05 | 1506.62 | 0.78 | 0.91 | 0.06 | 0.08 | 1 | 10
45 | 135 | CONCLUIDO | 13.8424 | 7.22 | 4.12 | 49.42 | 0.77 | 5 | 285.06 | 59.89 | 12.25 | 3 | 77.92 | 35391.51 | 64.35 | 203.56 | 16.42 | 13.05 | 1390.38 | 0.79 | 0.91 | 0.06 | 0.08 | 1 | 10
46 | 135 | CONCLUIDO | 13.8462 | 7.22 | 4.12 | 49.4 | 0.78 | 5 | 285.56 | 59.89 | 12.5 | 3 | 78.17 | 35453.26 | 64.22 | 203.56 | 16.41 | 13.05 | 1385.22 | 0.8 | 0.91 | 0.06 | 0.08 | 1 | 10
47 | 135 | CONCLUIDO | 13.844 | 7.22 | 4.12 | 49.41 | 0.79 | 5 | 286.06 | 59.89 | 12.75 | 3 | 78.42 | 35515.1 | 64.26 | 203.56 | 16.38 | 13.05 | 1368.57 | 0.8 | 0.91 | 0.06 | 0.08 | 1 | 10
48 | 135 | CONCLUIDO | 13.8632 | 7.21 | 4.11 | 49.29 | 0.81 | 5 | 286.56 | 59.89 | 13 | 3 | 78.68 | 35577.18 | 63.97 | 203.56 | 15.99 | 13.05 | 1175.57 | 0.82 | 0.91 | 0.06 | 0.07 | 1 | 10
49 | 135 | CONCLUIDO | 13.8728 | 7.21 | 4.1 | 49.23 | 0.82 | 5 | 287.07 | 59.89 | 13.25 | 3 | 78.93 | 35639.23 | 63.77 | 203.56 | 15.97 | 13.05 | 1166.54 | 0.82 | 0.91 | 0.06 | 0.06 | 1 | 10
50 | 135 | CONCLUIDO | 13.8467 | 7.22 | 4.12 | 49.39 | 0.84 | 5 | 287.57 | 59.89 | 13.5 | 3 | 79.18 | 35701.38 | 63.87 | 203.57 | 16.4 | 13.05 | 1381.03 | 0.8 | 0.91 | 0.06 | 0.08 | 1 | 10
51 | 135 | CONCLUIDO | 13.8206 | 7.24 | 4.13 | 49.56 | 0.85 | 5 | 288.08 | 59.89 | 13.75 | 3 | 79.44 | 35763.64 | 63.84 | 203.56 | 16.89 | 13.05 | 1623.21 | 0.77 | 0.9 | 0.06 | 0.09 | 1 | 10
52 | 135 | CONCLUIDO | 13.8323 | 7.23 | 4.12 | 49.48 | 0.86 | 5 | 288.58 | 59.89 | 14 | 3 | 79.69 | 35826 | 63.61 | 203.6 | 16.6 | 13.05 | 1481.45 | 0.79 | 0.91 | 0.06 | 0.08 | 1 | 10
53 | 135 | CONCLUIDO | 13.8323 | 7.23 | 4.12 | 49.48 | 0.88 | 5 | 289.09 | 59.89 | 14.25 | 3 | 79.95 | 35888.47 | 63.3 | 203.56 | 16.67 | 13.05 | 1515.42 | 0.78 | 0.91 | 0.06 | 0.08 | 1 | 10
54 | 135 | CONCLUIDO | 13.8206 | 7.24 | 4.13 | 49.56 | 0.89 | 5 | 289.6 | 59.89 | 14.5 | 3 | 80.21 | 35951.04 | 63.16 | 203.58 | 16.83 | 13.05 | 1597.19 | 0.78 | 0.9 | 0.06 | 0.09 | 1 | 10
55 | 135 | CONCLUIDO | 13.8329 | 7.23 | 4.12 | 49.48 | 0.91 | 5 | 290.1 | 59.89 | 14.75 | 3 | 80.47 | 36013.72 | 62.91 | 203.56 | 16.6 | 13.05 | 1480.62 | 0.79 | 0.91 | 0.06 | 0.08 | 1 | 10
56 | 135 | CONCLUIDO | 13.9833 | 7.15 | 4.1 | 61.44 | 0.92 | 4 | 290.61 | 59.89 | 15 | 2 | 80.73 | 36076.5 | 62.26 | 203.56 | 15.69 | 13.05 | 1030.08 | 0.83 | 0.91 | 0.06 | 0.06 | 1 | 10
57 | 135 | CONCLUIDO | 14.004 | 7.14 | 4.09 | 61.28 | 0.93 | 4 | 291.12 | 59.89 | 15.25 | 2 | 80.99 | 36139.39 | 62.07 | 203.56 | 15.33 | 13.05 | 849.08 | 0.85 | 0.91 | 0.06 | 0.05 | 1 | 10
58 | 135 | CONCLUIDO | 14.0078 | 7.14 | 4.08 | 61.25 | 0.95 | 4 | 291.63 | 59.89 | 15.5 | 2 | 81.25 | 36202.38 | 62.01 | 203.56 | 15.35 | 13.05 | 857.53 | 0.85 | 0.91 | 0.06 | 0.04 | 1 | 10
59 | 135 | CONCLUIDO | 13.9936 | 7.15 | 4.09 | 61.36 | 0.96 | 4 | 292.15 | 59.89 | 15.75 | 2 | 81.51 | 36265.48 | 62.07 | 203.56 | 15.58 | 13.05 | 976.91 | 0.84 | 0.91 | 0.06 | 0.05 | 1 | 10
60 | 135 | CONCLUIDO | 13.9762 | 7.16 | 4.1 | 61.5 | 0.97 | 4 | 292.66 | 59.89 | 16 | 2 | 81.77 | 36328.69 | 62.19 | 203.56 | 15.95 | 13.05 | 1158.56 | 0.82 | 0.91 | 0.06 | 0.06 | 1 | 10
61 | 135 | CONCLUIDO | 13.9784 | 7.15 | 4.1 | 61.48 | 0.99 | 4 | 293.17 | 59.89 | 16.25 | 2 | 82.03 | 36392.01 | 62.13 | 203.56 | 15.85 | 13.05 | 1107.71 | 0.82 | 0.91 | 0.06 | 0.06 | 1 | 10
62 | 135 | CONCLUIDO | 13.9773 | 7.15 | 4.1 | 61.49 | 1 | 4 | 293.69 | 59.89 | 16.5 | 2 | 82.3 | 36455.44 | 62.06 | 203.56 | 15.87 | 13.05 | 1117.93 | 0.82 | 0.91 | 0.06 | 0.06 | 1 | 10
63 | 135 | CONCLUIDO | 13.9773 | 7.15 | 4.1 | 61.49 | 1.01 | 4 | 294.2 | 59.89 | 16.75 | 2 | 82.56 | 36518.97 | 61.96 | 203.56 | 15.88 | 13.05 | 1125.64 | 0.82 | 0.91 | 0.06 | 0.06 | 1 | 10
64 | 135 | CONCLUIDO | 13.9741 | 7.16 | 4.1 | 61.51 | 1.03 | 4 | 294.72 | 59.89 | 17 | 2 | 82.83 | 36582.62 | 62 | 203.56 | 15.89 | 13.05 | 1132.01 | 0.82 | 0.91 | 0.06 | 0.06 | 1 | 10
65 | 135 | CONCLUIDO | 13.9811 | 7.15 | 4.1 | 61.46 | 1.04 | 4 | 295.23 | 59.89 | 17.25 | 2 | 83.1 | 36646.38 | 61.86 | 203.56 | 15.74 | 13.05 | 1052.94 | 0.83 | 0.91 | 0.06 | 0.06 | 1 | 10
66 | 135 | CONCLUIDO | 13.9974 | 7.14 | 4.09 | 61.33 | 1.05 | 4 | 295.75 | 59.89 | 17.5 | 2 | 83.36 | 36710.24 | 61.61 | 203.56 | 15.44 | 13.05 | 904.51 | 0.85 | 0.91 | 0.06 | 0.05 | 1 | 10
67 | 135 | CONCLUIDO | 13.9996 | 7.14 | 4.09 | 61.32 | 1.07 | 4 | 296.27 | 59.89 | 17.75 | 2 | 83.63 | 36774.22 | 61.45 | 203.56 | 15.5 | 13.05 | 937.37 | 0.84 | 0.91 | 0.06 | 0.05 | 1 | 10
68 | 135 | CONCLUIDO | 13.9849 | 7.15 | 4.1 | 61.43 | 1.08 | 4 | 296.79 | 59.89 | 18 | 2 | 83.9 | 36838.32 | 61.48 | 203.59 | 15.74 | 13.05 | 1056.11 | 0.83 | 0.91 | 0.06 | 0.05 | 1 | 10
69 | 135 | CONCLUIDO | 13.9697 | 7.16 | 4.1 | 61.55 | 1.09 | 4 | 297.31 | 59.89 | 18.25 | 2 | 84.17 | 36902.52 | 61.69 | 203.56 | 16.04 | 13.05 | 1205.15 | 0.81 | 0.91 | 0.06 | 0.06 | 1 | 10
70 | 135 | CONCLUIDO | 13.9692 | 7.16 | 4.1 | 61.55 | 1.11 | 4 | 297.83 | 59.89 | 18.5 | 2 | 84.45 | 36966.84 | 61.44 | 203.56 | 16 | 13.05 | 1185.48 | 0.82 | 0.91 | 0.06 | 0.06 | 1 | 10
71 | 135 | CONCLUIDO | 13.9692 | 7.16 | 4.1 | 61.55 | 1.12 | 4 | 298.35 | 59.89 | 18.75 | 2 | 84.72 | 37031.27 | 61.23 | 203.56 | 16.02 | 13.05 | 1194.95 | 0.81 | 0.91 | 0.06 | 0.06 | 1 | 10
72 | 135 | CONCLUIDO | 13.9735 | 7.16 | 4.1 | 61.52 | 1.13 | 4 | 298.88 | 59.89 | 19 | 2 | 84.99 | 37095.82 | 61.03 | 203.56 | 15.94 | 13.05 | 1153 | 0.82 | 0.91 | 0.06 | 0.06 | 1 | 10
73 | 135 | CONCLUIDO | 13.9697 | 7.16 | 4.1 | 61.55 | 1.15 | 4 | 299.4 | 59.89 | 19.25 | 2 | 85.27 | 37160.49 | 60.81 | 203.56 | 16 | 13.05 | 1182.96 | 0.82 | 0.91 | 0.06 | 0.06 | 1 | 10
74 | 135 | CONCLUIDO | 13.9811 | 7.15 | 4.1 | 61.46 | 1.16 | 4 | 299.93 | 59.89 | 19.5 | 2 | 85.54 | 37225.39 | 60.46 | 203.56 | 15.74 | 13.05 | 1053.47 | 0.83 | 0.91 | 0.06 | 0.06 | 1 | 10
75 | 135 | CONCLUIDO | 13.992 | 7.15 | 4.09 | 61.38 | 1.17 | 4 | 300.45 | 59.89 | 19.75 | 2 | 85.82 | 37290.29 | 60.04 | 203.57 | 15.59 | 13.05 | 978.51 | 0.84 | 0.91 | 0.06 | 0.05 | 1 | 10
76 | 135 | CONCLUIDO | 13.9866 | 7.15 | 4.09 | 61.42 | 1.18 | 4 | 300.98 | 59.89 | 20 | 2 | 86.09 | 37355.31 | 59.75 | 203.56 | 15.72 | 13.05 | 1044.36 | 0.83 | 0.91 | 0.06 | 0.05 | 1 | 10
77 | 135 | CONCLUIDO | 13.9697 | 7.16 | 4.1 | 61.55 | 1.2 | 4 | 301.51 | 59.89 | 20.25 | 2 | 86.37 | 37420.44 | 59.53 | 203.56 | 16.04 | 13.05 | 1203.55 | 0.81 | 0.91 | 0.06 | 0.06 | 1 | 10
78 | 135 | CONCLUIDO | 13.9638 | 7.16 | 4.11 | 61.59 | 1.21 | 4 | 302.04 | 59.89 | 20.5 | 2 | 86.65 | 37485.7 | 59.37 | 203.56 | 16.12 | 13.05 | 1245.64 | 0.81 | 0.91 | 0.06 | 0.07 | 1 | 10
79 | 135 | CONCLUIDO | 13.9638 | 7.16 | 4.11 | 61.59 | 1.22 | 4 | 302.57 | 59.89 | 20.75 | 2 | 86.93 | 37551.07 | 59.14 | 203.56 | 16.13 | 13.05 | 1248.84 | 0.81 | 0.91 | 0.06 | 0.07 | 1 | 10
80 | 135 | CONCLUIDO | 14.116 | 7.08 | 4.08 | 81.59 | 1.23 | 3 | 303.1 | 59.89 | 21 | 1 | 87.21 | 37616.56 | 58.47 | 203.58 | 15.21 | 13.05 | 794.6 | 0.86 | 0.92 | 0.06 | 0.04 | 1 | 10
81 | 135 | CONCLUIDO | 14.1265 | 7.08 | 4.07 | 81.48 | 1.25 | 3 | 303.63 | 59.89 | 21.25 | 1 | 87.49 | 37682.17 | 58.56 | 203.56 | 15.03 | 13.05 | 703.54 | 0.87 | 0.92 | 0.06 | 0.03 | 1 | 10
82 | 135 | CONCLUIDO | 14.1348 | 7.07 | 4.07 | 81.4 | 1.26 | 3 | 304.16 | 59.89 | 21.5 | 1 | 87.78 | 37747.91 | 58.56 | 203.56 | 14.89 | 13.05 | 636.04 | 0.88 | 0.92 | 0.06 | 0.03 | 1 | 10
83 | 135 | CONCLUIDO | 14.1393 | 7.07 | 4.07 | 81.36 | 1.27 | 3 | 304.7 | 59.89 | 21.75 | 1 | 88.06 | 37813.76 | 58.62 | 203.56 | 14.85 | 13.05 | 614 | 0.88 | 0.92 | 0.06 | 0.03 | 1 | 10
84 | 135 | CONCLUIDO | 14.1371 | 7.07 | 4.07 | 81.38 | 1.28 | 3 | 305.23 | 59.89 | 22 | 1 | 88.35 | 37879.74 | 58.89 | 203.56 | 14.9 | 13.05 | 641.85 | 0.88 | 0.92 | 0.06 | 0.03 | 1 | 10
85 | 135 | CONCLUIDO | 14.1293 | 7.08 | 4.07 | 81.46 | 1.3 | 3 | 305.77 | 59.89 | 22.25 | 1 | 88.63 | 37945.85 | 59.03 | 203.56 | 15.01 | 13.05 | 696.41 | 0.87 | 0.92 | 0.06 | 0.03 | 1 | 10
86 | 135 | CONCLUIDO | 14.1226 | 7.08 | 4.08 | 81.52 | 1.31 | 3 | 306.31 | 59.89 | 22.5 | 1 | 88.92 | 38012.07 | 59.06 | 203.56 | 15.16 | 13.05 | 770.15 | 0.86 | 0.92 | 0.06 | 0.04 | 1 | 10
87 | 135 | CONCLUIDO | 14.1127 | 7.09 | 4.08 | 81.62 | 1.32 | 3 | 306.84 | 59.89 | 22.75 | 1 | 89.21 | 38078.42 | 59.19 | 203.56 | 15.33 | 13.05 | 854.45 | 0.85 | 0.92 | 0.06 | 0.04 | 1 | 10
88 | 135 | CONCLUIDO | 14.1176 | 7.08 | 4.08 | 81.57 | 1.33 | 3 | 307.38 | 59.89 | 23 | 1 | 89.5 | 38144.9 | 59.21 | 203.56 | 15.19 | 13.05 | 787.38 | 0.86 | 0.92 | 0.06 | 0.04 | 1 | 10
89 | 135 | CONCLUIDO | 14.1271 | 7.08 | 4.07 | 81.48 | 1.35 | 3 | 307.92 | 59.89 | 23.25 | 1 | 89.79 | 38211.5 | 59.23 | 203.56 | 15.02 | 13.05 | 699.29 | 0.87 | 0.92 | 0.06 | 0.03 | 1 | 10
90 | 135 | CONCLUIDO | 14.1332 | 7.08 | 4.07 | 81.42 | 1.36 | 3 | 308.46 | 59.89 | 23.5 | 1 | 90.08 | 38278.23 | 59.17 | 203.56 | 14.91 | 13.05 | 644.67 | 0.88 | 0.92 | 0.06 | 0.03 | 1 | 10
91 | 135 | CONCLUIDO | 14.1354 | 7.07 | 4.07 | 81.39 | 1.37 | 3 | 309.01 | 59.89 | 23.75 | 1 | 90.37 | 38345.09 | 59.13 | 203.56 | 14.92 | 13.05 | 649.86 | 0.87 | 0.92 | 0.06 | 0.03 | 1 | 10
92 | 135 | CONCLUIDO | 14.1309 | 7.08 | 4.07 | 81.44 | 1.38 | 3 | 309.55 | 59.89 | 24 | 1 | 90.66 | 38412.07 | 59.11 | 203.56 | 14.99 | 13.05 | 685.34 | 0.87 | 0.92 | 0.06 | 0.03 | 1 | 10
93 | 135 | CONCLUIDO | 14.1237 | 7.08 | 4.08 | 81.51 | 1.39 | 3 | 310.09 | 59.89 | 24.25 | 1 | 90.96 | 38479.19 | 59.15 | 203.56 | 15.12 | 13.05 | 750.53 | 0.86 | 0.92 | 0.06 | 0.04 | 1 | 10
94 | 135 | CONCLUIDO | 14.1149 | 7.08 | 4.08 | 81.6 | 1.41 | 3 | 310.64 | 59.89 | 24.5 | 1 | 91.25 | 38546.43 | 59.14 | 203.56 | 15.28 | 13.05 | 832.44 | 0.85 | 0.92 | 0.06 | 0.04 | 1 | 10
95 | 135 | CONCLUIDO | 14.1116 | 7.09 | 4.08 | 81.63 | 1.42 | 3 | 311.19 | 59.89 | 24.75 | 1 | 91.55 | 38613.8 | 59.12 | 203.57 | 15.3 | 13.05 | 837.8 | 0.85 | 0.92 | 0.06 | 0.04 | 1 | 10
96 | 135 | CONCLUIDO | 14.1215 | 7.08 | 4.08 | 81.53 | 1.43 | 3 | 311.73 | 59.89 | 25 | 1 | 91.85 | 38681.31 | 58.96 | 203.56 | 15.11 | 13.05 | 743.27 | 0.86 | 0.92 | 0.06 | 0.04 | 1 | 10
97 | 135 | CONCLUIDO | 14.1304 | 7.08 | 4.07 | 81.44 | 1.44 | 3 | 312.28 | 59.89 | 25.25 | 1 | 92.15 | 38749.07 | 58.86 | 203.56 | 14.98 | 13.05 | 678.1 | 0.87 | 0.92 | 0.06 | 0.03 | 1 | 10
98 | 135 | CONCLUIDO | 14.1293 | 7.08 | 4.07 | 81.46 | 1.45 | 3 | 312.83 | 59.89 | 25.5 | 0 | 92.44 | 38816.85 | 58.96 | 203.56 | 14.94 | 13.05 | 660.88 | 0.87 | 0.92 | 0.06 | 0.03 | 1 | 10
0 | 80 | CONCLUIDO | 11.5436 | 8.66 | 4.92 | 6.71 | 0.11 | 44 | 159.12 | 50.28 | 1 | 42 | 27.84 | 19859.16 | 59.41 | 203.63 | 41.6 | 13.05 | 13784.08 | 0.31 | 0.76 | 0.12 | 0.88 | 1 | 10
1 | 80 | CONCLUIDO | 12.301 | 8.13 | 4.71 | 8.31 | 0.14 | 34 | 159.48 | 50.28 | 1.25 | 32 | 27.95 | 19902.91 | 56.57 | 203.58 | 34.83 | 13.05 | 10449.54 | 0.37 | 0.79 | 0.11 | 0.67 | 1 | 10
2 | 80 | CONCLUIDO | 12.8041 | 7.81 | 4.58 | 9.82 | 0.17 | 28 | 159.83 | 50.28 | 1.5 | 26 | 28.05 | 19946.71 | 54.85 | 203.61 | 31.01 | 13.05 | 8571.84 | 0.42 | 0.82 | 0.1 | 0.54 | 1 | 10
3 | 80 | CONCLUIDO | 13.2548 | 7.54 | 4.48 | 11.68 | 0.19 | 23 | 160.19 | 50.28 | 1.75 | 21 | 28.16 | 19990.53 | 53.3 | 203.59 | 27.63 | 13.05 | 6905.44 | 0.47 | 0.83 | 0.09 | 0.44 | 1 | 10
4 | 80 | CONCLUIDO | 13.5808 | 7.36 | 4.39 | 13.18 | 0.22 | 20 | 160.54 | 50.28 | 2 | 18 | 28.26 | 20034.4 | 52.07 | 203.57 | 24.76 | 13.05 | 5485.42 | 0.53 | 0.85 | 0.09 | 0.35 | 1 | 10
5 | 80 | CONCLUIDO | 13.6353 | 7.33 | 4.43 | 14.76 | 0.25 | 18 | 160.9 | 50.28 | 2.25 | 16 | 28.37 | 20078.3 | 52.24 | 203.61 | 26.72 | 13.05 | 6477.3 | 0.49 | 0.84 | 0.07 | 0.39 | 1 | 10
6 | 80 | CONCLUIDO | 13.912 | 7.19 | 4.35 | 16.31 | 0.27 | 16 | 161.26 | 50.28 | 2.5 | 14 | 28.48 | 20122.23 | 50.97 | 203.56 | 23.68 | 13.05 | 4966.34 | 0.55 | 0.86 | 0.08 | 0.31 | 1 | 10
7 | 80 | CONCLUIDO | 14.0143 | 7.14 | 4.33 | 17.31 | 0.3 | 15 | 161.61 | 50.28 | 2.75 | 13 | 28.58 | 20166.2 | 50.52 | 203.59 | 23 | 13.05 | 4627.85 | 0.57 | 0.86 | 0.08 | 0.29 | 1 | 10
8 | 80 | CONCLUIDO | 14.2371 | 7.02 | 4.28 | 19.76 | 0.33 | 13 | 161.97 | 50.28 | 3 | 11 | 28.69 | 20210.21 | 49.78 | 203.56 | 21.52 | 13.05 | 3899.56 | 0.61 | 0.87 | 0.07 | 0.24 | 1 | 10
9 | 80 | CONCLUIDO | 14.3489 | 6.97 | 4.26 | 21.29 | 0.35 | 12 | 162.33 | 50.28 | 3.25 | 10 | 28.8 | 20254.26 | 49.22 | 203.56 | 20.78 | 13.05 | 3532.54 | 0.63 | 0.88 | 0.07 | 0.22 | 1 | 10
10 | 80 | CONCLUIDO | 14.4532 | 6.92 | 4.24 | 23.13 | 0.38 | 11 | 162.68 | 50.28 | 3.5 | 9 | 28.9 | 20298.34 | 48.69 | 203.59 | 20.24 | 13.05 | 3270.21 | 0.64 | 0.88 | 0.07 | 0.2 | 1 | 10
11 | 80 | CONCLUIDO | 14.459 | 6.92 | 4.24 | 23.11 | 0.41 | 11 | 163.04 | 50.28 | 3.75 | 9 | 29.01 | 20342.46 | 48.55 | 203.57 | 20.14 | 13.05 | 3218.38 | 0.65 | 0.88 | 0.07 | 0.2 | 1 | 10
12 | 80 | CONCLUIDO | 14.6455 | 6.83 | 4.18 | 25.09 | 0.43 | 10 | 163.4 | 50.28 | 4 | 8 | 29.12 | 20386.62 | 47.6 | 203.56 | 18.4 | 13.05 | 2354.16 | 0.71 | 0.89 | 0.07 | 0.14 | 1 | 10
13 | 80 | CONCLUIDO | 14.6687 | 6.82 | 4.2 | 28.02 | 0.46 | 9 | 163.76 | 50.28 | 4.25 | 7 | 29.23 | 20430.81 | 47.45 | 203.56 | 19.08 | 13.05 | 2702.33 | 0.68 | 0.89 | 0.07 | 0.16 | 1 | 10
14 | 80 | CONCLUIDO | 14.6604 | 6.82 | 4.21 | 28.04 | 0.49 | 9 | 164.12 | 50.28 | 4.5 | 7 | 29.34 | 20475.04 | 47.56 | 203.59 | 19.21 | 13.05 | 2764.17 | 0.68 | 0.89 | 0.07 | 0.17 | 1 | 10
15 | 80 | CONCLUIDO | 14.6568 | 6.82 | 4.21 | 28.06 | 0.51 | 9 | 164.48 | 50.28 | 4.75 | 7 | 29.45 | 20519.3 | 47.26 | 203.56 | 19.29 | 13.05 | 2803.09 | 0.68 | 0.89 | 0.07 | 0.17 | 1 | 10
16 | 80 | CONCLUIDO | 14.785 | 6.76 | 4.18 | 31.36 | 0.54 | 8 | 164.83 | 50.28 | 5 | 6 | 29.55 | 20563.61 | 46.67 | 203.59 | 18.41 | 13.05 | 2369.04 | 0.71 | 0.89 | 0.07 | 0.14 | 1 | 10
17 | 80 | CONCLUIDO | 14.7783 | 6.77 | 4.18 | 31.38 | 0.56 | 8 | 165.19 | 50.28 | 5.25 | 6 | 29.66 | 20607.95 | 46.37 | 203.58 | 18.5 | 13.05 | 2412.65 | 0.71 | 0.89 | 0.07 | 0.14 | 1 | 10
18 | 80 | CONCLUIDO | 14.9297 | 6.7 | 4.15 | 35.55 | 0.59 | 7 | 165.55 | 50.28 | 5.5 | 5 | 29.77 | 20652.33 | 45.59 | 203.56 | 17.23 | 13.05 | 1787.08 | 0.76 | 0.9 | 0.07 | 0.11 | 1 | 10
19 | 80 | CONCLUIDO | 14.9396 | 6.69 | 4.14 | 35.52 | 0.61 | 7 | 165.91 | 50.28 | 5.75 | 5 | 29.88 | 20696.74 | 45.41 | 203.56 | 17.24 | 13.05 | 1788.49 | 0.76 | 0.9 | 0.06 | 0.1 | 1 | 10
20 | 80 | CONCLUIDO | 14.8926 | 6.71 | 4.16 | 35.7 | 0.64 | 7 | 166.27 | 50.28 | 6 | 5 | 29.99 | 20741.2 | 45.44 | 203.61 | 17.91 | 13.05 | 2126.94 | 0.73 | 0.9 | 0.07 | 0.12 | 1 | 10
21 | 80 | CONCLUIDO | 14.8846 | 6.72 | 4.17 | 35.73 | 0.66 | 7 | 166.64 | 50.28 | 6.25 | 5 | 30.11 | 20785.69 | 44.99 | 203.56 | 18.04 | 13.05 | 2190.41 | 0.72 | 0.9 | 0.07 | 0.13 | 1 | 10
22 | 80 | CONCLUIDO | 15.025 | 6.66 | 4.14 | 41.38 | 0.69 | 6 | 167 | 50.28 | 6.5 | 4 | 30.22 | 20830.22 | 44.3 | 203.56 | 17.07 | 13.05 | 1710.7 | 0.76 | 0.9 | 0.06 | 0.1 | 1 | 10
23 | 80 | CONCLUIDO | 15.0219 | 6.66 | 4.14 | 41.39 | 0.71 | 6 | 167.36 | 50.28 | 6.75 | 4 | 30.33 | 20874.78 | 44.35 | 203.56 | 17.13 | 13.05 | 1738.36 | 0.76 | 0.9 | 0.06 | 0.1 | 1 | 10
24 | 80 | CONCLUIDO | 15.0301 | 6.65 | 4.14 | 41.36 | 0.74 | 6 | 167.72 | 50.28 | 7 | 4 | 30.44 | 20919.39 | 44.17 | 203.56 | 16.92 | 13.05 | 1634.11 | 0.77 | 0.9 | 0.07 | 0.1 | 1 | 10
25 | 80 | CONCLUIDO | 15.0602 | 6.64 | 4.12 | 41.22 | 0.76 | 6 | 168.08 | 50.28 | 7.25 | 4 | 30.55 | 20964.03 | 43.47 | 203.56 | 16.55 | 13.05 | 1448.27 | 0.79 | 0.91 | 0.06 | 0.08 | 1 | 10
26 | 80 | CONCLUIDO | 14.9938 | 6.67 | 4.15 | 41.52 | 0.79 | 6 | 168.44 | 50.28 | 7.5 | 4 | 30.66 | 21008.71 | 43.46 | 203.67 | 17.53 | 13.05 | 1939.73 | 0.74 | 0.9 | 0.06 | 0.11 | 1 | 10
27 | 80 | CONCLUIDO | 15.1458 | 6.6 | 4.12 | 49.4 | 0.81 | 5 | 168.81 | 50.28 | 7.75 | 3 | 30.78 | 21053.43 | 42.72 | 203.56 | 16.42 | 13.05 | 1388.94 | 0.79 | 0.91 | 0.06 | 0.08 | 1 | 10
28 | 80 | CONCLUIDO | 15.1318 | 6.61 | 4.12 | 49.48 | 0.84 | 5 | 169.17 | 50.28 | 8 | 3 | 30.89 | 21098.19 | 42.7 | 203.57 | 16.58 | 13.05 | 1471.95 | 0.79 | 0.91 | 0.06 | 0.08 | 1 | 10
29 | 80 | CONCLUIDO | 15.1464 | 6.6 | 4.12 | 49.4 | 0.86 | 5 | 169.53 | 50.28 | 8.25 | 3 | 31 | 21142.98 | 42.7 | 203.56 | 16.41 | 13.05 | 1384.59 | 0.8 | 0.91 | 0.06 | 0.08 | 1 | 10
30 | 80 | CONCLUIDO | 15.1604 | 6.6 | 4.11 | 49.33 | 0.89 | 5 | 169.9 | 50.28 | 8.5 | 3 | 31.12 | 21187.82 | 42.42 | 203.56 | 16.08 | 13.05 | 1221.22 | 0.81 | 0.91 | 0.06 | 0.07 | 1 | 10
31 | 80 | CONCLUIDO | 15.163 | 6.6 | 4.11 | 49.31 | 0.91 | 5 | 170.26 | 50.28 | 8.75 | 3 | 31.23 | 21232.69 | 42.15 | 203.56 | 16.2 | 13.05 | 1278.39 | 0.81 | 0.91 | 0.06 | 0.07 | 1 | 10
32 | 80 | CONCLUIDO | 15.128 | 6.61 | 4.12 | 49.5 | 0.94 | 5 | 170.62 | 50.28 | 9 | 3 | 31.34 | 21277.6 | 41.69 | 203.56 | 16.69 | 13.05 | 1526.68 | 0.78 | 0.91 | 0.06 | 0.08 | 1 | 10
33 | 80 | CONCLUIDO | 15.1273 | 6.61 | 4.12 | 49.5 | 0.96 | 5 | 170.99 | 50.28 | 9.25 | 3 | 31.46 | 21322.55 | 41.38 | 203.56 | 16.66 | 13.05 | 1510.92 | 0.78 | 0.91 | 0.06 | 0.08 | 1 | 10
34 | 80 | CONCLUIDO | 15.1292 | 6.61 | 4.12 | 49.49 | 0.98 | 5 | 171.35 | 50.28 | 9.5 | 3 | 31.57 | 21367.54 | 40.78 | 203.56 | 16.65 | 13.05 | 1505.21 | 0.78 | 0.91 | 0.06 | 0.08 | 1 | 10
35 | 80 | CONCLUIDO | 15.2957 | 6.54 | 4.08 | 61.27 | 1.01 | 4 | 171.72 | 50.28 | 9.75 | 2 | 31.69 | 21412.57 | 39.83 | 203.56 | 15.29 | 13.05 | 829.54 | 0.85 | 0.91 | 0.06 | 0.04 | 1 | 10
36 | 80 | CONCLUIDO | 15.2743 | 6.55 | 4.09 | 61.4 | 1.03 | 4 | 172.08 | 50.28 | 10 | 2 | 31.8 | 21457.64 | 39.72 | 203.56 | 15.67 | 13.05 | 1020.75 | 0.83 | 0.91 | 0.06 | 0.05 | 1 | 10
37 | 80 | CONCLUIDO | 15.2678 | 6.55 | 4.1 | 61.45 | 1.05 | 4 | 172.45 | 50.28 | 10.25 | 2 | 31.92 | 21502.75 | 39.59 | 203.56 | 15.78 | 13.05 | 1075.89 | 0.83 | 0.91 | 0.06 | 0.06 | 1 | 10
38 | 80 | CONCLUIDO | 15.2568 | 6.55 | 4.1 | 61.52 | 1.08 | 4 | 172.82 | 50.28 | 10.5 | 1 | 32.04 | 21547.89 | 39.35 | 203.56 | 15.89 | 13.05 | 1132.37 | 0.82 | 0.91 | 0.06 | 0.06 | 1 | 10
39 | 80 | CONCLUIDO | 15.2484 | 6.56 | 4.1 | 61.57 | 1.1 | 4 | 173.18 | 50.28 | 10.75 | 0 | 32.15 | 21593.08 | 39.42 | 203.56 | 15.94 | 13.05 | 1153.84 | 0.82 | 0.91 | 0.06 | 0.06 | 1 | 10
0 | 115 | CONCLUIDO | 9.5913 | 10.43 | 5.22 | 5.4 | 0.08 | 58 | 222.93 | 56.94 | 1 | 56 | 49.99 | 27728.69 | 78.69 | 203.62 | 50.75 | 13.05 | 18287.56 | 0.26 | 0.72 | 0.15 | 1.18 | 1 | 10
1 | 115 | CONCLUIDO | 10.5091 | 9.52 | 4.92 | 6.71 | 0.1 | 44 | 223.35 | 56.94 | 1.25 | 42 | 50.15 | 27780.03 | 74.04 | 203.58 | 41.65 | 13.05 | 13811.85 | 0.31 | 0.76 | 0.12 | 0.88 | 1 | 10
2 | 115 | CONCLUIDO | 11.2139 | 8.92 | 4.72 | 8.09 | 0.12 | 35 | 223.76 | 56.94 | 1.5 | 33 | 50.32 | 27831.42 | 70.78 | 203.57 | 35.19 | 13.05 | 10624.93 | 0.37 | 0.79 | 0.11 | 0.68 | 1 | 10
3 | 115 | CONCLUIDO | 11.6163 | 8.61 | 4.63 | 9.26 | 0.14 | 30 | 224.18 | 56.94 | 1.75 | 28 | 50.49 | 27882.87 | 69.29 | 203.62 | 32.42 | 13.05 | 9263.04 | 0.4 | 0.81 | 0.1 | 0.59 | 1 | 10
4 | 115 | CONCLUIDO | 11.9768 | 8.35 | 4.55 | 10.49 | 0.16 | 26 | 224.6 | 56.94 | 2 | 24 | 50.65 | 27934.37 | 67.87 | 203.56 | 29.84 | 13.05 | 7993.66 | 0.44 | 0.82 | 0.1 | 0.51 | 1 | 10
5 | 115 | CONCLUIDO | 12.2699 | 8.15 | 4.48 | 11.69 | 0.18 | 23 | 225.01 | 56.94 | 2.25 | 21 | 50.82 | 27985.94 | 66.68 | 203.57 | 27.68 | 13.05 | 6927.52 | 0.47 | 0.83 | 0.09 | 0.44 | 1 | 10
6 | 115 | CONCLUIDO | 12.5993 | 7.94 | 4.4 | 13.2 | 0.2 | 20 | 225.43 | 56.94 | 2.5 | 18 | 50.99 | 28037.57 | 65.34 | 203.57 | 24.88 | 13.05 | 5544.49 | 0.52 | 0.85 | 0.09 | 0.36 | 1 | 10
7 | 115 | CONCLUIDO | 12.8055 | 7.81 | 4.36 | 14.53 | 0.22 | 18 | 225.85 | 56.94 | 2.75 | 16 | 51.16 | 28089.25 | 64.51 | 203.56 | 24.22 | 13.05 | 5223.64 | 0.54 | 0.86 | 0.07 | 0.32 | 1 | 10
8 | 115 | CONCLUIDO | 12.8269 | 7.8 | 4.39 | 15.49 | 0.24 | 17 | 226.27 | 56.94 | 3 | 15 | 51.33 | 28140.99 | 64.89 | 203.56 | 25.07 | 13.05 | 5654.75 | 0.52 | 0.85 | 0.08 | 0.35 | 1 | 10
9 | 115 | CONCLUIDO | 12.9548 | 7.72 | 4.36 | 16.34 | 0.25 | 16 | 226.69 | 56.94 | 3.25 | 14 | 51.5 | 28192.8 | 64.19 | 203.59 | 23.87 | 13.05 | 5059.39 | 0.55 | 0.86 | 0.08 | 0.32 | 1 | 10
10 | 115 | CONCLUIDO | 13.1979 | 7.58 | 4.3 | 18.44 | 0.27 | 14 | 227.11 | 56.94 | 3.5 | 12 | 51.67 | 28244.66 | 63.24 | 203.62 | 22.16 | 13.05 | 4216.31 | 0.59 | 0.87 | 0.08 | 0.26 | 1 | 10
11 | 115 | CONCLUIDO | 13.3077 | 7.51 | 4.28 | 19.77 | 0.29 | 13 | 227.53 | 56.94 | 3.75 | 11 | 51.84 | 28296.58 | 62.86 | 203.63 | 21.57 | 13.05 | 3925.67 | 0.6 | 0.87 | 0.07 | 0.24 | 1 | 10
12 | 115 | CONCLUIDO | 13.3077 | 7.51 | 4.28 | 19.77 | 0.31 | 13 | 227.95 | 56.94 | 4 | 11 | 52.01 | 28348.56 | 62.66 | 203.57 | 21.53 | 13.05 | 3904.71 | 0.61 | 0.87 | 0.08 | 0.24 | 1 | 10
13 | 115 | CONCLUIDO | 13.4268 | 7.45 | 4.26 | 21.3 | 0.33 | 12 | 228.38 | 56.94 | 4.25 | 10 | 52.18 | 28400.61 | 62.14 | 203.56 | 20.9 | 13.05 | 3594.82 | 0.62 | 0.88 | 0.07 | 0.22 | 1 | 10
14 | 115 | CONCLUIDO | 13.5405 | 7.39 | 4.24 | 23.14 | 0.35 | 11 | 228.8 | 56.94 | 4.5 | 9 | 52.36 | 28452.71 | 61.72 | 203.56 | 20.22 | 13.05 | 3259.42 | 0.65 | 0.88 | 0.07 | 0.2 | 1 | 10
15 | 115 | CONCLUIDO | 13.5445 | 7.38 | 4.24 | 23.12 | 0.37 | 11 | 229.22 | 56.94 | 4.75 | 9 | 52.53 | 28504.87 | 61.65 | 203.56 | 20.16 | 13.05 | 3228.6 | 0.65 | 0.88 | 0.07 | 0.2 | 1 | 10
16 | 115 | CONCLUIDO | 13.7457 | 7.28 | 4.18 | 25.05 | 0.39 | 10 | 229.65 | 56.94 | 5 | 8 | 52.7 | 28557.1 | 60.59 | 203.56 | 18.05 | 13.05 | 2178.44 | 0.72 | 0.89 | 0.07 | 0.13 | 1 | 10
17 | 115 | CONCLUIDO | 13.6441 | 7.33 | 4.23 | 25.38 | 0.41 | 10 | 230.07 | 56.94 | 5.25 | 8 | 52.88 | 28609.38 | 61.16 | 203.58 | 20.13 | 13.05 | 3221.33 | 0.65 | 0.88 | 0.07 | 0.19 | 1 | 10
18 | 115 | CONCLUIDO | 13.7852 | 7.25 | 4.2 | 27.99 | 0.42 | 9 | 230.49 | 56.94 | 5.5 | 7 | 53.05 | 28661.73 | 60.5 | 203.56 | 18.99 | 13.05 | 2655.71 | 0.69 | 0.89 | 0.07 | 0.16 | 1 | 10
19 | 115 | CONCLUIDO | 13.7704 | 7.26 | 4.21 | 28.04 | 0.44 | 9 | 230.92 | 56.94 | 5.75 | 7 | 53.23 | 28714.14 | 60.65 | 203.56 | 19.18 | 13.05 | 2749.45 | 0.68 | 0.89 | 0.07 | 0.17 | 1 | 10
20 | 115 | CONCLUIDO | 13.763 | 7.27 | 4.21 | 28.07 | 0.46 | 9 | 231.34 | 56.94 | 6 | 7 | 53.4 | 28766.61 | 60.51 | 203.56 | 19.28 | 13.05 | 2798.5 | 0.68 | 0.89 | 0.07 | 0.17 | 1 | 10
21 | 115 | CONCLUIDO | 13.8959 | 7.2 | 4.18 | 31.38 | 0.48 | 8 | 231.77 | 56.94 | 6.25 | 6 | 53.58 | 28819.14 | 59.92 | 203.56 | 18.55 | 13.05 | 2442.34 | 0.7 | 0.89 | 0.07 | 0.14 | 1 | 10
22 | 115 | CONCLUIDO | 13.8975 | 7.2 | 4.18 | 31.38 | 0.5 | 8 | 232.2 | 56.94 | 6.5 | 6 | 53.75 | 28871.74 | 59.77 | 203.57 | 18.49 | 13.05 | 2411.88 | 0.71 | 0.89 | 0.07 | 0.14 | 1 | 10
23 | 115 | CONCLUIDO | 13.8996 | 7.19 | 4.18 | 31.37 | 0.52 | 8 | 232.62 | 56.94 | 6.75 | 6 | 53.93 | 28924.39 | 59.54 | 203.56 | 18.51 | 13.05 | 2417.63 | 0.71 | 0.89 | 0.07 | 0.14 | 1 | 10
24 | 115 | CONCLUIDO | 13.9039 | 7.19 | 4.18 | 31.35 | 0.53 | 8 | 233.05 | 56.94 | 7 | 6 | 54.11 | 28977.11 | 59.21 | 203.57 | 18.31 | 13.05 | 2319.41 | 0.71 | 0.89 | 0.07 | 0.14 | 1 | 10
25 | 115 | CONCLUIDO | 14.09 | 7.1 | 4.13 | 35.39 | 0.55 | 7 | 233.48 | 56.94 | 7.25 | 5 | 54.29 | 29029.89 | 58.38 | 203.56 | 16.65 | 13.05 | 1494.59 | 0.78 | 0.9 | 0.06 | 0.09 | 1 | 10
26 | 115 | CONCLUIDO | 14.0438 | 7.12 | 4.15 | 35.59 | 0.57 | 7 | 233.91 | 56.94 | 7.5 | 5 | 54.46 | 29082.74 | 58.68 | 203.56 | 17.57 | 13.05 | 1957.14 | 0.74 | 0.9 | 0.06 | 0.11 | 1 | 10
27 | 115 | CONCLUIDO | 14.0121 | 7.14 | 4.17 | 35.73 | 0.59 | 7 | 234.34 | 56.94 | 7.75 | 5 | 54.64 | 29135.65 | 58.82 | 203.58 | 18.02 | 13.05 | 2181.56 | 0.72 | 0.9 | 0.07 | 0.13 | 1 | 10
28 | 115 | CONCLUIDO | 14.0209 | 7.13 | 4.16 | 35.69 | 0.61 | 7 | 234.77 | 56.94 | 8 | 5 | 54.82 | 29188.62 | 58.42 | 203.56 | 17.92 | 13.05 | 2132.15 | 0.73 | 0.9 | 0.06 | 0.12 | 1 | 10
29 | 115 | CONCLUIDO | 14.0138 | 7.14 | 4.17 | 35.72 | 0.62 | 7 | 235.2 | 56.94 | 8.25 | 5 | 55 | 29241.66 | 58.19 | 203.56 | 17.98 | 13.05 | 2158.3 | 0.73 | 0.9 | 0.07 | 0.13 | 1 | 10
30 | 115 | CONCLUIDO | 14.161 | 7.06 | 4.14 | 41.38 | 0.64 | 6 | 235.63 | 56.94 | 8.5 | 4 | 55.18 | 29294.76 | 57.64 | 203.56 | 17.06 | 13.05 | 1704.19 | 0.77 | 0.9 | 0.06 | 0.1 | 1 | 10
31 | 115 | CONCLUIDO | 14.1482 | 7.07 | 4.14 | 41.44 | 0.66 | 6 | 236.06 | 56.94 | 8.75 | 4 | 55.36 | 29347.92 | 57.89 | 203.61 | 17.21 | 13.05 | 1780.83 | 0.76 | 0.9 | 0.07 | 0.1 | 1 | 10
32 | 115 | CONCLUIDO | 14.1593 | 7.06 | 4.14 | 41.38 | 0.68 | 6 | 236.49 | 56.94 | 9 | 4 | 55.55 | 29401.15 | 57.67 | 203.58 | 17.06 | 13.05 | 1705.86 | 0.76 | 0.9 | 0.06 | 0.1 | 1 | 10
33 | 115 | CONCLUIDO | 14.166 | 7.06 | 4.13 | 41.35 | 0.69 | 6 | 236.92 | 56.94 | 9.25 | 4 | 55.73 | 29454.44 | 57.56 | 203.58 | 16.9 | 13.05 | 1624.28 | 0.77 | 0.9 | 0.07 | 0.09 | 1 | 10
34 | 115 | CONCLUIDO | 14.1973 | 7.04 | 4.12 | 41.19 | 0.71 | 6 | 237.35 | 56.94 | 9.5 | 4 | 55.91 | 29507.8 | 56.95 | 203.56 | 16.49 | 13.05 | 1417.57 | 0.79 | 0.91 | 0.06 | 0.08 | 1 | 10
35 | 115 | CONCLUIDO | 14.1498 | 7.07 | 4.14 | 41.43 | 0.73 | 6 | 237.79 | 56.94 | 9.75 | 4 | 56.09 | 29561.22 | 57.05 | 203.56 | 17.32 | 13.05 | 1835.68 | 0.75 | 0.9 | 0.06 | 0.1 | 1 | 10
36 | 115 | CONCLUIDO | 14.1393 | 7.07 | 4.15 | 41.48 | 0.75 | 6 | 238.22 | 56.94 | 10 | 4 | 56.28 | 29614.71 | 56.84 | 203.56 | 17.43 | 13.05 | 1888.85 | 0.75 | 0.9 | 0.06 | 0.11 | 1 | 10
37 | 115 | CONCLUIDO | 14.292 | 7 | 4.12 | 49.4 | 0.76 | 5 | 238.66 | 56.94 | 10.25 | 3 | 56.46 | 29668.27 | 56.29 | 203.57 | 16.39 | 13.05 | 1374.04 | 0.8 | 0.91 | 0.06 | 0.08 | 1 | 10
38 | 115 | CONCLUIDO | 14.2795 | 7 | 4.12 | 49.47 | 0.78 | 5 | 239.09 | 56.94 | 10.5 | 3 | 56.65 | 29721.89 | 56.36 | 203.56 | 16.63 | 13.05 | 1496.89 | 0.78 | 0.91 | 0.06 | 0.08 | 1 | 10
39 | 115 | CONCLUIDO | 14.2903 | 7 | 4.12 | 49.41 | 0.8 | 5 | 239.53 | 56.94 | 10.75 | 3 | 56.83 | 29775.57 | 56.45 | 203.56 | 16.4 | 13.05 | 1378.72 | 0.8 | 0.91 | 0.06 | 0.08 | 1 | 10
40 | 115 | CONCLUIDO | 14.2891 | 7 | 4.12 | 49.42 | 0.82 | 5 | 239.96 | 56.94 | 11 | 3 | 57.02 | 29829.32 | 56.35 | 203.56 | 16.47 | 13.05 | 1412.58 | 0.79 | 0.91 | 0.06 | 0.08 | 1 | 10
41 | 115 | CONCLUIDO | 14.2914 | 7 | 4.12 | 49.4 | 0.83 | 5 | 240.4 | 56.94 | 11.25 | 3 | 57.21 | 29883.27 | 56.3 | 203.56 | 16.33 | 13.05 | 1344.07 | 0.8 | 0.91 | 0.06 | 0.08 | 1 | 10
42 | 115 | CONCLUIDO | 14.3204 | 6.98 | 4.1 | 49.23 | 0.85 | 5 | 240.84 | 56.94 | 11.5 | 3 | 57.39 | 29937.16 | 55.86 | 203.56 | 15.91 | 13.05 | 1137.3 | 0.82 | 0.91 | 0.06 | 0.06 | 1 | 10
43 | 115 | CONCLUIDO | 14.2988 | 6.99 | 4.11 | 49.36 | 0.87 | 5 | 241.27 | 56.94 | 11.75 | 3 | 57.58 | 29991.11 | 55.89 | 203.56 | 16.32 | 13.05 | 1342.04 | 0.8 | 0.91 | 0.06 | 0.07 | 1 | 10
44 | 115 | CONCLUIDO | 14.2614 | 7.01 | 4.13 | 49.58 | 0.88 | 5 | 241.71 | 56.94 | 12 | 3 | 57.77 | 30045.13 | 55.81 | 203.56 | 16.9 | 13.05 | 1629.36 | 0.77 | 0.9 | 0.06 | 0.09 | 1 | 10
45 | 115 | CONCLUIDO | 14.2806 | 7 | 4.12 | 49.47 | 0.9 | 5 | 242.15 | 56.94 | 12.25 | 3 | 57.96 | 30099.23 | 55.4 | 203.56 | 16.6 | 13.05 | 1478.48 | 0.79 | 0.91 | 0.06 | 0.08 | 1 | 10
46 | 115 | CONCLUIDO | 14.271 | 7.01 | 4.13 | 49.52 | 0.92 | 5 | 242.59 | 56.94 | 12.5 | 3 | 58.15 | 30153.38 | 55.25 | 203.56 | 16.77 | 13.05 | 1567.39 | 0.78 | 0.91 | 0.06 | 0.09 | 1 | 10
47 | 115 | CONCLUIDO | 14.275 | 7.01 | 4.12 | 49.5 | 0.93 | 5 | 243.03 | 56.94 | 12.75 | 3 | 58.34 | 30207.61 | 54.86 | 203.57 | 16.65 | 13.05 | 1504.09 | 0.78 | 0.91 | 0.06 | 0.08 | 1 | 10
48 | 115 | CONCLUIDO | 14.4231 | 6.93 | 4.1 | 61.45 | 0.95 | 4 | 243.47 | 56.94 | 13 | 2 | 58.53 | 30261.91 | 54.15 | 203.56 | 15.73 | 13.05 | 1050.62 | 0.83 | 0.91 | 0.06 | 0.06 | 1 | 10
49 | 115 | CONCLUIDO | 14.4474 | 6.92 | 4.09 | 61.28 | 0.97 | 4 | 243.91 | 56.94 | 13.25 | 2 | 58.72 | 30316.27 | 53.9 | 203.56 | 15.3 | 13.05 | 835.47 | 0.85 | 0.91 | 0.06 | 0.04 | 1 | 10
50 | 115 | CONCLUIDO | 14.4474 | 6.92 | 4.09 | 61.28 | 0.98 | 4 | 244.35 | 56.94 | 13.5 | 2 | 58.91 | 30370.7 | 53.85 | 203.56 | 15.41 | 13.05 | 887.89 | 0.85 | 0.91 | 0.06 | 0.04 | 1 | 10
51 | 115 | CONCLUIDO | 14.4231 | 6.93 | 4.1 | 61.45 | 1 | 4 | 244.79 | 56.94 | 13.75 | 2 | 59.1 | 30425.2 | 53.94 | 203.56 | 15.79 | 13.05 | 1080.88 | 0.83 | 0.91 | 0.06 | 0.06 | 1 | 10
52 | 115 | CONCLUIDO | 14.419 | 6.94 | 4.1 | 61.48 | 1.02 | 4 | 245.23 | 56.94 | 14 | 2 | 59.29 | 30479.78 | 53.87 | 203.56 | 15.85 | 13.05 | 1107.84 | 0.82 | 0.91 | 0.06 | 0.06 | 1 | 10
53 | 115 | CONCLUIDO | 14.4185 | 6.94 | 4.1 | 61.49 | 1.03 | 4 | 245.68 | 56.94 | 14.25 | 2 | 59.48 | 30534.42 | 53.78 | 203.57 | 15.87 | 13.05 | 1117.87 | 0.82 | 0.91 | 0.06 | 0.06 | 1 | 10
54 | 115 | CONCLUIDO | 14.4185 | 6.94 | 4.1 | 61.49 | 1.05 | 4 | 246.12 | 56.94 | 14.5 | 2 | 59.68 | 30589.13 | 53.62 | 203.56 | 15.88 | 13.05 | 1126.67 | 0.82 | 0.91 | 0.06 | 0.06 | 1 | 10
55 | 115 | CONCLUIDO | 14.4098 | 6.94 | 4.1 | 61.55 | 1.06 | 4 | 246.57 | 56.94 | 14.75 | 2 | 59.87 | 30643.91 | 53.66 | 203.56 | 15.96 | 13.05 | 1165.97 | 0.82 | 0.91 | 0.06 | 0.06 | 1 | 10
56 | 115 | CONCLUIDO | 14.4375 | 6.93 | 4.09 | 61.35 | 1.08 | 4 | 247.01 | 56.94 | 15 | 2 | 60.07 | 30698.76 | 53.25 | 203.57 | 15.47 | 13.05 | 920.65 | 0.84 | 0.91 | 0.06 | 0.05 | 1 | 10
57 | 115 | CONCLUIDO | 14.4416 | 6.92 | 4.09 | 61.32 | 1.1 | 4 | 247.46 | 56.94 | 15.25 | 2 | 60.26 | 30753.68 | 53.04 | 203.56 | 15.51 | 13.05 | 938.34 | 0.84 | 0.91 | 0.06 | 0.05 | 1 | 10
58 | 115 | CONCLUIDO | 14.4254 | 6.93 | 4.1 | 61.44 | 1.11 | 4 | 247.9 | 56.94 | 15.5 | 2 | 60.46 | 30808.68 | 53.2 | 203.66 | 15.76 | 13.05 | 1064.56 | 0.83 | 0.91 | 0.06 | 0.06 | 1 | 10
59 | 115 | CONCLUIDO | 14.4063 | 6.94 | 4.11 | 61.58 | 1.13 | 4 | 248.35 | 56.94 | 15.75 | 2 | 60.66 | 30863.74 | 53.13 | 203.56 | 16.07 | 13.05 | 1220.68 | 0.81 | 0.91 | 0.06 | 0.06 | 1 | 10
60 | 115 | CONCLUIDO | 14.411 | 6.94 | 4.1 | 61.54 | 1.14 | 4 | 248.79 | 56.94 | 16 | 2 | 60.85 | 30918.88 | 52.68 | 203.56 | 16 | 13.05 | 1182.76 | 0.82 | 0.91 | 0.06 | 0.06 | 1 | 10
61 | 115 | CONCLUIDO | 14.4144 | 6.94 | 4.1 | 61.52 | 1.16 | 4 | 249.24 | 56.94 | 16.25 | 2 | 61.05 | 30974.09 | 52.46 | 203.56 | 15.93 | 13.05 | 1152.08 | 0.82 | 0.91 | 0.06 | 0.06 | 1 | 10
62 | 115 | CONCLUIDO | 14.4075 | 6.94 | 4.1 | 61.57 | 1.18 | 4 | 249.69 | 56.94 | 16.5 | 2 | 61.25 | 31029.37 | 52.14 | 203.57 | 16.03 | 13.05 | 1200.89 | 0.81 | 0.91 | 0.06 | 0.06 | 1 | 10
63 | 115 | CONCLUIDO | 14.43 | 6.93 | 4.09 | 61.4 | 1.19 | 4 | 250.14 | 56.94 | 16.75 | 2 | 61.45 | 31084.72 | 51.66 | 203.56 | 15.62 | 13.05 | 992.93 | 0.84 | 0.91 | 0.06 | 0.05 | 1 | 10
64 | 115 | CONCLUIDO | 14.4312 | 6.93 | 4.09 | 61.4 | 1.21 | 4 | 250.59 | 56.94 | 17 | 2 | 61.65 | 31140.15 | 51.09 | 203.57 | 15.68 | 13.05 | 1023.19 | 0.83 | 0.91 | 0.06 | 0.05 | 1 | 10
65 | 115 | CONCLUIDO | 14.4069 | 6.94 | 4.1 | 61.57 | 1.22 | 4 | 251.04 | 56.94 | 17.25 | 2 | 61.85 | 31195.65 | 50.73 | 203.56 | 16.08 | 13.05 | 1225.06 | 0.81 | 0.91 | 0.06 | 0.06 | 1 | 10
66 | 115 | CONCLUIDO | 14.4063 | 6.94 | 4.11 | 61.58 | 1.24 | 4 | 251.49 | 56.94 | 17.5 | 2 | 62.05 | 31251.22 | 50.32 | 203.56 | 16.09 | 13.05 | 1228.72 | 0.81 | 0.91 | 0.06 | 0.06 | 1 | 10
67 | 115 | CONCLUIDO | 14.5496 | 6.87 | 4.08 | 81.61 | 1.25 | 3 | 251.94 | 56.94 | 17.75 | 1 | 62.25 | 31306.86 | 49.55 | 203.56 | 15.27 | 13.05 | 827.21 | 0.85 | 0.92 | 0.06 | 0.04 | 1 | 10
68 | 115 | CONCLUIDO | 14.5631 | 6.87 | 4.07 | 81.48 | 1.27 | 3 | 252.39 | 56.94 | 18 | 1 | 62.45 | 31362.58 | 49.71 | 203.56 | 15.03 | 13.05 | 705.7 | 0.87 | 0.92 | 0.06 | 0.03 | 1 | 10
69 | 115 | CONCLUIDO | 14.5725 | 6.86 | 4.07 | 81.39 | 1.28 | 3 | 252.84 | 56.94 | 18.25 | 1 | 62.65 | 31418.38 | 49.68 | 203.56 | 14.87 | 13.05 | 623.69 | 0.88 | 0.92 | 0.06 | 0.03 | 1 | 10
70 | 115 | CONCLUIDO | 14.5755 | 6.86 | 4.07 | 81.37 | 1.3 | 3 | 253.3 | 56.94 | 18.5 | 1 | 62.86 | 31474.25 | 49.87 | 203.56 | 14.88 | 13.05 | 629.51 | 0.88 | 0.92 | 0.06 | 0.03 | 1 | 10
71 | 115 | CONCLUIDO | 14.5666 | 6.86 | 4.07 | 81.45 | 1.31 | 3 | 253.75 | 56.94 | 18.75 | 1 | 63.06 | 31530.19 | 50.09 | 203.56 | 15.01 | 13.05 | 692.5 | 0.87 | 0.92 | 0.06 | 0.03 | 1 | 10
72 | 115 | CONCLUIDO | 14.5596 | 6.87 | 4.08 | 81.52 | 1.33 | 3 | 254.21 | 56.94 | 19 | 0 | 63.26 | 31586.21 | 50.16 | 203.57 | 15.08 | 13.05 | 731.8 | 0.87 | 0.92 | 0.06 | 0.04 | 1 | 10
0 | 35 | CONCLUIDO | 14.5185 | 6.89 | 4.55 | 10.5 | 0.22 | 26 | 80.84 | 35.1 | 1 | 24 | 9.74 | 10204.21 | 33.76 | 203.62 | 29.77 | 13.05 | 7962.42 | 0.44 | 0.82 | 0.1 | 0.51 | 1 | 10
1 | 35 | CONCLUIDO | 15.1254 | 6.61 | 4.38 | 13.12 | 0.27 | 20 | 81.14 | 35.1 | 1.25 | 18 | 9.79 | 10241.25 | 31.9 | 203.57 | 24.04 | 13.05 | 5126.16 | 0.54 | 0.85 | 0.09 | 0.33 | 1 | 10
2 | 35 | CONCLUIDO | 15.3427 | 6.52 | 4.35 | 16.31 | 0.32 | 16 | 81.44 | 35.1 | 1.5 | 14 | 9.84 | 10278.32 | 31.15 | 203.56 | 23.72 | 13.05 | 4987.26 | 0.55 | 0.86 | 0.08 | 0.31 | 1 | 10
3 | 35 | CONCLUIDO | 15.5219 | 6.44 | 4.31 | 18.47 | 0.38 | 14 | 81.74 | 35.1 | 1.75 | 12 | 9.89 | 10315.41 | 30.39 | 203.56 | 22.46 | 13.05 | 4363.79 | 0.58 | 0.87 | 0.08 | 0.27 | 1 | 10
4 | 35 | CONCLUIDO | 15.7308 | 6.36 | 4.26 | 21.29 | 0.43 | 12 | 82.04 | 35.1 | 2 | 10 | 9.94 | 10352.53 | 29.3 | 203.57 | 20.86 | 13.05 | 3574.56 | 0.63 | 0.88 | 0.07 | 0.22 | 1 | 10
5 | 35 | CONCLUIDO | 15.8374 | 6.31 | 4.23 | 23.09 | 0.48 | 11 | 82.34 | 35.1 | 2.25 | 9 | 9.99 | 10389.66 | 28.68 | 203.6 | 19.83 | 13.05 | 3063.59 | 0.66 | 0.88 | 0.07 | 0.19 | 1 | 10
6 | 35 | CONCLUIDO | 16.0092 | 6.25 | 4.2 | 28 | 0.53 | 9 | 82.65 | 35.1 | 2.5 | 7 | 10.04 | 10426.82 | 27.62 | 203.58 | 19.05 | 13.05 | 2684.53 | 0.69 | 0.89 | 0.07 | 0.16 | 1 | 10
7 | 35 | CONCLUIDO | 15.9879 | 6.25 | 4.21 | 28.05 | 0.58 | 9 | 82.95 | 35.1 | 2.75 | 7 | 10.1 | 10463.99 | 27.15 | 203.58 | 19.24 | 13.05 | 2779.8 | 0.68 | 0.89 | 0.07 | 0.17 | 1 | 10
8 | 35 | CONCLUIDO | 16.0973 | 6.21 | 4.18 | 31.37 | 0.63 | 8 | 83.25 | 35.1 | 3 | 4 | 10.15 | 10501.19 | 26.37 | 203.61 | 18.35 | 13.05 | 2339.68 | 0.71 | 0.89 | 0.07 | 0.14 | 1 | 10
9 | 35 | CONCLUIDO | 16.2118 | 6.17 | 4.16 | 35.62 | 0.68 | 7 | 83.55 | 35.1 | 3.25 | 1 | 10.2 | 10538.42 | 25.8 | 203.56 | 17.36 | 13.05 | 1850.43 | 0.75 | 0.9 | 0.07 | 0.12 | 1 | 10
10 | 35 | CONCLUIDO | 16.1871 | 6.18 | 4.17 | 35.7 | 0.73 | 7 | 83.85 | 35.1 | 3.5 | 1 | 10.25 | 10575.66 | 25.95 | 203.56 | 17.66 | 13.05 | 2001.97 | 0.74 | 0.9 | 0.07 | 0.12 | 1 | 10
11 | 35 | CONCLUIDO | 16.1951 | 6.17 | 4.16 | 35.68 | 0.78 | 7 | 84.15 | 35.1 | 3.75 | 0 | 10.3 | 10612.93 | 25.97 | 203.56 | 17.51 | 13.05 | 1925.36 | 0.75 | 0.9 | 0.07 | 0.12 | 1 | 10
0 | 50 | CONCLUIDO | 13.4675 | 7.43 | 4.68 | 8.77 | 0.16 | 32 | 107.41 | 41.65 | 1 | 30 | 14.77 | 13481.73 | 43.01 | 203.67 | 33.93 | 13.05 | 10009.19 | 0.38 | 0.8 | 0.1 | 0.64 | 1 | 10
1 | 50 | CONCLUIDO | 14.0521 | 7.12 | 4.52 | 10.86 | 0.2 | 25 | 107.73 | 41.65 | 1.25 | 23 | 14.83 | 13520.81 | 41.17 | 203.59 | 29.18 | 13.05 | 7668.57 | 0.45 | 0.83 | 0.09 | 0.48 | 1 | 10
2 | 50 | CONCLUIDO | 14.5284 | 6.88 | 4.4 | 13.21 | 0.24 | 20 | 108.05 | 41.65 | 1.5 | 18 | 14.9 | 13559.91 | 39.66 | 203.59 | 25.09 | 13.05 | 5649.91 | 0.52 | 0.85 | 0.09 | 0.36 | 1 | 10
3 | 50 | CONCLUIDO | 14.7215 | 6.79 | 4.38 | 15.45 | 0.28 | 17 | 108.37 | 41.65 | 1.75 | 15 | 14.97 | 13599.17 | 39.01 | 203.56 | 24.66 | 13.05 | 5452.04 | 0.53 | 0.85 | 0.08 | 0.34 | 1 | 10
4 | 50 | CONCLUIDO | 14.9396 | 6.69 | 4.32 | 17.3 | 0.32 | 15 | 108.68 | 41.65 | 2 | 13 | 15.03 | 13638.32 | 38.17 | 203.56 | 22.9 | 13.05 | 4582.46 | 0.57 | 0.86 | 0.08 | 0.28 | 1 | 10
5 | 50 | CONCLUIDO | 15.1375 | 6.61 | 4.28 | 19.76 | 0.36 | 13 | 109 | 41.65 | 2.25 | 11 | 15.1 | 13677.51 | 37.47 | 203.56 | 21.53 | 13.05 | 3904.84 | 0.61 | 0.87 | 0.08 | 0.24 | 1 | 10
6 | 50 | CONCLUIDO | 15.2387 | 6.56 | 4.26 | 21.3 | 0.4 | 12 | 109.32 | 41.65 | 2.5 | 10 | 15.17 | 13716.72 | 36.7 | 203.56 | 20.86 | 13.05 | 3577.19 | 0.63 | 0.88 | 0.07 | 0.22 | 1 | 10
7 | 50 | CONCLUIDO | 15.3296 | 6.52 | 4.24 | 23.14 | 0.44 | 11 | 109.64 | 41.65 | 2.75 | 9 | 15.24 | 13755.95 | 36.43 | 203.64 | 20.29 | 13.05 | 3297.33 | 0.64 | 0.88 | 0.07 | 0.2 | 1 | 10
8 | 50 | CONCLUIDO | 15.4879 | 6.46 | 4.2 | 25.19 | 0.48 | 10 | 109.96 | 41.65 | 3 | 8 | 15.31 | 13795.21 | 35.45 | 203.59 | 18.99 | 13.05 | 2648.37 | 0.69 | 0.89 | 0.07 | 0.16 | 1 | 10
9 | 50 | CONCLUIDO | 15.5092 | 6.45 | 4.21 | 28.08 | 0.52 | 9 | 110.27 | 41.65 | 3.25 | 7 | 15.37 | 13834.5 | 35.16 | 203.56 | 19.41 | 13.05 | 2866.31 | 0.67 | 0.89 | 0.07 | 0.17 | 1 | 10
10 | 50 | CONCLUIDO | 15.5126 | 6.45 | 4.21 | 28.07 | 0.56 | 9 | 110.59 | 41.65 | 3.5 | 7 | 15.44 | 13873.81 | 34.76 | 203.57 | 19.32 | 13.05 | 2818.2 | 0.68 | 0.89 | 0.07 | 0.17 | 1 | 10
11 | 50 | CONCLUIDO | 15.6515 | 6.39 | 4.18 | 31.31 | 0.6 | 8 | 110.91 | 41.65 | 3.75 | 6 | 15.51 | 13913.15 | 33.93 | 203.57 | 18.23 | 13.05 | 2277.79 | 0.72 | 0.89 | 0.07 | 0.13 | 1 | 10
12 | 50 | CONCLUIDO | 15.7819 | 6.34 | 4.14 | 35.53 | 0.63 | 7 | 111.23 | 41.65 | 4 | 5 | 15.58 | 13952.52 | 33.03 | 203.56 | 17.07 | 13.05 | 1702.66 | 0.76 | 0.9 | 0.07 | 0.1 | 1 | 10
13 | 50 | CONCLUIDO | 15.6945 | 6.37 | 4.18 | 35.83 | 0.67 | 7 | 111.55 | 41.65 | 4.25 | 5 | 15.65 | 13991.91 | 33.11 | 203.56 | 18.44 | 13.05 | 2389.53 | 0.71 | 0.89 | 0.07 | 0.14 | 1 | 10
14 | 50 | CONCLUIDO | 15.7171 | 6.36 | 4.17 | 35.75 | 0.71 | 7 | 111.87 | 41.65 | 4.5 | 5 | 15.72 | 14031.33 | 32.26 | 203.62 | 18.18 | 13.05 | 2260.91 | 0.72 | 0.9 | 0.06 | 0.13 | 1 | 10
15 | 50 | CONCLUIDO | 15.8437 | 6.31 | 4.14 | 41.42 | 0.75 | 6 | 112.19 | 41.65 | 4.75 | 4 | 15.79 | 14070.77 | 31.77 | 203.56 | 17.25 | 13.05 | 1797.51 | 0.76 | 0.9 | 0.06 | 0.1 | 1 | 10
16 | 50 | CONCLUIDO | 15.8793 | 6.3 | 4.13 | 41.28 | 0.78 | 6 | 112.51 | 41.65 | 5 | 4 | 15.86 | 14110.24 | 31.18 | 203.56 | 16.6 | 13.05 | 1474.61 | 0.79 | 0.91 | 0.07 | 0.09 | 1 | 10
17 | 50 | CONCLUIDO | 15.8632 | 6.3 | 4.13 | 41.34 | 0.82 | 6 | 112.83 | 41.65 | 5.25 | 2 | 15.93 | 14149.74 | 30.63 | 203.56 | 16.93 | 13.05 | 1640.66 | 0.77 | 0.9 | 0.06 | 0.09 | 1 | 10
18 | 50 | CONCLUIDO | 15.8367 | 6.31 | 4.14 | 41.45 | 0.86 | 6 | 113.15 | 41.65 | 5.5 | 1 | 16 | 14189.26 | 30.48 | 203.56 | 17.21 | 13.05 | 1779.6 | 0.76 | 0.9 | 0.07 | 0.1 | 1 | 10
19 | 50 | CONCLUIDO | 15.8346 | 6.32 | 4.15 | 41.46 | 0.89 | 6 | 113.47 | 41.65 | 5.75 | 0 | 16.07 | 14228.81 | 30.55 | 203.56 | 17.19 | 13.05 | 1770.54 | 0.76 | 0.9 | 0.07 | 0.11 | 1 | 10
0 | 25 | CONCLUIDO | 15.4699 | 6.46 | 4.39 | 13.17 | 0.28 | 20 | 61.76 | 28.92 | 1 | 18 | 6.84 | 7851.41 | 26.11 | 203.63 | 24.77 | 13.05 | 5491.8 | 0.53 | 0.85 | 0.09 | 0.35 | 1 | 10
1 | 25 | CONCLUIDO | 15.6726 | 6.38 | 4.36 | 16.36 | 0.35 | 16 | 62.05 | 28.92 | 1.25 | 14 | 6.88 | 7887.12 | 25.13 | 203.58 | 24.14 | 13.05 | 5193.67 | 0.54 | 0.86 | 0.08 | 0.32 | 1 | 10
2 | 25 | CONCLUIDO | 15.9702 | 6.26 | 4.29 | 19.78 | 0.42 | 13 | 62.34 | 28.92 | 1.5 | 11 | 6.92 | 7922.85 | 23.84 | 203.56 | 21.66 | 13.05 | 3968.2 | 0.6 | 0.87 | 0.08 | 0.24 | 1 | 10
3 | 25 | CONCLUIDO | 16.1421 | 6.2 | 4.25 | 23.16 | 0.49 | 11 | 62.63 | 28.92 | 1.75 | 7 | 6.96 | 7958.6 | 22.93 | 203.68 | 20.39 | 13.05 | 3344.08 | 0.64 | 0.88 | 0.07 | 0.21 | 1 | 10
4 | 25 | CONCLUIDO | 16.2682 | 6.15 | 4.21 | 25.27 | 0.55 | 10 | 62.92 | 28.92 | 2 | 4 | 7 | 7994.37 | 22.14 | 203.64 | 19.25 | 13.05 | 2779.77 | 0.68 | 0.89 | 0.07 | 0.17 | 1 | 10
5 | 25 | CONCLUIDO | 16.2396 | 6.16 | 4.22 | 25.34 | 0.62 | 10 | 63.21 | 28.92 | 2.25 | 0 | 7.04 | 8030.17 | 22.19 | 203.67 | 19.35 | 13.05 | 2831.76 | 0.67 | 0.88 | 0.08 | 0.18 | 1 | 10
0 | 85 | CONCLUIDO | 11.2405 | 8.9 | 4.96 | 6.48 | 0.11 | 46 | 167.88 | 51.39 | 1 | 44 | 30.49 | 20939.59 | 62.14 | 203.58 | 43.11 | 13.05 | 14530.26 | 0.3 | 0.75 | 0.12 | 0.92 | 1 | 10
1 | 85 | CONCLUIDO | 12.0732 | 8.28 | 4.72 | 8.1 | 0.13 | 35 | 168.25 | 51.39 | 1.25 | 33 | 30.6 | 20984.25 | 58.85 | 203.65 | 35.33 | 13.05 | 10696.42 | 0.37 | 0.79 | 0.11 | 0.68 | 1 | 10
2 | 85 | CONCLUIDO | 12.5571 | 7.96 | 4.61 | 9.53 | 0.16 | 29 | 168.61 | 51.39 | 1.5 | 27 | 30.71 | 21028.94 | 57.15 | 203.56 | 31.65 | 13.05 | 8882.66 | 0.41 | 0.81 | 0.1 | 0.57 | 1 | 10
3 | 85 | CONCLUIDO | 13.0063 | 7.69 | 4.5 | 11.26 | 0.18 | 24 | 168.97 | 51.39 | 1.75 | 22 | 30.83 | 21073.68 | 55.63 | 203.57 | 28.4 | 13.05 | 7283.22 | 0.46 | 0.83 | 0.09 | 0.46 | 1 | 10
4 | 85 | CONCLUIDO | 13.3156 | 7.51 | 4.43 | 12.65 | 0.21 | 21 | 169.33 | 51.39 | 2 | 19 | 30.94 | 21118.46 | 54.41 | 203.56 | 25.9 | 13.05 | 6049.05 | 0.5 | 0.84 | 0.09 | 0.39 | 1 | 10
5 | 85 | CONCLUIDO | 13.6591 | 7.32 | 4.34 | 14.46 | 0.24 | 18 | 169.7 | 51.39 | 2.25 | 16 | 31.05 | 21163.27 | 53.06 | 203.56 | 23.43 | 13.05 | 4831.87 | 0.56 | 0.86 | 0.07 | 0.3 | 1 | 10
6 | 85 | CONCLUIDO | 13.625 | 7.34 | 4.39 | 15.5 | 0.26 | 17 | 170.06 | 51.39 | 2.5 | 15 | 31.17 | 21208.12 | 53.64 | 203.61 | 25.06 | 13.05 | 5647.97 | 0.52 | 0.85 | 0.08 | 0.35 | 1 | 10
7 | 85 | CONCLUIDO | 13.8814 | 7.2 | 4.32 | 17.29 | 0.29 | 15 | 170.42 | 51.39 | 2.75 | 13 | 31.28 | 21253.01 | 52.5 | 203.56 | 22.9 | 13.05 | 4578.51 | 0.57 | 0.86 | 0.08 | 0.28 | 1 | 10
8 | 85 | CONCLUIDO | 13.9719 | 7.16 | 4.31 | 18.47 | 0.31 | 14 | 170.79 | 51.39 | 3 | 12 | 31.4 | 21297.94 | 52.15 | 203.57 | 22.48 | 13.05 | 4377.41 | 0.58 | 0.87 | 0.07 | 0.27 | 1 | 10
9 | 85 | CONCLUIDO | 14.0784 | 7.1 | 4.29 | 19.8 | 0.34 | 13 | 171.15 | 51.39 | 3.25 | 11 | 31.51 | 21342.91 | 51.63 | 203.63 | 21.81 | 13.05 | 4044.51 | 0.6 | 0.87 | 0.07 | 0.25 | 1 | 10
10 | 85 | CONCLUIDO | 14.2029 | 7.04 | 4.26 | 21.31 | 0.36 | 12 | 171.52 | 51.39 | 3.5 | 10 | 31.63 | 21387.92 | 51 | 203.56 | 20.91 | 13.05 | 3601.91 | 0.62 | 0.88 | 0.07 | 0.22 | 1 | 10
11 | 85 | CONCLUIDO | 14.3221 | 6.98 | 4.24 | 23.11 | 0.39 | 11 | 171.88 | 51.39 | 3.75 | 9 | 31.74 | 21432.96 | 50.51 | 203.56 | 20.11 | 13.05 | 3204.4 | 0.65 | 0.88 | 0.07 | 0.2 | 1 | 10
12 | 85 | CONCLUIDO | 14.4607 | 6.92 | 4.2 | 25.22 | 0.41 | 10 | 172.25 | 51.39 | 4 | 8 | 31.86 | 21478.05 | 49.99 | 203.62 | 18.92 | 13.05 | 2614.64 | 0.69 | 0.89 | 0.07 | 0.16 | 1 | 10
13 | 85 | CONCLUIDO | 14.4399 | 6.93 | 4.21 | 25.28 | 0.44 | 10 | 172.61 | 51.39 | 4.25 | 8 | 31.97 | 21523.17 | 49.81 | 203.56 | 19.57 | 13.05 | 2939.38 | 0.67 | 0.89 | 0.06 | 0.17 | 1 | 10
14 | 85 | CONCLUIDO | 14.5413 | 6.88 | 4.2 | 28 | 0.46 | 9 | 172.98 | 51.39 | 4.5 | 7 | 32.09 | 21568.34 | 49.34 | 203.56 | 18.99 | 13.05 | 2656.22 | 0.69 | 0.89 | 0.07 | 0.16 | 1 | 10
15 | 85 | CONCLUIDO | 14.539 | 6.88 | 4.2 | 28 | 0.49 | 9 | 173.35 | 51.39 | 4.75 | 7 | 32.2 | 21613.54 | 49.3 | 203.57 | 19.03 | 13.05 | 2673 | 0.69 | 0.89 | 0.07 | 0.16 | 1 | 10
16 | 85 | CONCLUIDO | 14.6538 | 6.82 | 4.18 | 31.35 | 0.51 | 8 | 173.71 | 51.39 | 5 | 6 | 32.32 | 21658.78 | 48.68 | 203.56 | 18.4 | 13.05 | 2363.35 | 0.71 | 0.89 | 0.07 | 0.14 | 1 | 10
17 | 85 | CONCLUIDO | 14.6461 | 6.83 | 4.18 | 31.38 | 0.53 | 8 | 174.08 | 51.39 | 5.25 | 6 | 32.44 | 21704.07 | 48.57 | 203.56 | 18.54 | 13.05 | 2433.18 | 0.7 | 0.89 | 0.07 | 0.14 | 1 | 10
18 | 85 | CONCLUIDO | 14.6455 | 6.83 | 4.18 | 31.38 | 0.56 | 8 | 174.45 | 51.39 | 5.5 | 6 | 32.56 | 21749.39 | 48.22 | 203.56 | 18.52 | 13.05 | 2426.35 | 0.7 | 0.89 | 0.07 | 0.14 | 1 | 10
19 | 85 | CONCLUIDO | 14.799 | 6.76 | 4.15 | 35.55 | 0.58 | 7 | 174.82 | 51.39 | 5.75 | 5 | 32.67 | 21794.75 | 47.46 | 203.56 | 17.19 | 13.05 | 1766.47 | 0.76 | 0.9 | 0.07 | 0.11 | 1 | 10
20 | 85 | CONCLUIDO | 14.8075 | 6.75 | 4.14 | 35.52 | 0.61 | 7 | 175.18 | 51.39 | 6 | 5 | 32.79 | 21840.16 | 47.34 | 203.57 | 17.25 | 13.05 | 1795.82 | 0.76 | 0.9 | 0.06 | 0.1 | 1 | 10
21 | 85 | CONCLUIDO | 14.7601 | 6.78 | 4.17 | 35.7 | 0.63 | 7 | 175.55 | 51.39 | 6.25 | 5 | 32.91 | 21885.6 | 47.37 | 203.59 | 17.93 | 13.05 | 2133.96 | 0.73 | 0.9 | 0.07 | 0.12 | 1 | 10
22 | 85 | CONCLUIDO | 14.7571 | 6.78 | 4.17 | 35.71 | 0.66 | 7 | 175.92 | 51.39 | 6.5 | 5 | 33.03 | 21931.08 | 46.94 | 203.56 | 18.02 | 13.05 | 2179.05 | 0.72 | 0.9 | 0.06 | 0.13 | 1 | 10
23 | 85 | CONCLUIDO | 14.8828 | 6.72 | 4.14 | 41.43 | 0.68 | 6 | 176.29 | 51.39 | 6.75 | 4 | 33.15 | 21976.61 | 46.34 | 203.56 | 17.19 | 13.05 | 1772.42 | 0.76 | 0.9 | 0.07 | 0.1 | 1 | 10
24 | 85 | CONCLUIDO | 14.8853 | 6.72 | 4.14 | 41.42 | 0.7 | 6 | 176.66 | 51.39 | 7 | 4 | 33.27 | 22022.17 | 46.43 | 203.58 | 17.23 | 13.05 | 1790.27 | 0.76 | 0.9 | 0.06 | 0.1 | 1 | 10
25 | 85 | CONCLUIDO | 14.8933 | 6.71 | 4.14 | 41.39 | 0.73 | 6 | 177.03 | 51.39 | 7.25 | 4 | 33.39 | 22067.77 | 46.23 | 203.56 | 17.08 | 13.05 | 1715.06 | 0.76 | 0.9 | 0.06 | 0.1 | 1 | 10
26 | 85 | CONCLUIDO | 14.9359 | 6.7 | 4.12 | 41.19 | 0.75 | 6 | 177.4 | 51.39 | 7.5 | 4 | 33.51 | 22113.42 | 45.65 | 203.57 | 16.41 | 13.05 | 1379.07 | 0.8 | 0.91 | 0.06 | 0.08 | 1 | 10
27 | 85 | CONCLUIDO | 14.8846 | 6.72 | 4.14 | 41.42 | 0.77 | 6 | 177.77 | 51.39 | 7.75 | 4 | 33.63 | 22159.1 | 45.44 | 203.56 | 17.32 | 13.05 | 1836.43 | 0.75 | 0.9 | 0.06 | 0.1 | 1 | 10
28 | 85 | CONCLUIDO | 15.01 | 6.66 | 4.12 | 49.44 | 0.8 | 5 | 178.14 | 51.39 | 8 | 3 | 33.75 | 22204.83 | 44.62 | 203.56 | 16.49 | 13.05 | 1425.21 | 0.79 | 0.91 | 0.06 | 0.08 | 1 | 10
29 | 85 | CONCLUIDO | 15.0106 | 6.66 | 4.12 | 49.44 | 0.82 | 5 | 178.51 | 51.39 | 8.25 | 3 | 33.87 | 22250.6 | 44.64 | 203.56 | 16.54 | 13.05 | 1450.81 | 0.79 | 0.91 | 0.06 | 0.08 | 1 | 10
30 | 85 | CONCLUIDO | 15.0163 | 6.66 | 4.12 | 49.41 | 0.84 | 5 | 178.88 | 51.39 | 8.5 | 3 | 33.99 | 22296.41 | 44.79 | 203.56 | 16.39 | 13.05 | 1376.75 | 0.8 | 0.91 | 0.06 | 0.08 | 1 | 10
31 | 85 | CONCLUIDO | 15.0194 | 6.66 | 4.12 | 49.39 | 0.87 | 5 | 179.26 | 51.39 | 8.75 | 3 | 34.11 | 22342.26 | 44.62 | 203.56 | 16.35 | 13.05 | 1355.16 | 0.8 | 0.91 | 0.06 | 0.08 | 1 | 10
32 | 85 | CONCLUIDO | 15.0458 | 6.65 | 4.1 | 49.25 | 0.89 | 5 | 179.63 | 51.39 | 9 | 3 | 34.24 | 22388.15 | 44.2 | 203.56 | 15.94 | 13.05 | 1149.75 | 0.82 | 0.91 | 0.06 | 0.06 | 1 | 10
33 | 85 | CONCLUIDO | 15.0144 | 6.66 | 4.12 | 49.42 | 0.91 | 5 | 180 | 51.39 | 9.25 | 3 | 34.36 | 22434.08 | 44.06 | 203.57 | 16.49 | 13.05 | 1424.55 | 0.79 | 0.91 | 0.06 | 0.08 | 1 | 10
34 | 85 | CONCLUIDO | 14.9969 | 6.67 | 4.13 | 49.51 | 0.93 | 5 | 180.37 | 51.39 | 9.5 | 3 | 34.48 | 22480.05 | 43.79 | 203.56 | 16.7 | 13.05 | 1530.43 | 0.78 | 0.91 | 0.06 | 0.09 | 1 | 10
35 | 85 | CONCLUIDO | 14.9975 | 6.67 | 4.13 | 49.51 | 0.96 | 5 | 180.75 | 51.39 | 9.75 | 3 | 34.6 | 22526.07 | 43.28 | 203.56 | 16.74 | 13.05 | 1547.63 | 0.78 | 0.91 | 0.06 | 0.09 | 1 | 10
36 | 85 | CONCLUIDO | 14.9994 | 6.67 | 4.12 | 49.5 | 0.98 | 5 | 181.12 | 51.39 | 10 | 3 | 34.73 | 22572.13 | 42.78 | 203.56 | 16.63 | 13.05 | 1497.17 | 0.78 | 0.91 | 0.06 | 0.08 | 1 | 10
37 | 85 | CONCLUIDO | 15.1662 | 6.59 | 4.09 | 61.28 | 1 | 4 | 181.49 | 51.39 | 10.25 | 2 | 34.85 | 22618.23 | 41.92 | 203.56 | 15.3 | 13.05 | 836.29 | 0.85 | 0.91 | 0.06 | 0.05 | 1 | 10
38 | 85 | CONCLUIDO | 15.156 | 6.6 | 4.09 | 61.35 | 1.02 | 4 | 181.87 | 51.39 | 10.5 | 2 | 34.98 | 22664.49 | 41.81 | 203.56 | 15.57 | 13.05 | 970.91 | 0.84 | 0.91 | 0.06 | 0.05 | 1 | 10
39 | 85 | CONCLUIDO | 15.1375 | 6.61 | 4.1 | 61.47 | 1.05 | 4 | 182.24 | 51.39 | 10.75 | 2 | 35.1 | 22710.68 | 41.73 | 203.56 | 15.82 | 13.05 | 1093.24 | 0.83 | 0.91 | 0.06 | 0.06 | 1 | 10
40 | 85 | CONCLUIDO | 15.1305 | 6.61 | 4.1 | 61.52 | 1.07 | 4 | 182.62 | 51.39 | 11 | 2 | 35.22 | 22756.91 | 41.55 | 203.56 | 15.94 | 13.05 | 1154.56 | 0.82 | 0.91 | 0.06 | 0.06 | 1 | 10
41 | 85 | CONCLUIDO | 15.128 | 6.61 | 4.1 | 61.53 | 1.09 | 4 | 182.99 | 51.39 | 11.25 | 2 | 35.35 | 22803.18 | 41.39 | 203.56 | 15.97 | 13.05 | 1172.47 | 0.82 | 0.91 | 0.06 | 0.06 | 1 | 10
42 | 85 | CONCLUIDO | 15.1624 | 6.6 | 4.09 | 61.31 | 1.11 | 4 | 183.37 | 51.39 | 11.5 | 2 | 35.48 | 22849.49 | 40.87 | 203.56 | 15.43 | 13.05 | 898.34 | 0.85 | 0.91 | 0.06 | 0.05 | 1 | 10
43 | 85 | CONCLUIDO | 15.1515 | 6.6 | 4.09 | 61.38 | 1.13 | 4 | 183.74 | 51.39 | 11.75 | 0 | 35.6 | 22895.85 | 40.75 | 203.56 | 15.57 | 13.05 | 968.39 | 0.84 | 0.91 | 0.06 | 0.05 | 1 | 10
0 | 20 | CONCLUIDO | 15.7867 | 6.33 | 4.38 | 15.45 | 0.34 | 17 | 51.33 | 24.83 | 1 | 15 | 5.51 | 6564.78 | 21.81 | 203.56 | 24.75 | 13.05 | 5492.61 | 0.53 | 0.85 | 0.08 | 0.34 | 1 | 10
1 | 20 | CONCLUIDO | 16.137 | 6.2 | 4.29 | 19.8 | 0.42 | 13 | 51.62 | 24.83 | 1.25 | 11 | 5.54 | 6599.8 | 20.24 | 203.63 | 21.87 | 13.05 | 4072.71 | 0.6 | 0.87 | 0.07 | 0.25 | 1 | 10
2 | 20 | CONCLUIDO | 16.1841 | 6.18 | 4.28 | 21.42 | 0.5 | 12 | 51.9 | 24.83 | 1.5 | 1 | 5.57 | 6634.84 | 19.89 | 203.58 | 21.26 | 13.05 | 3776.58 | 0.61 | 0.87 | 0.09 | 0.24 | 1 | 10
3 | 20 | CONCLUIDO | 16.1732 | 6.18 | 4.29 | 21.44 | 0.58 | 12 | 52.19 | 24.83 | 1.75 | 0 | 5.61 | 6670.02 | 19.99 | 203.56 | 21.4 | 13.05 | 3846.93 | 0.61 | 0.87 | 0.09 | 0.25 | 1 | 10
0 | 120 | CONCLUIDO | 9.3409 | 10.71 | 5.26 | 5.26 | 0.08 | 60 | 232.68 | 57.72 | 1 | 58 | 53.95 | 28931.02 | 81.59 | 203.61 | 52.25 | 13.05 | 19031.48 | 0.25 | 0.71 | 0.15 | 1.22 | 1 | 10
1 | 120 | CONCLUIDO | 10.3051 | 9.7 | 4.95 | 6.59 | 0.1 | 45 | 233.1 | 57.72 | 1.25 | 43 | 54.13 | 28983.75 | 76.45 | 203.64 | 42.25 | 13.05 | 14106.55 | 0.31 | 0.76 | 0.13 | 0.9 | 1 | 10
2 | 120 | CONCLUIDO | 10.8906 | 9.18 | 4.79 | 7.76 | 0.11 | 37 | 233.53 | 57.72 | 1.5 | 35 | 54.31 | 29036.54 | 73.81 | 203.6 | 37.49 | 13.05 | 11763.46 | 0.35 | 0.78 | 0.11 | 0.75 | 1 | 10
3 | 120 | CONCLUIDO | 11.4007 | 8.77 | 4.65 | 9 | 0.13 | 31 | 233.96 | 57.72 | 1.75 | 29 | 54.49 | 29089.39 | 71.54 | 203.56 | 33.05 | 13.05 | 9574.37 | 0.39 | 0.8 | 0.1 | 0.61 | 1 | 10
4 | 120 | CONCLUIDO | 11.8554 | 8.44 | 4.54 | 10.48 | 0.15 | 26 | 234.39 | 57.72 | 2 | 24 | 54.67 | 29142.31 | 69.74 | 203.59 | 29.66 | 13.05 | 7904.23 | 0.44 | 0.82 | 0.09 | 0.5 | 1 | 10
5 | 120 | CONCLUIDO | 12.1437 | 8.23 | 4.48 | 11.68 | 0.17 | 23 | 234.82 | 57.72 | 2.25 | 21 | 54.85 | 29195.29 | 68.6 | 203.56 | 27.62 | 13.05 | 6901.46 | 0.47 | 0.83 | 0.09 | 0.44 | 1 | 10
6 | 120 | CONCLUIDO | 12.3575 | 8.09 | 4.43 | 12.65 | 0.19 | 21 | 235.25 | 57.72 | 2.5 | 19 | 55.03 | 29248.33 | 67.66 | 203.56 | 25.93 | 13.05 | 6067.25 | 0.5 | 0.84 | 0.09 | 0.39 | 1 | 10
7 | 120 | CONCLUIDO | 12.6511 | 7.9 | 4.33 | 13.67 | 0.21 | 19 | 235.68 | 57.72 | 2.75 | 17 | 55.21 | 29301.44 | 65.98 | 203.58 | 22.98 | 13.05 | 4602.35 | 0.57 | 0.86 | 0.08 | 0.29 | 1 | 10
8 | 120 | CONCLUIDO | 12.7285 | 7.86 | 4.37 | 15.43 | 0.23 | 17 | 236.11 | 57.72 | 3 | 15 | 55.39 | 29354.61 | 66.5 | 203.56 | 24.45 | 13.05 | 5344.45 | 0.53 | 0.85 | 0.08 | 0.33 | 1 | 10
9 | 120 | CONCLUIDO | 12.8383 | 7.79 | 4.35 | 16.32 | 0.24 | 16 | 236.54 | 57.72 | 3.25 | 14 | 55.57 | 29407.85 | 66.04 | 203.65 | 23.79 | 13.05 | 5020.13 | 0.55 | 0.86 | 0.08 | 0.31 | 1 | 10
10 | 120 | CONCLUIDO | 12.9464 | 7.72 | 4.33 | 17.33 | 0.26 | 15 | 236.98 | 57.72 | 3.5 | 13 | 55.75 | 29461.15 | 65.65 | 203.57 | 23.19 | 13.05 | 4723.47 | 0.56 | 0.86 | 0.08 | 0.29 | 1 | 10
11 | 120 | CONCLUIDO | 13.0624 | 7.66 | 4.31 | 18.47 | 0.28 | 14 | 237.41 | 57.72 | 3.75 | 12 | 55.93 | 29514.51 | 65.19 | 203.58 | 22.46 | 13.05 | 4367.2 | 0.58 | 0.87 | 0.07 | 0.27 | 1 | 10
12 | 120 | CONCLUIDO | 13.1796 | 7.59 | 4.29 | 19.78 | 0.3 | 13 | 237.84 | 57.72 | 4 | 11 | 56.12 | 29567.95 | 64.59 | 203.57 | 21.83 | 13.05 | 4056 | 0.6 | 0.87 | 0.07 | 0.25 | 1 | 10
13 | 120 | CONCLUIDO | 13.3116 | 7.51 | 4.26 | 21.28 | 0.32 | 12 | 238.28 | 57.72 | 4.25 | 10 | 56.3 | 29621.44 | 64.07 | 203.56 | 20.75 | 13.05 | 3521.96 | 0.63 | 0.88 | 0.07 | 0.22 | 1 | 10
14 | 120 | CONCLUIDO | 13.2974 | 7.52 | 4.26 | 21.32 | 0.34 | 12 | 238.71 | 57.72 | 4.5 | 10 | 56.49 | 29675.01 | 64.06 | 203.56 | 21.1 | 13.05 | 3697.03 | 0.62 | 0.88 | 0.07 | 0.22 | 1 | 10
15 | 120 | CONCLUIDO | 13.4283 | 7.45 | 4.24 | 23.11 | 0.35 | 11 | 239.14 | 57.72 | 4.75 | 9 | 56.67 | 29728.63 | 63.52 | 203.59 | 20.15 | 13.05 | 3226.87 | 0.65 | 0.88 | 0.07 | 0.2 | 1 | 10
16 | 120 | CONCLUIDO | 13.5665 | 7.37 | 4.21 | 25.24 | 0.37 | 10 | 239.58 | 57.72 | 5 | 8 | 56.86 | 29782.33 | 62.89 | 203.61 | 19.06 | 13.05 | 2682.55 | 0.68 | 0.89 | 0.07 | 0.17 | 1 | 10
17 | 120 | CONCLUIDO | 13.6137 | 7.35 | 4.18 | 25.09 | 0.39 | 10 | 240.02 | 57.72 | 5.25 | 8 | 57.04 | 29836.09 | 62.37 | 203.57 | 18.41 | 13.05 | 2362.35 | 0.71 | 0.89 | 0.06 | 0.14 | 1 | 10
18 | 120 | CONCLUIDO | 13.4912 | 7.41 | 4.25 | 25.49 | 0.41 | 10 | 240.45 | 57.72 | 5.5 | 8 | 57.23 | 29890.04 | 63.23 | 203.59 | 20.57 | 13.05 | 3440.3 | 0.63 | 0.88 | 0.07 | 0.21 | 1 | 10
19 | 120 | CONCLUIDO | 13.6602 | 7.32 | 4.2 | 28.01 | 0.42 | 9 | 240.89 | 57.72 | 5.75 | 7 | 57.42 | 29943.94 | 62.38 | 203.58 | 19.14 | 13.05 | 2731.37 | 0.68 | 0.89 | 0.07 | 0.16 | 1 | 10
20 | 120 | CONCLUIDO | 13.6591 | 7.32 | 4.2 | 28.01 | 0.44 | 9 | 241.33 | 57.72 | 6 | 7 | 57.6 | 29997.9 | 62.39 | 203.6 | 19.06 | 13.05 | 2689.05 | 0.68 | 0.89 | 0.07 | 0.16 | 1 | 10
21 | 120 | CONCLUIDO | 13.6483 | 7.33 | 4.21 | 28.05 | 0.46 | 9 | 241.77 | 57.72 | 6.25 | 7 | 57.79 | 30051.93 | 62.31 | 203.56 | 19.25 | 13.05 | 2785.96 | 0.68 | 0.89 | 0.07 | 0.17 | 1 | 10
22 | 120 | CONCLUIDO | 13.7862 | 7.25 | 4.18 | 31.35 | 0.48 | 8 | 242.2 | 57.72 | 6.5 | 6 | 57.98 | 30106.03 | 61.76 | 203.57 | 18.38 | 13.05 | 2357.37 | 0.71 | 0.89 | 0.07 | 0.14 | 1 | 10
23 | 120 | CONCLUIDO | 13.7878 | 7.25 | 4.18 | 31.35 | 0.49 | 8 | 242.64 | 57.72 | 6.75 | 6 | 58.17 | 30160.2 | 61.53 | 203.57 | 18.32 | 13.05 | 2327.39 | 0.71 | 0.89 | 0.07 | 0.14 | 1 | 10
24 | 120 | CONCLUIDO | 13.7767 | 7.26 | 4.19 | 31.39 | 0.51 | 8 | 243.08 | 57.72 | 7 | 6 | 58.36 | 30214.44 | 61.4 | 203.56 | 18.53 | 13.05 | 2431.86 | 0.7 | 0.89 | 0.07 | 0.14 | 1 | 10
25 | 120 | CONCLUIDO | 13.9254 | 7.18 | 4.15 | 35.6 | 0.53 | 7 | 243.52 | 57.72 | 7.25 | 5 | 58.55 | 30268.74 | 60.64 | 203.58 | 17.51 | 13.05 | 1924.7 | 0.75 | 0.9 | 0.07 | 0.11 | 1 | 10
26 | 120 | CONCLUIDO | 13.9752 | 7.16 | 4.13 | 35.38 | 0.55 | 7 | 243.96 | 57.72 | 7.5 | 5 | 58.74 | 30323.11 | 60.23 | 203.58 | 16.67 | 13.05 | 1505.89 | 0.78 | 0.91 | 0.06 | 0.09 | 1 | 10
27 | 120 | CONCLUIDO | 13.927 | 7.18 | 4.15 | 35.59 | 0.56 | 7 | 244.41 | 57.72 | 7.75 | 5 | 58.93 | 30377.55 | 60.56 | 203.56 | 17.62 | 13.05 | 1977.76 | 0.74 | 0.9 | 0.06 | 0.11 | 1 | 10
28 | 120 | CONCLUIDO | 13.8975 | 7.2 | 4.17 | 35.72 | 0.58 | 7 | 244.85 | 57.72 | 8 | 5 | 59.12 | 30432.06 | 60.7 | 203.56 | 18.02 | 13.05 | 2182.21 | 0.72 | 0.9 | 0.07 | 0.13 | 1 | 10
29 | 120 | CONCLUIDO | 13.9082 | 7.19 | 4.16 | 35.68 | 0.6 | 7 | 245.29 | 57.72 | 8.25 | 5 | 59.32 | 30486.64 | 60.32 | 203.56 | 17.89 | 13.05 | 2115.05 | 0.73 | 0.9 | 0.06 | 0.12 | 1 | 10
30 | 120 | CONCLUIDO | 13.8969 | 7.2 | 4.17 | 35.73 | 0.62 | 7 | 245.73 | 57.72 | 8.5 | 5 | 59.51 | 30541.29 | 60.13 | 203.56 | 17.99 | 13.05 | 2167.48 | 0.73 | 0.9 | 0.07 | 0.13 | 1 | 10
31 | 120 | CONCLUIDO | 14.0406 | 7.12 | 4.14 | 41.4 | 0.63 | 6 | 246.18 | 57.72 | 8.75 | 4 | 59.7 | 30596.01 | 59.58 | 203.56 | 17.12 | 13.05 | 1734 | 0.76 | 0.9 | 0.06 | 0.1 | 1 | 10
32 | 120 | CONCLUIDO | 14.0367 | 7.12 | 4.14 | 41.42 | 0.65 | 6 | 246.62 | 57.72 | 9 | 4 | 59.9 | 30650.8 | 59.68 | 203.56 | 17.19 | 13.05 | 1770.84 | 0.76 | 0.9 | 0.06 | 0.1 | 1 | 10
33 | 120 | CONCLUIDO | 14.0417 | 7.12 | 4.14 | 41.39 | 0.67 | 6 | 247.07 | 57.72 | 9.25 | 4 | 60.09 | 30705.66 | 59.58 | 203.56 | 17.09 | 13.05 | 1721.66 | 0.76 | 0.9 | 0.06 | 0.1 | 1 | 10
34 | 120 | CONCLUIDO | 14.0466 | 7.12 | 4.14 | 41.37 | 0.68 | 6 | 247.51 | 57.72 | 9.5 | 4 | 60.29 | 30760.6 | 59.52 | 203.56 | 16.95 | 13.05 | 1649.76 | 0.77 | 0.9 | 0.07 | 0.1 | 1 | 10
35 | 120 | CONCLUIDO | 14.0812 | 7.1 | 4.12 | 41.19 | 0.7 | 6 | 247.96 | 57.72 | 9.75 | 4 | 60.48 | 30815.6 | 59 | 203.56 | 16.41 | 13.05 | 1381.21 | 0.8 | 0.91 | 0.06 | 0.08 | 1 | 10
36 | 120 | CONCLUIDO | 14.0543 | 7.12 | 4.13 | 41.33 | 0.72 | 6 | 248.4 | 57.72 | 10 | 4 | 60.68 | 30870.67 | 58.91 | 203.56 | 16.97 | 13.05 | 1661.28 | 0.77 | 0.9 | 0.06 | 0.09 | 1 | 10
37 | 120 | CONCLUIDO | 14.0209 | 7.13 | 4.15 | 41.5 | 0.73 | 6 | 248.85 | 57.72 | 10.25 | 4 | 60.88 | 30925.82 | 58.93 | 203.56 | 17.48 | 13.05 | 1917.21 | 0.75 | 0.9 | 0.06 | 0.11 | 1 | 10
38 | 120 | CONCLUIDO | 14.1716 | 7.06 | 4.12 | 49.44 | 0.75 | 5 | 249.3 | 57.72 | 10.5 | 3 | 61.07 | 30981.04 | 58.23 | 203.6 | 16.44 | 13.05 | 1398.14 | 0.79 | 0.91 | 0.06 | 0.08 | 1 | 10
39 | 120 | CONCLUIDO | 14.1749 | 7.05 | 4.12 | 49.42 | 0.77 | 5 | 249.75 | 57.72 | 10.75 | 3 | 61.27 | 31036.33 | 58.18 | 203.56 | 16.48 | 13.05 | 1417.77 | 0.79 | 0.91 | 0.06 | 0.08 | 1 | 10
40 | 120 | CONCLUIDO | 14.1626 | 7.06 | 4.12 | 49.49 | 0.78 | 5 | 250.2 | 57.72 | 11 | 3 | 61.47 | 31091.69 | 58.47 | 203.6 | 16.6 | 13.05 | 1480.3 | 0.79 | 0.91 | 0.06 | 0.08 | 1 | 10
41 | 120 | CONCLUIDO | 14.1783 | 7.05 | 4.12 | 49.4 | 0.8 | 5 | 250.65 | 57.72 | 11.25 | 3 | 61.67 | 31147.12 | 58.31 | 203.59 | 16.34 | 13.05 | 1350.66 | 0.8 | 0.91 | 0.06 | 0.08 | 1 | 10
42 | 120 | CONCLUIDO | 14.176 | 7.05 | 4.12 | 49.41 | 0.81 | 5 | 251.1 | 57.72 | 11.5 | 3 | 61.87 | 31202.63 | 58.28 | 203.56 | 16.39 | 13.05 | 1376.75 | 0.8 | 0.91 | 0.06 | 0.08 | 1 | 10
43 | 120 | CONCLUIDO | 14.1928 | 7.05 | 4.11 | 49.31 | 0.83 | 5 | 251.55 | 57.72 | 11.75 | 3 | 62.07 | 31258.21 | 58.03 | 203.56 | 16.03 | 13.05 | 1193.82 | 0.81 | 0.91 | 0.06 | 0.07 | 1 | 10
44 | 120 | CONCLUIDO | 14.204 | 7.04 | 4.1 | 49.24 | 0.85 | 5 | 252 | 57.72 | 12 | 3 | 62.27 | 31313.87 | 57.81 | 203.56 | 15.99 | 13.05 | 1175.77 | 0.82 | 0.91 | 0.06 | 0.06 | 1 | 10
45 | 120 | CONCLUIDO | 14.1716 | 7.06 | 4.12 | 49.44 | 0.86 | 5 | 252.45 | 57.72 | 12.25 | 3 | 62.48 | 31369.6 | 57.8 | 203.56 | 16.56 | 13.05 | 1460.89 | 0.79 | 0.91 | 0.06 | 0.08 | 1 | 10
46 | 120 | CONCLUIDO | 14.1554 | 7.06 | 4.13 | 49.53 | 0.88 | 5 | 252.9 | 57.72 | 12.5 | 3 | 62.68 | 31425.4 | 57.67 | 203.56 | 16.76 | 13.05 | 1559.13 | 0.78 | 0.91 | 0.06 | 0.09 | 1 | 10
47 | 120 | CONCLUIDO | 14.1693 | 7.06 | 4.12 | 49.45 | 0.9 | 5 | 253.35 | 57.72 | 12.75 | 3 | 62.88 | 31481.28 | 57.28 | 203.56 | 16.59 | 13.05 | 1474.76 | 0.79 | 0.91 | 0.06 | 0.08 | 1 | 10
48 | 120 | CONCLUIDO | 14.1543 | 7.06 | 4.13 | 49.54 | 0.91 | 5 | 253.81 | 57.72 | 13 | 3 | 63.08 | 31537.23 | 57.15 | 203.56 | 16.83 | 13.05 | 1593.06 | 0.78 | 0.9 | 0.06 | 0.09 | 1 | 10
49 | 120 | CONCLUIDO | 14.1643 | 7.06 | 4.12 | 49.48 | 0.93 | 5 | 254.26 | 57.72 | 13.25 | 3 | 63.29 | 31593.26 | 56.81 | 203.57 | 16.63 | 13.05 | 1493.15 | 0.78 | 0.91 | 0.06 | 0.08 | 1 | 10
50 | 120 | CONCLUIDO | 14.3113 | 6.99 | 4.1 | 61.45 | 0.94 | 4 | 254.72 | 57.72 | 13.5 | 2 | 63.49 | 31649.36 | 56.14 | 203.56 | 15.7 | 13.05 | 1036.47 | 0.83 | 0.91 | 0.06 | 0.06 | 1 | 10
51 | 120 | CONCLUIDO | 14.3335 | 6.98 | 4.09 | 61.28 | 0.96 | 4 | 255.17 | 57.72 | 13.75 | 2 | 63.7 | 31705.54 | 55.9 | 203.56 | 15.3 | 13.05 | 835.74 | 0.85 | 0.91 | 0.06 | 0.05 | 1 | 10
52 | 120 | CONCLUIDO | 14.3352 | 6.98 | 4.08 | 61.27 | 0.97 | 4 | 255.63 | 57.72 | 14 | 2 | 63.91 | 31761.8 | 55.84 | 203.56 | 15.39 | 13.05 | 881.33 | 0.85 | 0.91 | 0.06 | 0.04 | 1 | 10
53 | 120 | CONCLUIDO | 14.3124 | 6.99 | 4.1 | 61.44 | 0.99 | 4 | 256.09 | 57.72 | 14.25 | 2 | 64.11 | 31818.13 | 55.95 | 203.56 | 15.74 | 13.05 | 1053.15 | 0.83 | 0.91 | 0.06 | 0.06 | 1 | 10
54 | 120 | CONCLUIDO | 14.305 | 6.99 | 4.1 | 61.49 | 1.01 | 4 | 256.54 | 57.72 | 14.5 | 2 | 64.32 | 31874.54 | 55.94 | 203.56 | 15.87 | 13.05 | 1120.68 | 0.82 | 0.91 | 0.06 | 0.06 | 1 | 10
55 | 120 | CONCLUIDO | 14.3073 | 6.99 | 4.1 | 61.48 | 1.02 | 4 | 257 | 57.72 | 14.75 | 2 | 64.53 | 31931.15 | 55.79 | 203.56 | 15.84 | 13.05 | 1104.17 | 0.82 | 0.91 | 0.06 | 0.06 | 1 | 10
56 | 120 | CONCLUIDO | 14.3044 | 6.99 | 4.1 | 61.5 | 1.04 | 4 | 257.46 | 57.72 | 15 | 2 | 64.74 | 31987.71 | 55.69 | 203.56 | 15.89 | 13.05 | 1130.45 | 0.82 | 0.91 | 0.06 | 0.06 | 1 | 10
57 | 120 | CONCLUIDO | 14.3016 | 6.99 | 4.1 | 61.52 | 1.05 | 4 | 257.92 | 57.72 | 15.25 | 2 | 64.95 | 32044.35 | 55.72 | 203.56 | 15.91 | 13.05 | 1140.43 | 0.82 | 0.91 | 0.06 | 0.06 | 1 | 10
58 | 120 | CONCLUIDO | 14.317 | 6.98 | 4.09 | 61.4 | 1.07 | 4 | 258.38 | 57.72 | 15.5 | 2 | 65.16 | 32101.07 | 55.46 | 203.56 | 15.62 | 13.05 | 992.62 | 0.84 | 0.91 | 0.06 | 0.05 | 1 | 10
59 | 120 | CONCLUIDO | 14.3312 | 6.98 | 4.09 | 61.3 | 1.08 | 4 | 258.84 | 57.72 | 15.75 | 2 | 65.37 | 32157.87 | 55.17 | 203.56 | 15.46 | 13.05 | 914.12 | 0.84 | 0.91 | 0.06 | 0.05 | 1 | 10
60 | 120 | CONCLUIDO | 14.3204 | 6.98 | 4.09 | 61.38 | 1.1 | 4 | 259.3 | 57.72 | 16 | 2 | 65.58 | 32214.75 | 55.06 | 203.56 | 15.65 | 13.05 | 1010.43 | 0.83 | 0.91 | 0.06 | 0.05 | 1 | 10
61 | 120 | CONCLUIDO | 14.3022 | 6.99 | 4.1 | 61.51 | 1.11 | 4 | 259.76 | 57.72 | 16.25 | 2 | 65.79 | 32271.71 | 55.29 | 203.56 | 15.96 | 13.05 | 1162.88 | 0.82 | 0.91 | 0.06 | 0.06 | 1 | 10
62 | 120 | CONCLUIDO | 14.2965 | 6.99 | 4.1 | 61.55 | 1.13 | 4 | 260.23 | 57.72 | 16.5 | 2 | 66 | 32328.74 | 55.03 | 203.56 | 16 | 13.05 | 1187.44 | 0.82 | 0.91 | 0.06 | 0.06 | 1 | 10
63 | 120 | CONCLUIDO | 14.2976 | 6.99 | 4.1 | 61.55 | 1.14 | 4 | 260.69 | 57.72 | 16.75 | 2 | 66.21 | 32385.86 | 54.71 | 203.56 | 16.02 | 13.05 | 1193.6 | 0.81 | 0.91 | 0.06 | 0.06 | 1 | 10
64 | 120 | CONCLUIDO | 14.301 | 6.99 | 4.1 | 61.52 | 1.16 | 4 | 261.15 | 57.72 | 17 | 2 | 66.43 | 32443.05 | 54.46 | 203.56 | 15.94 | 13.05 | 1154.39 | 0.82 | 0.91 | 0.06 | 0.06 | 1 | 10
65 | 120 | CONCLUIDO | 14.2999 | 6.99 | 4.1 | 61.53 | 1.17 | 4 | 261.62 | 57.72 | 17.25 | 2 | 66.64 | 32500.33 | 54.16 | 203.56 | 15.92 | 13.05 | 1143.6 | 0.82 | 0.91 | 0.06 | 0.06 | 1 | 10
66 | 120 | CONCLUIDO | 14.3187 | 6.98 | 4.09 | 61.39 | 1.19 | 4 | 262.08 | 57.72 | 17.5 | 2 | 66.86 | 32557.69 | 53.67 | 203.57 | 15.58 | 13.05 | 976.22 | 0.84 | 0.91 | 0.06 | 0.05 | 1 | 10
67 | 120 | CONCLUIDO | 14.3181 | 6.98 | 4.09 | 61.4 | 1.2 | 4 | 262.55 | 57.72 | 17.75 | 2 | 67.07 | 32615.12 | 53.17 | 203.56 | 15.71 | 13.05 | 1038.16 | 0.83 | 0.91 | 0.06 | 0.05 | 1 | 10
68 | 120 | CONCLUIDO | 14.2937 | 7 | 4.11 | 61.58 | 1.22 | 4 | 263.01 | 57.72 | 18 | 2 | 67.29 | 32672.64 | 52.88 | 203.58 | 16.09 | 13.05 | 1232.48 | 0.81 | 0.91 | 0.06 | 0.06 | 1 | 10
69 | 120 | CONCLUIDO | 14.2931 | 7 | 4.11 | 61.58 | 1.23 | 4 | 263.48 | 57.72 | 18.25 | 2 | 67.51 | 32730.24 | 52.51 | 203.56 | 16.09 | 13.05 | 1229.76 | 0.81 | 0.91 | 0.06 | 0.07 | 1 | 10
70 | 120 | CONCLUIDO | 14.437 | 6.93 | 4.08 | 81.62 | 1.25 | 3 | 263.95 | 57.72 | 18.5 | 1 | 67.72 | 32787.92 | 51.73 | 203.56 | 15.3 | 13.05 | 839 | 0.85 | 0.92 | 0.06 | 0.04 | 1 | 10
71 | 120 | CONCLUIDO | 14.448 | 6.92 | 4.08 | 81.52 | 1.26 | 3 | 264.42 | 57.72 | 18.75 | 1 | 67.94 | 32845.69 | 51.9 | 203.57 | 15.07 | 13.05 | 723.85 | 0.87 | 0.92 | 0.06 | 0.04 | 1 | 10
72 | 120 | CONCLUIDO | 14.4602 | 6.92 | 4.07 | 81.4 | 1.28 | 3 | 264.89 | 57.72 | 19 | 1 | 68.16 | 32903.54 | 51.86 | 203.56 | 14.89 | 13.05 | 636.93 | 0.88 | 0.92 | 0.06 | 0.03 | 1 | 10
73 | 120 | CONCLUIDO | 14.4631 | 6.91 | 4.07 | 81.37 | 1.29 | 3 | 265.36 | 57.72 | 19.25 | 1 | 68.38 | 32961.47 | 51.93 | 203.56 | 14.87 | 13.05 | 624.14 | 0.88 | 0.92 | 0.06 | 0.03 | 1 | 10
74 | 120 | CONCLUIDO | 14.4584 | 6.92 | 4.07 | 81.42 | 1.31 | 3 | 265.83 | 57.72 | 19.5 | 1 | 68.6 | 33019.48 | 52.25 | 203.59 | 14.95 | 13.05 | 662.65 | 0.87 | 0.92 | 0.06 | 0.03 | 1 | 10
75 | 120 | CONCLUIDO | 14.4491 | 6.92 | 4.08 | 81.51 | 1.32 | 3 | 266.3 | 57.72 | 19.75 | 1 | 68.82 | 33077.58 | 52.28 | 203.56 | 15.11 | 13.05 | 745.15 | 0.86 | 0.92 | 0.06 | 0.04 | 1 | 10
76 | 120 | CONCLUIDO | 14.4381 | 6.93 | 4.08 | 81.61 | 1.33 | 3 | 266.77 | 57.72 | 20 | 1 | 69.05 | 33135.76 | 52.37 | 203.56 | 15.31 | 13.05 | 846.84 | 0.85 | 0.92 | 0.06 | 0.04 | 1 | 10
77 | 120 | CONCLUIDO | 14.4445 | 6.92 | 4.08 | 81.55 | 1.35 | 3 | 267.24 | 57.72 | 20.25 | 1 | 69.27 | 33194.02 | 52.38 | 203.56 | 15.16 | 13.05 | 771.28 | 0.86 | 0.92 | 0.06 | 0.04 | 1 | 10
78 | 120 | CONCLUIDO | 14.4428 | 6.92 | 4.08 | 81.57 | 1.36 | 3 | 267.71 | 57.72 | 20.5 | 0 | 69.49 | 33252.37 | 52.49 | 203.56 | 15.14 | 13.05 | 758.66 | 0.86 | 0.92 | 0.06 | 0.04 | 1 | 10
0 | 145 | CONCLUIDO | 8.1444 | 12.28 | 5.5 | 4.65 | 0.06 | 71 | 285.18 | 61.2 | 1 | 69 | 77.98 | 35406.83 | 97.16 | 203.72 | 59.71 | 13.05 | 22704.97 | 0.22 | 0.68 | 0.17 | 1.46 | 1 | 10
1 | 145 | CONCLUIDO | 9.1612 | 10.92 | 5.11 | 5.79 | 0.08 | 53 | 285.68 | 61.2 | 1.25 | 51 | 78.24 | 35468.6 | 90.05 | 203.64 | 47.51 | 13.05 | 16694.15 | 0.27 | 0.73 | 0.14 | 1.07 | 1 | 10
2 | 145 | CONCLUIDO | 9.8277 | 10.18 | 4.91 | 6.85 | 0.09 | 43 | 286.19 | 61.2 | 1.5 | 41 | 78.49 | 35530.47 | 86.38 | 203.67 | 41.05 | 13.05 | 13513.4 | 0.32 | 0.76 | 0.12 | 0.87 | 1 | 10
3 | 145 | CONCLUIDO | 10.4676 | 9.55 | 4.72 | 8.09 | 0.11 | 35 | 286.69 | 61.2 | 1.75 | 33 | 78.74 | 35592.57 | 82.86 | 203.56 | 35.1 | 13.05 | 10579.2 | 0.37 | 0.79 | 0.11 | 0.68 | 1 | 10
4 | 145 | CONCLUIDO | 10.7839 | 9.27 | 4.65 | 9.01 | 0.12 | 31 | 287.19 | 61.2 | 2 | 29 | 78.99 | 35654.65 | 81.61 | 203.57 | 33.13 | 13.05 | 9616.06 | 0.39 | 0.8 | 0.1 | 0.61 | 1 | 10
5 | 145 | CONCLUIDO | 11.1445 | 8.97 | 4.57 | 10.15 | 0.14 | 27 | 287.7 | 61.2 | 2.25 | 25 | 79.25 | 35716.83 | 80.04 | 203.64 | 30.4 | 13.05 | 8271.13 | 0.43 | 0.82 | 0.1 | 0.53 | 1 | 10
6 | 145 | CONCLUIDO | 11.4304 | 8.75 | 4.51 | 11.27 | 0.15 | 24 | 288.2 | 61.2 | 2.5 | 22 | 79.5 | 35779.11 | 78.84 | 203.57 | 28.47 | 13.05 | 7321.02 | 0.46 | 0.83 | 0.09 | 0.47 | 1 | 10
7 | 145 | CONCLUIDO | 11.6396 | 8.59 | 4.46 | 12.15 | 0.17 | 22 | 288.71 | 61.2 | 2.75 | 20 | 79.76 | 35841.5 | 77.86 | 203.59 | 26.92 | 13.05 | 6553.11 | 0.48 | 0.84 | 0.09 | 0.42 | 1 | 10
8 | 145 | CONCLUIDO | 11.9048 | 8.4 | 4.37 | 13.12 | 0.18 | 20 | 289.21 | 61.2 | 3 | 18 | 80.02 | 35903.99 | 76.25 | 203.57 | 24.09 | 13.05 | 5150.16 | 0.54 | 0.85 | 0.09 | 0.33 | 1 | 10
9 | 145 | CONCLUIDO | 12.0627 | 8.29 | 4.37 | 14.57 | 0.2 | 18 | 289.72 | 61.2 | 3.25 | 16 | 80.27 | 35966.59 | 76.12 | 203.6 | 24.61 | 13.05 | 5419.32 | 0.53 | 0.85 | 0.07 | 0.33 | 1 | 10
10 | 145 | CONCLUIDO | 12.1343 | 8.24 | 4.38 | 15.44 | 0.21 | 17 | 290.23 | 61.2 | 3.5 | 15 | 80.53 | 36029.29 | 76.13 | 203.61 | 24.65 | 13.05 | 5443.9 | 0.53 | 0.85 | 0.08 | 0.34 | 1 | 10
11 | 145 | CONCLUIDO | 12.242 | 8.17 | 4.36 | 16.34 | 0.23 | 16 | 290.74 | 61.2 | 3.75 | 14 | 80.79 | 36092.1 | 75.69 | 203.6 | 23.94 | 13.05 | 5094.14 | 0.55 | 0.86 | 0.08 | 0.32 | 1 | 10
12 | 145 | CONCLUIDO | 12.3609 | 8.09 | 4.33 | 17.33 | 0.24 | 15 | 291.25 | 61.2 | 4 | 13 | 81.05 | 36155.02 | 75.22 | 203.57 | 23.22 | 13.05 | 4737.71 | 0.56 | 0.86 | 0.08 | 0.29 | 1 | 10
13 | 145 | CONCLUIDO | 12.4853 | 8.01 | 4.31 | 18.45 | 0.26 | 14 | 291.76 | 61.2 | 4.25 | 12 | 81.31 | 36218.04 | 74.64 | 203.59 | 22.23 | 13.05 | 4250.31 | 0.59 | 0.87 | 0.08 | 0.27 | 1 | 10
14 | 145 | CONCLUIDO | 12.6068 | 7.93 | 4.28 | 19.77 | 0.27 | 13 | 292.27 | 61.2 | 4.5 | 11 | 81.57 | 36281.16 | 74.16 | 203.56 | 21.56 | 13.05 | 3922.29 | 0.61 | 0.87 | 0.07 | 0.24 | 1 | 10
15 | 145 | CONCLUIDO | 12.602 | 7.94 | 4.29 | 19.78 | 0.29 | 13 | 292.79 | 61.2 | 4.75 | 11 | 81.84 | 36344.4 | 74.02 | 203.57 | 21.57 | 13.05 | 3924.28 | 0.61 | 0.87 | 0.08 | 0.24 | 1 | 10
16 | 145 | CONCLUIDO | 12.7267 | 7.86 | 4.26 | 21.31 | 0.3 | 12 | 293.3 | 61.2 | 5 | 10 | 82.1 | 36407.75 | 73.53 | 203.56 | 20.91 | 13.05 | 3599.49 | 0.62 | 0.88 | 0.07 | 0.22 | 1 | 10
17 | 145 | CONCLUIDO | 12.8516 | 7.78 | 4.24 | 23.12 | 0.32 | 11 | 293.81 | 61.2 | 5.25 | 9 | 82.36 | 36471.2 | 73.02 | 203.56 | 20.23 | 13.05 | 3262.85 | 0.65 | 0.88 | 0.07 | 0.2 | 1 | 10
18 | 145 | CONCLUIDO | 12.8512 | 7.78 | 4.24 | 23.12 | 0.33 | 11 | 294.33 | 61.2 | 5.5 | 9 | 82.63 | 36534.76 | 73.05 | 203.58 | 20.23 | 13.05 | 3267.15 | 0.64 | 0.88 | 0.07 | 0.2 | 1 | 10
19 | 145 | CONCLUIDO | 12.9969 | 7.69 | 4.21 | 25.24 | 0.35 | 10 | 294.84 | 61.2 | 5.75 | 8 | 82.9 | 36598.44 | 72.33 | 203.56 | 19.06 | 13.05 | 2684.01 | 0.68 | 0.89 | 0.07 | 0.17 | 1 | 10
20 | 145 | CONCLUIDO | 13.052 | 7.66 | 4.17 | 25.04 | 0.36 | 10 | 295.36 | 61.2 | 6 | 8 | 83.16 | 36662.22 | 71.71 | 203.56 | 18.15 | 13.05 | 2231.59 | 0.72 | 0.9 | 0.07 | 0.13 | 1 | 10
21 | 145 | CONCLUIDO | 12.951 | 7.72 | 4.23 | 25.4 | 0.38 | 10 | 295.88 | 61.2 | 6.25 | 8 | 83.43 | 36726.12 | 72.63 | 203.56 | 20.31 | 13.05 | 3312.25 | 0.64 | 0.88 | 0.06 | 0.19 | 1 | 10
22 | 145 | CONCLUIDO | 13.0966 | 7.64 | 4.2 | 28.01 | 0.39 | 9 | 296.4 | 61.2 | 6.5 | 7 | 83.7 | 36790.13 | 71.88 | 203.64 | 19.03 | 13.05 | 2675.18 | 0.69 | 0.89 | 0.07 | 0.16 | 1 | 10
23 | 145 | CONCLUIDO | 13.0819 | 7.64 | 4.21 | 28.07 | 0.4 | 9 | 296.92 | 61.2 | 6.75 | 7 | 83.97 | 36854.25 | 72.12 | 203.56 | 19.37 | 13.05 | 2844.33 | 0.67 | 0.89 | 0.07 | 0.17 | 1 | 10
24 | 145 | CONCLUIDO | 13.0957 | 7.64 | 4.2 | 28.01 | 0.42 | 9 | 297.44 | 61.2 | 7 | 7 | 84.24 | 36918.48 | 71.87 | 203.59 | 19.11 | 13.05 | 2715.28 | 0.68 | 0.89 | 0.07 | 0.16 | 1 | 10
25 | 145 | CONCLUIDO | 13.0838 | 7.64 | 4.21 | 28.06 | 0.43 | 9 | 297.96 | 61.2 | 7.25 | 7 | 84.51 | 36982.83 | 71.86 | 203.56 | 19.28 | 13.05 | 2798.12 | 0.68 | 0.89 | 0.07 | 0.17 | 1 | 10
26 | 145 | CONCLUIDO | 13.2222 | 7.56 | 4.18 | 31.37 | 0.45 | 8 | 298.48 | 61.2 | 7.5 | 6 | 84.79 | 37047.29 | 71.36 | 203.57 | 18.44 | 13.05 | 2385.1 | 0.71 | 0.89 | 0.07 | 0.14 | 1 | 10
27 | 145 | CONCLUIDO | 13.2217 | 7.56 | 4.18 | 31.37 | 0.46 | 8 | 299.01 | 61.2 | 7.75 | 6 | 85.06 | 37111.87 | 71.25 | 203.56 | 18.5 | 13.05 | 2414.58 | 0.71 | 0.89 | 0.07 | 0.14 | 1 | 10
28 | 145 | CONCLUIDO | 13.2212 | 7.56 | 4.18 | 31.38 | 0.48 | 8 | 299.53 | 61.2 | 8 | 6 | 85.33 | 37176.68 | 71.12 | 203.56 | 18.5 | 13.05 | 2416.73 | 0.71 | 0.89 | 0.07 | 0.14 | 1 | 10
29 | 145 | CONCLUIDO | 13.2251 | 7.56 | 4.18 | 31.36 | 0.49 | 8 | 300.06 | 61.2 | 8.25 | 6 | 85.61 | 37241.49 | 70.9 | 203.6 | 18.36 | 13.05 | 2343.25 | 0.71 | 0.89 | 0.07 | 0.14 | 1 | 10
30 | 145 | CONCLUIDO | 13.3764 | 7.48 | 4.15 | 35.57 | 0.5 | 7 | 300.59 | 61.2 | 8.5 | 5 | 85.89 | 37306.42 | 70.25 | 203.56 | 17.29 | 13.05 | 1814.89 | 0.75 | 0.9 | 0.07 | 0.11 | 1 | 10
31 | 145 | CONCLUIDO | 13.4158 | 7.45 | 4.13 | 35.38 | 0.52 | 7 | 301.11 | 61.2 | 8.75 | 5 | 86.16 | 37371.47 | 69.85 | 203.56 | 16.71 | 13.05 | 1522.93 | 0.78 | 0.91 | 0.06 | 0.09 | 1 | 10
32 | 145 | CONCLUIDO | 13.37 | 7.48 | 4.15 | 35.6 | 0.53 | 7 | 301.64 | 61.2 | 9 | 5 | 86.44 | 37436.63 | 70.25 | 203.56 | 17.6 | 13.05 | 1972.13 | 0.74 | 0.9 | 0.06 | 0.11 | 1 | 10
33 | 145 | CONCLUIDO | 13.3368 | 7.5 | 4.17 | 35.76 | 0.55 | 7 | 302.17 | 61.2 | 9.25 | 5 | 86.72 | 37501.91 | 70.54 | 203.56 | 18.17 | 13.05 | 2253.8 | 0.72 | 0.9 | 0.07 | 0.13 | 1 | 10
34 | 145 | CONCLUIDO | 13.3551 | 7.49 | 4.16 | 35.67 | 0.56 | 7 | 302.7 | 61.2 | 9.5 | 5 | 87 | 37567.32 | 70.19 | 203.56 | 17.83 | 13.05 | 2082.9 | 0.73 | 0.9 | 0.06 | 0.12 | 1 | 10
35 | 145 | CONCLUIDO | 13.3467 | 7.49 | 4.17 | 35.71 | 0.57 | 7 | 303.23 | 61.2 | 9.75 | 5 | 87.28 | 37632.84 | 70.05 | 203.56 | 18.01 | 13.05 | 2174.79 | 0.72 | 0.9 | 0.06 | 0.13 | 1 | 10
36 | 145 | CONCLUIDO | 13.4922 | 7.41 | 4.14 | 41.39 | 0.59 | 6 | 303.76 | 61.2 | 10 | 4 | 87.57 | 37698.48 | 69.39 | 203.56 | 17.12 | 13.05 | 1735.66 | 0.76 | 0.9 | 0.06 | 0.1 | 1 | 10
37 | 145 | CONCLUIDO | 13.4927 | 7.41 | 4.14 | 41.39 | 0.6 | 6 | 304.3 | 61.2 | 10.25 | 4 | 87.85 | 37764.25 | 69.35 | 203.56 | 17.06 | 13.05 | 1702.83 | 0.77 | 0.9 | 0.06 | 0.1 | 1 | 10
38 | 145 | CONCLUIDO | 13.4867 | 7.41 | 4.14 | 41.42 | 0.61 | 6 | 304.83 | 61.2 | 10.5 | 4 | 88.13 | 37830.13 | 69.52 | 203.56 | 17.19 | 13.05 | 1771.96 | 0.76 | 0.9 | 0.06 | 0.1 | 1 | 10
39 | 145 | CONCLUIDO | 13.4933 | 7.41 | 4.14 | 41.39 | 0.63 | 6 | 305.37 | 61.2 | 10.75 | 4 | 88.42 | 37896.14 | 69.41 | 203.56 | 17.09 | 13.05 | 1719.36 | 0.76 | 0.9 | 0.06 | 0.1 | 1 | 10
40 | 145 | CONCLUIDO | 13.4912 | 7.41 | 4.14 | 41.4 | 0.64 | 6 | 305.9 | 61.2 | 11 | 4 | 88.7 | 37962.28 | 69.46 | 203.57 | 17.1 | 13.05 | 1727.02 | 0.76 | 0.9 | 0.06 | 0.1 | 1 | 10
41 | 145 | CONCLUIDO | 13.513 | 7.4 | 4.13 | 41.28 | 0.65 | 6 | 306.44 | 61.2 | 11.25 | 4 | 88.99 | 38028.53 | 69.15 | 203.56 | 16.6 | 13.05 | 1474.43 | 0.79 | 0.91 | 0.07 | 0.09 | 1 | 10
42 | 145 | CONCLUIDO | 13.5282 | 7.39 | 4.12 | 41.19 | 0.67 | 6 | 306.98 | 61.2 | 11.5 | 4 | 89.28 | 38094.91 | 68.75 | 203.56 | 16.49 | 13.05 | 1421.74 | 0.79 | 0.91 | 0.06 | 0.08 | 1 | 10
43 | 145 | CONCLUIDO | 13.4943 | 7.41 | 4.14 | 41.38 | 0.68 | 6 | 307.52 | 61.2 | 11.75 | 4 | 89.57 | 38161.42 | 68.89 | 203.57 | 17.13 | 13.05 | 1741.23 | 0.76 | 0.9 | 0.06 | 0.1 | 1 | 10
44 | 145 | CONCLUIDO | 13.4725 | 7.42 | 4.15 | 41.5 | 0.69 | 6 | 308.06 | 61.2 | 12 | 4 | 89.86 | 38228.06 | 68.97 | 203.56 | 17.5 | 13.05 | 1926.65 | 0.75 | 0.9 | 0.06 | 0.11 | 1 | 10
45 | 145 | CONCLUIDO | 13.6271 | 7.34 | 4.12 | 49.44 | 0.71 | 5 | 308.6 | 61.2 | 12.25 | 3 | 90.15 | 38294.82 | 68.19 | 203.56 | 16.46 | 13.05 | 1409.81 | 0.79 | 0.91 | 0.06 | 0.08 | 1 | 10
46 | 145 | CONCLUIDO | 13.6343 | 7.33 | 4.12 | 49.39 | 0.72 | 5 | 309.14 | 61.2 | 12.5 | 3 | 90.44 | 38361.7 | 68.2 | 203.56 | 16.39 | 13.05 | 1373.4 | 0.8 | 0.91 | 0.06 | 0.08 | 1 | 10
47 | 145 | CONCLUIDO | 13.6209 | 7.34 | 4.12 | 49.48 | 0.73 | 5 | 309.68 | 61.2 | 12.75 | 3 | 90.74 | 38428.72 | 68.37 | 203.56 | 16.62 | 13.05 | 1490.44 | 0.79 | 0.91 | 0.06 | 0.08 | 1 | 10
48 | 145 | CONCLUIDO | 13.6281 | 7.34 | 4.12 | 49.43 | 0.75 | 5 | 310.23 | 61.2 | 13 | 3 | 91.03 | 38495.87 | 68.43 | 203.57 | 16.47 | 13.05 | 1414.62 | 0.79 | 0.91 | 0.06 | 0.08 | 1 | 10
49 | 145 | CONCLUIDO | 13.6343 | 7.33 | 4.12 | 49.39 | 0.76 | 5 | 310.77 | 61.2 | 13.25 | 3 | 91.33 | 38563.14 | 68.38 | 203.56 | 16.35 | 13.05 | 1354.76 | 0.8 | 0.91 | 0.06 | 0.08 | 1 | 10
50 | 145 | CONCLUIDO | 13.6302 | 7.34 | 4.12 | 49.42 | 0.77 | 5 | 311.32 | 61.2 | 13.5 | 3 | 91.62 | 38630.55 | 68.39 | 203.56 | 16.44 | 13.05 | 1400.5 | 0.79 | 0.91 | 0.06 | 0.08 | 1 | 10
51 | 145 | CONCLUIDO | 13.6379 | 7.33 | 4.11 | 49.37 | 0.79 | 5 | 311.87 | 61.2 | 13.75 | 3 | 91.92 | 38698.21 | 68.28 | 203.56 | 16.23 | 13.05 | 1293.31 | 0.8 | 0.91 | 0.06 | 0.07 | 1 | 10
52 | 145 | CONCLUIDO | 13.6576 | 7.32 | 4.1 | 49.24 | 0.8 | 5 | 312.42 | 61.2 | 14 | 3 | 92.22 | 38765.89 | 67.98 | 203.61 | 15.91 | 13.05 | 1135.2 | 0.82 | 0.91 | 0.06 | 0.06 | 1 | 10
53 | 145 | CONCLUIDO | 13.6519 | 7.32 | 4.11 | 49.28 | 0.81 | 5 | 312.97 | 61.2 | 14.25 | 3 | 92.52 | 38833.69 | 68 | 203.56 | 16.11 | 13.05 | 1232.58 | 0.81 | 0.91 | 0.06 | 0.07 | 1 | 10
54 | 145 | CONCLUIDO | 13.6219 | 7.34 | 4.12 | 49.47 | 0.82 | 5 | 313.52 | 61.2 | 14.5 | 3 | 92.82 | 38901.63 | 68.05 | 203.56 | 16.65 | 13.05 | 1507.06 | 0.78 | 0.91 | 0.06 | 0.08 | 1 | 10
55 | 145 | CONCLUIDO | 13.6096 | 7.35 | 4.13 | 49.55 | 0.84 | 5 | 314.07 | 61.2 | 14.75 | 3 | 93.12 | 38969.71 | 68 | 203.56 | 16.79 | 13.05 | 1576.91 | 0.78 | 0.9 | 0.06 | 0.09 | 1 | 10
56 | 145 | CONCLUIDO | 13.625 | 7.34 | 4.12 | 49.45 | 0.85 | 5 | 314.62 | 61.2 | 15 | 3 | 93.43 | 39037.92 | 67.71 | 203.56 | 16.58 | 13.05 | 1468.12 | 0.79 | 0.91 | 0.06 | 0.08 | 1 | 10
57 | 145 | CONCLUIDO | 13.6178 | 7.34 | 4.12 | 49.5 | 0.86 | 5 | 315.18 | 61.2 | 15.25 | 3 | 93.73 | 39106.27 | 67.53 | 203.56 | 16.71 | 13.05 | 1534.09 | 0.78 | 0.91 | 0.06 | 0.08 | 1 | 10
58 | 145 | CONCLUIDO | 13.6106 | 7.35 | 4.13 | 49.54 | 0.87 | 5 | 315.73 | 61.2 | 15.5 | 3 | 94.03 | 39174.75 | 67.41 | 203.56 | 16.82 | 13.05 | 1587.88 | 0.78 | 0.9 | 0.06 | 0.09 | 1 | 10
59 | 145 | CONCLUIDO | 13.6193 | 7.34 | 4.12 | 49.49 | 0.89 | 5 | 316.29 | 61.2 | 15.75 | 3 | 94.34 | 39243.37 | 67.2 | 203.57 | 16.6 | 13.05 | 1478.25 | 0.79 | 0.91 | 0.06 | 0.08 | 1 | 10
60 | 145 | CONCLUIDO | 13.7683 | 7.26 | 4.1 | 61.48 | 0.9 | 4 | 316.85 | 61.2 | 16 | 2 | 94.65 | 39312.13 | 66.58 | 203.57 | 15.78 | 13.05 | 1073.17 | 0.83 | 0.91 | 0.06 | 0.06 | 1 | 10
61 | 145 | CONCLUIDO | 13.7894 | 7.25 | 4.09 | 61.31 | 0.91 | 4 | 317.41 | 61.2 | 16.25 | 2 | 94.96 | 39381.03 | 66.36 | 203.56 | 15.38 | 13.05 | 875.68 | 0.85 | 0.91 | 0.06 | 0.05 | 1 | 10
62 | 145 | CONCLUIDO | 13.7963 | 7.25 | 4.08 | 61.25 | 0.92 | 4 | 317.97 | 61.2 | 16.5 | 2 | 95.27 | 39450.07 | 66.33 | 203.56 | 15.32 | 13.05 | 846.09 | 0.85 | 0.91 | 0.06 | 0.04 | 1 | 10
63 | 145 | CONCLUIDO | 13.7905 | 7.25 | 4.09 | 61.3 | 0.94 | 4 | 318.53 | 61.2 | 16.75 | 2 | 95.58 | 39519.26 | 66.36 | 203.56 | 15.45 | 13.05 | 911.16 | 0.84 | 0.91 | 0.06 | 0.05 | 1 | 10
64 | 145 | CONCLUIDO | 13.7746 | 7.26 | 4.09 | 61.42 | 0.95 | 4 | 319.09 | 61.2 | 17 | 2 | 95.89 | 39588.58 | 66.47 | 203.56 | 15.74 | 13.05 | 1054.63 | 0.83 | 0.91 | 0.06 | 0.05 | 1 | 10
65 | 145 | CONCLUIDO | 13.7641 | 7.27 | 4.1 | 61.51 | 0.96 | 4 | 319.65 | 61.2 | 17.25 | 2 | 96.2 | 39658.05 | 66.57 | 203.56 | 15.92 | 13.05 | 1144.72 | 0.82 | 0.91 | 0.06 | 0.06 | 1 | 10
66 | 145 | CONCLUIDO | 13.7688 | 7.26 | 4.1 | 61.47 | 0.97 | 4 | 320.22 | 61.2 | 17.5 | 2 | 96.52 | 39727.66 | 66.48 | 203.56 | 15.84 | 13.05 | 1104.01 | 0.82 | 0.91 | 0.06 | 0.06 | 1 | 10
67 | 145 | CONCLUIDO | 13.7646 | 7.26 | 4.1 | 61.5 | 0.99 | 4 | 320.78 | 61.2 | 17.75 | 2 | 96.83 | 39797.41 | 66.48 | 203.56 | 15.89 | 13.05 | 1131.81 | 0.82 | 0.91 | 0.06 | 0.06 | 1 | 10
68 | 145 | CONCLUIDO | 13.7667 | 7.26 | 4.1 | 61.49 | 1 | 4 | 321.35 | 61.2 | 18 | 2 | 97.15 | 39867.32 | 66.35 | 203.56 | 15.88 | 13.05 | 1122.83 | 0.82 | 0.91 | 0.06 | 0.06 | 1 | 10
69 | 145 | CONCLUIDO | 13.7636 | 7.27 | 4.1 | 61.51 | 1.01 | 4 | 321.92 | 61.2 | 18.25 | 2 | 97.47 | 39937.36 | 66.43 | 203.59 | 15.89 | 13.05 | 1131.83 | 0.82 | 0.91 | 0.06 | 0.06 | 1 | 10
70 | 145 | CONCLUIDO | 13.7678 | 7.26 | 4.1 | 61.48 | 1.02 | 4 | 322.49 | 61.2 | 18.5 | 2 | 97.79 | 40007.56 | 66.32 | 203.56 | 15.77 | 13.05 | 1071.85 | 0.83 | 0.91 | 0.06 | 0.06 | 1 | 10
71 | 145 | CONCLUIDO | 13.7852 | 7.25 | 4.09 | 61.34 | 1.03 | 4 | 323.06 | 61.2 | 18.75 | 2 | 98.11 | 40077.9 | 66.09 | 203.56 | 15.47 | 13.05 | 918.46 | 0.84 | 0.91 | 0.06 | 0.05 | 1 | 10
72 | 145 | CONCLUIDO | 13.7883 | 7.25 | 4.09 | 61.32 | 1.05 | 4 | 323.63 | 61.2 | 19 | 2 | 98.43 | 40148.52 | 65.96 | 203.56 | 15.47 | 13.05 | 922.03 | 0.84 | 0.91 | 0.06 | 0.05 | 1 | 10
73 | 145 | CONCLUIDO | 13.7804 | 7.26 | 4.09 | 61.38 | 1.06 | 4 | 324.2 | 61.2 | 19.25 | 2 | 98.75 | 40219.17 | 65.92 | 203.56 | 15.64 | 13.05 | 1005.22 | 0.83 | 0.91 | 0.06 | 0.05 | 1 | 10
74 | 145 | CONCLUIDO | 13.7678 | 7.26 | 4.1 | 61.48 | 1.07 | 4 | 324.78 | 61.2 | 19.5 | 2 | 99.08 | 40289.97 | 66.14 | 203.56 | 15.88 | 13.05 | 1124.79 | 0.82 | 0.91 | 0.06 | 0.06 | 1 | 10
75 | 145 | CONCLUIDO | 13.7567 | 7.27 | 4.1 | 61.57 | 1.08 | 4 | 325.35 | 61.2 | 19.75 | 2 | 99.4 | 40360.92 | 66.13 | 203.56 | 16.06 | 13.05 | 1214.8 | 0.81 | 0.91 | 0.06 | 0.06 | 1 | 10
76 | 145 | CONCLUIDO | 13.7615 | 7.27 | 4.1 | 61.53 | 1.09 | 4 | 325.93 | 61.2 | 20 | 2 | 99.73 | 40432.03 | 65.83 | 203.56 | 15.98 | 13.05 | 1175.89 | 0.82 | 0.91 | 0.06 | 0.06 | 1 | 10
77 | 145 | CONCLUIDO | 13.7583 | 7.27 | 4.1 | 61.55 | 1.11 | 4 | 326.51 | 61.2 | 20.25 | 2 | 100.06 | 40503.29 | 65.72 | 203.56 | 16.03 | 13.05 | 1197.6 | 0.81 | 0.91 | 0.06 | 0.06 | 1 | 10
78 | 145 | CONCLUIDO | 13.7625 | 7.27 | 4.1 | 61.52 | 1.12 | 4 | 327.08 | 61.2 | 20.5 | 2 | 100.39 | 40574.7 | 65.59 | 203.56 | 15.93 | 13.05 | 1149.34 | 0.82 | 0.91 | 0.06 | 0.06 | 1 | 10
79 | 145 | CONCLUIDO | 13.7594 | 7.27 | 4.1 | 61.55 | 1.13 | 4 | 327.66 | 61.2 | 20.75 | 2 | 100.72 | 40646.27 | 65.39 | 203.56 | 16 | 13.05 | 1185.55 | 0.82 | 0.91 | 0.06 | 0.06 | 1 | 10
80 | 145 | CONCLUIDO | 13.7699 | 7.26 | 4.1 | 61.46 | 1.14 | 4 | 328.25 | 61.2 | 21 | 2 | 101.05 | 40718 | 65.08 | 203.56 | 15.76 | 13.05 | 1064.32 | 0.83 | 0.91 | 0.06 | 0.06 | 1 | 10
81 | 145 | CONCLUIDO | 13.7788 | 7.26 | 4.09 | 61.39 | 1.15 | 4 | 328.83 | 61.2 | 21.25 | 2 | 101.38 | 40789.89 | 64.78 | 203.56 | 15.57 | 13.05 | 971.6 | 0.84 | 0.91 | 0.06 | 0.05 | 1 | 10
82 | 145 | CONCLUIDO | 13.7799 | 7.26 | 4.09 | 61.38 | 1.16 | 4 | 329.41 | 61.2 | 21.5 | 2 | 101.71 | 40861.93 | 64.46 | 203.58 | 15.66 | 13.05 | 1014.96 | 0.83 | 0.91 | 0.06 | 0.05 | 1 | 10
83 | 145 | CONCLUIDO | 13.7678 | 7.26 | 4.1 | 61.48 | 1.17 | 4 | 330 | 61.2 | 21.75 | 2 | 102.05 | 40934.14 | 64.31 | 203.56 | 15.89 | 13.05 | 1128.77 | 0.82 | 0.91 | 0.06 | 0.06 | 1 | 10
84 | 145 | CONCLUIDO | 13.7499 | 7.27 | 4.11 | 61.62 | 1.19 | 4 | 330.59 | 61.2 | 22 | 2 | 102.39 | 41006.51 | 64.19 | 203.57 | 16.16 | 13.05 | 1265.22 | 0.81 | 0.91 | 0.06 | 0.07 | 1 | 10
85 | 145 | CONCLUIDO | 13.7552 | 7.27 | 4.11 | 61.58 | 1.2 | 4 | 331.17 | 61.2 | 22.25 | 2 | 102.72 | 41079.04 | 63.89 | 203.56 | 16.09 | 13.05 | 1230.86 | 0.81 | 0.91 | 0.06 | 0.07 | 1 | 10
86 | 145 | CONCLUIDO | 13.7525 | 7.27 | 4.11 | 61.6 | 1.21 | 4 | 331.76 | 61.2 | 22.5 | 2 | 103.06 | 41151.74 | 63.76 | 203.56 | 16.14 | 13.05 | 1255.12 | 0.81 | 0.91 | 0.06 | 0.07 | 1 | 10
87 | 145 | CONCLUIDO | 13.9098 | 7.19 | 4.08 | 81.57 | 1.22 | 3 | 332.35 | 61.2 | 22.75 | 1 | 103.41 | 41224.6 | 63.18 | 203.56 | 15.18 | 13.05 | 779.71 | 0.86 | 0.92 | 0.06 | 0.04 | 1 | 10
88 | 145 | CONCLUIDO | 13.9184 | 7.18 | 4.07 | 81.48 | 1.23 | 3 | 332.95 | 61.2 | 23 | 1 | 103.75 | 41297.62 | 63.3 | 203.56 | 15.02 | 13.05 | 700.14 | 0.87 | 0.92 | 0.06 | 0.03 | 1 | 10
89 | 145 | CONCLUIDO | 13.926 | 7.18 | 4.07 | 81.4 | 1.24 | 3 | 333.54 | 61.2 | 23.25 | 1 | 104.09 | 41370.82 | 63.31 | 203.56 | 14.9 | 13.05 | 640.03 | 0.88 | 0.92 | 0.06 | 0.03 | 1 | 10
90 | 145 | CONCLUIDO | 13.9276 | 7.18 | 4.07 | 81.38 | 1.25 | 3 | 334.14 | 61.2 | 23.5 | 1 | 104.44 | 41444.3 | 63.42 | 203.56 | 14.85 | 13.05 | 612.57 | 0.88 | 0.92 | 0.06 | 0.03 | 1 | 10
91 | 145 | CONCLUIDO | 13.9292 | 7.18 | 4.07 | 81.37 | 1.26 | 3 | 334.73 | 61.2 | 23.75 | 1 | 104.78 | 41517.84 | 63.64 | 203.56 | 14.88 | 13.05 | 631.4 | 0.88 | 0.92 | 0.06 | 0.03 | 1 | 10
92 | 145 | CONCLUIDO | 13.9249 | 7.18 | 4.07 | 81.41 | 1.28 | 3 | 335.33 | 61.2 | 24 | 1 | 105.13 | 41591.55 | 63.79 | 203.56 | 14.96 | 13.05 | 669 | 0.87 | 0.92 | 0.06 | 0.03 | 1 | 10
93 | 145 | CONCLUIDO | 13.9179 | 7.18 | 4.07 | 81.48 | 1.29 | 3 | 335.93 | 61.2 | 24.25 | 1 | 105.48 | 41665.42 | 63.86 | 203.56 | 15.07 | 13.05 | 726.84 | 0.87 | 0.92 | 0.06 | 0.03 | 1 | 10
94 | 145 | CONCLUIDO | 13.9109 | 7.19 | 4.08 | 81.56 | 1.3 | 3 | 336.53 | 61.2 | 24.5 | 1 | 105.83 | 41739.48 | 63.94 | 203.56 | 15.21 | 13.05 | 795.54 | 0.86 | 0.92 | 0.06 | 0.04 | 1 | 10
95 | 145 | CONCLUIDO | 13.9034 | 7.19 | 4.08 | 81.63 | 1.31 | 3 | 337.13 | 61.2 | 24.75 | 1 | 106.18 | 41813.7 | 64.06 | 203.56 | 15.35 | 13.05 | 864.41 | 0.85 | 0.92 | 0.06 | 0.04 | 1 | 10
96 | 145 | CONCLUIDO | 13.9093 | 7.19 | 4.08 | 81.57 | 1.32 | 3 | 337.73 | 61.2 | 25 | 1 | 106.53 | 41888.1 | 64.08 | 203.56 | 15.18 | 13.05 | 782.03 | 0.86 | 0.92 | 0.06 | 0.04 | 1 | 10
97 | 145 | CONCLUIDO | 13.9179 | 7.18 | 4.07 | 81.48 | 1.33 | 3 | 338.34 | 61.2 | 25.25 | 1 | 106.89 | 41962.68 | 64.12 | 203.56 | 15.03 | 13.05 | 705.4 | 0.87 | 0.92 | 0.06 | 0.03 | 1 | 10
98 | 145 | CONCLUIDO | 13.9238 | 7.18 | 4.07 | 81.42 | 1.34 | 3 | 338.94 | 61.2 | 25.5 | 1 | 107.25 | 42037.44 | 64.09 | 203.56 | 14.92 | 13.05 | 652.2 | 0.87 | 0.92 | 0.06 | 0.03 | 1 | 10
99 | 145 | CONCLUIDO | 13.927 | 7.18 | 4.07 | 81.39 | 1.35 | 3 | 339.55 | 61.2 | 25.75 | 1 | 107.6 | 42112.37 | 64.06 | 203.56 | 14.91 | 13.05 | 643 | 0.88 | 0.92 | 0.06 | 0.03 | 1 | 10
100 | 145 | CONCLUIDO | 13.9243 | 7.18 | 4.07 | 81.42 | 1.36 | 3 | 340.16 | 61.2 | 26 | 1 | 107.96 | 42187.49 | 64.04 | 203.57 | 14.95 | 13.05 | 663.2 | 0.87 | 0.92 | 0.06 | 0.03 | 1 | 10
101 | 145 | CONCLUIDO | 13.9206 | 7.18 | 4.07 | 81.46 | 1.37 | 3 | 340.77 | 61.2 | 26.25 | 1 | 108.32 | 42262.79 | 64.11 | 203.56 | 15.04 | 13.05 | 707.77 | 0.87 | 0.92 | 0.06 | 0.03 | 1 | 10
102 | 145 | CONCLUIDO | 13.913 | 7.19 | 4.08 | 81.53 | 1.38 | 3 | 341.38 | 61.2 | 26.5 | 1 | 108.68 | 42338.27 | 64.13 | 203.57 | 15.16 | 13.05 | 769.61 | 0.86 | 0.92 | 0.06 | 0.04 | 1 | 10
103 | 145 | CONCLUIDO | 13.9061 | 7.19 | 4.08 | 81.61 | 1.39 | 3 | 342 | 61.2 | 26.75 | 1 | 109.05 | 42413.94 | 64.15 | 203.56 | 15.3 | 13.05 | 841.31 | 0.85 | 0.92 | 0.06 | 0.04 | 1 | 10
104 | 145 | CONCLUIDO | 13.9039 | 7.19 | 4.08 | 81.63 | 1.4 | 3 | 342.61 | 61.2 | 27 | 1 | 109.41 | 42489.79 | 64.16 | 203.56 | 15.3 | 13.05 | 841.64 | 0.85 | 0.92 | 0.06 | 0.04 | 1 | 10
105 | 145 | CONCLUIDO | 13.912 | 7.19 | 4.08 | 81.54 | 1.42 | 3 | 343.23 | 61.2 | 27.25 | 1 | 109.78 | 42565.83 | 64.06 | 203.56 | 15.14 | 13.05 | 758.94 | 0.86 | 0.92 | 0.06 | 0.04 | 1 | 10
106 | 145 | CONCLUIDO | 13.919 | 7.18 | 4.07 | 81.47 | 1.43 | 3 | 343.85 | 61.2 | 27.5 | 1 | 110.15 | 42642.18 | 63.96 | 203.56 | 15.01 | 13.05 | 695.22 | 0.87 | 0.92 | 0.06 | 0.03 | 1 | 10
107 | 145 | CONCLUIDO | 13.9222 | 7.18 | 4.07 | 81.44 | 1.44 | 3 | 344.47 | 61.2 | 27.75 | 1 | 110.52 | 42718.61 | 63.97 | 203.56 | 14.94 | 13.05 | 662.37 | 0.87 | 0.92 | 0.06 | 0.03 | 1 | 10
108 | 145 | CONCLUIDO | 13.9233 | 7.18 | 4.07 | 81.43 | 1.45 | 3 | 345.09 | 61.2 | 28 | 1 | 110.89 | 42795.22 | 63.98 | 203.56 | 14.97 | 13.05 | 676.06 | 0.87 | 0.92 | 0.06 | 0.03 | 1 | 10
109 | 145 | CONCLUIDO | 13.92 | 7.18 | 4.07 | 81.46 | 1.46 | 3 | 345.71 | 61.2 | 28.25 | 1 | 111.26 | 42872.03 | 63.94 | 203.56 | 15.04 | 13.05 | 708.28 | 0.87 | 0.92 | 0.06 | 0.03 | 1 | 10
110 | 145 | CONCLUIDO | 13.913 | 7.19 | 4.08 | 81.53 | 1.47 | 3 | 346.34 | 61.2 | 28.5 | 1 | 111.64 | 42949.03 | 63.99 | 203.56 | 15.15 | 13.05 | 763.35 | 0.86 | 0.92 | 0.06 | 0.04 | 1 | 10
111 | 145 | CONCLUIDO | 13.9061 | 7.19 | 4.08 | 81.61 | 1.48 | 3 | 346.96 | 61.2 | 28.75 | 1 | 112.01 | 43026.23 | 64 | 203.56 | 15.29 | 13.05 | 832.81 | 0.85 | 0.92 | 0.06 | 0.04 | 1 | 10
112 | 145 | CONCLUIDO | 13.8996 | 7.19 | 4.08 | 81.67 | 1.49 | 3 | 347.59 | 61.2 | 29 | 1 | 112.39 | 43103.63 | 63.99 | 203.56 | 15.38 | 13.05 | 879.42 | 0.85 | 0.91 | 0.06 | 0.04 | 1 | 10
113 | 145 | CONCLUIDO | 13.9082 | 7.19 | 4.08 | 81.58 | 1.5 | 3 | 348.22 | 61.2 | 29.25 | 1 | 112.77 | 43181.22 | 63.85 | 203.56 | 15.21 | 13.05 | 793.92 | 0.86 | 0.92 | 0.06 | 0.04 | 1 | 10
114 | 145 | CONCLUIDO | 13.9163 | 7.19 | 4.08 | 81.5 | 1.51 | 3 | 348.85 | 61.2 | 29.5 | 1 | 113.15 | 43259.02 | 63.65 | 203.56 | 15.07 | 13.05 | 726.15 | 0.87 | 0.92 | 0.06 | 0.03 | 1 | 10
115 | 145 | CONCLUIDO | 13.9173 | 7.19 | 4.07 | 81.49 | 1.52 | 3 | 349.48 | 61.2 | 29.75 | 0 | 113.53 | 43337.02 | 63.52 | 203.56 | 15 | 13.05 | 688.67 | 0.87 | 0.92 | 0.06 | 0.03 | 1 | 10
0 | 65 | CONCLUIDO | 12.4887 | 8.01 | 4.79 | 7.57 | 0.13 | 38 | 133.21 | 46.47 | 1 | 36 | 20.75 | 16663.42 | 51.3 | 203.64 | 37.5 | 13.05 | 11763.43 | 0.35 | 0.78 | 0.11 | 0.75 | 1 | 10
1 | 65 | CONCLUIDO | 13.109 | 7.63 | 4.63 | 9.26 | 0.17 | 30 | 133.55 | 46.47 | 1.25 | 28 | 20.83 | 16704.7 | 49.2 | 203.6 | 32.37 | 13.05 | 9237.77 | 0.4 | 0.81 | 0.1 | 0.59 | 1 | 10
2 | 65 | CONCLUIDO | 13.6281 | 7.34 | 4.5 | 11.26 | 0.2 | 24 | 133.88 | 46.47 | 1.5 | 22 | 20.91 | 16746.01 | 47.58 | 203.56 | 28.49 | 13.05 | 7331.75 | 0.46 | 0.83 | 0.09 | 0.46 | 1 | 10
3 | 65 | CONCLUIDO | 14.0324 | 7.13 | 4.4 | 13.21 | 0.23 | 20 | 134.22 | 46.47 | 1.75 | 18 | 21 | 16787.35 | 46.15 | 203.56 | 25.05 | 13.05 | 5632.43 | 0.52 | 0.85 | 0.09 | 0.36 | 1 | 10
4 | 65 | CONCLUIDO | 14.0592 | 7.11 | 4.44 | 14.81 | 0.26 | 18 | 134.55 | 46.47 | 2 | 16 | 21.09 | 16828.84 | 46.33 | 203.6 | 27.24 | 13.05 | 6736.93 | 0.48 | 0.84 | 0.07 | 0.4 | 1 | 10
5 | 65 | CONCLUIDO | 14.3403 | 6.97 | 4.36 | 16.34 | 0.29 | 16 | 134.89 | 46.47 | 2.25 | 14 | 21.17 | 16870.25 | 45.08 | 203.57 | 24.05 | 13.05 | 5149.82 | 0.54 | 0.86 | 0.08 | 0.32 | 1 | 10
6 | 65 | CONCLUIDO | 14.5637 | 6.87 | 4.3 | 18.45 | 0.33 | 14 | 135.22 | 46.47 | 2.5 | 12 | 21.26 | 16911.68 | 44.18 | 203.57 | 22.29 | 13.05 | 4280.83 | 0.59 | 0.87 | 0.08 | 0.26 | 1 | 10
7 | 65 | CONCLUIDO | 14.6526 | 6.82 | 4.29 | 19.8 | 0.36 | 13 | 135.56 | 46.47 | 2.75 | 11 | 21.34 | 16953.14 | 43.77 | 203.56 | 21.85 | 13.05 | 4063.66 | 0.6 | 0.87 | 0.08 | 0.25 | 1 | 10
8 | 65 | CONCLUIDO | 14.7723 | 6.77 | 4.26 | 21.31 | 0.39 | 12 | 135.9 | 46.47 | 3 | 10 | 21.43 | 16994.64 | 43.15 | 203.61 | 20.97 | 13.05 | 3628.44 | 0.62 | 0.88 | 0.07 | 0.22 | 1 | 10
9 | 65 | CONCLUIDO | 14.8791 | 6.72 | 4.24 | 23.13 | 0.42 | 11 | 136.23 | 46.47 | 3.25 | 9 | 21.52 | 17036.16 | 42.82 | 203.56 | 20.27 | 13.05 | 3287.48 | 0.64 | 0.88 | 0.07 | 0.2 | 1 | 10
10 | 65 | CONCLUIDO | 15.0754 | 6.63 | 4.18 | 25.08 | 0.45 | 10 | 136.57 | 46.47 | 3.5 | 8 | 21.6 | 17077.72 | 41.72 | 203.57 | 18.36 | 13.05 | 2333.14 | 0.71 | 0.89 | 0.07 | 0.14 | 1 | 10
11 | 65 | CONCLUIDO | 15.0975 | 6.62 | 4.2 | 27.99 | 0.48 | 9 | 136.91 | 46.47 | 3.75 | 7 | 21.69 | 17119.3 | 41.49 | 203.56 | 19.02 | 13.05 | 2667.78 | 0.69 | 0.89 | 0.07 | 0.16 | 1 | 10
12 | 65 | CONCLUIDO | 15.0912 | 6.63 | 4.2 | 28.01 | 0.52 | 9 | 137.25 | 46.47 | 4 | 7 | 21.78 | 17160.92 | 41.39 | 203.56 | 19.05 | 13.05 | 2683.74 | 0.69 | 0.89 | 0.07 | 0.16 | 1 | 10
13 | 65 | CONCLUIDO | 15.1924 | 6.58 | 4.18 | 31.38 | 0.55 | 8 | 137.58 | 46.47 | 4.25 | 6 | 21.87 | 17202.57 | 40.83 | 203.56 | 18.54 | 13.05 | 2436.37 | 0.7 | 0.89 | 0.07 | 0.14 | 1 | 10
14 | 65 | CONCLUIDO | 15.2033 | 6.58 | 4.18 | 31.35 | 0.58 | 8 | 137.92 | 46.47 | 4.5 | 6 | 21.95 | 17244.24 | 40.4 | 203.56 | 18.35 | 13.05 | 2337.55 | 0.71 | 0.89 | 0.07 | 0.14 | 1 | 10
15 | 65 | CONCLUIDO | 15.3342 | 6.52 | 4.15 | 35.58 | 0.61 | 7 | 138.26 | 46.47 | 4.75 | 5 | 22.04 | 17285.95 | 39.63 | 203.56 | 17.33 | 13.05 | 1833.7 | 0.75 | 0.9 | 0.07 | 0.11 | 1 | 10
16 | 65 | CONCLUIDO | 15.3368 | 6.52 | 4.15 | 35.57 | 0.64 | 7 | 138.6 | 46.47 | 5 | 5 | 22.13 | 17327.69 | 39.44 | 203.6 | 17.45 | 13.05 | 1895.29 | 0.75 | 0.9 | 0.06 | 0.11 | 1 | 10
17 | 65 | CONCLUIDO | 15.3126 | 6.53 | 4.16 | 35.65 | 0.67 | 7 | 138.94 | 46.47 | 5.25 | 5 | 22.22 | 17369.47 | 39.19 | 203.56 | 17.72 | 13.05 | 2030.94 | 0.74 | 0.9 | 0.07 | 0.12 | 1 | 10
18 | 65 | CONCLUIDO | 15.4209 | 6.48 | 4.14 | 41.41 | 0.7 | 6 | 139.28 | 46.47 | 5.5 | 4 | 22.31 | 17411.27 | 38.32 | 203.6 | 17.19 | 13.05 | 1770.49 | 0.76 | 0.9 | 0.06 | 0.1 | 1 | 10
19 | 65 | CONCLUIDO | 15.4202 | 6.48 | 4.14 | 41.41 | 0.73 | 6 | 139.61 | 46.47 | 5.75 | 4 | 22.4 | 17453.1 | 38.38 | 203.56 | 17.18 | 13.05 | 1763.47 | 0.76 | 0.9 | 0.06 | 0.1 | 1 | 10
20 | 65 | CONCLUIDO | 15.4341 | 6.48 | 4.14 | 41.36 | 0.76 | 6 | 139.95 | 46.47 | 6 | 4 | 22.49 | 17494.97 | 38.12 | 203.57 | 16.93 | 13.05 | 1640.99 | 0.77 | 0.9 | 0.07 | 0.1 | 1 | 10
21 | 65 | CONCLUIDO | 15.456 | 6.47 | 4.13 | 41.26 | 0.79 | 6 | 140.29 | 46.47 | 6.25 | 4 | 22.58 | 17536.87 | 37.32 | 203.59 | 16.72 | 13.05 | 1534.73 | 0.78 | 0.91 | 0.06 | 0.09 | 1 | 10
22 | 65 | CONCLUIDO | 15.4063 | 6.49 | 4.15 | 41.47 | 0.82 | 6 | 140.63 | 46.47 | 6.5 | 4 | 22.67 | 17578.8 | 36.97 | 203.56 | 17.4 | 13.05 | 1876.8 | 0.75 | 0.9 | 0.06 | 0.11 | 1 | 10
23 | 65 | CONCLUIDO | 15.5293 | 6.44 | 4.12 | 49.48 | 0.85 | 5 | 140.97 | 46.47 | 6.75 | 3 | 22.76 | 17620.76 | 36.47 | 203.57 | 16.65 | 13.05 | 1502.74 | 0.78 | 0.91 | 0.06 | 0.08 | 1 | 10
24 | 65 | CONCLUIDO | 15.5481 | 6.43 | 4.12 | 49.38 | 0.88 | 5 | 141.31 | 46.47 | 7 | 3 | 22.85 | 17662.75 | 36.49 | 203.56 | 16.36 | 13.05 | 1360.64 | 0.8 | 0.91 | 0.06 | 0.07 | 1 | 10
25 | 65 | CONCLUIDO | 15.5709 | 6.42 | 4.11 | 49.27 | 0.91 | 5 | 141.66 | 46.47 | 7.25 | 3 | 22.94 | 17704.77 | 36.08 | 203.56 | 16.01 | 13.05 | 1185.96 | 0.82 | 0.91 | 0.06 | 0.07 | 1 | 10
26 | 65 | CONCLUIDO | 15.5219 | 6.44 | 4.13 | 49.51 | 0.93 | 5 | 142 | 46.47 | 7.5 | 3 | 23.03 | 17746.83 | 35.71 | 203.56 | 16.79 | 13.05 | 1575.39 | 0.78 | 0.91 | 0.06 | 0.09 | 1 | 10
27 | 65 | CONCLUIDO | 15.5186 | 6.44 | 4.13 | 49.53 | 0.96 | 5 | 142.34 | 46.47 | 7.75 | 1 | 23.12 | 17788.92 | 35.39 | 203.62 | 16.65 | 13.05 | 1505.49 | 0.78 | 0.91 | 0.07 | 0.09 | 1 | 10
28 | 65 | CONCLUIDO | 15.5213 | 6.44 | 4.13 | 49.52 | 0.99 | 5 | 142.68 | 46.47 | 8 | 1 | 23.21 | 17831.04 | 35.17 | 203.62 | 16.65 | 13.05 | 1504.4 | 0.78 | 0.91 | 0.06 | 0.09 | 1 | 10
29 | 65 | CONCLUIDO | 15.5119 | 6.45 | 4.13 | 49.56 | 1.02 | 5 | 143.02 | 46.47 | 8.25 | 1 | 23.3 | 17873.19 | 35 | 203.62 | 16.8 | 13.05 | 1579.46 | 0.78 | 0.9 | 0.06 | 0.09 | 1 | 10
30 | 65 | CONCLUIDO | 15.5025 | 6.45 | 4.13 | 49.61 | 1.05 | 5 | 143.36 | 46.47 | 8.5 | 0 | 23.4 | 17915.37 | 35.01 | 203.62 | 16.88 | 13.05 | 1620.75 | 0.77 | 0.9 | 0.07 | 0.09 | 1 | 10
0 | 130 | CONCLUIDO | 8.8637 | 11.28 | 5.35 | 5.01 | 0.07 | 64 | 252.85 | 59.19 | 1 | 62 | 62.65 | 31418.63 | 87.43 | 203.65 | 54.98 | 13.05 | 20374.25 | 0.24 | 0.7 | 0.15 | 1.31 | 1 | 10
1 | 130 | CONCLUIDO | 9.8441 | 10.16 | 5.01 | 6.26 | 0.09 | 48 | 253.3 | 59.19 | 1.25 | 46 | 62.86 | 31474.5 | 81.69 | 203.61 | 44.18 | 13.05 | 15054.91 | 0.3 | 0.75 | 0.13 | 0.97 | 1 | 10
2 | 130 | CONCLUIDO | 10.4956 | 9.53 | 4.82 | 7.41 | 0.11 | 39 | 253.75 | 59.19 | 1.5 | 37 | 63.06 | 31530.44 | 78.42 | 203.6 | 38.25 | 13.05 | 12134.11 | 0.34 | 0.78 | 0.12 | 0.78 | 1 | 10
3 | 130 | CONCLUIDO | 10.9729 | 9.11 | 4.7 | 8.54 | 0.12 | 33 | 254.21 | 59.19 | 1.75 | 31 | 63.26 | 31586.46 | 76.29 | 203.61 | 34.41 | 13.05 | 10246.13 | 0.38 | 0.8 | 0.11 | 0.65 | 1 | 10
4 | 130 | CONCLUIDO | 11.4188 | 8.76 | 4.58 | 9.82 | 0.14 | 28 | 254.66 | 59.19 | 2 | 26 | 63.47 | 31642.55 | 74.36 | 203.59 | 30.93 | 13.05 | 8531.44 | 0.42 | 0.82 | 0.1 | 0.54 | 1 | 10
5 | 130 | CONCLUIDO | 11.6929 | 8.55 | 4.53 | 10.86 | 0.16 | 25 | 255.12 | 59.19 | 2.25 | 23 | 63.67 | 31698.72 | 73.2 | 203.56 | 29.14 | 13.05 | 7651.99 | 0.45 | 0.83 | 0.09 | 0.48 | 1 | 10
6 | 130 | CONCLUIDO | 11.9916 | 8.34 | 4.46 | 12.16 | 0.17 | 22 | 255.57 | 59.19 | 2.5 | 20 | 63.88 | 31754.97 | 72.09 | 203.61 | 26.95 | 13.05 | 6567.58 | 0.48 | 0.84 | 0.09 | 0.42 | 1 | 10
7 | 130 | CONCLUIDO | 12.2545 | 8.16 | 4.38 | 13.13 | 0.19 | 20 | 256.03 | 59.19 | 2.75 | 18 | 64.09 | 31811.29 | 70.61 | 203.6 | 24.24 | 13.05 | 5223.04 | 0.54 | 0.85 | 0.09 | 0.34 | 1 | 10
8 | 130 | CONCLUIDO | 12.4172 | 8.05 | 4.37 | 14.56 | 0.21 | 18 | 256.49 | 59.19 | 3 | 16 | 64.29 | 31867.69 | 70.29 | 203.59 | 24.51 | 13.05 | 5370.31 | 0.53 | 0.86 | 0.07 | 0.33 | 1 | 10
9 | 130 | CONCLUIDO | 12.4706 | 8.02 | 4.38 | 15.47 | 0.23 | 17 | 256.95 | 59.19 | 3.25 | 15 | 64.5 | 31924.29 | 70.44 | 203.63 | 24.94 | 13.05 | 5589.33 | 0.52 | 0.85 | 0.08 | 0.34 | 1 | 10
10 | 130 | CONCLUIDO | 12.5848 | 7.95 | 4.36 | 16.35 | 0.24 | 16 | 257.41 | 59.19 | 3.5 | 14 | 64.71 | 31980.84 | 69.92 | 203.64 | 24.03 | 13.05 | 5138.98 | 0.54 | 0.86 | 0.08 | 0.32 | 1 | 10
11 | 130 | CONCLUIDO | 12.7051 | 7.87 | 4.33 | 17.33 | 0.26 | 15 | 257.86 | 59.19 | 3.75 | 13 | 64.92 | 32037.48 | 69.42 | 203.56 | 23.14 | 13.05 | 4699.88 | 0.56 | 0.86 | 0.08 | 0.29 | 1 | 10
12 | 130 | CONCLUIDO | 12.8242 | 7.8 | 4.31 | 18.46 | 0.28 | 14 | 258.32 | 59.19 | 4 | 12 | 65.13 | 32094.19 | 68.94 | 203.57 | 22.4 | 13.05 | 4336.47 | 0.58 | 0.87 | 0.08 | 0.27 | 1 | 10
13 | 130 | CONCLUIDO | 12.9301 | 7.73 | 4.29 | 19.82 | 0.29 | 13 | 258.78 | 59.19 | 4.25 | 11 | 65.34 | 32150.98 | 68.44 | 203.56 | 21.94 | 13.05 | 4109.74 | 0.59 | 0.87 | 0.07 | 0.25 | 1 | 10
14 | 130 | CONCLUIDO | 13.0733 | 7.65 | 4.26 | 21.29 | 0.31 | 12 | 259.25 | 59.19 | 4.5 | 10 | 65.55 | 32207.85 | 67.81 | 203.56 | 20.75 | 13.05 | 3521.74 | 0.63 | 0.88 | 0.07 | 0.22 | 1 | 10
15 | 130 | CONCLUIDO | 13.0653 | 7.65 | 4.26 | 21.31 | 0.33 | 12 | 259.71 | 59.19 | 4.75 | 10 | 65.76 | 32264.79 | 67.78 | 203.56 | 21.05 | 13.05 | 3671.39 | 0.62 | 0.88 | 0.07 | 0.22 | 1 | 10
16 | 130 | CONCLUIDO | 13.1907 | 7.58 | 4.24 | 23.12 | 0.34 | 11 | 260.17 | 59.19 | 5 | 9 | 65.98 | 32321.82 | 67.23 | 203.57 | 20.12 | 13.05 | 3211.77 | 0.65 | 0.88 | 0.07 | 0.2 | 1 | 10
17 | 130 | CONCLUIDO | 13.2018 | 7.57 | 4.23 | 23.08 | 0.36 | 11 | 260.63 | 59.19 | 5.25 | 9 | 66.19 | 32378.93 | 67.09 | 203.56 | 19.93 | 13.05 | 3117.08 | 0.65 | 0.88 | 0.07 | 0.19 | 1 | 10
18 | 130 | CONCLUIDO | 13.3884 | 7.47 | 4.18 | 25.05 | 0.37 | 10 | 261.1 | 59.19 | 5.5 | 8 | 66.4 | 32436.11 | 66.06 | 203.59 | 18.07 | 13.05 | 2189.88 | 0.72 | 0.89 | 0.07 | 0.13 | 1 | 10
19 | 130 | CONCLUIDO | 13.2841 | 7.53 | 4.23 | 25.4 | 0.39 | 10 | 261.56 | 59.19 | 5.75 | 8 | 66.62 | 32493.38 | 66.84 | 203.56 | 20.32 | 13.05 | 3317.01 | 0.64 | 0.88 | 0.07 | 0.19 | 1 | 10
20 | 130 | CONCLUIDO | 13.4348 | 7.44 | 4.2 | 27.99 | 0.41 | 9 | 262.03 | 59.19 | 6 | 7 | 66.83 | 32550.72 | 66.08 | 203.56 | 19.01 | 13.05 | 2663.82 | 0.69 | 0.89 | 0.07 | 0.16 | 1 | 10
21 | 130 | CONCLUIDO | 13.4163 | 7.45 | 4.21 | 28.06 | 0.42 | 9 | 262.49 | 59.19 | 6.25 | 7 | 67.05 | 32608.15 | 66.35 | 203.58 | 19.29 | 13.05 | 2803.13 | 0.68 | 0.89 | 0.07 | 0.17 | 1 | 10
22 | 130 | CONCLUIDO | 13.4143 | 7.45 | 4.21 | 28.06 | 0.44 | 9 | 262.96 | 59.19 | 6.5 | 7 | 67.26 | 32665.66 | 66.1 | 203.56 | 19.37 | 13.05 | 2846.81 | 0.67 | 0.89 | 0.07 | 0.17 | 1 | 10
23 | 130 | CONCLUIDO | 13.5563 | 7.38 | 4.18 | 31.35 | 0.46 | 8 | 263.42 | 59.19 | 6.75 | 6 | 67.48 | 32723.25 | 65.48 | 203.56 | 18.39 | 13.05 | 2360.35 | 0.71 | 0.89 | 0.07 | 0.14 | 1 | 10
24 | 130 | CONCLUIDO | 13.5603 | 7.37 | 4.18 | 31.34 | 0.47 | 8 | 263.89 | 59.19 | 7 | 6 | 67.7 | 32780.92 | 65.46 | 203.56 | 18.33 | 13.05 | 2330.22 | 0.71 | 0.89 | 0.07 | 0.14 | 1 | 10
25 | 130 | CONCLUIDO | 13.5629 | 7.37 | 4.18 | 31.33 | 0.49 | 8 | 264.36 | 59.19 | 7.25 | 6 | 67.92 | 32838.68 | 65.2 | 203.56 | 18.29 | 13.05 | 2308.56 | 0.71 | 0.89 | 0.07 | 0.14 | 1 | 10
26 | 130 | CONCLUIDO | 13.5506 | 7.38 | 4.18 | 31.38 | 0.5 | 8 | 264.83 | 59.19 | 7.5 | 6 | 68.14 | 32896.51 | 65.13 | 203.56 | 18.51 | 13.05 | 2419.93 | 0.71 | 0.89 | 0.07 | 0.14 | 1 | 10
27 | 130 | CONCLUIDO | 13.6981 | 7.3 | 4.15 | 35.6 | 0.52 | 7 | 265.3 | 59.19 | 7.75 | 5 | 68.36 | 32954.43 | 64.48 | 203.56 | 17.4 | 13.05 | 1871.01 | 0.75 | 0.9 | 0.07 | 0.11 | 1 | 10
28 | 130 | CONCLUIDO | 13.7431 | 7.28 | 4.13 | 35.39 | 0.54 | 7 | 265.77 | 59.19 | 8 | 5 | 68.58 | 33012.44 | 64.01 | 203.56 | 16.69 | 13.05 | 1515.73 | 0.78 | 0.9 | 0.06 | 0.09 | 1 | 10
29 | 130 | CONCLUIDO | 13.696 | 7.3 | 4.15 | 35.61 | 0.55 | 7 | 266.24 | 59.19 | 8.25 | 5 | 68.8 | 33070.52 | 64.39 | 203.56 | 17.66 | 13.05 | 2000.09 | 0.74 | 0.9 | 0.06 | 0.11 | 1 | 10
30 | 130 | CONCLUIDO | 13.6695 | 7.32 | 4.17 | 35.73 | 0.57 | 7 | 266.71 | 59.19 | 8.5 | 5 | 69.02 | 33128.7 | 64.53 | 203.56 | 18.04 | 13.05 | 2191.73 | 0.72 | 0.9 | 0.07 | 0.13 | 1 | 10
31 | 130 | CONCLUIDO | 13.6809 | 7.31 | 4.16 | 35.68 | 0.58 | 7 | 267.18 | 59.19 | 8.75 | 5 | 69.24 | 33186.95 | 64.17 | 203.56 | 17.85 | 13.05 | 2095.91 | 0.73 | 0.9 | 0.06 | 0.12 | 1 | 10
32 | 130 | CONCLUIDO | 13.67 | 7.32 | 4.17 | 35.73 | 0.6 | 7 | 267.66 | 59.19 | 9 | 5 | 69.46 | 33245.29 | 64.08 | 203.56 | 18.08 | 13.05 | 2212.08 | 0.72 | 0.9 | 0.06 | 0.13 | 1 | 10
33 | 130 | CONCLUIDO | 13.8143 | 7.24 | 4.14 | 41.41 | 0.61 | 6 | 268.13 | 59.19 | 9.25 | 4 | 69.69 | 33303.72 | 63.47 | 203.56 | 17.22 | 13.05 | 1783.6 | 0.76 | 0.9 | 0.06 | 0.1 | 1 | 10
34 | 130 | CONCLUIDO | 13.8175 | 7.24 | 4.14 | 41.39 | 0.63 | 6 | 268.61 | 59.19 | 9.5 | 4 | 69.91 | 33362.23 | 63.49 | 203.56 | 17.06 | 13.05 | 1706.33 | 0.76 | 0.9 | 0.06 | 0.1 | 1 | 10
35 | 130 | CONCLUIDO | 13.8206 | 7.24 | 4.14 | 41.37 | 0.64 | 6 | 269.08 | 59.19 | 9.75 | 4 | 70.14 | 33420.83 | 63.44 | 203.56 | 17.07 | 13.05 | 1710.79 | 0.76 | 0.9 | 0.06 | 0.1 | 1 | 10
36 | 130 | CONCLUIDO | 13.818 | 7.24 | 4.14 | 41.39 | 0.66 | 6 | 269.56 | 59.19 | 10 | 4 | 70.36 | 33479.51 | 63.47 | 203.56 | 17.07 | 13.05 | 1710.12 | 0.76 | 0.9 | 0.06 | 0.1 | 1 | 10
37 | 130 | CONCLUIDO | 13.836 | 7.23 | 4.13 | 41.29 | 0.68 | 6 | 270.03 | 59.19 | 10.25 | 4 | 70.59 | 33538.28 | 63.18 | 203.56 | 16.64 | 13.05 | 1496.3 | 0.78 | 0.9 | 0.07 | 0.09 | 1 | 10
38 | 130 | CONCLUIDO | 13.8515 | 7.22 | 4.12 | 41.21 | 0.69 | 6 | 270.51 | 59.19 | 10.5 | 4 | 70.82 | 33597.14 | 62.73 | 203.56 | 16.52 | 13.05 | 1435.25 | 0.79 | 0.91 | 0.06 | 0.08 | 1 | 10
39 | 130 | CONCLUIDO | 13.8106 | 7.24 | 4.14 | 41.42 | 0.71 | 6 | 270.99 | 59.19 | 10.75 | 4 | 71.04 | 33656.08 | 62.88 | 203.59 | 17.3 | 13.05 | 1822.5 | 0.75 | 0.9 | 0.06 | 0.1 | 1 | 10
40 | 130 | CONCLUIDO | 13.7994 | 7.25 | 4.15 | 41.48 | 0.72 | 6 | 271.47 | 59.19 | 11 | 4 | 71.27 | 33715.11 | 62.8 | 203.57 | 17.46 | 13.05 | 1903.34 | 0.75 | 0.9 | 0.06 | 0.11 | 1 | 10
41 | 130 | CONCLUIDO | 13.9529 | 7.17 | 4.12 | 49.41 | 0.74 | 5 | 271.95 | 59.19 | 11.25 | 3 | 71.5 | 33774.23 | 62.14 | 203.56 | 16.39 | 13.05 | 1376.18 | 0.8 | 0.91 | 0.06 | 0.08 | 1 | 10
42 | 130 | CONCLUIDO | 13.9497 | 7.17 | 4.12 | 49.43 | 0.75 | 5 | 272.43 | 59.19 | 11.5 | 3 | 71.73 | 33833.57 | 62.13 | 203.56 | 16.5 | 13.05 | 1427.71 | 0.79 | 0.91 | 0.06 | 0.08 | 1 | 10
43 | 130 | CONCLUIDO | 13.9427 | 7.17 | 4.12 | 49.47 | 0.77 | 5 | 272.91 | 59.19 | 11.75 | 3 | 71.96 | 33892.87 | 62.38 | 203.56 | 16.6 | 13.05 | 1479.25 | 0.79 | 0.91 | 0.06 | 0.08 | 1 | 10
44 | 130 | CONCLUIDO | 13.9573 | 7.16 | 4.12 | 49.38 | 0.78 | 5 | 273.39 | 59.19 | 12 | 3 | 72.2 | 33952.26 | 62.24 | 203.56 | 16.34 | 13.05 | 1352.25 | 0.8 | 0.91 | 0.06 | 0.07 | 1 | 10
45 | 130 | CONCLUIDO | 13.9497 | 7.17 | 4.12 | 49.43 | 0.8 | 5 | 273.87 | 59.19 | 12.25 | 3 | 72.43 | 34011.74 | 62.23 | 203.56 | 16.45 | 13.05 | 1404.16 | 0.79 | 0.91 | 0.06 | 0.08 | 1 | 10
46 | 130 | CONCLUIDO | 13.9627 | 7.16 | 4.11 | 49.35 | 0.81 | 5 | 274.35 | 59.19 | 12.5 | 3 | 72.66 | 34071.31 | 62.08 | 203.56 | 16.18 | 13.05 | 1271.49 | 0.81 | 0.91 | 0.06 | 0.07 | 1 | 10
47 | 130 | CONCLUIDO | 13.9817 | 7.15 | 4.1 | 49.23 | 0.83 | 5 | 274.84 | 59.19 | 12.75 | 3 | 72.89 | 34130.98 | 61.77 | 203.56 | 15.91 | 13.05 | 1136.25 | 0.82 | 0.91 | 0.06 | 0.06 | 1 | 10
48 | 130 | CONCLUIDO | 13.9649 | 7.16 | 4.11 | 49.34 | 0.84 | 5 | 275.32 | 59.19 | 13 | 3 | 73.13 | 34190.73 | 61.82 | 203.56 | 16.25 | 13.05 | 1304.8 | 0.8 | 0.91 | 0.06 | 0.07 | 1 | 10
49 | 130 | CONCLUIDO | 13.9297 | 7.18 | 4.13 | 49.55 | 0.86 | 5 | 275.81 | 59.19 | 13.25 | 3 | 73.36 | 34250.57 | 61.83 | 203.56 | 16.88 | 13.05 | 1619.86 | 0.77 | 0.9 | 0.06 | 0.09 | 1 | 10
50 | 130 | CONCLUIDO | 13.94 | 7.17 | 4.12 | 49.49 | 0.87 | 5 | 276.29 | 59.19 | 13.5 | 3 | 73.6 | 34310.51 | 61.55 | 203.56 | 16.63 | 13.05 | 1493.03 | 0.78 | 0.91 | 0.06 | 0.08 | 1 | 10
51 | 130 | CONCLUIDO | 13.9432 | 7.17 | 4.12 | 49.47 | 0.88 | 5 | 276.78 | 59.19 | 13.75 | 3 | 73.84 | 34370.54 | 61.26 | 203.56 | 16.64 | 13.05 | 1501.38 | 0.78 | 0.91 | 0.06 | 0.08 | 1 | 10
52 | 130 | CONCLUIDO | 13.927 | 7.18 | 4.13 | 49.57 | 0.9 | 5 | 277.27 | 59.19 | 14 | 3 | 74.07 | 34430.66 | 61.14 | 203.56 | 16.88 | 13.05 | 1617.96 | 0.77 | 0.9 | 0.06 | 0.09 | 1 | 10
53 | 130 | CONCLUIDO | 13.9416 | 7.17 | 4.12 | 49.48 | 0.91 | 5 | 277.76 | 59.19 | 14.25 | 3 | 74.31 | 34490.87 | 60.83 | 203.56 | 16.6 | 13.05 | 1481.39 | 0.79 | 0.91 | 0.06 | 0.08 | 1 | 10
54 | 130 | CONCLUIDO | 14.0928 | 7.1 | 4.1 | 61.43 | 0.93 | 4 | 278.25 | 59.19 | 14.5 | 2 | 74.55 | 34551.18 | 60.18 | 203.56 | 15.68 | 13.05 | 1022.69 | 0.83 | 0.91 | 0.06 | 0.06 | 1 | 10
55 | 130 | CONCLUIDO | 14.1121 | 7.09 | 4.09 | 61.28 | 0.94 | 4 | 278.74 | 59.19 | 14.75 | 2 | 74.79 | 34611.59 | 59.99 | 203.57 | 15.31 | 13.05 | 841.63 | 0.85 | 0.91 | 0.06 | 0.04 | 1 | 10
56 | 130 | CONCLUIDO | 14.1154 | 7.08 | 4.08 | 61.26 | 0.96 | 4 | 279.23 | 59.19 | 15 | 2 | 75.03 | 34672.08 | 59.93 | 203.58 | 15.36 | 13.05 | 865.73 | 0.85 | 0.91 | 0.06 | 0.04 | 1 | 10
57 | 130 | CONCLUIDO | 14.0977 | 7.09 | 4.09 | 61.39 | 0.97 | 4 | 279.72 | 59.19 | 15.25 | 2 | 75.27 | 34732.68 | 59.99 | 203.56 | 15.64 | 13.05 | 1006.35 | 0.83 | 0.91 | 0.06 | 0.05 | 1 | 10
58 | 130 | CONCLUIDO | 14.0812 | 7.1 | 4.1 | 61.52 | 0.98 | 4 | 280.21 | 59.19 | 15.5 | 2 | 75.52 | 34793.36 | 60.1 | 203.56 | 15.93 | 13.05 | 1152.03 | 0.82 | 0.91 | 0.06 | 0.06 | 1 | 10
59 | 130 | CONCLUIDO | 14.0884 | 7.1 | 4.1 | 61.46 | 1 | 4 | 280.7 | 59.19 | 15.75 | 2 | 75.76 | 34854.15 | 59.98 | 203.56 | 15.83 | 13.05 | 1099.08 | 0.82 | 0.91 | 0.06 | 0.06 | 1 | 10
60 | 130 | CONCLUIDO | 14.0845 | 7.1 | 4.1 | 61.49 | 1.01 | 4 | 281.2 | 59.19 | 16 | 2 | 76 | 34915.03 | 59.94 | 203.56 | 15.93 | 13.05 | 1148.26 | 0.82 | 0.91 | 0.06 | 0.06 | 1 | 10
61 | 130 | CONCLUIDO | 14.0845 | 7.1 | 4.1 | 61.49 | 1.03 | 4 | 281.69 | 59.19 | 16.25 | 2 | 76.25 | 34976 | 59.84 | 203.56 | 15.87 | 13.05 | 1121.49 | 0.82 | 0.91 | 0.06 | 0.06 | 1 | 10
62 | 130 | CONCLUIDO | 14.0801 | 7.1 | 4.1 | 61.52 | 1.04 | 4 | 282.19 | 59.19 | 16.5 | 2 | 76.49 | 35037.08 | 59.86 | 203.56 | 15.95 | 13.05 | 1159.81 | 0.82 | 0.91 | 0.06 | 0.06 | 1 | 10
63 | 130 | CONCLUIDO | 14.1 | 7.09 | 4.09 | 61.38 | 1.06 | 4 | 282.68 | 59.19 | 16.75 | 2 | 76.74 | 35098.25 | 59.56 | 203.56 | 15.55 | 13.05 | 959.51 | 0.84 | 0.91 | 0.06 | 0.05 | 1 | 10
64 | 130 | CONCLUIDO | 14.1071 | 7.09 | 4.09 | 61.32 | 1.07 | 4 | 283.18 | 59.19 | 17 | 2 | 76.98 | 35159.52 | 59.37 | 203.56 | 15.47 | 13.05 | 918.28 | 0.84 | 0.91 | 0.06 | 0.05 | 1 | 10
65 | 130 | CONCLUIDO | 14.1 | 7.09 | 4.09 | 61.38 | 1.08 | 4 | 283.68 | 59.19 | 17.25 | 2 | 77.23 | 35220.89 | 59.25 | 203.56 | 15.64 | 13.05 | 1004.29 | 0.83 | 0.91 | 0.06 | 0.05 | 1 | 10
66 | 130 | CONCLUIDO | 14.0834 | 7.1 | 4.1 | 61.5 | 1.1 | 4 | 284.17 | 59.19 | 17.5 | 2 | 77.48 | 35282.36 | 59.53 | 203.56 | 15.9 | 13.05 | 1134.63 | 0.82 | 0.91 | 0.06 | 0.06 | 1 | 10
67 | 130 | CONCLUIDO | 14.0746 | 7.1 | 4.1 | 61.57 | 1.11 | 4 | 284.67 | 59.19 | 17.75 | 2 | 77.73 | 35343.92 | 59.38 | 203.56 | 16.04 | 13.05 | 1203.58 | 0.81 | 0.91 | 0.06 | 0.06 | 1 | 10
68 | 130 | CONCLUIDO | 14.0768 | 7.1 | 4.1 | 61.55 | 1.12 | 4 | 285.17 | 59.19 | 18 | 2 | 77.98 | 35405.59 | 59.05 | 203.56 | 16 | 13.05 | 1184.58 | 0.82 | 0.91 | 0.06 | 0.06 | 1 | 10
69 | 130 | CONCLUIDO | 14.0801 | 7.1 | 4.1 | 61.52 | 1.14 | 4 | 285.67 | 59.19 | 18.25 | 2 | 78.23 | 35467.36 | 58.88 | 203.56 | 15.95 | 13.05 | 1157.9 | 0.82 | 0.91 | 0.06 | 0.06 | 1 | 10
70 | 130 | CONCLUIDO | 14.0784 | 7.1 | 4.1 | 61.54 | 1.15 | 4 | 286.18 | 59.19 | 18.5 | 2 | 78.48 | 35529.23 | 58.64 | 203.56 | 15.98 | 13.05 | 1172.94 | 0.82 | 0.91 | 0.06 | 0.06 | 1 | 10
71 | 130 | CONCLUIDO | 14.0889 | 7.1 | 4.1 | 61.46 | 1.16 | 4 | 286.68 | 59.19 | 18.75 | 2 | 78.74 | 35591.33 | 58.26 | 203.56 | 15.76 | 13.05 | 1064.87 | 0.83 | 0.91 | 0.06 | 0.06 | 1 | 10
72 | 130 | CONCLUIDO | 14.1011 | 7.09 | 4.09 | 61.37 | 1.18 | 4 | 287.18 | 59.19 | 19 | 2 | 78.99 | 35653.4 | 57.82 | 203.56 | 15.59 | 13.05 | 977.78 | 0.84 | 0.91 | 0.06 | 0.05 | 1 | 10
73 | 130 | CONCLUIDO | 14.095 | 7.09 | 4.09 | 61.41 | 1.19 | 4 | 287.69 | 59.19 | 19.25 | 2 | 79.24 | 35715.58 | 57.49 | 203.56 | 15.73 | 13.05 | 1050.66 | 0.83 | 0.91 | 0.06 | 0.05 | 1 | 10
74 | 130 | CONCLUIDO | 14.0735 | 7.11 | 4.11 | 61.58 | 1.2 | 4 | 288.19 | 59.19 | 19.5 | 2 | 79.5 | 35777.86 | 57.28 | 203.57 | 16.07 | 13.05 | 1222.32 | 0.81 | 0.91 | 0.06 | 0.06 | 1 | 10
75 | 130 | CONCLUIDO | 14.0707 | 7.11 | 4.11 | 61.6 | 1.22 | 4 | 288.7 | 59.19 | 19.75 | 2 | 79.75 | 35840.25 | 57.02 | 203.56 | 16.11 | 13.05 | 1237.76 | 0.81 | 0.91 | 0.06 | 0.07 | 1 | 10
76 | 130 | CONCLUIDO | 14.0691 | 7.11 | 4.11 | 61.61 | 1.23 | 4 | 289.2 | 59.19 | 20 | 2 | 80.01 | 35902.74 | 56.78 | 203.57 | 16.14 | 13.05 | 1256.91 | 0.81 | 0.91 | 0.06 | 0.07 | 1 | 10
77 | 130 | CONCLUIDO | 14.2264 | 7.03 | 4.08 | 81.55 | 1.24 | 3 | 289.71 | 59.19 | 20.25 | 1 | 80.27 | 35965.33 | 56.18 | 203.56 | 15.15 | 13.05 | 766.92 | 0.86 | 0.92 | 0.06 | 0.04 | 1 | 10
78 | 130 | CONCLUIDO | 14.2366 | 7.02 | 4.07 | 81.45 | 1.26 | 3 | 290.22 | 59.19 | 20.5 | 1 | 80.53 | 36028.03 | 56.28 | 203.56 | 14.97 | 13.05 | 676.24 | 0.87 | 0.92 | 0.06 | 0.03 | 1 | 10
79 | 130 | CONCLUIDO | 14.2433 | 7.02 | 4.07 | 81.38 | 1.27 | 3 | 290.73 | 59.19 | 20.75 | 1 | 80.79 | 36090.84 | 56.29 | 203.56 | 14.86 | 13.05 | 619.48 | 0.88 | 0.92 | 0.06 | 0.03 | 1 | 10
80 | 130 | CONCLUIDO | 14.2445 | 7.02 | 4.07 | 81.37 | 1.28 | 3 | 291.24 | 59.19 | 21 | 1 | 81.05 | 36153.75 | 56.38 | 203.56 | 14.87 | 13.05 | 627.11 | 0.88 | 0.92 | 0.06 | 0.03 | 1 | 10
81 | 130 | CONCLUIDO | 14.2405 | 7.02 | 4.07 | 81.41 | 1.3 | 3 | 291.75 | 59.19 | 21.25 | 1 | 81.31 | 36216.77 | 56.7 | 203.56 | 14.96 | 13.05 | 669 | 0.87 | 0.92 | 0.06 | 0.03 | 1 | 10
82 | 130 | CONCLUIDO | 14.2321 | 7.03 | 4.07 | 81.49 | 1.31 | 3 | 292.26 | 59.19 | 21.5 | 1 | 81.57 | 36279.9 | 56.74 | 203.56 | 15.1 | 13.05 | 741.35 | 0.86 | 0.92 | 0.06 | 0.03 | 1 | 10
83 | 130 | CONCLUIDO | 14.2225 | 7.03 | 4.08 | 81.59 | 1.32 | 3 | 292.77 | 59.19 | 21.75 | 1 | 81.83 | 36343.13 | 56.85 | 203.56 | 15.28 | 13.05 | 828.34 | 0.85 | 0.92 | 0.06 | 0.04 | 1 | 10
84 | 130 | CONCLUIDO | 14.2219 | 7.03 | 4.08 | 81.59 | 1.34 | 3 | 293.29 | 59.19 | 22 | 1 | 82.09 | 36406.47 | 56.89 | 203.56 | 15.24 | 13.05 | 809.37 | 0.86 | 0.92 | 0.06 | 0.04 | 1 | 10
85 | 130 | CONCLUIDO | 14.2332 | 7.03 | 4.07 | 81.48 | 1.35 | 3 | 293.8 | 59.19 | 22.25 | 1 | 82.36 | 36469.92 | 56.9 | 203.56 | 15.04 | 13.05 | 711.05 | 0.87 | 0.92 | 0.06 | 0.03 | 1 | 10
86 | 130 | CONCLUIDO | 14.2399 | 7.02 | 4.07 | 81.42 | 1.36 | 3 | 294.32 | 59.19 | 22.5 | 1 | 82.62 | 36533.49 | 56.83 | 203.56 | 14.91 | 13.05 | 647.14 | 0.88 | 0.92 | 0.06 | 0.03 | 1 | 10
87 | 130 | CONCLUIDO | 14.2422 | 7.02 | 4.07 | 81.39 | 1.37 | 3 | 294.83 | 59.19 | 22.75 | 1 | 82.89 | 36597.16 | 56.78 | 203.56 | 14.92 | 13.05 | 649.86 | 0.87 | 0.92 | 0.06 | 0.03 | 1 | 10
88 | 130 | CONCLUIDO | 14.2377 | 7.02 | 4.07 | 81.44 | 1.39 | 3 | 295.35 | 59.19 | 23 | 1 | 83.16 | 36660.94 | 56.77 | 203.56 | 15 | 13.05 | 689.26 | 0.87 | 0.92 | 0.06 | 0.03 | 1 | 10
89 | 130 | CONCLUIDO | 14.2281 | 7.03 | 4.08 | 81.53 | 1.4 | 3 | 295.87 | 59.19 | 23.25 | 1 | 83.43 | 36724.83 | 56.77 | 203.56 | 15.15 | 13.05 | 763.15 | 0.86 | 0.92 | 0.06 | 0.04 | 1 | 10
90 | 130 | CONCLUIDO | 14.2191 | 7.03 | 4.08 | 81.62 | 1.41 | 3 | 296.39 | 59.19 | 23.5 | 1 | 83.69 | 36788.84 | 56.75 | 203.56 | 15.33 | 13.05 | 852.77 | 0.85 | 0.92 | 0.06 | 0.04 | 1 | 10
91 | 130 | CONCLUIDO | 14.2219 | 7.03 | 4.08 | 81.59 | 1.42 | 3 | 296.91 | 59.19 | 23.75 | 1 | 83.96 | 36852.96 | 56.66 | 203.56 | 15.23 | 13.05 | 805.47 | 0.86 | 0.92 | 0.06 | 0.04 | 1 | 10
92 | 130 | CONCLUIDO | 14.2214 | 7.03 | 4.08 | 81.6 | 1.44 | 3 | 297.43 | 59.19 | 24 | 0 | 84.24 | 36917.19 | 56.72 | 203.56 | 15.2 | 13.05 | 791.41 | 0.86 | 0.92 | 0.06 | 0.04 | 1 | 10
0 | 75 | CONCLUIDO | 11.8503 | 8.44 | 4.88 | 6.97 | 0.12 | 42 | 150.44 | 49.1 | 1 | 40 | 25.34 | 18787.76 | 56.72 | 203.64 | 40.28 | 13.05 | 13135.36 | 0.32 | 0.77 | 0.12 | 0.84 | 1 | 10
1 | 75 | CONCLUIDO | 12.6143 | 7.93 | 4.67 | 8.76 | 0.15 | 32 | 150.78 | 49.1 | 1.25 | 30 | 25.44 | 18830.65 | 54.04 | 203.56 | 33.82 | 13.05 | 9952.81 | 0.39 | 0.8 | 0.1 | 0.63 | 1 | 10
2 | 75 | CONCLUIDO | 13.1353 | 7.61 | 4.54 | 10.48 | 0.18 | 26 | 151.13 | 49.1 | 1.5 | 24 | 25.54 | 18873.58 | 52.25 | 203.58 | 29.74 | 13.05 | 7942.87 | 0.44 | 0.82 | 0.09 | 0.5 | 1 | 10
3 | 75 | CONCLUIDO | 13.5074 | 7.4 | 4.45 | 12.15 | 0.2 | 22 | 151.48 | 49.1 | 1.75 | 20 | 25.64 | 18916.54 | 50.98 | 203.57 | 26.93 | 13.05 | 6561.47 | 0.48 | 0.84 | 0.09 | 0.41 | 1 | 10
4 | 75 | CONCLUIDO | 13.9104 | 7.19 | 4.33 | 13.68 | 0.23 | 19 | 151.83 | 49.1 | 2 | 17 | 25.73 | 18959.54 | 49.26 | 203.56 | 22.86 | 13.05 | 4539.14 | 0.57 | 0.86 | 0.08 | 0.29 | 1 | 10
5 | 75 | CONCLUIDO | 13.9627 | 7.16 | 4.37 | 15.41 | 0.26 | 17 | 152.18 | 49.1 | 2.25 | 15 | 25.83 | 19002.56 | 49.37 | 203.6 | 24.33 | 13.05 | 5283.99 | 0.54 | 0.86 | 0.08 | 0.33 | 1 | 10
6 | 75 | CONCLUIDO | 14.1526 | 7.07 | 4.33 | 17.32 | 0.29 | 15 | 152.53 | 49.1 | 2.5 | 13 | 25.93 | 19045.63 | 48.69 | 203.58 | 23.05 | 13.05 | 4655.51 | 0.57 | 0.86 | 0.08 | 0.29 | 1 | 10
7 | 75 | CONCLUIDO | 14.2716 | 7.01 | 4.3 | 18.44 | 0.32 | 14 | 152.88 | 49.1 | 2.75 | 12 | 26.03 | 19088.72 | 48.17 | 203.56 | 22.27 | 13.05 | 4270.27 | 0.59 | 0.87 | 0.07 | 0.26 | 1 | 10
8 | 75 | CONCLUIDO | 14.3575 | 6.96 | 4.29 | 19.81 | 0.35 | 13 | 153.23 | 49.1 | 3 | 11 | 26.13 | 19131.85 | 47.78 | 203.56 | 21.9 | 13.05 | 4090.54 | 0.6 | 0.87 | 0.08 | 0.25 | 1 | 10
9 | 75 | CONCLUIDO | 14.4817 | 6.91 | 4.26 | 21.31 | 0.37 | 12 | 153.58 | 49.1 | 3.25 | 10 | 26.23 | 19175.02 | 47.15 | 203.57 | 20.98 | 13.05 | 3635.96 | 0.62 | 0.88 | 0.07 | 0.22 | 1 | 10
10 | 75 | CONCLUIDO | 14.5985 | 6.85 | 4.24 | 23.11 | 0.4 | 11 | 153.93 | 49.1 | 3.5 | 9 | 26.33 | 19218.22 | 46.68 | 203.56 | 20.16 | 13.05 | 3232.01 | 0.65 | 0.88 | 0.07 | 0.2 | 1 | 10
11 | 75 | CONCLUIDO | 14.7862 | 6.76 | 4.18 | 25.09 | 0.43 | 10 | 154.28 | 49.1 | 3.75 | 8 | 26.43 | 19261.45 | 45.86 | 203.56 | 18.19 | 13.05 | 2249.56 | 0.72 | 0.89 | 0.07 | 0.14 | 1 | 10
12 | 75 | CONCLUIDO | 14.6395 | 6.83 | 4.25 | 25.49 | 0.46 | 10 | 154.63 | 49.1 | 4 | 8 | 26.53 | 19304.72 | 46.23 | 203.61 | 20.65 | 13.05 | 3477.78 | 0.63 | 0.88 | 0.07 | 0.21 | 1 | 10
13 | 75 | CONCLUIDO | 14.7856 | 6.76 | 4.21 | 28.08 | 0.49 | 9 | 154.98 | 49.1 | 4.25 | 7 | 26.63 | 19348.03 | 45.66 | 203.59 | 19.39 | 13.05 | 2853.66 | 0.67 | 0.89 | 0.07 | 0.17 | 1 | 10
14 | 75 | CONCLUIDO | 14.7929 | 6.76 | 4.21 | 28.06 | 0.51 | 9 | 155.33 | 49.1 | 4.5 | 7 | 26.74 | 19391.36 | 45.39 | 203.56 | 19.26 | 13.05 | 2789.29 | 0.68 | 0.89 | 0.07 | 0.17 | 1 | 10
15 | 75 | CONCLUIDO | 14.9272 | 6.7 | 4.18 | 31.34 | 0.54 | 8 | 155.68 | 49.1 | 4.75 | 6 | 26.84 | 19434.74 | 44.78 | 203.56 | 18.29 | 13.05 | 2309.96 | 0.71 | 0.89 | 0.07 | 0.14 | 1 | 10
16 | 75 | CONCLUIDO | 14.9204 | 6.7 | 4.18 | 31.36 | 0.57 | 8 | 156.03 | 49.1 | 5 | 6 | 26.94 | 19478.15 | 44.36 | 203.56 | 18.46 | 13.05 | 2392.54 | 0.71 | 0.89 | 0.07 | 0.14 | 1 | 10
17 | 75 | CONCLUIDO | 15.0621 | 6.64 | 4.15 | 35.56 | 0.59 | 7 | 156.39 | 49.1 | 5.25 | 5 | 27.04 | 19521.59 | 43.63 | 203.56 | 17.27 | 13.05 | 1803.28 | 0.76 | 0.9 | 0.07 | 0.11 | 1 | 10
18 | 75 | CONCLUIDO | 15.0722 | 6.63 | 4.14 | 35.52 | 0.62 | 7 | 156.74 | 49.1 | 5.5 | 5 | 27.14 | 19565.07 | 43.46 | 203.56 | 17.25 | 13.05 | 1796.31 | 0.76 | 0.9 | 0.06 | 0.1 | 1 | 10
19 | 75 | CONCLUIDO | 15.0282 | 6.65 | 4.16 | 35.69 | 0.65 | 7 | 157.09 | 49.1 | 5.75 | 5 | 27.25 | 19608.58 | 43.43 | 203.56 | 17.87 | 13.05 | 2105.99 | 0.73 | 0.9 | 0.07 | 0.12 | 1 | 10
20 | 75 | CONCLUIDO | 15.0163 | 6.66 | 4.17 | 35.74 | 0.67 | 7 | 157.44 | 49.1 | 6 | 5 | 27.35 | 19652.13 | 43 | 203.56 | 18.09 | 13.05 | 2216.06 | 0.72 | 0.9 | 0.06 | 0.13 | 1 | 10
21 | 75 | CONCLUIDO | 15.1617 | 6.6 | 4.14 | 41.36 | 0.7 | 6 | 157.8 | 49.1 | 6.25 | 4 | 27.45 | 19695.71 | 42.22 | 203.56 | 17 | 13.05 | 1675.46 | 0.77 | 0.9 | 0.06 | 0.1 | 1 | 10
22 | 75 | CONCLUIDO | 15.1534 | 6.6 | 4.14 | 41.39 | 0.73 | 6 | 158.15 | 49.1 | 6.5 | 4 | 27.56 | 19739.33 | 42.26 | 203.57 | 17.14 | 13.05 | 1743.87 | 0.76 | 0.9 | 0.06 | 0.1 | 1 | 10
23 | 75 | CONCLUIDO | 15.1694 | 6.59 | 4.13 | 41.33 | 0.75 | 6 | 158.51 | 49.1 | 6.75 | 4 | 27.66 | 19782.99 | 42.04 | 203.58 | 16.74 | 13.05 | 1547.03 | 0.78 | 0.9 | 0.07 | 0.09 | 1 | 10
24 | 75 | CONCLUIDO | 15.1719 | 6.59 | 4.13 | 41.31 | 0.78 | 6 | 158.86 | 49.1 | 7 | 4 | 27.77 | 19826.68 | 41.47 | 203.56 | 16.91 | 13.05 | 1628.54 | 0.77 | 0.9 | 0.06 | 0.09 | 1 | 10
25 | 75 | CONCLUIDO | 15.1369 | 6.61 | 4.15 | 41.47 | 0.81 | 6 | 159.22 | 49.1 | 7.25 | 4 | 27.87 | 19870.53 | 41.09 | 203.56 | 17.4 | 13.05 | 1873.6 | 0.75 | 0.9 | 0.06 | 0.11 | 1 | 10
26 | 75 | CONCLUIDO | 15.2685 | 6.55 | 4.12 | 49.44 | 0.83 | 5 | 159.57 | 49.1 | 7.5 | 3 | 27.98 | 19914.3 | 40.63 | 203.57 | 16.55 | 13.05 | 1454.04 | 0.79 | 0.91 | 0.06 | 0.08 | 1 | 10
27 | 75 | CONCLUIDO | 15.2782 | 6.55 | 4.12 | 49.39 | 0.86 | 5 | 159.92 | 49.1 | 7.75 | 3 | 28.08 | 19958.1 | 40.73 | 203.56 | 16.36 | 13.05 | 1358.94 | 0.8 | 0.91 | 0.06 | 0.08 | 1 | 10
28 | 75 | CONCLUIDO | 15.2821 | 6.54 | 4.11 | 49.37 | 0.88 | 5 | 160.28 | 49.1 | 8 | 3 | 28.19 | 20001.93 | 40.58 | 203.56 | 16.26 | 13.05 | 1310.34 | 0.8 | 0.91 | 0.06 | 0.07 | 1 | 10
29 | 75 | CONCLUIDO | 15.3048 | 6.53 | 4.1 | 49.26 | 0.91 | 5 | 160.64 | 49.1 | 8.25 | 3 | 28.29 | 20045.81 | 40.13 | 203.56 | 16.02 | 13.05 | 1189.88 | 0.81 | 0.91 | 0.06 | 0.06 | 1 | 10
30 | 75 | CONCLUIDO | 15.2439 | 6.56 | 4.13 | 49.57 | 0.94 | 5 | 160.99 | 49.1 | 8.5 | 3 | 28.4 | 20089.72 | 39.84 | 203.56 | 16.88 | 13.05 | 1617.76 | 0.77 | 0.9 | 0.06 | 0.09 | 1 | 10
31 | 75 | CONCLUIDO | 15.2594 | 6.55 | 4.12 | 49.49 | 0.96 | 5 | 161.35 | 49.1 | 8.75 | 3 | 28.5 | 20133.66 | 39.19 | 203.59 | 16.66 | 13.05 | 1512.27 | 0.78 | 0.91 | 0.06 | 0.08 | 1 | 10
32 | 75 | CONCLUIDO | 15.2575 | 6.55 | 4.12 | 49.5 | 0.99 | 5 | 161.71 | 49.1 | 9 | 3 | 28.61 | 20177.64 | 38.75 | 203.56 | 16.67 | 13.05 | 1515.25 | 0.78 | 0.91 | 0.06 | 0.08 | 1 | 10
33 | 75 | CONCLUIDO | 15.4242 | 6.48 | 4.08 | 61.27 | 1.01 | 4 | 162.06 | 49.1 | 9.25 | 2 | 28.72 | 20221.66 | 37.78 | 203.56 | 15.28 | 13.05 | 823.27 | 0.85 | 0.91 | 0.06 | 0.04 | 1 | 10
34 | 75 | CONCLUIDO | 15.3978 | 6.49 | 4.1 | 61.44 | 1.04 | 4 | 162.42 | 49.1 | 9.5 | 1 | 28.82 | 20265.72 | 37.69 | 203.56 | 15.71 | 13.05 | 1041.98 | 0.83 | 0.91 | 0.06 | 0.06 | 1 | 10
35 | 75 | CONCLUIDO | 15.3872 | 6.5 | 4.1 | 61.5 | 1.06 | 4 | 162.78 | 49.1 | 9.75 | 0 | 28.93 | 20309.81 | 37.77 | 203.57 | 15.82 | 13.05 | 1094.88 | 0.82 | 0.91 | 0.06 | 0.06 | 1 | 10
0 | 95 | CONCLUIDO | 10.6632 | 9.38 | 5.05 | 6.06 | 0.1 | 50 | 185.69 | 53.44 | 1 | 48 | 36.26 | 23136.14 | 67.56 | 203.62 | 45.51 | 13.05 | 15710.41 | 0.29 | 0.74 | 0.14 | 1.01 | 1 | 10
1 | 95 | CONCLUIDO | 11.5241 | 8.68 | 4.79 | 7.57 | 0.12 | 38 | 186.07 | 53.44 | 1.25 | 36 | 36.39 | 23182.76 | 63.94 | 203.58 | 37.61 | 13.05 | 11819.2 | 0.35 | 0.78 | 0.11 | 0.75 | 1 | 10
2 | 95 | CONCLUIDO | 12.0858 | 8.27 | 4.65 | 9 | 0.14 | 31 | 186.45 | 53.44 | 1.5 | 29 | 36.51 | 23229.42 | 61.79 | 203.61 | 33.02 | 13.05 | 9562.37 | 0.4 | 0.8 | 0.1 | 0.61 | 1 | 10
3 | 95 | CONCLUIDO | 12.5335 | 7.98 | 4.54 | 10.48 | 0.17 | 26 | 186.83 | 53.44 | 1.75 | 24 | 36.64 | 23276.13 | 60.11 | 203.64 | 29.64 | 13.05 | 7893.15 | 0.44 | 0.82 | 0.1 | 0.5 | 1 | 10
4 | 95 | CONCLUIDO | 12.81 | 7.81 | 4.48 | 11.69 | 0.19 | 23 | 187.21 | 53.44 | 2 | 21 | 36.77 | 23322.88 | 59.12 | 203.57 | 27.76 | 13.05 | 6967.71 | 0.47 | 0.83 | 0.09 | 0.44 | 1 | 10
5 | 95 | CONCLUIDO | 13.1849 | 7.58 | 4.37 | 13.11 | 0.21 | 20 | 187.59 | 53.44 | 2.25 | 18 | 36.9 | 23369.68 | 57.41 | 203.56 | 24.09 | 13.05 | 5148.63 | 0.54 | 0.85 | 0.09 | 0.33 | 1 | 10
6 | 95 | CONCLUIDO | 13.2134 | 7.57 | 4.43 | 14.76 | 0.24 | 18 | 187.97 | 53.44 | 2.5 | 16 | 37.03 | 23416.52 | 58.02 | 203.61 | 26.7 | 13.05 | 6466.82 | 0.49 | 0.84 | 0.07 | 0.39 | 1 | 10
7 | 95 | CONCLUIDO | 13.4948 | 7.41 | 4.35 | 16.3 | 0.26 | 16 | 188.35 | 53.44 | 2.75 | 14 | 37.16 | 23463.4 | 56.68 | 203.6 | 23.59 | 13.05 | 4921.29 | 0.55 | 0.86 | 0.08 | 0.31 | 1 | 10
8 | 95 | CONCLUIDO | 13.587 | 7.36 | 4.33 | 17.33 | 0.28 | 15 | 188.73 | 53.44 | 3 | 13 | 37.29 | 23510.33 | 56.37 | 203.6 | 23.2 | 13.05 | 4731.87 | 0.56 | 0.86 | 0.08 | 0.29 | 1 | 10
9 | 95 | CONCLUIDO | 13.7044 | 7.3 | 4.31 | 18.46 | 0.3 | 14 | 189.11 | 53.44 | 3.25 | 12 | 37.42 | 23557.3 | 55.89 | 203.56 | 22.39 | 13.05 | 4331.57 | 0.58 | 0.87 | 0.08 | 0.27 | 1 | 10
10 | 95 | CONCLUIDO | 13.8148 | 7.24 | 4.29 | 19.78 | 0.33 | 13 | 189.49 | 53.44 | 3.5 | 11 | 37.55 | 23604.32 | 55.34 | 203.57 | 21.66 | 13.05 | 3969.08 | 0.6 | 0.87 | 0.07 | 0.24 | 1 | 10
11 | 95 | CONCLUIDO | 13.9362 | 7.18 | 4.26 | 21.3 | 0.35 | 12 | 189.87 | 53.44 | 3.75 | 10 | 37.69 | 23651.38 | 54.74 | 203.58 | 20.9 | 13.05 | 3597.47 | 0.62 | 0.88 | 0.07 | 0.22 | 1 | 10
12 | 95 | CONCLUIDO | 14.0576 | 7.11 | 4.24 | 23.1 | 0.37 | 11 | 190.25 | 53.44 | 4 | 9 | 37.82 | 23698.48 | 54.21 | 203.56 | 20.04 | 13.05 | 3171.15 | 0.65 | 0.88 | 0.07 | 0.2 | 1 | 10
13 | 95 | CONCLUIDO | 14.0652 | 7.11 | 4.23 | 23.08 | 0.4 | 11 | 190.63 | 53.44 | 4.25 | 9 | 37.95 | 23745.63 | 54.08 | 203.56 | 19.9 | 13.05 | 3100.78 | 0.66 | 0.88 | 0.07 | 0.19 | 1 | 10
14 | 95 | CONCLUIDO | 14.227 | 7.03 | 4.19 | 25.13 | 0.42 | 10 | 191.02 | 53.44 | 4.5 | 8 | 38.08 | 23792.83 | 53.28 | 203.56 | 18.65 | 13.05 | 2478.58 | 0.7 | 0.89 | 0.07 | 0.15 | 1 | 10
15 | 95 | CONCLUIDO | 14.2693 | 7.01 | 4.2 | 28.03 | 0.44 | 9 | 191.4 | 53.44 | 4.75 | 7 | 38.22 | 23840.07 | 53.1 | 203.61 | 19.13 | 13.05 | 2725.86 | 0.68 | 0.89 | 0.07 | 0.16 | 1 | 10
16 | 95 | CONCLUIDO | 14.2546 | 7.02 | 4.21 | 28.08 | 0.46 | 9 | 191.78 | 53.44 | 5 | 7 | 38.35 | 23887.36 | 53.31 | 203.58 | 19.38 | 13.05 | 2850.17 | 0.67 | 0.89 | 0.07 | 0.17 | 1 | 10
17 | 95 | CONCLUIDO | 14.2602 | 7.01 | 4.21 | 28.06 | 0.48 | 9 | 192.17 | 53.44 | 5.25 | 7 | 38.48 | 23934.69 | 53.04 | 203.59 | 19.3 | 13.05 | 2807.64 | 0.68 | 0.89 | 0.07 | 0.17 | 1 | 10
18 | 95 | CONCLUIDO | 14.3902 | 6.95 | 4.18 | 31.37 | 0.51 | 8 | 192.55 | 53.44 | 5.5 | 6 | 38.62 | 23982.06 | 52.49 | 203.56 | 18.46 | 13.05 | 2394.87 | 0.71 | 0.89 | 0.07 | 0.14 | 1 | 10
19 | 95 | CONCLUIDO | 14.404 | 6.94 | 4.18 | 31.32 | 0.53 | 8 | 192.94 | 53.44 | 5.75 | 6 | 38.75 | 24029.48 | 52.09 | 203.57 | 18.24 | 13.05 | 2285.06 | 0.72 | 0.89 | 0.07 | 0.14 | 1 | 10
20 | 95 | CONCLUIDO | 14.3925 | 6.95 | 4.18 | 31.36 | 0.55 | 8 | 193.32 | 53.44 | 6 | 6 | 38.89 | 24076.95 | 51.93 | 203.56 | 18.42 | 13.05 | 2372.61 | 0.71 | 0.89 | 0.07 | 0.14 | 1 | 10
21 | 95 | CONCLUIDO | 14.559 | 6.87 | 4.14 | 35.48 | 0.57 | 7 | 193.71 | 53.44 | 6.25 | 5 | 39.02 | 24124.47 | 51.13 | 203.57 | 16.88 | 13.05 | 1609.56 | 0.77 | 0.9 | 0.07 | 0.1 | 1 | 10
22 | 95 | CONCLUIDO | 14.5466 | 6.87 | 4.15 | 35.53 | 0.59 | 7 | 194.09 | 53.44 | 6.5 | 5 | 39.16 | 24172.03 | 51.16 | 203.56 | 17.33 | 13.05 | 1835.15 | 0.75 | 0.9 | 0.06 | 0.1 | 1 | 10
23 | 95 | CONCLUIDO | 14.5015 | 6.9 | 4.17 | 35.71 | 0.62 | 7 | 194.48 | 53.44 | 6.75 | 5 | 39.29 | 24219.63 | 51.24 | 203.56 | 17.98 | 13.05 | 2160.46 | 0.73 | 0.9 | 0.07 | 0.13 | 1 | 10
24 | 95 | CONCLUIDO | 14.498 | 6.9 | 4.17 | 35.73 | 0.64 | 7 | 194.86 | 53.44 | 7 | 5 | 39.43 | 24267.28 | 50.86 | 203.58 | 18.05 | 13.05 | 2196.65 | 0.72 | 0.9 | 0.06 | 0.13 | 1 | 10
25 | 95 | CONCLUIDO | 14.6347 | 6.83 | 4.14 | 41.41 | 0.66 | 6 | 195.25 | 53.44 | 7.25 | 4 | 39.57 | 24314.98 | 50.16 | 203.56 | 17.17 | 13.05 | 1759.01 | 0.76 | 0.9 | 0.06 | 0.1 | 1 | 10
26 | 95 | CONCLUIDO | 14.6407 | 6.83 | 4.14 | 41.38 | 0.68 | 6 | 195.64 | 53.44 | 7.5 | 4 | 39.7 | 24362.73 | 50.16 | 203.56 | 17.08 | 13.05 | 1713.52 | 0.76 | 0.9 | 0.06 | 0.1 | 1 | 10
27 | 95 | CONCLUIDO | 14.6359 | 6.83 | 4.14 | 41.41 | 0.7 | 6 | 196.03 | 53.44 | 7.75 | 4 | 39.84 | 24410.52 | 50.08 | 203.59 | 17.11 | 13.05 | 1729.23 | 0.76 | 0.9 | 0.06 | 0.1 | 1 | 10
28 | 95 | CONCLUIDO | 14.6496 | 6.83 | 4.13 | 41.34 | 0.72 | 6 | 196.41 | 53.44 | 8 | 4 | 39.98 | 24458.36 | 49.95 | 203.56 | 16.88 | 13.05 | 1617.41 | 0.77 | 0.9 | 0.07 | 0.09 | 1 | 10
29 | 95 | CONCLUIDO | 14.6753 | 6.81 | 4.12 | 41.22 | 0.74 | 6 | 196.8 | 53.44 | 8.25 | 4 | 40.12 | 24506.24 | 49.27 | 203.57 | 16.58 | 13.05 | 1464.96 | 0.79 | 0.91 | 0.06 | 0.08 | 1 | 10
30 | 95 | CONCLUIDO | 14.6092 | 6.84 | 4.15 | 41.53 | 0.77 | 6 | 197.19 | 53.44 | 8.5 | 4 | 40.26 | 24554.18 | 49.41 | 203.56 | 17.62 | 13.05 | 1983.22 | 0.74 | 0.9 | 0.06 | 0.11 | 1 | 10
31 | 95 | CONCLUIDO | 14.7614 | 6.77 | 4.12 | 49.44 | 0.79 | 5 | 197.58 | 53.44 | 8.75 | 3 | 40.39 | 24602.15 | 48.6 | 203.59 | 16.46 | 13.05 | 1411.65 | 0.79 | 0.91 | 0.06 | 0.08 | 1 | 10
32 | 95 | CONCLUIDO | 14.7583 | 6.78 | 4.12 | 49.45 | 0.81 | 5 | 197.97 | 53.44 | 9 | 3 | 40.53 | 24650.18 | 48.55 | 203.56 | 16.58 | 13.05 | 1468.78 | 0.79 | 0.91 | 0.06 | 0.08 | 1 | 10
33 | 95 | CONCLUIDO | 14.7656 | 6.77 | 4.12 | 49.41 | 0.83 | 5 | 198.36 | 53.44 | 9.25 | 3 | 40.67 | 24698.26 | 48.73 | 203.58 | 16.4 | 13.05 | 1382.14 | 0.8 | 0.91 | 0.06 | 0.08 | 1 | 10
34 | 95 | CONCLUIDO | 14.7638 | 6.77 | 4.12 | 49.42 | 0.85 | 5 | 198.75 | 53.44 | 9.5 | 3 | 40.81 | 24746.38 | 48.55 | 203.56 | 16.44 | 13.05 | 1397.85 | 0.79 | 0.91 | 0.06 | 0.08 | 1 | 10
35 | 95 | CONCLUIDO | 14.7868 | 6.76 | 4.11 | 49.3 | 0.87 | 5 | 199.14 | 53.44 | 9.75 | 3 | 40.95 | 24794.55 | 48.3 | 203.59 | 16.01 | 13.05 | 1185.06 | 0.82 | 0.91 | 0.06 | 0.07 | 1 | 10
36 | 95 | CONCLUIDO | 14.7893 | 6.76 | 4.11 | 49.28 | 0.89 | 5 | 199.53 | 53.44 | 10 | 3 | 41.1 | 24842.77 | 48.11 | 203.56 | 16.12 | 13.05 | 1237.72 | 0.81 | 0.91 | 0.06 | 0.07 | 1 | 10
37 | 95 | CONCLUIDO | 14.7372 | 6.79 | 4.13 | 49.57 | 0.91 | 5 | 199.92 | 53.44 | 10.25 | 3 | 41.24 | 24891.03 | 47.96 | 203.56 | 16.94 | 13.05 | 1649.96 | 0.77 | 0.9 | 0.06 | 0.09 | 1 | 10
38 | 95 | CONCLUIDO | 14.7559 | 6.78 | 4.12 | 49.47 | 0.93 | 5 | 200.31 | 53.44 | 10.5 | 3 | 41.38 | 24939.35 | 47.43 | 203.57 | 16.59 | 13.05 | 1475.53 | 0.79 | 0.91 | 0.06 | 0.08 | 1 | 10
39 | 95 | CONCLUIDO | 14.7384 | 6.78 | 4.13 | 49.56 | 0.95 | 5 | 200.71 | 53.44 | 10.75 | 3 | 41.52 | 24987.71 | 47.12 | 203.57 | 16.88 | 13.05 | 1621.41 | 0.77 | 0.9 | 0.06 | 0.09 | 1 | 10
40 | 95 | CONCLUIDO | 14.7523 | 6.78 | 4.12 | 49.49 | 0.97 | 5 | 201.1 | 53.44 | 11 | 3 | 41.66 | 25036.12 | 46.61 | 203.56 | 16.64 | 13.05 | 1500.6 | 0.78 | 0.91 | 0.06 | 0.08 | 1 | 10
41 | 95 | CONCLUIDO | 14.918 | 6.7 | 4.09 | 61.29 | 0.99 | 4 | 201.49 | 53.44 | 11.25 | 2 | 41.81 | 25084.58 | 45.97 | 203.56 | 15.31 | 13.05 | 841.19 | 0.85 | 0.91 | 0.06 | 0.05 | 1 | 10
42 | 95 | CONCLUIDO | 14.9155 | 6.7 | 4.09 | 61.3 | 1.01 | 4 | 201.88 | 53.44 | 11.5 | 2 | 41.95 | 25133.09 | 45.86 | 203.56 | 15.48 | 13.05 | 922.94 | 0.84 | 0.91 | 0.06 | 0.05 | 1 | 10
43 | 95 | CONCLUIDO | 14.8859 | 6.72 | 4.1 | 61.5 | 1.03 | 4 | 202.28 | 53.44 | 11.75 | 2 | 42.09 | 25181.64 | 45.91 | 203.56 | 15.9 | 13.05 | 1136.02 | 0.82 | 0.91 | 0.06 | 0.06 | 1 | 10
44 | 95 | CONCLUIDO | 14.8896 | 6.72 | 4.1 | 61.48 | 1.05 | 4 | 202.67 | 53.44 | 12 | 2 | 42.24 | 25230.25 | 45.67 | 203.56 | 15.82 | 13.05 | 1097.32 | 0.82 | 0.91 | 0.06 | 0.06 | 1 | 10
45 | 95 | CONCLUIDO | 14.8871 | 6.72 | 4.1 | 61.5 | 1.07 | 4 | 203.07 | 53.44 | 12.25 | 2 | 42.38 | 25279.03 | 45.5 | 203.56 | 15.9 | 13.05 | 1134.31 | 0.82 | 0.91 | 0.06 | 0.06 | 1 | 10
46 | 95 | CONCLUIDO | 14.892 | 6.72 | 4.1 | 61.46 | 1.09 | 4 | 203.46 | 53.44 | 12.5 | 2 | 42.53 | 25327.74 | 45.35 | 203.56 | 15.76 | 13.05 | 1062.57 | 0.83 | 0.91 | 0.06 | 0.06 | 1 | 10
47 | 95 | CONCLUIDO | 14.9149 | 6.7 | 4.09 | 61.31 | 1.11 | 4 | 203.86 | 53.44 | 12.75 | 2 | 42.67 | 25376.49 | 44.91 | 203.56 | 15.47 | 13.05 | 919.33 | 0.84 | 0.91 | 0.06 | 0.05 | 1 | 10
48 | 95 | CONCLUIDO | 14.8951 | 6.71 | 4.1 | 61.44 | 1.13 | 4 | 204.25 | 53.44 | 13 | 2 | 42.82 | 25425.3 | 44.87 | 203.62 | 15.78 | 13.05 | 1073.86 | 0.83 | 0.91 | 0.06 | 0.06 | 1 | 10
49 | 95 | CONCLUIDO | 14.8766 | 6.72 | 4.1 | 61.57 | 1.15 | 4 | 204.65 | 53.44 | 13.25 | 2 | 42.96 | 25474.16 | 44.78 | 203.56 | 16.04 | 13.05 | 1207.45 | 0.81 | 0.91 | 0.06 | 0.06 | 1 | 10
50 | 95 | CONCLUIDO | 14.8803 | 6.72 | 4.1 | 61.54 | 1.17 | 4 | 205.05 | 53.44 | 13.5 | 2 | 43.11 | 25523.06 | 44.27 | 203.56 | 15.99 | 13.05 | 1180.8 | 0.82 | 0.91 | 0.06 | 0.06 | 1 | 10
51 | 95 | CONCLUIDO | 14.8791 | 6.72 | 4.1 | 61.55 | 1.19 | 4 | 205.44 | 53.44 | 13.75 | 2 | 43.26 | 25572.02 | 43.82 | 203.56 | 16.01 | 13.05 | 1188.49 | 0.82 | 0.91 | 0.06 | 0.06 | 1 | 10
52 | 95 | CONCLUIDO | 14.892 | 6.72 | 4.1 | 61.46 | 1.21 | 4 | 205.84 | 53.44 | 14 | 1 | 43.4 | 25621.03 | 43.37 | 203.56 | 15.71 | 13.05 | 1040.49 | 0.83 | 0.91 | 0.06 | 0.06 | 1 | 10
53 | 95 | CONCLUIDO | 14.892 | 6.72 | 4.1 | 61.46 | 1.23 | 4 | 206.24 | 53.44 | 14.25 | 0 | 43.55 | 25670.09 | 43.29 | 203.56 | 15.65 | 13.05 | 1011.28 | 0.83 | 0.91 | 0.06 | 0.06 | 1 | 10
0 | 55 | CONCLUIDO | 13.1565 | 7.6 | 4.7 | 8.3 | 0.15 | 34 | 116.05 | 43.4 | 1 | 32 | 16.65 | 14546.17 | 45.68 | 203.58 | 34.77 | 13.05 | 10418.32 | 0.38 | 0.79 | 0.11 | 0.66 | 1 | 10
1 | 55 | CONCLUIDO | 13.7117 | 7.29 | 4.56 | 10.14 | 0.19 | 27 | 116.37 | 43.4 | 1.25 | 25 | 16.72 | 14585.96 | 43.95 | 203.59 | 30.36 | 13.05 | 8251.82 | 0.43 | 0.82 | 0.1 | 0.52 | 1 | 10
2 | 55 | CONCLUIDO | 14.1521 | 7.07 | 4.46 | 12.15 | 0.23 | 22 | 116.69 | 43.4 | 1.5 | 20 | 16.79 | 14625.77 | 42.56 | 203.56 | 26.89 | 13.05 | 6539.39 | 0.49 | 0.84 | 0.09 | 0.42 | 1 | 10
3 | 55 | CONCLUIDO | 14.559 | 6.87 | 4.35 | 14.51 | 0.26 | 18 | 117.01 | 43.4 | 1.75 | 16 | 16.86 | 14665.62 | 41.15 | 203.57 | 24.02 | 13.05 | 5127.06 | 0.54 | 0.86 | 0.07 | 0.31 | 1 | 10
4 | 55 | CONCLUIDO | 14.6711 | 6.82 | 4.35 | 16.31 | 0.3 | 16 | 117.34 | 43.4 | 2 | 14 | 16.94 | 14705.49 | 40.75 | 203.57 | 23.68 | 13.05 | 4966.64 | 0.55 | 0.86 | 0.08 | 0.31 | 1 | 10
5 | 55 | CONCLUIDO | 14.8754 | 6.72 | 4.3 | 18.45 | 0.34 | 14 | 117.66 | 43.4 | 2.25 | 12 | 17.01 | 14745.39 | 39.95 | 203.56 | 22.34 | 13.05 | 4303.65 | 0.58 | 0.87 | 0.07 | 0.26 | 1 | 10
6 | 55 | CONCLUIDO | 14.9732 | 6.68 | 4.28 | 19.77 | 0.37 | 13 | 117.98 | 43.4 | 2.5 | 11 | 17.08 | 14785.31 | 39.43 | 203.58 | 21.56 | 13.05 | 3921.47 | 0.61 | 0.87 | 0.08 | 0.24 | 1 | 10
7 | 55 | CONCLUIDO | 15.0722 | 6.63 | 4.26 | 21.32 | 0.41 | 12 | 118.31 | 43.4 | 2.75 | 10 | 17.16 | 14825.26 | 38.87 | 203.56 | 20.98 | 13.05 | 3633.97 | 0.62 | 0.88 | 0.07 | 0.22 | 1 | 10
8 | 55 | CONCLUIDO | 15.1969 | 6.58 | 4.23 | 23.09 | 0.45 | 11 | 118.63 | 43.4 | 3 | 9 | 17.23 | 14865.24 | 38.32 | 203.56 | 19.91 | 13.05 | 3106.61 | 0.66 | 0.88 | 0.07 | 0.19 | 1 | 10
9 | 55 | CONCLUIDO | 15.2497 | 6.56 | 4.23 | 25.41 | 0.48 | 10 | 118.96 | 43.4 | 3.25 | 8 | 17.31 | 14905.25 | 37.91 | 203.62 | 20.3 | 13.05 | 3304.22 | 0.64 | 0.88 | 0.06 | 0.19 | 1 | 10
10 | 55 | CONCLUIDO | 15.3597 | 6.51 | 4.21 | 28.08 | 0.52 | 9 | 119.28 | 43.4 | 3.5 | 7 | 17.38 | 14945.29 | 37.44 | 203.58 | 19.45 | 13.05 | 2882.57 | 0.67 | 0.89 | 0.07 | 0.17 | 1 | 10
11 | 55 | CONCLUIDO | 15.4885 | 6.46 | 4.18 | 31.36 | 0.55 | 8 | 119.61 | 43.4 | 3.75 | 6 | 17.46 | 14985.35 | 36.59 | 203.56 | 18.41 | 13.05 | 2370.1 | 0.71 | 0.89 | 0.07 | 0.14 | 1 | 10
12 | 55 | CONCLUIDO | 15.5005 | 6.45 | 4.18 | 31.32 | 0.59 | 8 | 119.93 | 43.4 | 4 | 6 | 17.53 | 15025.44 | 36.18 | 203.56 | 18.24 | 13.05 | 2283.25 | 0.72 | 0.89 | 0.07 | 0.14 | 1 | 10
13 | 55 | CONCLUIDO | 15.6304 | 6.4 | 4.15 | 35.54 | 0.62 | 7 | 120.26 | 43.4 | 4.25 | 5 | 17.61 | 15065.56 | 35.35 | 203.57 | 17.2 | 13.05 | 1767.77 | 0.76 | 0.9 | 0.07 | 0.11 | 1 | 10
14 | 55 | CONCLUIDO | 15.5871 | 6.42 | 4.16 | 35.69 | 0.66 | 7 | 120.58 | 43.4 | 4.5 | 5 | 17.68 | 15105.7 | 35.26 | 203.57 | 18 | 13.05 | 2172.21 | 0.72 | 0.9 | 0.06 | 0.12 | 1 | 10
15 | 55 | CONCLUIDO | 15.581 | 6.42 | 4.17 | 35.71 | 0.69 | 7 | 120.91 | 43.4 | 4.75 | 5 | 17.76 | 15145.88 | 34.64 | 203.56 | 18.05 | 13.05 | 2195.74 | 0.72 | 0.9 | 0.06 | 0.13 | 1 | 10
16 | 55 | CONCLUIDO | 15.7123 | 6.36 | 4.14 | 41.37 | 0.73 | 6 | 121.23 | 43.4 | 5 | 4 | 17.83 | 15186.08 | 33.84 | 203.57 | 16.98 | 13.05 | 1664.51 | 0.77 | 0.9 | 0.06 | 0.1 | 1 | 10
17 | 55 | CONCLUIDO | 15.7095 | 6.37 | 4.14 | 41.38 | 0.76 | 6 | 121.56 | 43.4 | 5.25 | 4 | 17.91 | 15226.31 | 33.84 | 203.56 | 17.07 | 13.05 | 1710.84 | 0.76 | 0.9 | 0.06 | 0.1 | 1 | 10
18 | 55 | CONCLUIDO | 15.7432 | 6.35 | 4.12 | 41.24 | 0.8 | 6 | 121.89 | 43.4 | 5.5 | 4 | 17.99 | 15266.56 | 32.96 | 203.56 | 16.69 | 13.05 | 1518.16 | 0.78 | 0.91 | 0.06 | 0.08 | 1 | 10
19 | 55 | CONCLUIDO | 15.8075 | 6.33 | 4.12 | 49.47 | 0.83 | 5 | 122.21 | 43.4 | 5.75 | 3 | 18.06 | 15306.85 | 32.17 | 203.56 | 16.58 | 13.05 | 1469.63 | 0.79 | 0.91 | 0.06 | 0.08 | 1 | 10
20 | 55 | CONCLUIDO | 15.7909 | 6.33 | 4.13 | 49.55 | 0.86 | 5 | 122.54 | 43.4 | 6 | 2 | 18.14 | 15347.16 | 32.18 | 203.56 | 16.69 | 13.05 | 1526.34 | 0.78 | 0.9 | 0.07 | 0.09 | 1 | 10
21 | 55 | CONCLUIDO | 15.8013 | 6.33 | 4.12 | 49.5 | 0.9 | 5 | 122.87 | 43.4 | 6.25 | 0 | 18.22 | 15387.5 | 32.17 | 203.56 | 16.51 | 13.05 | 1434.81 | 0.79 | 0.91 | 0.07 | 0.08 | 1 | 10

## gráficos
Selecione o eixo X:
Selecione o eixo Y:
Selecione o eixo Z:
Eixo X | Eixo Y | Eixo Z

## hidden (hidden)
Unnamed: 0
Volume de calda [L]
STATUS
Capacidade operacional [ha/h]
Tempo de missao [h]
Tempo util [h]
Tempo por voo [min]
Autonomia Projetada [h]
N° Voos
MTOW [kg]
Massa Estrutura [kg]
Combustível [kg]
Abastecimentos
Massa gerador
Potência gerador [W]
Combustível consumido [L]
Calda cons [L]
Distância percorrida [km]
Distância Pulverizando [km]
RTL ACUMULADO[m]
EOC [km/km]
EOC [h/h]
Tempo de manobra [h]
Tempo rtl_rtw [h]
V pulv [m/s]
V desloc [m/s]