## RESULTADOS_18
Unnamed: 0 | Volume de calda [L] | STATUS | Capacidade operacional [ha/h] | Tempo de missao [h] | Tempo util [h] | Tempo por voo [min] | Autonomia Projetada [h] | N° Voos | MTOW [kg] | Massa Estrutura [kg] | Combustível [kg] | Abastecimentos | Massa gerador | Potência gerador [W] | Combustível consumido [L] | Calda cons [L] | Distância percorrida [km] | Distância Pulverizando [km] | RTL ACUMULADO[m] | EOC [km/km] | EOC [h/h] | Tempo de manobra [h] | Tempo rtl_rtw [h] | V pulv [m/s] | V desloc [m/s] | Preço Total por ha Simples [R$/ha] | Preço Total por ha Presumido [R$/ha] | Preço Total por ha Real [R$/ha] | Preço Total Simples [R$] | Preço Total Presumido [R$] | Prod CAPEX [ha/h/R$] | Dias Trabalhados | Preço Total Real [R$]
0 | 100 | CONCLUIDO | 2.7428 | 36.46 | 24.49 | 6.05 | 0.09 | 243 | 194.77 | 54.38 | 1 | 241 | 39.4 | 24256.19 | 333.9 | 2104.56 | 296.67 | 60.53 | 117124.81 | 0.2 | 0.7 | 0.55 | 7.21 | 1 | 10 | 417.8406 | 571.708 | 517.145 | 417840.6204 | 571707.9707 | 1.4405e-06 | 0.75958 | 517144.9644
1 | 100 | CONCLUIDO | 3.1474 | 31.77 | 22.41 | 7.64 | 0.11 | 176 | 195.16 | 54.38 | 1.25 | 174 | 39.53 | 24303.87 | 302.66 | 2104.77 | 228.25 | 60.53 | 83249.94 | 0.27 | 0.77 | 0.44 | 5.13 | 1 | 10 | 331.5528 | 453.6451 | 410.3499 | 331552.7632 | 453645.1177 | 1.653e-06 | 0.66187 | 410349.8643
2 | 100 | CONCLUIDO | 3.4289 | 29.16 | 21.28 | 9.25 | 0.14 | 138 | 195.55 | 54.38 | 1.5 | 136 | 39.67 | 24351.61 | 284.65 | 2104.2 | 190.98 | 60.53 | 64805.05 | 0.32 | 0.81 | 0.39 | 4 | 1 | 10 | 287.3867 | 393.2152 | 355.6873 | 287386.7498 | 393215.2296 | 1.8008e-06 | 0.6075 | 355687.32
3 | 100 | CONCLUIDO | 3.6467 | 27.42 | 20.51 | 10.89 | 0.16 | 113 | 195.93 | 54.38 | 1.75 | 111 | 39.81 | 24399.39 | 271.7 | 2104.5 | 166.19 | 60.53 | 52535.1 | 0.36 | 0.84 | 0.34 | 3.23 | 1 | 10 | 258.9268 | 354.2751 | 320.4636 | 258926.8062 | 354275.0793 | 1.9152e-06 | 0.57125 | 320463.5629
4 | 100 | CONCLUIDO | 3.8063 | 26.27 | 20.02 | 12.51 | 0.18 | 96 | 196.32 | 54.38 | 2 | 94 | 39.95 | 24447.22 | 262.87 | 2104.18 | 150.03 | 60.53 | 44539.41 | 0.4 | 0.86 | 0.32 | 2.74 | 1 | 10 | 240.8177 | 329.4974 | 298.0506 | 240817.6817 | 329497.3762 | 1.999e-06 | 0.54729 | 298050.6091
5 | 100 | CONCLUIDO | 3.9435 | 25.36 | 19.61 | 14.18 | 0.2 | 83 | 196.71 | 54.38 | 2.25 | 81 | 40.08 | 24495.09 | 254.78 | 2104.13 | 136.82 | 60.53 | 37998.73 | 0.44 | 0.88 | 0.29 | 2.33 | 1 | 10 | 226.1538 | 309.4336 | 279.9017 | 226153.7952 | 309433.5997 | 2.0711e-06 | 0.52833 | 279901.6913
6 | 100 | CONCLUIDO | 4.0505 | 24.69 | 19.33 | 15.89 | 0.23 | 73 | 197.1 | 54.38 | 2.5 | 71 | 40.22 | 24543.01 | 248.71 | 2104.05 | 127.51 | 60.53 | 33394.7 | 0.47 | 0.89 | 0.28 | 2.05 | 1 | 10 | 215.6801 | 295.103 | 266.9388 | 215680.0858 | 295103.0085 | 2.1273e-06 | 0.51438 | 266938.7915
7 | 100 | CONCLUIDO | 4.1478 | 24.11 | 19.06 | 17.6 | 0.25 | 65 | 197.49 | 54.38 | 2.75 | 63 | 40.36 | 24590.98 | 242.57 | 2103.88 | 118.69 | 60.53 | 29023.19 | 0.51 | 0.9 | 0.27 | 1.79 | 1 | 10 | 206.214 | 282.151 | 255.2229 | 206213.9654 | 282151.045 | 2.1784e-06 | 0.50229 | 255222.9453
8 | 100 | CONCLUIDO | 4.2366 | 23.6 | 18.83 | 19.48 | 0.27 | 58 | 197.88 | 54.38 | 3 | 56 | 40.5 | 24639 | 237.09 | 2104.07 | 110.79 | 60.53 | 25108.97 | 0.55 | 0.91 | 0.26 | 1.55 | 1 | 10 | 198.076 | 271.0163 | 245.1509 | 198075.968 | 271016.2779 | 2.225e-06 | 0.49167 | 245150.8647
9 | 100 | CONCLUIDO | 4.3306 | 23.09 | 18.55 | 21.41 | 0.29 | 52 | 198.27 | 54.38 | 3.25 | 50 | 40.64 | 24687.06 | 230.51 | 2104.12 | 102.25 | 60.53 | 20870.05 | 0.59 | 0.93 | 0.23 | 1.27 | 1 | 10 | 189.2785 | 258.9792 | 234.2626 | 189278.5034 | 258979.1988 | 2.2744e-06 | 0.48104 | 234262.5875
10 | 100 | CONCLUIDO | 4.2983 | 23.26 | 18.84 | 23.07 | 0.31 | 49 | 198.66 | 54.38 | 3.5 | 47 | 40.78 | 24735.17 | 232.32 | 2104 | 112.53 | 60.53 | 26025.97 | 0.54 | 0.91 | 0.24 | 1.56 | 1 | 10 | 192.6028 | 263.5277 | 238.377 | 192602.8405 | 263527.7035 | 2.2574e-06 | 0.48458 | 238376.9893
11 | 100 | CONCLUIDO | 4.3762 | 22.85 | 18.58 | 24.78 | 0.33 | 45 | 199.05 | 54.38 | 3.75 | 43 | 40.92 | 24783.33 | 226.2 | 2103.89 | 103.36 | 60.53 | 21458.44 | 0.59 | 0.92 | 0.24 | 1.31 | 1 | 10 | 185.0323 | 253.1693 | 229.0072 | 185032.2745 | 253169.321 | 2.2983e-06 | 0.47604 | 229007.1963
12 | 100 | CONCLUIDO | 4.4357 | 22.54 | 18.43 | 26.98 | 0.36 | 41 | 199.44 | 54.38 | 4 | 39 | 41.06 | 24831.54 | 221.63 | 2104.03 | 98.41 | 60.53 | 19004.81 | 0.62 | 0.93 | 0.23 | 1.16 | 1 | 10 | 179.6309 | 245.7789 | 222.3221 | 179630.8603 | 245778.8679 | 2.3296e-06 | 0.46958 | 222322.0777
13 | 100 | CONCLUIDO | 4.4763 | 22.34 | 18.35 | 28.97 | 0.38 | 38 | 199.83 | 54.38 | 4.25 | 36 | 41.2 | 24879.79 | 217.36 | 2103.94 | 95.5 | 60.53 | 17564.88 | 0.63 | 0.94 | 0.22 | 1.07 | 1 | 10 | 175.4723 | 240.0889 | 217.1751 | 175472.2634 | 240088.8921 | 2.3509e-06 | 0.46542 | 217175.1452
14 | 100 | CONCLUIDO | 4.5176 | 22.14 | 18.26 | 31.3 | 0.4 | 35 | 200.22 | 54.38 | 4.5 | 33 | 41.35 | 24928.09 | 213.61 | 2104.09 | 92.5 | 60.53 | 16079.01 | 0.65 | 0.94 | 0.22 | 0.98 | 1 | 10 | 171.6111 | 234.8059 | 212.3963 | 171611.1075 | 234805.8883 | 2.3726e-06 | 0.46125 | 212396.3438
15 | 100 | CONCLUIDO | 4.5459 | 22 | 18.2 | 33.09 | 0.42 | 33 | 200.61 | 54.38 | 4.75 | 31 | 41.49 | 24976.45 | 209.93 | 2103.91 | 90.62 | 60.53 | 15152.28 | 0.67 | 0.94 | 0.22 | 0.92 | 1 | 10 | 168.4195 | 230.439 | 208.4462 | 168419.4939 | 230438.9818 | 2.3874e-06 | 0.45833 | 208446.2088
16 | 100 | CONCLUIDO | 4.5784 | 21.84 | 18.12 | 35.07 | 0.44 | 31 | 201.01 | 54.38 | 5 | 29 | 41.63 | 25024.84 | 205.96 | 2103.94 | 88 | 60.53 | 13849.87 | 0.69 | 0.95 | 0.22 | 0.84 | 1 | 10 | 164.9059 | 225.6315 | 204.0976 | 164905.8988 | 225631.5259 | 2.4045e-06 | 0.455 | 204097.5698
17 | 100 | CONCLUIDO | 4.6088 | 21.7 | 18.05 | 37.35 | 0.46 | 29 | 201.4 | 54.38 | 5.25 | 27 | 41.77 | 25073.29 | 201.55 | 2104.01 | 85.7 | 60.53 | 12711.44 | 0.71 | 0.95 | 0.21 | 0.78 | 1 | 10 | 161.3132 | 220.7159 | 199.6511 | 161313.2486 | 220715.9034 | 2.4205e-06 | 0.45208 | 199651.0873
18 | 100 | CONCLUIDO | 4.665 | 21.44 | 17.87 | 39.71 | 0.48 | 27 | 201.79 | 54.38 | 5.5 | 25 | 41.92 | 25121.79 | 195.27 | 2103.85 | 79.67 | 60.53 | 9704.62 | 0.76 | 0.96 | 0.2 | 0.59 | 1 | 10 | 155.6212 | 212.9278 | 192.6063 | 155621.2391 | 212927.8448 | 2.45e-06 | 0.44667 | 192606.3102
19 | 100 | CONCLUIDO | 4.6321 | 21.59 | 18.06 | 41.68 | 0.51 | 26 | 202.19 | 54.38 | 5.75 | 23 | 42.06 | 25170.34 | 196.18 | 2103.89 | 86.63 | 60.53 | 13192.41 | 0.7 | 0.95 | 0.2 | 0.78 | 1 | 10 | 157.7347 | 215.8196 | 195.2221 | 157734.6938 | 215819.5669 | 2.4327e-06 | 0.44979 | 195222.0503
20 | 100 | CONCLUIDO | 4.6706 | 21.41 | 17.96 | 44.9 | 0.53 | 24 | 202.58 | 54.38 | 6 | 19 | 42.2 | 25218.93 | 190.5 | 2104 | 82.88 | 60.53 | 11323.69 | 0.73 | 0.96 | 0.21 | 0.68 | 1 | 10 | 153.222 | 209.6452 | 189.6369 | 153222.0374 | 209645.1513 | 2.4529e-06 | 0.44604 | 189636.9123
21 | 100 | CONCLUIDO | 4.6874 | 21.33 | 17.92 | 46.76 | 0.55 | 23 | 202.98 | 54.38 | 6.25 | 13 | 42.35 | 25267.7 | 187.73 | 2103.91 | 81.44 | 60.53 | 10612.03 | 0.74 | 0.96 | 0.21 | 0.65 | 1 | 10 | 151.1358 | 206.7907 | 187.0549 | 151135.8177 | 206790.6935 | 2.4617e-06 | 0.44438 | 187054.8799
22 | 100 | CONCLUIDO | 4.683 | 21.35 | 17.94 | 46.81 | 0.57 | 23 | 203.37 | 54.38 | 6.5 | 2 | 42.49 | 25316.39 | 186.09 | 2104.03 | 81.45 | 60.53 | 10613.74 | 0.74 | 0.96 | 0.23 | 0.66 | 1 | 10 | 150.486 | 205.9016 | 186.2506 | 150485.9867 | 205901.566 | 2.4594e-06 | 0.44479 | 186250.6095
23 | 100 | CONCLUIDO | 4.6843 | 21.35 | 17.94 | 46.79 | 0.59 | 23 | 203.77 | 54.38 | 6.75 | 0 | 42.64 | 25365.14 | 186.13 | 2104.02 | 81.21 | 60.53 | 10494.8 | 0.75 | 0.96 | 0.23 | 0.66 | 1 | 10 | 150.4658 | 205.874 | 186.2257 | 150465.8468 | 205874.0097 | 2.4601e-06 | 0.44479 | 186225.6832

## RESULTADOS_26
Unnamed: 0 | Volume de calda [L] | STATUS | Capacidade operacional [ha/h] | Tempo de missao [h] | Tempo util [h] | Tempo por voo [min] | Autonomia Projetada [h] | N° Voos | MTOW [kg] | Massa Estrutura [kg] | Combustível [kg] | Abastecimentos | Massa gerador | Potência gerador [W] | Combustível consumido [L] | Calda cons [L] | Distância percorrida [km] | Distância Pulverizando [km] | RTL ACUMULADO[m] | EOC [km/km] | EOC [h/h] | Tempo de manobra [h] | Tempo rtl_rtw [h] | V pulv [m/s] | V desloc [m/s] | Preço Total por ha Simples [R$/ha] | Preço Total por ha Presumido [R$/ha] | Preço Total por ha Real [R$/ha] | Preço Total Simples [R$] | Preço Total Presumido [R$] | Prod CAPEX [ha/h/R$] | Dias Trabalhados | Preço Total Real [R$]
0 | 140 | CONCLUIDO | 2.0517 | 48.74 | 27.77 | 4.82 | 0.06 | 346 | 274.09 | 60.56 | 1 | 344 | 72.53 | 34038.11 | 475.32 | 2105.03 | 404.39 | 60.53 | 170468.78 | 0.15 | 0.62 | 0.72 | 10.48 | 1 | 10 | 772.4698 | 1056.9273 | 956.0556 | 772469.831 | 1056927.3017 | 1.0201e-06 | 1.0154 | 956055.6435
1 | 140 | CONCLUIDO | 2.5002 | 40 | 24.46 | 6.06 | 0.08 | 242 | 274.57 | 60.56 | 1.25 | 240 | 72.76 | 34097.72 | 416.43 | 2104.42 | 295.64 | 60.53 | 116616.87 | 0.2 | 0.7 | 0.55 | 7.17 | 1 | 10 | 556.9448 | 762.0364 | 689.3088 | 556944.7965 | 762036.4412 | 1.2431e-06 | 0.83333 | 689308.7528
2 | 140 | CONCLUIDO | 2.8233 | 35.42 | 22.75 | 7.3 | 0.1 | 187 | 275.05 | 60.56 | 1.5 | 185 | 73 | 34157.42 | 385.44 | 2104.3 | 239.58 | 60.53 | 88861.31 | 0.25 | 0.76 | 0.46 | 5.47 | 1 | 10 | 457.6325 | 626.153 | 566.3938 | 457632.5024 | 626152.9791 | 1.4037e-06 | 0.73792 | 566393.8176
3 | 140 | CONCLUIDO | 3.0748 | 32.52 | 21.68 | 8.56 | 0.11 | 152 | 275.54 | 60.56 | 1.75 | 150 | 73.23 | 34217.22 | 365.57 | 2104.44 | 204.35 | 60.53 | 71419.65 | 0.3 | 0.79 | 0.41 | 4.4 | 1 | 10 | 399.4108 | 546.4915 | 494.3351 | 399410.7842 | 546491.4557 | 1.5288e-06 | 0.6775 | 494335.0782
4 | 140 | CONCLUIDO | 3.2723 | 30.56 | 20.97 | 9.83 | 0.13 | 128 | 276.02 | 60.56 | 2 | 126 | 73.47 | 34277.1 | 351.84 | 2104.4 | 181.18 | 60.53 | 59956.71 | 0.33 | 0.82 | 0.37 | 3.69 | 1 | 10 | 361.9543 | 495.2418 | 447.9766 | 361954.2812 | 495241.8158 | 1.627e-06 | 0.63667 | 447976.6319
5 | 140 | CONCLUIDO | 3.4412 | 29.06 | 20.41 | 11.13 | 0.14 | 110 | 276.51 | 60.56 | 2.25 | 108 | 73.71 | 34337.08 | 340.79 | 2104.07 | 162.88 | 60.53 | 50894.89 | 0.37 | 0.84 | 0.34 | 3.13 | 1 | 10 | 334.0271 | 457.0306 | 413.4122 | 334027.0704 | 457030.5739 | 1.7109e-06 | 0.60542 | 413412.2174
6 | 140 | CONCLUIDO | 3.5722 | 27.99 | 20.03 | 12.39 | 0.16 | 97 | 277 | 60.56 | 2.5 | 95 | 73.94 | 34397.15 | 332.66 | 2104.24 | 150.11 | 60.53 | 44575.01 | 0.4 | 0.86 | 0.32 | 2.75 | 1 | 10 | 314.7143 | 430.6059 | 389.5095 | 314714.2568 | 430605.9304 | 1.7761e-06 | 0.58313 | 389509.5047
7 | 140 | CONCLUIDO | 3.6775 | 27.19 | 19.75 | 13.62 | 0.18 | 87 | 277.48 | 60.56 | 2.75 | 85 | 74.18 | 34457.31 | 326.37 | 2104.14 | 140.9 | 60.53 | 40019.7 | 0.43 | 0.87 | 0.31 | 2.47 | 1 | 10 | 300.4547 | 411.0953 | 371.861 | 300454.663 | 411095.3251 | 1.8284e-06 | 0.56646 | 371860.9642
8 | 140 | CONCLUIDO | 3.7804 | 26.45 | 19.48 | 14.98 | 0.19 | 78 | 277.97 | 60.56 | 3 | 76 | 74.42 | 34517.57 | 320.22 | 2104.07 | 132.04 | 60.53 | 35632.51 | 0.46 | 0.88 | 0.29 | 2.2 | 1 | 10 | 287.2998 | 393.0963 | 355.5797 | 287299.7926 | 393096.2511 | 1.8796e-06 | 0.55104 | 355579.6966
9 | 140 | CONCLUIDO | 3.8649 | 25.87 | 19.27 | 16.28 | 0.21 | 71 | 278.46 | 60.56 | 3.25 | 69 | 74.66 | 34577.92 | 315.16 | 2104.12 | 125.3 | 60.53 | 32300.92 | 0.48 | 0.89 | 0.28 | 1.99 | 1 | 10 | 277.0609 | 379.0869 | 342.9074 | 277060.8862 | 379086.9275 | 1.9216e-06 | 0.53896 | 342907.4032
10 | 140 | CONCLUIDO | 3.9432 | 25.36 | 19.06 | 17.6 | 0.22 | 65 | 278.95 | 60.56 | 3.5 | 63 | 74.9 | 34638.36 | 310.06 | 2104.05 | 118.92 | 60.53 | 29141.08 | 0.51 | 0.9 | 0.26 | 1.79 | 1 | 10 | 267.6537 | 366.2156 | 331.2645 | 267653.7238 | 366215.6329 | 1.9605e-06 | 0.52833 | 331264.5269
11 | 140 | CONCLUIDO | 4.01 | 24.94 | 18.9 | 18.9 | 0.24 | 60 | 279.44 | 60.56 | 3.75 | 58 | 75.14 | 34698.9 | 305.85 | 2104.21 | 113.34 | 60.53 | 26376.58 | 0.53 | 0.91 | 0.26 | 1.62 | 1 | 10 | 260.0762 | 355.8478 | 321.8862 | 260076.2338 | 355847.7769 | 1.9937e-06 | 0.51958 | 321886.1645
12 | 140 | CONCLUIDO | 4.0991 | 24.4 | 18.62 | 20.32 | 0.25 | 55 | 279.94 | 60.56 | 4 | 53 | 75.38 | 34759.54 | 299.5 | 2104.04 | 103.72 | 60.53 | 21590.6 | 0.58 | 0.92 | 0.25 | 1.34 | 1 | 10 | 249.6729 | 341.6135 | 309.0104 | 249672.8995 | 341613.4758 | 2.038e-06 | 0.50833 | 309010.3652
13 | 140 | CONCLUIDO | 4.1253 | 24.24 | 18.62 | 21.49 | 0.27 | 52 | 280.43 | 60.56 | 4.25 | 50 | 75.62 | 34820.27 | 297.92 | 2103.9 | 105.05 | 60.53 | 22269.5 | 0.58 | 0.92 | 0.22 | 1.35 | 1 | 10 | 247.1708 | 338.19 | 305.9136 | 247170.777 | 338189.9615 | 2.0511e-06 | 0.505 | 305913.5862
14 | 140 | CONCLUIDO | 4.1292 | 24.22 | 18.76 | 22.97 | 0.29 | 49 | 280.92 | 60.56 | 4.5 | 47 | 75.87 | 34881.09 | 299.1 | 2103.84 | 109.4 | 60.53 | 24458.71 | 0.55 | 0.92 | 0.24 | 1.48 | 1 | 10 | 248.1461 | 339.5244 | 307.1207 | 248146.07 | 339524.4004 | 2.053e-06 | 0.50458 | 307120.6682
15 | 140 | CONCLUIDO | 4.1783 | 23.93 | 18.63 | 24.3 | 0.3 | 46 | 281.41 | 60.56 | 4.75 | 44 | 76.11 | 34942.02 | 295.43 | 2104.12 | 104.82 | 60.53 | 22186.77 | 0.58 | 0.92 | 0.24 | 1.35 | 1 | 10 | 242.651 | 332.0059 | 300.3197 | 242651.0472 | 332005.8678 | 2.0774e-06 | 0.49854 | 300319.6938
16 | 140 | CONCLUIDO | 4.2285 | 23.65 | 18.5 | 25.82 | 0.32 | 43 | 281.91 | 60.56 | 5 | 41 | 76.35 | 35003.04 | 291.65 | 2103.88 | 100.66 | 60.53 | 20121.45 | 0.6 | 0.93 | 0.23 | 1.23 | 1 | 10 | 237.1603 | 324.4932 | 293.524 | 237160.3072 | 324493.1951 | 2.1024e-06 | 0.49271 | 293524.02
17 | 140 | CONCLUIDO | 4.257 | 23.49 | 18.45 | 27 | 0.33 | 41 | 282.4 | 60.56 | 5.25 | 39 | 76.6 | 35064.15 | 288.95 | 2103.96 | 98.79 | 60.53 | 19195.91 | 0.61 | 0.93 | 0.23 | 1.17 | 1 | 10 | 233.8706 | 319.9921 | 289.4525 | 233870.6357 | 319992.1214 | 2.1166e-06 | 0.48937 | 289452.5224
18 | 140 | CONCLUIDO | 4.288 | 23.32 | 18.38 | 28.28 | 0.35 | 39 | 282.9 | 60.56 | 5.5 | 37 | 76.85 | 35125.37 | 286.14 | 2103.9 | 96.67 | 60.53 | 18143.1 | 0.63 | 0.93 | 0.23 | 1.11 | 1 | 10 | 230.3583 | 315.1865 | 285.1055 | 230358.3487 | 315186.4554 | 2.132e-06 | 0.48583 | 285105.5024
19 | 140 | CONCLUIDO | 4.3193 | 23.15 | 18.32 | 29.71 | 0.36 | 37 | 283.4 | 60.56 | 5.75 | 35 | 77.09 | 35186.68 | 283.72 | 2104 | 94.52 | 60.53 | 17081.25 | 0.64 | 0.94 | 0.22 | 1.04 | 1 | 10 | 227.1344 | 310.7753 | 281.1153 | 227134.3639 | 310775.2571 | 2.1475e-06 | 0.48229 | 281115.3028
20 | 140 | CONCLUIDO | 4.3538 | 22.97 | 18.24 | 31.27 | 0.38 | 35 | 283.9 | 60.56 | 6 | 33 | 77.34 | 35248.1 | 280.67 | 2103.92 | 91.95 | 60.53 | 15807.06 | 0.66 | 0.94 | 0.22 | 0.96 | 1 | 10 | 223.3739 | 305.63 | 276.4611 | 223373.9067 | 305630.0338 | 2.1647e-06 | 0.47854 | 276461.1323
21 | 140 | CONCLUIDO | 4.3844 | 22.81 | 18.18 | 33.06 | 0.39 | 33 | 284.4 | 60.56 | 6.25 | 31 | 77.59 | 35309.61 | 277.87 | 2103.85 | 90.16 | 60.53 | 14920.22 | 0.67 | 0.95 | 0.22 | 0.91 | 1 | 10 | 220.0735 | 301.1143 | 272.3764 | 220073.5489 | 301114.3385 | 2.1799e-06 | 0.47521 | 272376.4087
22 | 140 | CONCLUIDO | 4.4 | 22.73 | 18.16 | 34.04 | 0.41 | 32 | 284.89 | 60.56 | 6.5 | 30 | 77.84 | 35371.22 | 276.31 | 2103.93 | 89.27 | 60.53 | 14477.91 | 0.68 | 0.95 | 0.21 | 0.88 | 1 | 10 | 218.3725 | 298.7869 | 270.2711 | 218372.4902 | 298786.875 | 2.1877e-06 | 0.47354 | 270271.075
23 | 140 | CONCLUIDO | 4.4339 | 22.55 | 18.09 | 36.17 | 0.42 | 30 | 285.39 | 60.56 | 6.75 | 28 | 78.09 | 35432.93 | 272.84 | 2103.88 | 86.91 | 60.53 | 13311.19 | 0.7 | 0.95 | 0.21 | 0.81 | 1 | 10 | 214.5818 | 293.6003 | 265.5795 | 214581.8012 | 293600.287 | 2.2045e-06 | 0.46979 | 265579.4877
24 | 140 | CONCLUIDO | 4.4518 | 22.46 | 18.05 | 37.34 | 0.44 | 29 | 285.9 | 60.56 | 7 | 27 | 78.34 | 35494.74 | 270.46 | 2103.94 | 85.64 | 60.53 | 12680.35 | 0.71 | 0.95 | 0.21 | 0.77 | 1 | 10 | 212.2959 | 290.4726 | 262.7503 | 212295.8989 | 290472.6148 | 2.2134e-06 | 0.46792 | 262750.3161
25 | 140 | CONCLUIDO | 4.4729 | 22.36 | 17.99 | 38.56 | 0.45 | 28 | 286.4 | 60.56 | 7.25 | 26 | 78.59 | 35556.78 | 267.94 | 2103.9 | 83.76 | 60.53 | 11742.54 | 0.72 | 0.96 | 0.21 | 0.72 | 1 | 10 | 209.736 | 286.97 | 259.582 | 209735.9752 | 286970.0141 | 2.2239e-06 | 0.46583 | 259581.9988
26 | 140 | CONCLUIDO | 4.5069 | 22.19 | 17.88 | 39.73 | 0.47 | 27 | 286.9 | 60.56 | 7.5 | 25 | 78.85 | 35618.8 | 263.43 | 2103.9 | 80.11 | 60.53 | 9923 | 0.76 | 0.96 | 0.2 | 0.6 | 1 | 10 | 205.3743 | 281.0022 | 254.1838 | 205374.3352 | 281002.2259 | 2.2408e-06 | 0.46229 | 254183.7679
27 | 140 | CONCLUIDO | 4.4586 | 22.43 | 18.17 | 41.93 | 0.48 | 26 | 287.41 | 60.56 | 7.75 | 24 | 79.1 | 35680.92 | 268.37 | 2103.84 | 90.19 | 60.53 | 14968.17 | 0.67 | 0.95 | 0.21 | 0.89 | 1 | 10 | 211.2507 | 289.0425 | 261.4567 | 211250.6577 | 289042.4697 | 2.2168e-06 | 0.46729 | 261456.662
28 | 140 | CONCLUIDO | 4.5069 | 22.19 | 17.98 | 43.16 | 0.49 | 25 | 287.91 | 60.56 | 8 | 23 | 79.36 | 35743.15 | 262.89 | 2103.94 | 83.64 | 60.53 | 11698.24 | 0.72 | 0.96 | 0.2 | 0.7 | 1 | 10 | 205.4221 | 281.0675 | 254.2428 | 205422.0694 | 281067.538 | 2.2408e-06 | 0.46229 | 254242.8466
29 | 140 | CONCLUIDO | 4.5216 | 22.12 | 17.96 | 44.9 | 0.51 | 24 | 288.42 | 60.56 | 8.25 | 22 | 79.61 | 35805.48 | 260.41 | 2103.95 | 82.88 | 60.53 | 11326.65 | 0.73 | 0.96 | 0.2 | 0.68 | 1 | 10 | 203.3659 | 278.2542 | 251.698 | 203365.8705 | 278254.1559 | 2.2481e-06 | 0.46083 | 251697.9698
30 | 140 | CONCLUIDO | 4.5429 | 22.01 | 17.91 | 46.72 | 0.52 | 23 | 288.92 | 60.56 | 8.5 | 21 | 79.87 | 35867.91 | 257.7 | 2103.84 | 81.35 | 60.53 | 10562.96 | 0.74 | 0.96 | 0.2 | 0.63 | 1 | 10 | 200.8092 | 274.756 | 248.5337 | 200809.2099 | 274756.0201 | 2.2587e-06 | 0.45854 | 248533.6911
31 | 140 | CONCLUIDO | 4.5612 | 21.92 | 17.87 | 48.75 | 0.54 | 22 | 289.43 | 60.56 | 8.75 | 20 | 80.12 | 35930.44 | 255.14 | 2103.88 | 80.06 | 60.53 | 9925.49 | 0.76 | 0.96 | 0.2 | 0.6 | 1 | 10 | 198.5191 | 271.6225 | 245.6993 | 198519.0555 | 271622.5297 | 2.2678e-06 | 0.45667 | 245699.2567
32 | 140 | CONCLUIDO | 4.5606 | 21.93 | 17.88 | 48.76 | 0.55 | 22 | 289.94 | 60.56 | 9 | 20 | 80.38 | 35993.08 | 252.69 | 2103.92 | 80.15 | 60.53 | 9971.1 | 0.76 | 0.96 | 0.2 | 0.6 | 1 | 10 | 197.2796 | 269.9267 | 244.1653 | 197279.6394 | 269926.706 | 2.2675e-06 | 0.45687 | 244165.2801
33 | 140 | CONCLUIDO | 4.5787 | 21.84 | 17.84 | 50.98 | 0.57 | 21 | 290.45 | 60.56 | 9.25 | 19 | 80.64 | 36055.83 | 250.67 | 2103.89 | 79 | 60.53 | 9402.31 | 0.77 | 0.96 | 0.2 | 0.57 | 1 | 10 | 195.306 | 267.2263 | 241.7226 | 195305.9923 | 267226.275 | 2.2765e-06 | 0.455 | 241722.5744
34 | 140 | CONCLUIDO | 4.5941 | 21.77 | 17.82 | 53.46 | 0.58 | 20 | 290.96 | 60.56 | 9.5 | 18 | 80.9 | 36118.68 | 247.85 | 2103.86 | 78.4 | 60.53 | 9106.33 | 0.77 | 0.96 | 0.2 | 0.54 | 1 | 10 | 193.1062 | 264.2164 | 239 | 193106.2029 | 264216.426 | 2.2842e-06 | 0.45354 | 238999.9812
35 | 140 | CONCLUIDO | 4.6146 | 21.67 | 17.78 | 56.14 | 0.6 | 19 | 291.47 | 60.56 | 9.75 | 17 | 81.16 | 36181.64 | 245.19 | 2103.95 | 76.84 | 60.53 | 8330.36 | 0.79 | 0.97 | 0.2 | 0.5 | 1 | 10 | 190.7293 | 260.9642 | 236.0581 | 190729.2532 | 260964.1786 | 2.2943e-06 | 0.45146 | 236058.1237
36 | 140 | CONCLUIDO | 4.6223 | 21.63 | 17.74 | 56.02 | 0.61 | 19 | 291.98 | 60.56 | 10 | 17 | 81.42 | 36244.71 | 243.03 | 2103.95 | 75.61 | 60.53 | 7713.86 | 0.8 | 0.97 | 0.19 | 0.46 | 1 | 10 | 189.152 | 258.8061 | 234.106 | 189152.0197 | 258806.1382 | 2.2982e-06 | 0.45062 | 234106.0436
37 | 140 | CONCLUIDO | 4.6467 | 21.52 | 17.68 | 58.93 | 0.62 | 18 | 292.49 | 60.56 | 10.25 | 16 | 81.68 | 36307.88 | 239.95 | 2103.84 | 73.78 | 60.53 | 6803.04 | 0.82 | 0.97 | 0.18 | 0.4 | 1 | 10 | 186.3681 | 254.997 | 230.6605 | 186368.0844 | 254997.035 | 2.3103e-06 | 0.44833 | 230660.4759
38 | 140 | CONCLUIDO | 4.622 | 21.64 | 17.79 | 59.31 | 0.64 | 18 | 293 | 60.56 | 10.5 | 16 | 81.95 | 36371.17 | 240.27 | 2103.93 | 77.64 | 60.53 | 8737.25 | 0.78 | 0.97 | 0.19 | 0.52 | 1 | 10 | 187.8853 | 257.0729 | 232.5382 | 187885.2534 | 257072.8927 | 2.298e-06 | 0.45083 | 232538.2166
39 | 140 | CONCLUIDO | 4.6411 | 21.55 | 17.76 | 62.67 | 0.65 | 17 | 293.52 | 60.56 | 10.75 | 13 | 82.21 | 36434.56 | 236.45 | 2104 | 76.28 | 60.53 | 8062.35 | 0.79 | 0.97 | 0.19 | 0.48 | 1 | 10 | 185.0296 | 253.1656 | 229.0039 | 185029.5905 | 253165.6486 | 2.3075e-06 | 0.44896 | 229003.8744
40 | 140 | CONCLUIDO | 4.6435 | 21.54 | 17.75 | 62.63 | 0.67 | 17 | 294.03 | 60.56 | 11 | 10 | 82.48 | 36498.06 | 235.37 | 2103.9 | 75.65 | 60.53 | 7746.41 | 0.8 | 0.97 | 0.2 | 0.47 | 1 | 10 | 184.3396 | 252.2216 | 228.1499 | 184339.6085 | 252221.5848 | 2.3087e-06 | 0.44875 | 228149.9107
41 | 140 | CONCLUIDO | 4.6419 | 21.54 | 17.75 | 62.66 | 0.68 | 17 | 294.55 | 60.56 | 11.25 | 3 | 82.74 | 36561.67 | 234.17 | 2103.86 | 75.67 | 60.53 | 7753.15 | 0.8 | 0.97 | 0.21 | 0.48 | 1 | 10 | 183.7767 | 251.4513 | 227.4532 | 183776.6525 | 251451.3236 | 2.3079e-06 | 0.44875 | 227453.1622
42 | 140 | CONCLUIDO | 4.6396 | 21.55 | 17.76 | 62.7 | 0.69 | 17 | 295.06 | 60.56 | 11.5 | 2 | 83.01 | 36625.39 | 233.95 | 2103.95 | 75.98 | 60.53 | 7907.99 | 0.8 | 0.97 | 0.21 | 0.49 | 1 | 10 | 183.785 | 251.4627 | 227.4635 | 183784.9855 | 251462.7252 | 2.3068e-06 | 0.44896 | 227463.4757
43 | 140 | CONCLUIDO | 4.6391 | 21.56 | 17.77 | 62.71 | 0.71 | 17 | 295.58 | 60.56 | 11.75 | 0 | 83.28 | 36689.22 | 234.13 | 2103.84 | 75.96 | 60.53 | 7897.63 | 0.8 | 0.97 | 0.21 | 0.49 | 1 | 10 | 183.932 | 251.6638 | 227.6454 | 183931.9529 | 251663.8125 | 2.3065e-06 | 0.44917 | 227645.3714

## RESULTADOS_6
Unnamed: 0 | Volume de calda [L] | STATUS | Capacidade operacional [ha/h] | Tempo de missao [h] | Tempo util [h] | Tempo por voo [min] | Autonomia Projetada [h] | N° Voos | MTOW [kg] | Massa Estrutura [kg] | Combustível [kg] | Abastecimentos | Massa gerador | Potência gerador [W] | Combustível consumido [L] | Calda cons [L] | Distância percorrida [km] | Distância Pulverizando [km] | RTL ACUMULADO[m] | EOC [km/km] | EOC [h/h] | Tempo de manobra [h] | Tempo rtl_rtw [h] | V pulv [m/s] | V desloc [m/s] | Preço Total por ha Simples [R$/ha] | Preço Total por ha Presumido [R$/ha] | Preço Total por ha Real [R$/ha] | Preço Total Simples [R$] | Preço Total Presumido [R$] | Prod CAPEX [ha/h/R$] | Dias Trabalhados | Preço Total Real [R$]
0 | 40 | CONCLUIDO | 4.0737 | 24.55 | 20.49 | 10.98 | 0.2 | 112 | 89.87 | 37.55 | 1 | 110 | 11.32 | 11317.98 | 153.47 | 2104.15 | 165.31 | 60.53 | 52101.27 | 0.37 | 0.84 | 0.35 | 3.21 | 1 | 10 | 140.8571 | 192.7269 | 174.3333 | 140857.0997 | 192726.898 | 2.4303e-06 | 0.51146 | 174333.3134
1 | 40 | CONCLUIDO | 4.3456 | 23.01 | 19.54 | 14.48 | 0.24 | 81 | 90.18 | 37.55 | 1.25 | 79 | 11.37 | 11355.7 | 139.28 | 2104.29 | 134.35 | 60.53 | 36775.47 | 0.45 | 0.88 | 0.29 | 2.26 | 1 | 10 | 122.2415 | 167.2563 | 151.2936 | 122241.5472 | 167256.2778 | 2.5925e-06 | 0.47938 | 151293.5734
2 | 40 | CONCLUIDO | 4.5159 | 22.14 | 19.01 | 18.11 | 0.29 | 63 | 90.48 | 37.55 | 1.5 | 55 | 11.43 | 11393.43 | 128.35 | 2104 | 116.62 | 60.53 | 28000.91 | 0.52 | 0.9 | 0.28 | 1.74 | 1 | 10 | 110.762 | 151.5495 | 137.0858 | 110762.0161 | 151549.4769 | 2.6941e-06 | 0.46125 | 137085.8076
3 | 40 | CONCLUIDO | 4.5641 | 21.91 | 18.93 | 20.65 | 0.34 | 55 | 90.79 | 37.55 | 1.75 | 11 | 11.49 | 11431.19 | 123.6 | 2103.99 | 112.97 | 60.53 | 26217.17 | 0.54 | 0.91 | 0.31 | 1.65 | 1 | 10 | 106.9318 | 146.3088 | 132.3453 | 106931.8121 | 146308.8229 | 2.7228e-06 | 0.45646 | 132345.3141
4 | 40 | CONCLUIDO | 4.5594 | 21.93 | 18.97 | 21.08 | 0.39 | 54 | 91.1 | 37.55 | 2 | 0 | 11.54 | 11468.97 | 123.84 | 2104.09 | 113.6 | 60.53 | 26537.13 | 0.53 | 0.91 | 0.33 | 1.69 | 1 | 10 | 107.248 | 146.7414 | 132.7366 | 107247.9831 | 146741.422 | 2.72e-06 | 0.45687 | 132736.6266

## RESULTADOS_23
Unnamed: 0 | Volume de calda [L] | STATUS | Capacidade operacional [ha/h] | Tempo de missao [h] | Tempo util [h] | Tempo por voo [min] | Autonomia Projetada [h] | N° Voos | MTOW [kg] | Massa Estrutura [kg] | Combustível [kg] | Abastecimentos | Massa gerador | Potência gerador [W] | Combustível consumido [L] | Calda cons [L] | Distância percorrida [km] | Distância Pulverizando [km] | RTL ACUMULADO[m] | EOC [km/km] | EOC [h/h] | Tempo de manobra [h] | Tempo rtl_rtw [h] | V pulv [m/s] | V desloc [m/s] | Preço Total por ha Simples [R$/ha] | Preço Total por ha Presumido [R$/ha] | Preço Total por ha Real [R$/ha] | Preço Total Simples [R$] | Preço Total Presumido [R$] | Prod CAPEX [ha/h/R$] | Dias Trabalhados | Preço Total Real [R$]
0 | 125 | CONCLUIDO | 2.2969 | 43.54 | 26.42 | 5.22 | 0.07 | 304 | 242.64 | 58.47 | 1 | 302 | 58.17 | 30160.1 | 417.55 | 2105.16 | 359.72 | 60.53 | 148344.08 | 0.17 | 0.65 | 0.66 | 9.14 | 1 | 10 | 612.3791 | 837.884 | 757.9176 | 612379.0533 | 837884.037 | 1.1638e-06 | 0.90708 | 757917.5605
1 | 125 | CONCLUIDO | 2.73 | 36.63 | 23.67 | 6.58 | 0.09 | 216 | 243.08 | 58.47 | 1.25 | 214 | 58.36 | 30214.33 | 371.63 | 2104.46 | 269.5 | 60.53 | 103673.55 | 0.22 | 0.73 | 0.51 | 6.39 | 1 | 10 | 460.1655 | 629.6187 | 569.5288 | 460165.5063 | 629618.7468 | 1.3833e-06 | 0.76313 | 569528.8172
2 | 125 | CONCLUIDO | 3.0534 | 32.75 | 22.11 | 7.94 | 0.11 | 167 | 243.52 | 58.47 | 1.5 | 165 | 58.55 | 30268.64 | 344.86 | 2104.29 | 218.43 | 60.53 | 78382.61 | 0.28 | 0.78 | 0.43 | 4.83 | 1 | 10 | 382.9705 | 523.9972 | 473.9876 | 382970.5217 | 523997.1632 | 1.5472e-06 | 0.68229 | 473987.6094
3 | 125 | CONCLUIDO | 3.2816 | 30.47 | 21.25 | 9.3 | 0.13 | 137 | 243.96 | 58.47 | 1.75 | 135 | 58.74 | 30323.01 | 329.47 | 2104.42 | 189.93 | 60.53 | 64283.9 | 0.32 | 0.81 | 0.39 | 3.97 | 1 | 10 | 341.301 | 466.983 | 422.4148 | 341300.97 | 466983.0443 | 1.6628e-06 | 0.63479 | 422414.838
4 | 125 | CONCLUIDO | 3.4771 | 28.76 | 20.57 | 10.73 | 0.15 | 115 | 244.41 | 58.47 | 2 | 113 | 58.93 | 30377.45 | 316.94 | 2104.24 | 168.11 | 60.53 | 53483.41 | 0.36 | 0.84 | 0.34 | 3.29 | 1 | 10 | 310.6456 | 425.039 | 384.4739 | 310645.608 | 425039.0256 | 1.7619e-06 | 0.59917 | 384473.8975
5 | 125 | CONCLUIDO | 3.622 | 27.61 | 20.13 | 12.08 | 0.16 | 100 | 244.85 | 58.47 | 2.25 | 98 | 59.12 | 30431.96 | 308.2 | 2104.07 | 153.73 | 60.53 | 46370.25 | 0.39 | 0.85 | 0.32 | 2.85 | 1 | 10 | 290.6818 | 397.7236 | 359.7655 | 290681.7843 | 397723.6413 | 1.8353e-06 | 0.57521 | 359765.4552
6 | 125 | CONCLUIDO | 3.747 | 26.69 | 19.78 | 13.48 | 0.18 | 88 | 245.29 | 58.47 | 2.5 | 86 | 59.32 | 30486.54 | 300.84 | 2104.18 | 141.97 | 60.53 | 40549.49 | 0.43 | 0.87 | 0.31 | 2.5 | 1 | 10 | 274.931 | 376.1727 | 340.2713 | 274930.9657 | 376172.6764 | 1.8986e-06 | 0.55604 | 340271.2841
7 | 125 | CONCLUIDO | 3.8563 | 25.93 | 19.49 | 14.99 | 0.2 | 78 | 245.73 | 58.47 | 2.75 | 76 | 59.51 | 30541.19 | 294.51 | 2103.96 | 132.7 | 60.53 | 35965.44 | 0.46 | 0.88 | 0.29 | 2.21 | 1 | 10 | 262.1215 | 358.6462 | 324.4175 | 262121.507 | 358646.2098 | 1.954e-06 | 0.54021 | 324417.5189
8 | 125 | CONCLUIDO | 3.9401 | 25.38 | 19.27 | 16.28 | 0.22 | 71 | 246.18 | 58.47 | 3 | 69 | 59.7 | 30595.91 | 289.47 | 2104.11 | 125.45 | 60.53 | 32377.33 | 0.48 | 0.89 | 0.28 | 1.99 | 1 | 10 | 252.6762 | 345.7227 | 312.7274 | 252676.1838 | 345722.702 | 1.9965e-06 | 0.52875 | 312727.4125
9 | 125 | CONCLUIDO | 4.0282 | 24.82 | 19.05 | 17.86 | 0.23 | 64 | 246.62 | 58.47 | 3.25 | 62 | 59.9 | 30650.7 | 283.84 | 2104.09 | 117.97 | 60.53 | 28670.87 | 0.51 | 0.9 | 0.27 | 1.77 | 1 | 10 | 243.0111 | 332.4985 | 300.7653 | 243011.1239 | 332498.5407 | 2.0411e-06 | 0.51708 | 300765.3466
10 | 125 | CONCLUIDO | 4.0963 | 24.41 | 18.87 | 19.19 | 0.25 | 59 | 247.07 | 58.47 | 3.5 | 57 | 60.09 | 30705.56 | 279.27 | 2103.96 | 112.14 | 60.53 | 25779.78 | 0.54 | 0.91 | 0.26 | 1.59 | 1 | 10 | 235.6616 | 322.4426 | 291.6691 | 235661.5807 | 322442.5714 | 2.0756e-06 | 0.50854 | 291669.1049
11 | 125 | CONCLUIDO | 4.2078 | 23.77 | 18.51 | 20.95 | 0.27 | 53 | 247.51 | 58.47 | 3.75 | 51 | 60.29 | 30760.49 | 271.59 | 2104.05 | 100.14 | 60.53 | 19811.34 | 0.6 | 0.93 | 0.24 | 1.23 | 1 | 10 | 223.803 | 306.2172 | 276.9922 | 223803.0142 | 306217.1575 | 2.1321e-06 | 0.49521 | 276992.2217
12 | 125 | CONCLUIDO | 4.1439 | 24.13 | 18.97 | 22.31 | 0.29 | 51 | 247.96 | 58.47 | 4 | 49 | 60.48 | 30815.5 | 277.37 | 2103.96 | 117.66 | 60.53 | 28582.14 | 0.51 | 0.91 | 0.21 | 1.69 | 1 | 10 | 232.2151 | 317.727 | 287.4035 | 232215.1111 | 317726.9596 | 2.0997e-06 | 0.50271 | 287403.5445
13 | 125 | CONCLUIDO | 4.2324 | 23.63 | 18.65 | 23.81 | 0.3 | 47 | 248.4 | 58.47 | 4.25 | 45 | 60.68 | 30870.57 | 270.88 | 2103.96 | 105.66 | 60.53 | 22600.17 | 0.57 | 0.92 | 0.24 | 1.37 | 1 | 10 | 222.5865 | 304.5527 | 275.4866 | 222586.4928 | 304552.6593 | 2.1446e-06 | 0.49229 | 275486.5809
14 | 125 | CONCLUIDO | 4.2763 | 23.38 | 18.55 | 25.3 | 0.32 | 44 | 248.85 | 58.47 | 4.5 | 42 | 60.88 | 30925.72 | 267.26 | 2104.11 | 102.2 | 60.53 | 20886.25 | 0.59 | 0.93 | 0.23 | 1.27 | 1 | 10 | 217.9303 | 298.1818 | 269.7237 | 217930.2599 | 298181.796 | 2.1668e-06 | 0.48708 | 269723.7439
15 | 125 | CONCLUIDO | 4.324 | 23.13 | 18.43 | 26.98 | 0.34 | 41 | 249.3 | 58.47 | 4.75 | 39 | 61.07 | 30980.93 | 263.51 | 2104.01 | 98.41 | 60.53 | 19005.41 | 0.62 | 0.93 | 0.23 | 1.16 | 1 | 10 | 213.044 | 291.4962 | 263.6762 | 213044.0147 | 291496.2198 | 2.191e-06 | 0.48187 | 263676.2297
16 | 125 | CONCLUIDO | 4.3507 | 22.98 | 18.39 | 28.29 | 0.36 | 39 | 249.75 | 58.47 | 5 | 37 | 61.27 | 31036.22 | 260.69 | 2103.91 | 96.7 | 60.53 | 18160.18 | 0.63 | 0.93 | 0.23 | 1.11 | 1 | 10 | 210.0446 | 287.3922 | 259.9639 | 210044.5658 | 287392.2414 | 2.2045e-06 | 0.47875 | 259963.9292
17 | 125 | CONCLUIDO | 4.3817 | 22.82 | 18.32 | 29.7 | 0.37 | 37 | 250.2 | 58.47 | 5.25 | 35 | 61.47 | 31091.59 | 257.84 | 2103.94 | 94.46 | 60.53 | 17049.77 | 0.64 | 0.94 | 0.23 | 1.04 | 1 | 10 | 206.765 | 282.905 | 255.9049 | 206764.9806 | 282904.9683 | 2.2202e-06 | 0.47542 | 255904.9152
18 | 125 | CONCLUIDO | 4.4079 | 22.69 | 18.28 | 31.33 | 0.39 | 35 | 250.64 | 58.47 | 5.5 | 33 | 61.67 | 31147.02 | 254.94 | 2103.94 | 93.27 | 60.53 | 16466.53 | 0.65 | 0.94 | 0.22 | 1 | 1 | 10 | 203.8231 | 278.8797 | 252.2638 | 203823.0799 | 278879.7299 | 2.2335e-06 | 0.47271 | 252263.8399
19 | 125 | CONCLUIDO | 4.4424 | 22.51 | 18.2 | 33.08 | 0.41 | 33 | 251.09 | 58.47 | 5.75 | 31 | 61.87 | 31202.53 | 251.79 | 2103.97 | 90.51 | 60.53 | 15092.71 | 0.67 | 0.94 | 0.22 | 0.92 | 1 | 10 | 200.2758 | 274.0262 | 247.8735 | 200275.8082 | 274026.1963 | 2.251e-06 | 0.46896 | 247873.5207
20 | 125 | CONCLUIDO | 4.4759 | 22.34 | 18.12 | 35.07 | 0.42 | 31 | 251.55 | 58.47 | 6 | 29 | 62.07 | 31258.11 | 248.46 | 2103.84 | 88.16 | 60.53 | 13930.94 | 0.69 | 0.95 | 0.21 | 0.84 | 1 | 10 | 196.7297 | 269.1743 | 243.4847 | 196729.7426 | 269174.313 | 2.2679e-06 | 0.46542 | 243484.6943
21 | 125 | CONCLUIDO | 4.4901 | 22.27 | 18.1 | 36.2 | 0.44 | 30 | 252 | 58.47 | 6.25 | 28 | 62.27 | 31313.77 | 246.23 | 2104.03 | 87.3 | 60.53 | 13502.73 | 0.69 | 0.95 | 0.21 | 0.82 | 1 | 10 | 194.8469 | 266.5981 | 241.1543 | 194846.8568 | 266598.0654 | 2.2751e-06 | 0.46396 | 241154.3203
22 | 125 | CONCLUIDO | 4.533 | 22.06 | 17.98 | 38.53 | 0.46 | 28 | 252.45 | 58.47 | 6.5 | 26 | 62.47 | 31369.49 | 242.17 | 2103.92 | 83.21 | 60.53 | 11470.1 | 0.73 | 0.96 | 0.21 | 0.7 | 1 | 10 | 190.4674 | 260.6059 | 235.734 | 190467.3817 | 260605.8745 | 2.2969e-06 | 0.45958 | 235734.0156
23 | 125 | CONCLUIDO | 4.5654 | 21.9 | 17.87 | 39.72 | 0.47 | 27 | 252.9 | 58.47 | 6.75 | 25 | 62.68 | 31425.3 | 237.32 | 2103.86 | 79.94 | 60.53 | 9838.03 | 0.76 | 0.96 | 0.2 | 0.59 | 1 | 10 | 186.2074 | 254.7771 | 230.4616 | 186207.3722 | 254777.1416 | 2.3133e-06 | 0.45625 | 230461.5687
24 | 125 | CONCLUIDO | 4.5375 | 22.04 | 18.05 | 41.66 | 0.49 | 26 | 253.35 | 58.47 | 7 | 24 | 62.88 | 31481.17 | 239.79 | 2104.06 | 86.17 | 60.53 | 12960.62 | 0.7 | 0.95 | 0.2 | 0.78 | 1 | 10 | 189.2358 | 258.9208 | 234.2098 | 189235.8416 | 258920.827 | 2.2992e-06 | 0.45917 | 234209.7867
25 | 125 | CONCLUIDO | 4.559 | 21.93 | 18 | 43.19 | 0.51 | 25 | 253.81 | 58.47 | 7.25 | 23 | 63.08 | 31537.13 | 235.83 | 2103.9 | 84.19 | 60.53 | 11973.64 | 0.72 | 0.95 | 0.2 | 0.72 | 1 | 10 | 186.0903 | 254.617 | 230.3167 | 186090.3259 | 254616.9936 | 2.3101e-06 | 0.45687 | 230316.7051
26 | 125 | CONCLUIDO | 4.5764 | 21.85 | 17.96 | 44.9 | 0.52 | 24 | 254.26 | 58.47 | 7.5 | 22 | 63.29 | 31593.16 | 233.11 | 2103.9 | 82.99 | 60.53 | 11380.85 | 0.73 | 0.96 | 0.2 | 0.68 | 1 | 10 | 183.8247 | 251.5171 | 227.5127 | 183824.7486 | 251517.1308 | 2.3189e-06 | 0.45521 | 227512.6889
27 | 125 | CONCLUIDO | 4.5949 | 21.76 | 17.92 | 46.75 | 0.54 | 23 | 254.72 | 58.47 | 7.75 | 21 | 63.49 | 31649.26 | 229.1 | 2103.85 | 81.65 | 60.53 | 10714.8 | 0.74 | 0.96 | 0.2 | 0.64 | 1 | 10 | 180.8537 | 247.4521 | 223.8356 | 180853.7464 | 247452.0745 | 2.3282e-06 | 0.45333 | 223835.5958
28 | 125 | CONCLUIDO | 4.6111 | 21.69 | 17.89 | 48.79 | 0.56 | 22 | 255.17 | 58.47 | 8 | 20 | 63.7 | 31705.44 | 227.03 | 2103.93 | 80.64 | 60.53 | 10215.02 | 0.75 | 0.96 | 0.2 | 0.61 | 1 | 10 | 179.0444 | 244.9764 | 221.5962 | 179044.3556 | 244976.3862 | 2.3365e-06 | 0.45188 | 221596.1837
29 | 125 | CONCLUIDO | 4.6328 | 21.59 | 17.84 | 50.96 | 0.57 | 21 | 255.63 | 58.47 | 8.25 | 19 | 63.91 | 31761.69 | 223.49 | 2103.95 | 78.85 | 60.53 | 9324.02 | 0.77 | 0.96 | 0.2 | 0.56 | 1 | 10 | 176.2085 | 241.0963 | 218.0864 | 176208.5334 | 241096.2892 | 2.3474e-06 | 0.44979 | 218086.3977
30 | 125 | CONCLUIDO | 4.6492 | 21.51 | 17.81 | 53.42 | 0.59 | 20 | 256.09 | 58.47 | 8.5 | 18 | 64.11 | 31818.02 | 219.96 | 2103.89 | 77.87 | 60.53 | 8838.36 | 0.78 | 0.97 | 0.2 | 0.53 | 1 | 10 | 173.6622 | 237.6123 | 214.9349 | 173662.1939 | 237612.2752 | 2.3558e-06 | 0.44813 | 214934.8931
31 | 125 | CONCLUIDO | 4.6709 | 21.41 | 17.75 | 56.07 | 0.61 | 19 | 256.54 | 58.47 | 8.75 | 15 | 64.32 | 31874.43 | 217.76 | 2103.94 | 75.9 | 60.53 | 7862.4 | 0.8 | 0.97 | 0.2 | 0.48 | 1 | 10 | 171.5371 | 234.7046 | 212.3048 | 171537.1151 | 234704.6486 | 2.3668e-06 | 0.44604 | 212304.7663
32 | 125 | CONCLUIDO | 4.6672 | 21.43 | 17.77 | 56.12 | 0.62 | 19 | 257 | 58.47 | 9 | 9 | 64.53 | 31931.04 | 216.33 | 2103.93 | 76.32 | 60.53 | 8068.36 | 0.79 | 0.97 | 0.2 | 0.49 | 1 | 10 | 170.9933 | 233.9606 | 211.6317 | 170993.2971 | 233960.5727 | 2.3649e-06 | 0.44646 | 211631.704
33 | 125 | CONCLUIDO | 4.6876 | 21.33 | 17.73 | 59.09 | 0.64 | 18 | 257.46 | 58.47 | 9.25 | 4 | 64.74 | 31987.61 | 213.86 | 2103.91 | 74.31 | 60.53 | 7069.19 | 0.81 | 0.97 | 0.22 | 0.45 | 1 | 10 | 168.8572 | 231.0379 | 208.9879 | 168857.2058 | 231037.8785 | 2.3752e-06 | 0.44438 | 208987.9476
34 | 125 | CONCLUIDO | 4.692 | 21.31 | 17.71 | 59.02 | 0.66 | 18 | 257.92 | 58.47 | 9.5 | 1 | 64.95 | 32044.25 | 214.04 | 2103.84 | 73.48 | 60.53 | 6654.69 | 0.82 | 0.97 | 0.22 | 0.43 | 1 | 10 | 168.7312 | 230.8655 | 208.832 | 168731.2307 | 230865.5137 | 2.3774e-06 | 0.44396 | 208832.0331
35 | 125 | CONCLUIDO | 4.6929 | 21.31 | 17.7 | 59.01 | 0.67 | 18 | 258.38 | 58.47 | 9.75 | 0 | 65.16 | 32100.97 | 214.38 | 2103.84 | 73.31 | 60.53 | 6571.07 | 0.83 | 0.97 | 0.22 | 0.43 | 1 | 10 | 168.8438 | 231.0196 | 208.9714 | 168843.8156 | 231019.5573 | 2.3779e-06 | 0.44396 | 208971.375

## RESULTADOS_4
Unnamed: 0 | Volume de calda [L] | STATUS | Capacidade operacional [ha/h] | Tempo de missao [h] | Tempo util [h] | Tempo por voo [min] | Autonomia Projetada [h] | N° Voos | MTOW [kg] | Massa Estrutura [kg] | Combustível [kg] | Abastecimentos | Massa gerador | Potência gerador [W] | Combustível consumido [L] | Calda cons [L] | Distância percorrida [km] | Distância Pulverizando [km] | RTL ACUMULADO[m] | EOC [km/km] | EOC [h/h] | Tempo de manobra [h] | Tempo rtl_rtw [h] | V pulv [m/s] | V desloc [m/s] | Preço Total por ha Simples [R$/ha] | Preço Total por ha Presumido [R$/ha] | Preço Total por ha Real [R$/ha] | Preço Total Simples [R$] | Preço Total Presumido [R$] | Prod CAPEX [ha/h/R$] | Dias Trabalhados | Preço Total Real [R$]
0 | 30 | CONCLUIDO | 4.376 | 22.85 | 19.69 | 13.9 | 0.24 | 85 | 71.52 | 32.27 | 1 | 76 | 8.25 | 9054.6 | 116.1 | 2104 | 138.81 | 60.53 | 38983.05 | 0.44 | 0.87 | 0.31 | 2.41 | 1 | 10 | 104.3369 | 142.7584 | 129.1337 | 104336.9416 | 142758.4065 | 2.7006e-06 | 0.47604 | 129133.7445
1 | 30 | CONCLUIDO | 4.4666 | 22.39 | 19.42 | 16.19 | 0.3 | 72 | 71.81 | 32.27 | 1.25 | 1 | 8.29 | 9090.98 | 110.15 | 2104.1 | 127.78 | 60.53 | 33536.18 | 0.47 | 0.88 | 0.37 | 2.15 | 1 | 10 | 98.5381 | 134.8241 | 121.9567 | 98538.078 | 134824.1455 | 2.7565e-06 | 0.46646 | 121956.7183
2 | 30 | CONCLUIDO | 4.4656 | 22.39 | 19.43 | 16.19 | 0.36 | 72 | 72.11 | 32.27 | 1.5 | 0 | 8.34 | 9127.38 | 110.68 | 2104.05 | 127.7 | 60.53 | 33497.4 | 0.47 | 0.88 | 0.37 | 2.15 | 1 | 10 | 98.8647 | 135.2711 | 122.361 | 98864.7487 | 135271.1108 | 2.7559e-06 | 0.46646 | 122361.0258

## RESULTADOS_1
Unnamed: 0 | Volume de calda [L] | STATUS | Capacidade operacional [ha/h] | Tempo de missao [h] | Tempo util [h] | Tempo por voo [min] | Autonomia Projetada [h] | N° Voos | MTOW [kg] | Massa Estrutura [kg] | Combustível [kg] | Abastecimentos | Massa gerador | Potência gerador [W] | Combustível consumido [L] | Calda cons [L] | Distância percorrida [km] | Distância Pulverizando [km] | RTL ACUMULADO[m] | EOC [km/km] | EOC [h/h] | Tempo de manobra [h] | Tempo rtl_rtw [h] | V pulv [m/s] | V desloc [m/s] | Preço Total por ha Simples [R$/ha] | Preço Total por ha Presumido [R$/ha] | Preço Total por ha Real [R$/ha] | Preço Total Simples [R$] | Preço Total Presumido [R$] | Prod CAPEX [ha/h/R$] | Dias Trabalhados | Preço Total Real [R$]
0 | 15 | CONCLUIDO | 4.0297 | 24.82 | 21.54 | 9.1 | 0.43 | 142 | 39.78 | 19.54 | 1 | 0 | 4.24 | 5140 | 84.5 | 2104.68 | 193.34 | 60.53 | 65964.7 | 0.31 | 0.8 | 0.58 | 4.26 | 1 | 10 | 87.1969 | 119.3067 | 107.9202 | 87196.9177 | 119306.6696 | 2.6691e-06 | 0.51708 | 107920.2085

## RESULTADOS_12
Unnamed: 0 | Volume de calda [L] | STATUS | Capacidade operacional [ha/h] | Tempo de missao [h] | Tempo util [h] | Tempo por voo [min] | Autonomia Projetada [h] | N° Voos | MTOW [kg] | Massa Estrutura [kg] | Combustível [kg] | Abastecimentos | Massa gerador | Potência gerador [W] | Combustível consumido [L] | Calda cons [L] | Distância percorrida [km] | Distância Pulverizando [km] | RTL ACUMULADO[m] | EOC [km/km] | EOC [h/h] | Tempo de manobra [h] | Tempo rtl_rtw [h] | V pulv [m/s] | V desloc [m/s] | Preço Total por ha Simples [R$/ha] | Preço Total por ha Presumido [R$/ha] | Preço Total por ha Real [R$/ha] | Preço Total Simples [R$] | Preço Total Presumido [R$] | Prod CAPEX [ha/h/R$] | Dias Trabalhados | Preço Total Real [R$]
0 | 70 | CONCLUIDO | 3.3482 | 29.87 | 22.5 | 7.58 | 0.12 | 178 | 141.81 | 47.83 | 1 | 176 | 22.98 | 17723.39 | 244.74 | 2104.3 | 230.95 | 60.53 | 84587.7 | 0.26 | 0.76 | 0.45 | 5.21 | 1 | 10 | 258.2199 | 353.3079 | 319.5887 | 258219.921 | 353307.8877 | 1.8547e-06 | 0.62229 | 319588.6788
1 | 70 | CONCLUIDO | 3.6944 | 27.07 | 21.06 | 9.64 | 0.16 | 131 | 142.15 | 47.83 | 1.25 | 129 | 23.07 | 17765.46 | 225.27 | 2104.25 | 183.96 | 60.53 | 61330.48 | 0.33 | 0.82 | 0.37 | 3.77 | 1 | 10 | 216.9455 | 296.8344 | 268.5049 | 216945.4945 | 296834.3966 | 2.0464e-06 | 0.56396 | 268504.9384
2 | 70 | CONCLUIDO | 3.9283 | 25.46 | 20.25 | 11.8 | 0.19 | 103 | 142.49 | 47.83 | 1.5 | 101 | 23.16 | 17807.56 | 212.88 | 2104.27 | 157.95 | 60.53 | 48465.17 | 0.38 | 0.85 | 0.32 | 2.97 | 1 | 10 | 194.1253 | 265.6108 | 240.2613 | 194125.329 | 265610.8394 | 2.176e-06 | 0.53042 | 240261.3136
3 | 70 | CONCLUIDO | 4.1041 | 24.37 | 19.68 | 13.89 | 0.22 | 85 | 142.83 | 47.83 | 1.75 | 83 | 23.25 | 17849.7 | 203.31 | 2104.01 | 138.98 | 60.53 | 39068.83 | 0.44 | 0.87 | 0.3 | 2.4 | 1 | 10 | 178.6427 | 244.4268 | 221.099 | 178642.6637 | 244426.7736 | 2.2734e-06 | 0.50771 | 221099.0254
4 | 70 | CONCLUIDO | 4.2484 | 23.54 | 19.26 | 16.27 | 0.25 | 71 | 143.17 | 47.83 | 2 | 69 | 23.34 | 17891.86 | 194.84 | 2104.07 | 125.06 | 60.53 | 32182.25 | 0.48 | 0.89 | 0.28 | 1.98 | 1 | 10 | 166.6711 | 228.0468 | 206.2823 | 166671.1022 | 228046.755 | 2.3533e-06 | 0.49042 | 206282.2928
5 | 70 | CONCLUIDO | 4.3607 | 22.93 | 18.94 | 18.63 | 0.28 | 61 | 143.51 | 47.83 | 2.25 | 59 | 23.44 | 17934.06 | 187.67 | 2104.06 | 114.64 | 60.53 | 27017.57 | 0.53 | 0.91 | 0.26 | 1.66 | 1 | 10 | 157.5998 | 215.6349 | 195.055 | 157599.7542 | 215634.9364 | 2.4155e-06 | 0.47771 | 195055.0408
6 | 70 | CONCLUIDO | 4.4891 | 22.28 | 18.52 | 20.96 | 0.31 | 53 | 143.86 | 47.83 | 2.5 | 51 | 23.53 | 17976.29 | 178.93 | 2103.97 | 100.81 | 60.53 | 20144.87 | 0.6 | 0.93 | 0.23 | 1.24 | 1 | 10 | 147.3541 | 201.6164 | 182.3744 | 147354.1269 | 201616.4172 | 2.4867e-06 | 0.46417 | 182374.4293
7 | 70 | CONCLUIDO | 4.4642 | 22.4 | 18.79 | 23.48 | 0.34 | 48 | 144.2 | 47.83 | 2.75 | 46 | 23.62 | 18018.55 | 178.59 | 2104.13 | 110.32 | 60.53 | 24925.72 | 0.55 | 0.91 | 0.24 | 1.51 | 1 | 10 | 148.678 | 203.4278 | 184.0129 | 148677.9873 | 203427.7814 | 2.4729e-06 | 0.46667 | 184012.9195
8 | 70 | CONCLUIDO | 4.5635 | 21.91 | 18.47 | 26.39 | 0.37 | 42 | 144.54 | 47.83 | 3 | 40 | 23.71 | 18060.85 | 170.55 | 2103.92 | 99.5 | 60.53 | 19544.69 | 0.61 | 0.93 | 0.23 | 1.19 | 1 | 10 | 140.4104 | 192.1157 | 173.7805 | 140410.4197 | 192115.7308 | 2.5279e-06 | 0.45646 | 173780.4751
9 | 70 | CONCLUIDO | 4.6131 | 21.68 | 18.35 | 28.98 | 0.4 | 38 | 144.89 | 47.83 | 3.25 | 36 | 23.81 | 18103.18 | 164.2 | 2103.98 | 95.63 | 60.53 | 17629.73 | 0.63 | 0.94 | 0.23 | 1.07 | 1 | 10 | 135.2903 | 185.1101 | 167.4434 | 135290.2547 | 185110.0951 | 2.5553e-06 | 0.45167 | 167443.4475
10 | 70 | CONCLUIDO | 4.6677 | 21.42 | 18.21 | 32.14 | 0.43 | 34 | 145.23 | 47.83 | 3.5 | 29 | 23.9 | 18145.54 | 158.86 | 2103.87 | 91 | 60.53 | 15335.97 | 0.67 | 0.94 | 0.22 | 0.94 | 1 | 10 | 130.6143 | 178.7122 | 161.6562 | 130614.2867 | 178712.2294 | 2.5856e-06 | 0.44625 | 161656.185
11 | 70 | CONCLUIDO | 4.6895 | 21.32 | 18.17 | 34.07 | 0.46 | 32 | 145.57 | 47.83 | 3.75 | 9 | 23.99 | 18187.93 | 155.86 | 2103.96 | 88.88 | 60.53 | 14286.02 | 0.68 | 0.95 | 0.24 | 0.89 | 1 | 10 | 128.3693 | 175.6405 | 158.8776 | 128369.2765 | 175640.5074 | 2.5977e-06 | 0.44417 | 158877.6239
12 | 70 | CONCLUIDO | 4.682 | 21.36 | 18.21 | 34.14 | 0.49 | 32 | 145.92 | 47.83 | 4 | 2 | 24.09 | 18230.35 | 155.46 | 2103.95 | 89.68 | 60.53 | 14686.44 | 0.67 | 0.94 | 0.25 | 0.93 | 1 | 10 | 128.4644 | 175.7707 | 158.9954 | 128464.4121 | 175770.6761 | 2.5935e-06 | 0.445 | 158995.3695
13 | 70 | CONCLUIDO | 4.6811 | 21.36 | 18.21 | 34.14 | 0.51 | 32 | 146.26 | 47.83 | 4.25 | 0 | 24.18 | 18272.81 | 155.76 | 2104.19 | 89.76 | 60.53 | 14727.12 | 0.67 | 0.94 | 0.25 | 0.93 | 1 | 10 | 128.6435 | 176.0157 | 159.217 | 128643.4582 | 176015.6549 | 2.593e-06 | 0.445 | 159216.9678

## RESULTADOS_16
Unnamed: 0 | Volume de calda [L] | STATUS | Capacidade operacional [ha/h] | Tempo de missao [h] | Tempo util [h] | Tempo por voo [min] | Autonomia Projetada [h] | N° Voos | MTOW [kg] | Massa Estrutura [kg] | Combustível [kg] | Abastecimentos | Massa gerador | Potência gerador [W] | Combustível consumido [L] | Calda cons [L] | Distância percorrida [km] | Distância Pulverizando [km] | RTL ACUMULADO[m] | EOC [km/km] | EOC [h/h] | Tempo de manobra [h] | Tempo rtl_rtw [h] | V pulv [m/s] | V desloc [m/s] | Preço Total por ha Simples [R$/ha] | Preço Total por ha Presumido [R$/ha] | Preço Total por ha Real [R$/ha] | Preço Total Simples [R$] | Preço Total Presumido [R$] | Prod CAPEX [ha/h/R$] | Dias Trabalhados | Preço Total Real [R$]
0 | 90 | CONCLUIDO | 2.9391 | 34.02 | 23.78 | 6.49 | 0.1 | 220 | 176.73 | 52.44 | 1 | 218 | 33.29 | 22031.19 | 303.15 | 2104.78 | 273.39 | 60.53 | 105597.73 | 0.22 | 0.72 | 0.51 | 6.5 | 1 | 10 | 357.0206 | 488.4913 | 441.8704 | 357020.6014 | 488491.3375 | 1.5688e-06 | 0.70875 | 441870.4099
1 | 90 | CONCLUIDO | 3.3174 | 30.14 | 22 | 8.2 | 0.13 | 161 | 177.1 | 52.44 | 1.25 | 159 | 33.41 | 22076.81 | 277.24 | 2104.15 | 214.95 | 60.53 | 76674.9 | 0.28 | 0.78 | 0.42 | 4.72 | 1 | 10 | 290.7736 | 397.8493 | 359.8791 | 290773.614 | 397849.2867 | 1.7708e-06 | 0.62792 | 359879.1091
2 | 90 | CONCLUIDO | 3.5967 | 27.8 | 20.9 | 9.95 | 0.15 | 126 | 177.47 | 52.44 | 1.5 | 124 | 33.53 | 22122.46 | 260.43 | 2104.44 | 178.79 | 60.53 | 58767.97 | 0.34 | 0.82 | 0.37 | 3.62 | 1 | 10 | 253.1235 | 346.3348 | 313.2811 | 253123.5447 | 346334.8009 | 1.9199e-06 | 0.57917 | 313281.0936
3 | 90 | CONCLUIDO | 3.7918 | 26.37 | 20.25 | 11.69 | 0.17 | 104 | 177.84 | 52.44 | 1.75 | 102 | 33.65 | 22168.15 | 249.52 | 2104.06 | 157.88 | 60.53 | 48424.93 | 0.38 | 0.85 | 0.33 | 2.98 | 1 | 10 | 231.0425 | 316.1226 | 285.9523 | 231042.5088 | 316122.5535 | 2.024e-06 | 0.54938 | 285952.2606
4 | 90 | CONCLUIDO | 3.9487 | 25.32 | 19.78 | 13.48 | 0.2 | 88 | 178.21 | 52.44 | 2 | 86 | 33.77 | 22213.89 | 240.71 | 2104.01 | 141.87 | 60.53 | 40501.11 | 0.43 | 0.87 | 0.31 | 2.5 | 1 | 10 | 215.0155 | 294.1937 | 266.1162 | 215015.4753 | 294193.6591 | 2.1078e-06 | 0.5275 | 266116.2291
5 | 90 | CONCLUIDO | 4.0771 | 24.53 | 19.4 | 15.32 | 0.22 | 76 | 178.59 | 52.44 | 2.25 | 74 | 33.89 | 22259.66 | 233.4 | 2104.13 | 129.69 | 60.53 | 34467.92 | 0.47 | 0.89 | 0.29 | 2.12 | 1 | 10 | 202.7732 | 277.4432 | 250.9644 | 202773.198 | 277443.2353 | 2.1763e-06 | 0.51104 | 250964.4423
6 | 90 | CONCLUIDO | 4.1782 | 23.93 | 19.13 | 17.13 | 0.25 | 67 | 178.96 | 52.44 | 2.5 | 65 | 34.02 | 22305.48 | 227.12 | 2103.96 | 120.99 | 60.53 | 30165.67 | 0.5 | 0.9 | 0.27 | 1.85 | 1 | 10 | 193.4478 | 264.6838 | 239.4227 | 193447.7717 | 264683.7756 | 2.2303e-06 | 0.49854 | 239422.7276
7 | 90 | CONCLUIDO | 4.2765 | 23.38 | 18.87 | 19.19 | 0.27 | 59 | 179.33 | 52.44 | 2.75 | 57 | 34.14 | 22351.34 | 220.8 | 2103.96 | 112.01 | 60.53 | 25713.52 | 0.54 | 0.91 | 0.26 | 1.59 | 1 | 10 | 184.6904 | 252.7016 | 228.5841 | 184690.44 | 252701.6079 | 2.2827e-06 | 0.48708 | 228584.1211
8 | 90 | CONCLUIDO | 4.3887 | 22.79 | 18.52 | 21.37 | 0.3 | 52 | 179.7 | 52.44 | 3 | 50 | 34.26 | 22397.24 | 213.48 | 2103.92 | 100.98 | 60.53 | 20232.78 | 0.6 | 0.93 | 0.23 | 1.24 | 1 | 10 | 174.9619 | 239.3906 | 216.5435 | 174961.882 | 239390.5657 | 2.3426e-06 | 0.47479 | 216543.4661
9 | 90 | CONCLUIDO | 4.3418 | 23.03 | 18.87 | 23.1 | 0.32 | 49 | 180.07 | 52.44 | 3.25 | 47 | 34.38 | 22443.18 | 215.7 | 2104.2 | 113.26 | 60.53 | 26389.89 | 0.53 | 0.91 | 0.24 | 1.59 | 1 | 10 | 179.0964 | 245.0476 | 221.6606 | 179096.4101 | 245047.6095 | 2.3176e-06 | 0.47979 | 221660.6096
10 | 90 | CONCLUIDO | 4.4396 | 22.52 | 18.54 | 25.28 | 0.34 | 44 | 180.45 | 52.44 | 3.5 | 42 | 34.51 | 22489.16 | 208.56 | 2103.98 | 101.98 | 60.53 | 20773.16 | 0.59 | 0.93 | 0.23 | 1.26 | 1 | 10 | 170.3509 | 233.0816 | 210.8366 | 170350.8907 | 233081.604 | 2.3698e-06 | 0.46917 | 210836.6228
11 | 90 | CONCLUIDO | 4.4967 | 22.24 | 18.4 | 27.59 | 0.37 | 40 | 180.82 | 52.44 | 3.75 | 38 | 34.63 | 22535.19 | 203.32 | 2103.95 | 97.02 | 60.53 | 18316.2 | 0.62 | 0.93 | 0.23 | 1.12 | 1 | 10 | 164.9942 | 225.7524 | 204.2069 | 164994.243 | 225752.4023 | 2.4003e-06 | 0.46333 | 204206.9099
12 | 90 | CONCLUIDO | 4.5368 | 22.04 | 18.31 | 29.69 | 0.39 | 37 | 181.19 | 52.44 | 4 | 35 | 34.75 | 22581.25 | 199.28 | 2103.96 | 94.02 | 60.53 | 16830.33 | 0.64 | 0.94 | 0.23 | 1.03 | 1 | 10 | 161.1437 | 220.4839 | 199.4413 | 161143.7181 | 220483.9443 | 2.4217e-06 | 0.45917 | 199441.2661
13 | 90 | CONCLUIDO | 4.5749 | 21.86 | 18.23 | 32.17 | 0.42 | 34 | 181.57 | 52.44 | 4.25 | 32 | 34.88 | 22627.36 | 194.6 | 2103.95 | 91.78 | 60.53 | 15725.81 | 0.66 | 0.94 | 0.22 | 0.95 | 1 | 10 | 157.1188 | 214.9769 | 194.4598 | 157118.8122 | 214976.8904 | 2.442e-06 | 0.45542 | 194459.7977
14 | 90 | CONCLUIDO | 4.6039 | 21.72 | 18.16 | 34.05 | 0.44 | 32 | 181.94 | 52.44 | 4.5 | 30 | 35 | 22673.63 | 190.42 | 2103.89 | 89.41 | 60.53 | 14548.87 | 0.68 | 0.95 | 0.22 | 0.89 | 1 | 10 | 153.7497 | 210.3671 | 190.29 | 153749.7181 | 210367.1473 | 2.4575e-06 | 0.4525 | 190290.002
15 | 90 | CONCLUIDO | 4.6519 | 21.5 | 18.05 | 37.33 | 0.46 | 29 | 182.32 | 52.44 | 4.75 | 27 | 35.12 | 22719.83 | 185.28 | 2103.86 | 85.55 | 60.53 | 12637.44 | 0.71 | 0.95 | 0.21 | 0.77 | 1 | 10 | 149.2071 | 204.1517 | 184.6677 | 149207.0625 | 204151.6854 | 2.4831e-06 | 0.44792 | 184667.7351
16 | 90 | CONCLUIDO | 4.7045 | 21.26 | 17.88 | 39.72 | 0.49 | 27 | 182.69 | 52.44 | 5 | 24 | 35.25 | 22766.06 | 179.55 | 2103.88 | 79.5 | 60.53 | 9617.81 | 0.76 | 0.96 | 0.21 | 0.6 | 1 | 10 | 144.1513 | 197.2341 | 178.4104 | 144151.2657 | 197234.1212 | 2.5112e-06 | 0.44292 | 178410.3735
17 | 90 | CONCLUIDO | 4.6545 | 21.48 | 18.14 | 41.86 | 0.51 | 26 | 183.07 | 52.44 | 5.25 | 19 | 35.37 | 22812.34 | 180.51 | 2103.9 | 88.99 | 60.53 | 14367.93 | 0.68 | 0.95 | 0.21 | 0.86 | 1 | 10 | 146.8914 | 200.9833 | 181.8017 | 146891.3981 | 200983.2912 | 2.4845e-06 | 0.4475 | 181801.728
18 | 90 | CONCLUIDO | 4.6901 | 21.32 | 18.01 | 43.23 | 0.53 | 25 | 183.44 | 52.44 | 5.5 | 4 | 35.5 | 22858.66 | 176.49 | 2103.94 | 83.84 | 60.53 | 11800.25 | 0.72 | 0.95 | 0.23 | 0.73 | 1 | 10 | 143.3632 | 196.1558 | 177.435 | 143363.1826 | 196155.8312 | 2.5035e-06 | 0.44417 | 177434.994
19 | 90 | CONCLUIDO | 4.6888 | 21.33 | 18.02 | 43.24 | 0.55 | 25 | 183.82 | 52.44 | 5.75 | 1 | 35.63 | 22905.03 | 176.23 | 2103.99 | 83.94 | 60.53 | 11850.58 | 0.72 | 0.95 | 0.23 | 0.74 | 1 | 10 | 143.2959 | 196.0637 | 177.3517 | 143295.8607 | 196063.7184 | 2.5028e-06 | 0.44438 | 177351.6723
20 | 90 | CONCLUIDO | 4.6885 | 21.33 | 18.02 | 43.25 | 0.58 | 25 | 184.19 | 52.44 | 6 | 0 | 35.75 | 22951.43 | 176.6 | 2103.99 | 83.94 | 60.53 | 11851.91 | 0.72 | 0.95 | 0.23 | 0.74 | 1 | 10 | 143.4957 | 196.3371 | 177.599 | 143495.6788 | 196337.1184 | 2.5027e-06 | 0.44438 | 177598.9794

## RESULTADOS_20
Unnamed: 0 | Volume de calda [L] | STATUS | Capacidade operacional [ha/h] | Tempo de missao [h] | Tempo util [h] | Tempo por voo [min] | Autonomia Projetada [h] | N° Voos | MTOW [kg] | Massa Estrutura [kg] | Combustível [kg] | Abastecimentos | Massa gerador | Potência gerador [W] | Combustível consumido [L] | Calda cons [L] | Distância percorrida [km] | Distância Pulverizando [km] | RTL ACUMULADO[m] | EOC [km/km] | EOC [h/h] | Tempo de manobra [h] | Tempo rtl_rtw [h] | V pulv [m/s] | V desloc [m/s] | Preço Total por ha Simples [R$/ha] | Preço Total por ha Presumido [R$/ha] | Preço Total por ha Real [R$/ha] | Preço Total Simples [R$] | Preço Total Presumido [R$] | Prod CAPEX [ha/h/R$] | Dias Trabalhados | Preço Total Real [R$]
0 | 110 | CONCLUIDO | 2.5599 | 39.06 | 25.22 | 5.69 | 0.08 | 266 | 213.37 | 56.13 | 1 | 264 | 46.25 | 26550.29 | 365.75 | 2104.71 | 320.33 | 60.53 | 128842.49 | 0.19 | 0.68 | 0.59 | 7.94 | 1 | 10 | 486.6258 | 665.8229 | 602.2777 | 486625.8306 | 665822.9299 | 1.3243e-06 | 0.81375 | 602277.724
1 | 110 | CONCLUIDO | 2.98 | 33.56 | 22.88 | 7.19 | 0.1 | 191 | 213.78 | 56.13 | 1.25 | 189 | 46.4 | 26600.32 | 329.15 | 2104.22 | 243.71 | 60.53 | 90902.72 | 0.25 | 0.75 | 0.47 | 5.6 | 1 | 10 | 377.7121 | 516.8023 | 467.4794 | 377712.0843 | 516802.3372 | 1.5416e-06 | 0.69917 | 467479.4475
2 | 110 | CONCLUIDO | 3.2793 | 30.49 | 21.59 | 8.69 | 0.12 | 149 | 214.19 | 56.13 | 1.5 | 147 | 46.56 | 26650.41 | 308.16 | 2104.41 | 201.58 | 60.53 | 70049.31 | 0.3 | 0.8 | 0.4 | 4.31 | 1 | 10 | 322.4764 | 441.2264 | 399.1164 | 322476.3659 | 441226.3905 | 1.6965e-06 | 0.63521 | 399116.3631
3 | 110 | CONCLUIDO | 3.5023 | 28.55 | 20.79 | 10.22 | 0.14 | 122 | 214.59 | 56.13 | 1.75 | 120 | 46.72 | 26700.55 | 294.32 | 2104.15 | 175.04 | 60.53 | 56916.17 | 0.35 | 0.83 | 0.36 | 3.51 | 1 | 10 | 289.3372 | 395.8839 | 358.1013 | 289337.1894 | 395883.9071 | 1.8118e-06 | 0.59479 | 358101.3027
4 | 110 | CONCLUIDO | 3.6661 | 27.28 | 20.27 | 11.7 | 0.17 | 104 | 215 | 56.13 | 2 | 102 | 46.87 | 26750.75 | 284.77 | 2104.21 | 158.3 | 60.53 | 48636.51 | 0.38 | 0.85 | 0.33 | 2.99 | 1 | 10 | 268.225 | 366.9973 | 331.9716 | 268225.0356 | 366997.3269 | 1.8966e-06 | 0.56833 | 331971.6171
5 | 110 | CONCLUIDO | 3.81 | 26.25 | 19.83 | 13.22 | 0.19 | 90 | 215.41 | 56.13 | 2.25 | 88 | 47.03 | 26801 | 276.42 | 2104.01 | 143.76 | 60.53 | 41435.39 | 0.42 | 0.87 | 0.31 | 2.56 | 1 | 10 | 251.2615 | 343.7871 | 310.9765 | 251261.4983 | 343787.0669 | 1.971e-06 | 0.54688 | 310976.5117
6 | 110 | CONCLUIDO | 3.9285 | 25.45 | 19.51 | 14.81 | 0.21 | 79 | 215.82 | 56.13 | 2.5 | 77 | 47.19 | 26851.31 | 269.46 | 2104.1 | 133.41 | 60.53 | 36316.14 | 0.45 | 0.88 | 0.28 | 2.23 | 1 | 10 | 238.3216 | 326.0822 | 294.9613 | 238321.6345 | 326082.1743 | 2.0323e-06 | 0.53021 | 294961.3492
7 | 110 | CONCLUIDO | 4.0325 | 24.8 | 19.23 | 16.48 | 0.23 | 70 | 216.22 | 56.13 | 2.75 | 68 | 47.35 | 26901.66 | 263.4 | 2104.11 | 124.12 | 60.53 | 31716.39 | 0.49 | 0.89 | 0.28 | 1.95 | 1 | 10 | 227.6248 | 311.4463 | 281.7223 | 227624.815 | 311446.314 | 2.0861e-06 | 0.51667 | 281722.3149
8 | 110 | CONCLUIDO | 4.1186 | 24.28 | 19.01 | 18.1 | 0.25 | 63 | 216.63 | 56.13 | 3 | 61 | 47.51 | 26952.08 | 258.01 | 2104.05 | 116.9 | 60.53 | 28137.58 | 0.52 | 0.9 | 0.26 | 1.73 | 1 | 10 | 218.9978 | 299.6424 | 271.0449 | 218997.7528 | 299642.3869 | 2.1307e-06 | 0.50583 | 271044.938
9 | 110 | CONCLUIDO | 4.2022 | 23.8 | 18.78 | 19.77 | 0.27 | 57 | 217.04 | 56.13 | 3.25 | 55 | 47.66 | 27002.55 | 252.44 | 2104.06 | 109.17 | 60.53 | 24304.7 | 0.55 | 0.92 | 0.26 | 1.5 | 1 | 10 | 210.7124 | 288.3059 | 260.7904 | 210712.3542 | 288305.939 | 2.1739e-06 | 0.49583 | 260790.4248
10 | 110 | CONCLUIDO | 4.2776 | 23.38 | 18.57 | 21.43 | 0.29 | 52 | 217.45 | 56.13 | 3.5 | 50 | 47.82 | 27053.07 | 247.17 | 2104.06 | 102.87 | 60.53 | 21178.05 | 0.59 | 0.93 | 0.23 | 1.29 | 1 | 10 | 203.3696 | 278.2592 | 251.7026 | 203369.5765 | 278259.2266 | 2.2129e-06 | 0.48708 | 251702.5566
11 | 110 | CONCLUIDO | 4.254 | 23.51 | 18.83 | 23.05 | 0.31 | 49 | 217.86 | 56.13 | 3.75 | 47 | 47.98 | 27103.65 | 248.9 | 2103.89 | 111.96 | 60.53 | 25739.71 | 0.54 | 0.91 | 0.24 | 1.55 | 1 | 10 | 206.3159 | 282.2906 | 255.3492 | 206315.9484 | 282290.5826 | 2.2007e-06 | 0.48979 | 255349.1656
12 | 110 | CONCLUIDO | 4.3288 | 23.1 | 18.59 | 24.78 | 0.33 | 45 | 218.27 | 56.13 | 4 | 43 | 48.15 | 27154.29 | 243.05 | 2103.87 | 103.63 | 60.53 | 21596.78 | 0.58 | 0.92 | 0.23 | 1.31 | 1 | 10 | 198.745 | 271.9316 | 245.9789 | 198744.9602 | 271931.6225 | 2.2394e-06 | 0.48125 | 245978.8501
13 | 110 | CONCLUIDO | 4.3717 | 22.87 | 18.49 | 26.41 | 0.35 | 42 | 218.68 | 56.13 | 4.25 | 40 | 48.31 | 27204.98 | 239.39 | 2103.94 | 100.29 | 60.53 | 19938.6 | 0.6 | 0.93 | 0.23 | 1.21 | 1 | 10 | 194.4698 | 266.0821 | 240.6876 | 194469.7723 | 266082.1218 | 2.2616e-06 | 0.47646 | 240687.6176
14 | 110 | CONCLUIDO | 4.415 | 22.65 | 18.39 | 28.29 | 0.36 | 39 | 219.09 | 56.13 | 4.5 | 37 | 48.47 | 27255.72 | 235.47 | 2103.96 | 96.99 | 60.53 | 18303.35 | 0.62 | 0.93 | 0.23 | 1.11 | 1 | 10 | 190.1188 | 260.129 | 235.3026 | 190118.8184 | 260128.9548 | 2.284e-06 | 0.47187 | 235302.6124
15 | 110 | CONCLUIDO | 4.4623 | 22.41 | 18.28 | 30.46 | 0.38 | 36 | 219.51 | 56.13 | 4.75 | 34 | 48.63 | 27306.53 | 231.87 | 2103.91 | 93.05 | 60.53 | 16349.47 | 0.65 | 0.94 | 0.22 | 1 | 1 | 10 | 185.8294 | 254.26 | 229.9938 | 185829.3934 | 254259.9742 | 2.3085e-06 | 0.46687 | 229993.7591
16 | 110 | CONCLUIDO | 4.4874 | 22.28 | 18.24 | 32.18 | 0.4 | 34 | 219.92 | 56.13 | 5 | 32 | 48.79 | 27357.39 | 228.74 | 2104.04 | 91.92 | 60.53 | 15793.22 | 0.66 | 0.94 | 0.22 | 0.96 | 1 | 10 | 182.9886 | 250.3731 | 226.4779 | 182988.6339 | 250373.1218 | 2.3215e-06 | 0.46417 | 226477.8625
17 | 110 | CONCLUIDO | 4.5219 | 22.11 | 18.15 | 34.03 | 0.42 | 32 | 220.33 | 56.13 | 5.25 | 30 | 48.95 | 27408.3 | 225.3 | 2103.96 | 88.96 | 60.53 | 14327.5 | 0.68 | 0.95 | 0.22 | 0.87 | 1 | 10 | 179.4903 | 245.5865 | 222.1481 | 179490.3021 | 245586.5499 | 2.3393e-06 | 0.46063 | 222148.1143
18 | 110 | CONCLUIDO | 4.5541 | 21.96 | 18.08 | 36.16 | 0.44 | 30 | 220.74 | 56.13 | 5.5 | 28 | 49.12 | 27459.27 | 221.39 | 2103.85 | 86.63 | 60.53 | 13169.98 | 0.7 | 0.95 | 0.21 | 0.8 | 1 | 10 | 175.9446 | 240.7352 | 217.7597 | 175944.5923 | 240735.1533 | 2.356e-06 | 0.4575 | 217759.7281
19 | 110 | CONCLUIDO | 4.5698 | 21.88 | 18.05 | 37.34 | 0.46 | 29 | 221.16 | 56.13 | 5.75 | 27 | 49.28 | 27510.3 | 217.97 | 2104.05 | 85.54 | 60.53 | 12629.19 | 0.71 | 0.95 | 0.21 | 0.77 | 1 | 10 | 173.4446 | 237.3146 | 214.6656 | 173444.6212 | 237314.5825 | 2.3641e-06 | 0.45583 | 214665.6119
20 | 110 | CONCLUIDO | 4.6261 | 21.62 | 17.86 | 39.7 | 0.48 | 27 | 221.57 | 56.13 | 6 | 25 | 49.45 | 27561.39 | 212.13 | 2104.01 | 79.59 | 60.53 | 9663.58 | 0.76 | 0.96 | 0.2 | 0.59 | 1 | 10 | 167.734 | 229.5011 | 207.5979 | 167734.0409 | 229501.1147 | 2.3932e-06 | 0.45042 | 207597.8504
21 | 110 | CONCLUIDO | 4.5948 | 21.76 | 18.05 | 41.66 | 0.5 | 26 | 221.99 | 56.13 | 6.25 | 24 | 49.61 | 27612.53 | 213.33 | 2104.02 | 86.4 | 60.53 | 13075.57 | 0.7 | 0.95 | 0.2 | 0.78 | 1 | 10 | 170.0673 | 232.6936 | 210.4856 | 170067.2795 | 232693.5547 | 2.377e-06 | 0.45333 | 210485.6084
22 | 110 | CONCLUIDO | 4.6348 | 21.58 | 17.95 | 44.88 | 0.52 | 24 | 222.4 | 56.13 | 6.5 | 22 | 49.78 | 27663.85 | 208.36 | 2103.94 | 82.54 | 60.53 | 11153.75 | 0.73 | 0.96 | 0.2 | 0.67 | 1 | 10 | 165.723 | 226.7495 | 205.1088 | 165722.9572 | 226749.4613 | 2.3977e-06 | 0.44958 | 205108.8109
23 | 110 | CONCLUIDO | 4.6515 | 21.5 | 17.91 | 46.73 | 0.54 | 23 | 222.82 | 56.13 | 6.75 | 21 | 49.94 | 27715.11 | 204.74 | 2103.97 | 81.36 | 60.53 | 10568.45 | 0.74 | 0.96 | 0.2 | 0.64 | 1 | 10 | 163.1326 | 223.2053 | 201.9029 | 163132.6259 | 223205.2557 | 2.4064e-06 | 0.44792 | 201902.8594
24 | 110 | CONCLUIDO | 4.6679 | 21.42 | 17.88 | 48.77 | 0.56 | 22 | 223.23 | 56.13 | 7 | 19 | 50.11 | 27766.43 | 201.44 | 2103.88 | 80.18 | 60.53 | 9987.48 | 0.75 | 0.96 | 0.2 | 0.6 | 1 | 10 | 160.7662 | 219.9675 | 198.9741 | 160766.2441 | 219967.4677 | 2.4149e-06 | 0.44625 | 198974.0813
25 | 110 | CONCLUIDO | 4.6839 | 21.35 | 17.85 | 51 | 0.58 | 21 | 223.65 | 56.13 | 7.25 | 12 | 50.27 | 27817.81 | 198.45 | 2103.89 | 78.93 | 60.53 | 9366.99 | 0.77 | 0.96 | 0.21 | 0.57 | 1 | 10 | 158.5906 | 216.9906 | 196.2813 | 158590.5698 | 216990.6141 | 2.4231e-06 | 0.44479 | 196281.3345
26 | 110 | CONCLUIDO | 4.6784 | 21.38 | 17.88 | 51.07 | 0.59 | 21 | 224.07 | 56.13 | 7.5 | 3 | 50.44 | 27869.24 | 198.26 | 2103.97 | 79.53 | 60.53 | 9666.11 | 0.76 | 0.96 | 0.22 | 0.6 | 1 | 10 | 158.7658 | 217.2304 | 196.4982 | 158765.8022 | 217230.3748 | 2.4203e-06 | 0.44542 | 196498.2127
27 | 110 | CONCLUIDO | 4.6745 | 21.39 | 17.89 | 51.12 | 0.61 | 21 | 224.49 | 56.13 | 7.75 | 2 | 50.61 | 27920.73 | 198.51 | 2104.06 | 80.1 | 60.53 | 9948.64 | 0.76 | 0.96 | 0.22 | 0.62 | 1 | 10 | 159.0551 | 217.6262 | 196.8563 | 159055.0878 | 217626.1881 | 2.4183e-06 | 0.44562 | 196856.2502
28 | 110 | CONCLUIDO | 4.6746 | 21.39 | 17.89 | 51.12 | 0.63 | 21 | 224.9 | 56.13 | 8 | 0 | 50.78 | 27972.28 | 198.52 | 2103.99 | 79.92 | 60.53 | 9860.03 | 0.76 | 0.96 | 0.22 | 0.62 | 1 | 10 | 159.0569 | 217.6287 | 196.8585 | 159056.9346 | 217628.715 | 2.4183e-06 | 0.44562 | 196858.5359

## RESULTADOS_28
Unnamed: 0 | Volume de calda [L] | STATUS | Capacidade operacional [ha/h] | Tempo de missao [h] | Tempo util [h] | Tempo por voo [min] | Autonomia Projetada [h] | N° Voos | MTOW [kg] | Massa Estrutura [kg] | Combustível [kg] | Abastecimentos | Massa gerador | Potência gerador [W] | Combustível consumido [L] | Calda cons [L] | Distância percorrida [km] | Distância Pulverizando [km] | RTL ACUMULADO[m] | EOC [km/km] | EOC [h/h] | Tempo de manobra [h] | Tempo rtl_rtw [h] | V pulv [m/s] | V desloc [m/s] | Preço Total por ha Simples [R$/ha] | Preço Total por ha Presumido [R$/ha] | Preço Total por ha Real [R$/ha] | Preço Total Simples [R$] | Preço Total Presumido [R$] | Prod CAPEX [ha/h/R$] | Dias Trabalhados | Preço Total Real [R$]
0 | 150 | CONCLUIDO | 1.8937 | 52.81 | 28.81 | 4.57 | 0.06 | 378 | 296.65 | 61.82 | 1 | 376 | 83.83 | 36821.52 | 519.03 | 2105.21 | 438.69 | 60.53 | 187459.85 | 0.14 | 0.6 | 0.77 | 11.52 | 1 | 10 | 907.527 | 1241.7185 | 1123.2106 | 907527.0253 | 1241718.5132 | 9.3051e-07 | 1.1002 | 1123210.6411
1 | 150 | CONCLUIDO | 2.3508 | 42.54 | 25.04 | 5.76 | 0.07 | 261 | 297.17 | 61.82 | 1.25 | 259 | 84.1 | 36885.7 | 449.08 | 2104.51 | 314.76 | 60.53 | 126079.21 | 0.19 | 0.69 | 0.58 | 7.76 | 1 | 10 | 634.1904 | 867.7272 | 784.9126 | 634190.3625 | 867727.2325 | 1.1551e-06 | 0.88625 | 784912.5633
2 | 150 | CONCLUIDO | 2.6838 | 37.26 | 23.15 | 6.95 | 0.09 | 200 | 297.7 | 61.82 | 1.5 | 198 | 84.37 | 36949.99 | 413.39 | 2104.42 | 252.96 | 60.53 | 95485.87 | 0.24 | 0.74 | 0.48 | 5.87 | 1 | 10 | 512.5249 | 701.2592 | 634.332 | 512524.908 | 701259.1901 | 1.3187e-06 | 0.77625 | 634331.9972
3 | 150 | CONCLUIDO | 2.9425 | 33.98 | 21.99 | 8.14 | 0.1 | 162 | 298.22 | 61.82 | 1.75 | 160 | 84.65 | 37014.39 | 390.9 | 2104.02 | 214.76 | 60.53 | 76577.49 | 0.28 | 0.78 | 0.41 | 4.71 | 1 | 10 | 442.9554 | 606.0711 | 548.2286 | 442955.4115 | 606071.1358 | 1.4459e-06 | 0.70792 | 548228.5572
4 | 150 | CONCLUIDO | 3.141 | 31.84 | 21.23 | 9.3 | 0.12 | 137 | 298.74 | 61.82 | 2 | 135 | 84.92 | 37078.91 | 375.94 | 2104.16 | 189.52 | 60.53 | 64078.54 | 0.32 | 0.81 | 0.38 | 3.95 | 1 | 10 | 399.7619 | 546.9719 | 494.7697 | 399761.913 | 546971.8857 | 1.5434e-06 | 0.66333 | 494769.6566
5 | 150 | CONCLUIDO | 3.3095 | 30.22 | 20.66 | 10.51 | 0.13 | 118 | 299.26 | 61.82 | 2.25 | 116 | 85.19 | 37143.54 | 364.33 | 2104.09 | 171.19 | 60.53 | 55010.89 | 0.35 | 0.83 | 0.35 | 3.38 | 1 | 10 | 368.3129 | 503.942 | 455.8465 | 368312.9092 | 503941.9712 | 1.6262e-06 | 0.62958 | 455846.4567
6 | 150 | CONCLUIDO | 3.4426 | 29.05 | 20.27 | 11.7 | 0.15 | 104 | 299.79 | 61.82 | 2.5 | 102 | 85.47 | 37208.42 | 356.01 | 2104.49 | 158.08 | 60.53 | 48526.1 | 0.38 | 0.85 | 0.33 | 2.99 | 1 | 10 | 346.5187 | 474.1221 | 428.8726 | 346518.6545 | 474122.1104 | 1.6916e-06 | 0.60521 | 428872.5616
7 | 150 | CONCLUIDO | 3.57 | 28.01 | 19.9 | 12.98 | 0.16 | 92 | 300.32 | 61.82 | 2.75 | 90 | 85.74 | 37273.29 | 347.98 | 2104.09 | 146.27 | 60.53 | 42678.65 | 0.41 | 0.86 | 0.31 | 2.62 | 1 | 10 | 327.1493 | 447.6201 | 404.8999 | 327149.3048 | 447620.1116 | 1.7542e-06 | 0.58354 | 404899.8764
8 | 150 | CONCLUIDO | 3.6724 | 27.23 | 19.62 | 14.18 | 0.18 | 83 | 300.84 | 61.82 | 3 | 81 | 86.02 | 37338.27 | 341.64 | 2104 | 136.87 | 60.53 | 38026.97 | 0.44 | 0.88 | 0.3 | 2.34 | 1 | 10 | 312.7047 | 427.8564 | 387.0224 | 312704.706 | 427856.3744 | 1.8045e-06 | 0.56729 | 387022.3625
9 | 150 | CONCLUIDO | 3.7559 | 26.62 | 19.41 | 15.32 | 0.19 | 76 | 301.37 | 61.82 | 3.25 | 74 | 86.3 | 37403.38 | 336.43 | 2104.02 | 129.76 | 60.53 | 34505.93 | 0.47 | 0.89 | 0.29 | 2.13 | 1 | 10 | 301.5591 | 412.6064 | 373.2278 | 301559.0587 | 412606.4079 | 1.8455e-06 | 0.55458 | 373227.8314
10 | 150 | CONCLUIDO | 3.8406 | 26.04 | 19.21 | 16.7 | 0.21 | 69 | 301.9 | 61.82 | 3.5 | 67 | 86.58 | 37468.6 | 331.45 | 2103.96 | 123.35 | 60.53 | 31333.98 | 0.49 | 0.89 | 0.28 | 1.93 | 1 | 10 | 290.9945 | 398.1515 | 360.1524 | 290994.4622 | 398151.4609 | 1.8872e-06 | 0.5425 | 360152.4443
11 | 150 | CONCLUIDO | 3.9071 | 25.59 | 19.04 | 17.85 | 0.22 | 64 | 302.43 | 61.82 | 3.75 | 62 | 86.86 | 37533.94 | 327.12 | 2104.11 | 117.9 | 60.53 | 28637.24 | 0.51 | 0.9 | 0.27 | 1.76 | 1 | 10 | 282.7078 | 386.8133 | 349.8964 | 282707.8147 | 386813.3043 | 1.9198e-06 | 0.53312 | 349896.3854
12 | 150 | CONCLUIDO | 3.9762 | 25.15 | 18.87 | 19.19 | 0.24 | 59 | 302.96 | 61.82 | 4 | 57 | 87.14 | 37599.4 | 322.91 | 2103.92 | 112.42 | 60.53 | 25922.44 | 0.54 | 0.91 | 0.26 | 1.6 | 1 | 10 | 274.594 | 375.7116 | 339.8543 | 274594.014 | 375711.6442 | 1.9538e-06 | 0.52396 | 339854.2522
13 | 150 | CONCLUIDO | 4.0551 | 24.66 | 18.61 | 20.3 | 0.25 | 55 | 303.49 | 61.82 | 4.25 | 53 | 87.42 | 37664.98 | 316.57 | 2104.08 | 103.16 | 60.53 | 21308.2 | 0.59 | 0.92 | 0.25 | 1.33 | 1 | 10 | 264.4986 | 361.8987 | 327.3596 | 264498.6138 | 361898.6723 | 1.9926e-06 | 0.51375 | 327359.5709
14 | 150 | CONCLUIDO | 4.0801 | 24.51 | 18.62 | 21.49 | 0.26 | 52 | 304.03 | 61.82 | 4.5 | 50 | 87.7 | 37730.68 | 315.44 | 2104.04 | 104.94 | 60.53 | 22213 | 0.58 | 0.92 | 0.22 | 1.34 | 1 | 10 | 262.2565 | 358.831 | 324.5846 | 262256.5383 | 358830.9657 | 2.0048e-06 | 0.51062 | 324584.6419
15 | 150 | CONCLUIDO | 4.0756 | 24.54 | 18.82 | 23.04 | 0.28 | 49 | 304.56 | 61.82 | 4.75 | 47 | 87.99 | 37796.51 | 317.99 | 2103.91 | 111.09 | 60.53 | 25302.53 | 0.54 | 0.91 | 0.25 | 1.54 | 1 | 10 | 264.8254 | 362.3458 | 327.764 | 264825.4177 | 362345.8197 | 2.0026e-06 | 0.51125 | 327764.0433
16 | 150 | CONCLUIDO | 4.1357 | 24.18 | 18.63 | 24.3 | 0.29 | 46 | 305.09 | 61.82 | 5 | 44 | 88.27 | 37862.45 | 313.18 | 2104.14 | 104.67 | 60.53 | 22110.07 | 0.58 | 0.92 | 0.24 | 1.35 | 1 | 10 | 257.4688 | 352.2802 | 318.6591 | 257468.8126 | 352280.1882 | 2.0322e-06 | 0.50375 | 318659.0614
17 | 150 | CONCLUIDO | 4.1672 | 24 | 18.55 | 25.3 | 0.31 | 44 | 305.63 | 61.82 | 5.25 | 42 | 88.56 | 37928.52 | 310.39 | 2103.9 | 102.52 | 60.53 | 21043.16 | 0.59 | 0.93 | 0.23 | 1.28 | 1 | 10 | 253.6156 | 347.0081 | 313.8901 | 253615.6007 | 347008.0536 | 2.0476e-06 | 0.5 | 313890.092
18 | 150 | CONCLUIDO | 4.2171 | 23.71 | 18.44 | 26.98 | 0.32 | 41 | 306.17 | 61.82 | 5.5 | 39 | 88.84 | 37994.72 | 306.8 | 2104 | 98.42 | 60.53 | 19009.08 | 0.61 | 0.93 | 0.23 | 1.16 | 1 | 10 | 248.1664 | 339.5522 | 307.1458 | 248166.4142 | 339552.2362 | 2.0722e-06 | 0.49396 | 307145.8473
19 | 150 | CONCLUIDO | 4.2483 | 23.54 | 18.37 | 28.27 | 0.33 | 39 | 306.7 | 61.82 | 5.75 | 37 | 89.13 | 38061.04 | 304.23 | 2103.88 | 96.57 | 60.53 | 18095.78 | 0.63 | 0.94 | 0.22 | 1.1 | 1 | 10 | 244.6353 | 334.7209 | 302.7756 | 244635.3418 | 334720.8671 | 2.0875e-06 | 0.49042 | 302775.5774
20 | 150 | CONCLUIDO | 4.2804 | 23.36 | 18.31 | 29.69 | 0.35 | 37 | 307.24 | 61.82 | 6 | 35 | 89.42 | 38127.48 | 301.39 | 2103.95 | 94.19 | 60.53 | 16916.73 | 0.64 | 0.94 | 0.22 | 1.03 | 1 | 10 | 240.9887 | 329.7313 | 298.2622 | 240988.6767 | 329731.3391 | 2.1033e-06 | 0.48667 | 298262.2428
21 | 150 | CONCLUIDO | 4.2955 | 23.28 | 18.28 | 30.47 | 0.36 | 36 | 307.78 | 61.82 | 6.25 | 34 | 89.71 | 38194.05 | 300.23 | 2103.97 | 93.37 | 60.53 | 16510.24 | 0.65 | 0.94 | 0.22 | 1.01 | 1 | 10 | 239.3851 | 327.5372 | 296.2775 | 239385.0661 | 327537.2083 | 2.1107e-06 | 0.485 | 296277.5169
22 | 150 | CONCLUIDO | 4.3276 | 23.11 | 18.22 | 32.16 | 0.38 | 34 | 308.32 | 61.82 | 6.5 | 32 | 90 | 38260.74 | 297.44 | 2103.84 | 91.32 | 60.53 | 15492.62 | 0.66 | 0.94 | 0.22 | 0.94 | 1 | 10 | 235.8456 | 322.6944 | 291.8969 | 235845.624 | 322694.3875 | 2.1265e-06 | 0.48146 | 291896.8881
23 | 150 | CONCLUIDO | 4.343 | 23.03 | 18.2 | 33.08 | 0.39 | 33 | 308.86 | 61.82 | 6.75 | 31 | 90.29 | 38327.57 | 295.64 | 2104.01 | 90.49 | 60.53 | 15086.71 | 0.67 | 0.94 | 0.22 | 0.92 | 1 | 10 | 233.9408 | 320.0882 | 289.5394 | 233940.8361 | 320088.1727 | 2.134e-06 | 0.47979 | 289539.4068
24 | 150 | CONCLUIDO | 4.3784 | 22.84 | 18.12 | 35.07 | 0.4 | 31 | 309.41 | 61.82 | 7 | 29 | 90.59 | 38394.52 | 292.32 | 2104.03 | 88.02 | 60.53 | 13858.58 | 0.69 | 0.95 | 0.21 | 0.84 | 1 | 10 | 229.9425 | 314.6174 | 284.5908 | 229942.469 | 314617.4304 | 2.1514e-06 | 0.47583 | 284590.7844
25 | 150 | CONCLUIDO | 4.3957 | 22.75 | 18.09 | 36.17 | 0.42 | 30 | 309.95 | 61.82 | 7.25 | 28 | 90.88 | 38461.6 | 290.81 | 2103.97 | 86.76 | 60.53 | 13233.3 | 0.7 | 0.95 | 0.21 | 0.81 | 1 | 10 | 228.1063 | 312.1051 | 282.3182 | 228106.3109 | 312105.118 | 2.1599e-06 | 0.47396 | 282318.2435
26 | 150 | CONCLUIDO | 4.4129 | 22.66 | 18.05 | 37.35 | 0.43 | 29 | 310.5 | 61.82 | 7.5 | 27 | 91.18 | 38528.81 | 288.5 | 2103.91 | 85.8 | 60.53 | 12760.1 | 0.71 | 0.95 | 0.21 | 0.78 | 1 | 10 | 225.8156 | 308.9709 | 279.4831 | 225815.6147 | 308970.8864 | 2.1684e-06 | 0.47208 | 279483.1386
27 | 150 | CONCLUIDO | 4.4361 | 22.54 | 17.99 | 38.55 | 0.44 | 28 | 311.04 | 61.82 | 7.75 | 26 | 91.47 | 38596.15 | 285.81 | 2103.88 | 83.63 | 60.53 | 11680.05 | 0.72 | 0.96 | 0.21 | 0.71 | 1 | 10 | 222.9648 | 305.0703 | 275.9549 | 222964.8466 | 305070.3396 | 2.1798e-06 | 0.46958 | 275954.8546
28 | 150 | CONCLUIDO | 4.4718 | 22.36 | 17.87 | 39.7 | 0.46 | 27 | 311.59 | 61.82 | 8 | 25 | 91.77 | 38663.62 | 281.48 | 2103.84 | 79.7 | 60.53 | 9721.28 | 0.76 | 0.96 | 0.2 | 0.59 | 1 | 10 | 218.4362 | 298.874 | 270.3499 | 218436.1821 | 298874.021 | 2.1973e-06 | 0.46583 | 270349.904
29 | 150 | CONCLUIDO | 4.4271 | 22.59 | 18.15 | 41.88 | 0.47 | 26 | 312.14 | 61.82 | 8.25 | 24 | 92.07 | 38731.35 | 286.09 | 2103.99 | 89.99 | 60.53 | 14871.5 | 0.67 | 0.95 | 0.19 | 0.87 | 1 | 10 | 224.1334 | 306.6693 | 277.4012 | 224133.4493 | 306669.2734 | 2.1753e-06 | 0.47063 | 277401.1884
30 | 150 | CONCLUIDO | 4.4661 | 22.39 | 18 | 43.21 | 0.48 | 25 | 312.69 | 61.82 | 8.5 | 23 | 92.37 | 38799.09 | 282.11 | 2103.96 | 84.58 | 60.53 | 12169.94 | 0.72 | 0.95 | 0.2 | 0.73 | 1 | 10 | 219.5095 | 300.3426 | 271.6783 | 219509.4898 | 300342.5681 | 2.1945e-06 | 0.46646 | 271678.2949
31 | 150 | CONCLUIDO | 4.4896 | 22.27 | 17.94 | 44.86 | 0.5 | 24 | 313.24 | 61.82 | 8.75 | 22 | 92.67 | 38866.96 | 279 | 2103.97 | 82.35 | 60.53 | 11058.36 | 0.74 | 0.96 | 0.2 | 0.67 | 1 | 10 | 216.4843 | 296.2034 | 267.9342 | 216484.3352 | 296203.4181 | 2.2061e-06 | 0.46396 | 267934.1796
32 | 150 | CONCLUIDO | 4.4868 | 22.29 | 17.96 | 44.89 | 0.51 | 24 | 313.79 | 61.82 | 9 | 22 | 92.97 | 38934.97 | 277.87 | 2103.9 | 82.81 | 60.53 | 11290.15 | 0.73 | 0.96 | 0.2 | 0.68 | 1 | 10 | 216.0796 | 295.6496 | 267.4332 | 216079.56 | 295649.5868 | 2.2047e-06 | 0.46437 | 267433.2052
33 | 150 | CONCLUIDO | 4.5057 | 22.19 | 17.92 | 46.75 | 0.52 | 23 | 314.34 | 61.82 | 9.25 | 21 | 93.27 | 39003.11 | 275.65 | 2103.92 | 81.62 | 60.53 | 10700.15 | 0.74 | 0.96 | 0.2 | 0.64 | 1 | 10 | 213.8489 | 292.5975 | 264.6724 | 213848.8772 | 292597.4682 | 2.214e-06 | 0.46229 | 264672.3765
34 | 150 | CONCLUIDO | 4.5246 | 22.1 | 17.88 | 48.77 | 0.54 | 22 | 314.9 | 61.82 | 9.5 | 20 | 93.57 | 39071.38 | 273.49 | 2103.86 | 80.25 | 60.53 | 10021.02 | 0.75 | 0.96 | 0.2 | 0.6 | 1 | 10 | 211.6697 | 289.6159 | 261.9754 | 211669.7459 | 289615.8845 | 2.2233e-06 | 0.46042 | 261975.351
35 | 150 | CONCLUIDO | 4.5429 | 22.01 | 17.85 | 51 | 0.55 | 21 | 315.45 | 61.82 | 9.75 | 19 | 93.88 | 39139.8 | 270.5 | 2103.86 | 79.28 | 60.53 | 9540.41 | 0.76 | 0.96 | 0.2 | 0.57 | 1 | 10 | 209.1284 | 286.1387 | 258.83 | 209128.3998 | 286138.7027 | 2.2322e-06 | 0.45854 | 258830.0265
36 | 150 | CONCLUIDO | 4.5434 | 22.01 | 17.85 | 50.99 | 0.56 | 21 | 316.01 | 61.82 | 10 | 19 | 94.18 | 39208.35 | 269.46 | 2103.84 | 79.07 | 60.53 | 9434.97 | 0.77 | 0.96 | 0.2 | 0.57 | 1 | 10 | 208.5522 | 285.3503 | 258.1168 | 208552.1506 | 285350.2532 | 2.2325e-06 | 0.45854 | 258116.8255
37 | 150 | CONCLUIDO | 4.5598 | 21.93 | 17.82 | 53.47 | 0.58 | 20 | 316.56 | 61.82 | 10.25 | 18 | 94.49 | 39277.04 | 266.77 | 2103.84 | 78.32 | 60.53 | 9066.47 | 0.77 | 0.96 | 0.2 | 0.55 | 1 | 10 | 206.2781 | 282.2388 | 255.3023 | 206278.0966 | 282238.7921 | 2.2405e-06 | 0.45687 | 255302.3179
38 | 150 | CONCLUIDO | 4.5811 | 21.83 | 17.78 | 56.13 | 0.59 | 19 | 317.12 | 61.82 | 10.5 | 17 | 94.8 | 39345.87 | 264.09 | 2103.84 | 76.83 | 60.53 | 8324.68 | 0.79 | 0.97 | 0.2 | 0.5 | 1 | 10 | 203.7753 | 278.8143 | 252.2047 | 203775.2593 | 278814.2997 | 2.251e-06 | 0.45479 | 252204.6543
39 | 150 | CONCLUIDO | 4.5884 | 21.79 | 17.74 | 56.02 | 0.6 | 19 | 317.68 | 61.82 | 10.75 | 17 | 95.11 | 39414.84 | 262.36 | 2103.87 | 75.59 | 60.53 | 7704.87 | 0.8 | 0.97 | 0.2 | 0.46 | 1 | 10 | 202.4049 | 276.9393 | 250.5086 | 202404.8957 | 276939.3078 | 2.2546e-06 | 0.45396 | 250508.609
40 | 150 | CONCLUIDO | 4.6229 | 21.63 | 17.63 | 58.78 | 0.62 | 18 | 318.24 | 61.82 | 11 | 16 | 95.42 | 39483.95 | 258.54 | 2103.91 | 72.1 | 60.53 | 5966.26 | 0.84 | 0.97 | 0.19 | 0.36 | 1 | 10 | 198.536 | 271.6458 | 245.7203 | 198536.0456 | 271645.7763 | 2.2716e-06 | 0.45062 | 245720.2847
41 | 150 | CONCLUIDO | 4.5786 | 21.84 | 17.84 | 59.48 | 0.63 | 18 | 318.8 | 61.82 | 11.25 | 16 | 95.73 | 39553.2 | 261.33 | 2103.89 | 79.71 | 60.53 | 9770.03 | 0.76 | 0.96 | 0.18 | 0.57 | 1 | 10 | 202.6325 | 277.2507 | 250.7903 | 202632.4555 | 277250.6652 | 2.2498e-06 | 0.455 | 250790.2508
42 | 150 | CONCLUIDO | 4.6099 | 21.69 | 17.75 | 62.65 | 0.64 | 17 | 319.36 | 61.82 | 11.5 | 15 | 96.04 | 39622.59 | 255.94 | 2103.85 | 76.1 | 60.53 | 7968.3 | 0.8 | 0.97 | 0.19 | 0.47 | 1 | 10 | 198.1343 | 271.096 | 245.223 | 198134.2566 | 271096.0309 | 2.2652e-06 | 0.45188 | 245223.0062
43 | 150 | CONCLUIDO | 4.61 | 21.69 | 17.75 | 62.65 | 0.65 | 17 | 319.93 | 61.82 | 11.75 | 14 | 96.36 | 39692.13 | 254.82 | 2103.87 | 76.09 | 60.53 | 7965.03 | 0.8 | 0.97 | 0.19 | 0.47 | 1 | 10 | 197.5424 | 270.2863 | 244.4905 | 197542.4264 | 270286.2628 | 2.2652e-06 | 0.45188 | 244490.5212
44 | 150 | CONCLUIDO | 4.611 | 21.69 | 17.75 | 62.63 | 0.67 | 17 | 320.49 | 61.82 | 12 | 14 | 96.67 | 39761.81 | 252.33 | 2103.92 | 75.96 | 60.53 | 7901.44 | 0.8 | 0.97 | 0.19 | 0.47 | 1 | 10 | 196.1943 | 268.4417 | 242.822 | 196194.2698 | 268441.6554 | 2.2657e-06 | 0.45188 | 242821.9606
45 | 150 | CONCLUIDO | 4.63 | 21.6 | 17.71 | 66.42 | 0.68 | 16 | 321.06 | 61.82 | 12.25 | 12 | 96.99 | 39831.64 | 251.03 | 2103.85 | 74.66 | 60.53 | 7255.33 | 0.81 | 0.97 | 0.19 | 0.43 | 1 | 10 | 194.5815 | 266.235 | 240.8259 | 194581.53 | 266235.0337 | 2.275e-06 | 0.45 | 240825.9357
46 | 150 | CONCLUIDO | 4.6297 | 21.6 | 17.71 | 66.43 | 0.69 | 16 | 321.63 | 61.82 | 12.5 | 9 | 97.31 | 39901.61 | 249.39 | 2103.94 | 74.62 | 60.53 | 7236.57 | 0.81 | 0.97 | 0.2 | 0.44 | 1 | 10 | 193.7371 | 265.0797 | 239.7809 | 193737.1353 | 265079.6956 | 2.2749e-06 | 0.45 | 239780.8615
47 | 150 | CONCLUIDO | 4.6261 | 21.62 | 17.73 | 66.49 | 0.71 | 16 | 322.2 | 61.82 | 12.75 | 5 | 97.62 | 39971.73 | 248.93 | 2103.98 | 75.08 | 60.53 | 7463.17 | 0.81 | 0.97 | 0.2 | 0.45 | 1 | 10 | 193.714 | 265.0481 | 239.7523 | 193714.0447 | 265048.102 | 2.2731e-06 | 0.45042 | 239752.2832
48 | 150 | CONCLUIDO | 4.6281 | 21.61 | 17.72 | 66.45 | 0.72 | 16 | 322.77 | 61.82 | 13 | 2 | 97.94 | 40042 | 248.45 | 2103.99 | 74.56 | 60.53 | 7207.08 | 0.81 | 0.97 | 0.21 | 0.44 | 1 | 10 | 193.3463 | 264.545 | 239.2972 | 193346.3331 | 264544.9827 | 2.2741e-06 | 0.45021 | 239297.1809
49 | 150 | CONCLUIDO | 4.6279 | 21.61 | 17.72 | 66.46 | 0.73 | 16 | 323.34 | 61.82 | 13.25 | 0 | 98.27 | 40112.54 | 248.29 | 2103.92 | 74.54 | 60.53 | 7193.72 | 0.81 | 0.97 | 0.21 | 0.45 | 1 | 10 | 193.2709 | 264.4418 | 239.2038 | 193270.9126 | 264441.7892 | 2.274e-06 | 0.45021 | 239203.8359

## RESULTADOS_0
Unnamed: 0 | Volume de calda [L] | STATUS | Capacidade operacional [ha/h] | Tempo de missao [h] | Tempo util [h] | Tempo por voo [min] | Autonomia Projetada [h] | N° Voos | MTOW [kg] | Massa Estrutura [kg] | Combustível [kg] | Abastecimentos | Massa gerador | Potência gerador [W] | Combustível consumido [L] | Calda cons [L] | Distância percorrida [km] | Distância Pulverizando [km] | RTL ACUMULADO[m] | EOC [km/km] | EOC [h/h] | Tempo de manobra [h] | Tempo rtl_rtw [h] | V pulv [m/s] | V desloc [m/s] | Preço Total por ha Simples [R$/ha] | Preço Total por ha Presumido [R$/ha] | Preço Total por ha Real [R$/ha] | Preço Total Simples [R$] | Preço Total Presumido [R$] | Prod CAPEX [ha/h/R$] | Dias Trabalhados | Preço Total Real [R$]
0 | 10 | CONCLUIDO | 3.6207 | 27.62 | 23.62 | 6.68 | 0.64 | 212 | 26.11 | 12.1 | 1 | 0 | 3.01 | 3454.41 | 68.83 | 2105.05 | 257.92 | 60.53 | 97902.87 | 0.23 | 0.73 | 0.78 | 6.33 | 1 | 10 | 83.8118 | 114.675 | 103.7306 | 83811.7779 | 114674.972 | 2.4834e-06 | 0.57542 | 103730.5536

## RESULTADOS_7
Unnamed: 0 | Volume de calda [L] | STATUS | Capacidade operacional [ha/h] | Tempo de missao [h] | Tempo util [h] | Tempo por voo [min] | Autonomia Projetada [h] | N° Voos | MTOW [kg] | Massa Estrutura [kg] | Combustível [kg] | Abastecimentos | Massa gerador | Potência gerador [W] | Combustível consumido [L] | Calda cons [L] | Distância percorrida [km] | Distância Pulverizando [km] | RTL ACUMULADO[m] | EOC [km/km] | EOC [h/h] | Tempo de manobra [h] | Tempo rtl_rtw [h] | V pulv [m/s] | V desloc [m/s] | Preço Total por ha Simples [R$/ha] | Preço Total por ha Presumido [R$/ha] | Preço Total por ha Real [R$/ha] | Preço Total Simples [R$] | Preço Total Presumido [R$] | Prod CAPEX [ha/h/R$] | Dias Trabalhados | Preço Total Real [R$]
0 | 45 | CONCLUIDO | 3.947 | 25.34 | 20.82 | 10.16 | 0.18 | 123 | 98.71 | 39.72 | 1 | 121 | 12.99 | 12407.75 | 169.64 | 2104.17 | 175.98 | 60.53 | 57381.94 | 0.34 | 0.83 | 0.37 | 3.54 | 1 | 10 | 158.3802 | 216.7027 | 196.0209 | 158380.1539 | 216702.7139 | 2.3204e-06 | 0.52792 | 196020.911
1 | 45 | CONCLUIDO | 4.2162 | 23.72 | 19.86 | 13.09 | 0.22 | 91 | 99.02 | 39.72 | 1.25 | 89 | 13.05 | 12446.14 | 155.9 | 2104.11 | 144.72 | 60.53 | 41908.99 | 0.42 | 0.87 | 0.31 | 2.58 | 1 | 10 | 138.2985 | 189.226 | 171.1666 | 138298.4543 | 189226.0464 | 2.4786e-06 | 0.49417 | 171166.5781
2 | 45 | CONCLUIDO | 4.4033 | 22.71 | 19.26 | 16.28 | 0.27 | 71 | 99.33 | 39.72 | 1.5 | 69 | 13.11 | 12484.55 | 145.3 | 2104.11 | 125.04 | 60.53 | 32168.06 | 0.48 | 0.89 | 0.28 | 1.98 | 1 | 10 | 125.3575 | 171.5196 | 155.15 | 125357.4714 | 171519.6227 | 2.5886e-06 | 0.47313 | 155150.0306
3 | 45 | CONCLUIDO | 4.5835 | 21.82 | 18.68 | 20.01 | 0.31 | 56 | 99.64 | 39.72 | 1.75 | 51 | 13.18 | 12522.99 | 133.55 | 2103.93 | 105.42 | 60.53 | 22435 | 0.57 | 0.92 | 0.26 | 1.4 | 1 | 10 | 113.0753 | 154.7146 | 139.9489 | 113075.3189 | 154714.6399 | 2.6945e-06 | 0.45458 | 139948.8918
4 | 45 | CONCLUIDO | 4.6072 | 21.71 | 18.71 | 22.91 | 0.35 | 49 | 99.95 | 39.72 | 2 | 17 | 13.24 | 12561.45 | 129.18 | 2104.11 | 106.28 | 60.53 | 22900.51 | 0.57 | 0.92 | 0.28 | 1.43 | 1 | 10 | 110.2708 | 150.8773 | 136.4778 | 110270.7676 | 150877.329 | 2.7085e-06 | 0.45229 | 136477.8085
5 | 45 | CONCLUIDO | 4.6094 | 21.69 | 18.72 | 23.4 | 0.39 | 48 | 100.27 | 39.72 | 2.25 | 0 | 13.3 | 12599.94 | 128.81 | 2103.99 | 105.83 | 60.53 | 22680.86 | 0.57 | 0.92 | 0.3 | 1.44 | 1 | 10 | 110.0449 | 150.5683 | 136.1982 | 110044.8772 | 150568.2558 | 2.7098e-06 | 0.45188 | 136198.2328

## RESULTADOS_19
Unnamed: 0 | Volume de calda [L] | STATUS | Capacidade operacional [ha/h] | Tempo de missao [h] | Tempo util [h] | Tempo por voo [min] | Autonomia Projetada [h] | N° Voos | MTOW [kg] | Massa Estrutura [kg] | Combustível [kg] | Abastecimentos | Massa gerador | Potência gerador [W] | Combustível consumido [L] | Calda cons [L] | Distância percorrida [km] | Distância Pulverizando [km] | RTL ACUMULADO[m] | EOC [km/km] | EOC [h/h] | Tempo de manobra [h] | Tempo rtl_rtw [h] | V pulv [m/s] | V desloc [m/s] | Preço Total por ha Simples [R$/ha] | Preço Total por ha Presumido [R$/ha] | Preço Total por ha Real [R$/ha] | Preço Total Simples [R$] | Preço Total Presumido [R$] | Prod CAPEX [ha/h/R$] | Dias Trabalhados | Preço Total Real [R$]
0 | 105 | CONCLUIDO | 2.6522 | 37.7 | 24.84 | 5.87 | 0.09 | 254 | 204 | 55.27 | 1 | 252 | 42.72 | 25393.6 | 349.39 | 2104.6 | 308.25 | 60.53 | 122862.08 | 0.2 | 0.69 | 0.57 | 7.55 | 1 | 10 | 450.4285 | 616.2961 | 557.4777 | 450428.4766 | 616296.1132 | 1.3823e-06 | 0.78542 | 557477.6771
1 | 105 | CONCLUIDO | 3.0583 | 32.7 | 22.67 | 7.39 | 0.11 | 184 | 204.39 | 55.27 | 1.25 | 182 | 42.87 | 25442.42 | 316.28 | 2104.44 | 236.57 | 60.53 | 87371.48 | 0.26 | 0.76 | 0.46 | 5.39 | 1 | 10 | 355.0391 | 485.7802 | 439.418 | 355039.1421 | 485780.2174 | 1.5939e-06 | 0.68125 | 439418.0353
2 | 105 | CONCLUIDO | 3.35 | 29.85 | 21.45 | 8.94 | 0.13 | 144 | 204.79 | 55.27 | 1.5 | 142 | 43.02 | 25491.3 | 296.57 | 2104.25 | 196.62 | 60.53 | 67595.31 | 0.31 | 0.8 | 0.4 | 4.17 | 1 | 10 | 305.1029 | 417.4553 | 377.6139 | 305102.9268 | 417455.2846 | 1.7459e-06 | 0.62188 | 377613.9382
3 | 105 | CONCLUIDO | 3.569 | 28.02 | 20.67 | 10.51 | 0.15 | 118 | 205.18 | 55.27 | 1.75 | 116 | 43.16 | 25540.22 | 283.24 | 2104.14 | 171.15 | 60.53 | 54988.93 | 0.35 | 0.83 | 0.35 | 3.39 | 1 | 10 | 274.4878 | 375.5663 | 339.7228 | 274487.7933 | 375566.3083 | 1.8601e-06 | 0.58375 | 339722.787
4 | 105 | CONCLUIDO | 3.7351 | 26.77 | 20.15 | 12.09 | 0.17 | 100 | 205.58 | 55.27 | 2 | 98 | 43.31 | 25589.2 | 273.83 | 2104.26 | 154.37 | 60.53 | 46690.87 | 0.39 | 0.85 | 0.32 | 2.87 | 1 | 10 | 254.3744 | 348.0463 | 314.8292 | 254374.3876 | 348046.2593 | 1.9466e-06 | 0.55771 | 314829.2128
5 | 105 | CONCLUIDO | 3.8813 | 25.76 | 19.71 | 13.75 | 0.19 | 86 | 205.98 | 55.27 | 2.25 | 84 | 43.46 | 25638.22 | 265.34 | 2104.01 | 140.15 | 60.53 | 39651.11 | 0.43 | 0.87 | 0.3 | 2.43 | 1 | 10 | 238.0279 | 325.6803 | 294.5978 | 238027.8895 | 325680.2595 | 2.0228e-06 | 0.53667 | 294597.7927
6 | 105 | CONCLUIDO | 3.9927 | 25.05 | 19.4 | 15.31 | 0.22 | 76 | 206.38 | 55.27 | 2.5 | 74 | 43.6 | 25687.3 | 258.79 | 2104.24 | 129.72 | 60.53 | 34485.99 | 0.47 | 0.89 | 0.28 | 2.12 | 1 | 10 | 226.4136 | 309.789 | 280.2232 | 226413.5523 | 309789.0109 | 2.0809e-06 | 0.52187 | 280223.1825
7 | 105 | CONCLUIDO | 4.0949 | 24.42 | 19.14 | 17.14 | 0.24 | 67 | 206.78 | 55.27 | 2.75 | 65 | 43.75 | 25736.42 | 252.78 | 2104.02 | 121.2 | 60.53 | 30270.34 | 0.5 | 0.9 | 0.27 | 1.86 | 1 | 10 | 216.3932 | 296.0788 | 267.8214 | 216393.2362 | 296078.7724 | 2.1341e-06 | 0.50875 | 267821.4299
8 | 105 | CONCLUIDO | 4.1709 | 23.98 | 18.94 | 18.63 | 0.26 | 61 | 207.17 | 55.27 | 3 | 59 | 43.9 | 25785.6 | 247.73 | 2104.02 | 114.49 | 60.53 | 26943.98 | 0.53 | 0.91 | 0.26 | 1.66 | 1 | 10 | 208.9025 | 285.8296 | 258.5504 | 208902.4737 | 285829.5807 | 2.1738e-06 | 0.49958 | 258550.4067
9 | 105 | CONCLUIDO | 4.29 | 23.31 | 18.56 | 20.62 | 0.28 | 54 | 207.57 | 55.27 | 3.25 | 52 | 44.05 | 25834.83 | 239.95 | 2103.99 | 101.71 | 60.53 | 20589.43 | 0.6 | 0.93 | 0.24 | 1.28 | 1 | 10 | 197.5617 | 270.3127 | 244.5144 | 197561.7402 | 270312.6887 | 2.2358e-06 | 0.48562 | 244514.4251
10 | 105 | CONCLUIDO | 4.2448 | 23.56 | 18.93 | 22.27 | 0.3 | 51 | 207.97 | 55.27 | 3.5 | 49 | 44.2 | 25884.1 | 242.91 | 2103.94 | 116.16 | 60.53 | 27828.95 | 0.52 | 0.91 | 0.21 | 1.65 | 1 | 10 | 202.5155 | 277.0906 | 250.6455 | 202515.4814 | 277090.616 | 2.2123e-06 | 0.49083 | 250645.4765
11 | 105 | CONCLUIDO | 4.3174 | 23.16 | 18.69 | 23.86 | 0.32 | 47 | 208.37 | 55.27 | 3.75 | 45 | 44.35 | 25933.43 | 237.34 | 2103.92 | 106.98 | 60.53 | 23260.6 | 0.57 | 0.92 | 0.24 | 1.41 | 1 | 10 | 195.2638 | 267.1686 | 241.6704 | 195263.8274 | 267168.583 | 2.2501e-06 | 0.4825 | 241670.3884
12 | 105 | CONCLUIDO | 4.3831 | 22.82 | 18.51 | 25.82 | 0.34 | 43 | 208.77 | 55.27 | 4 | 41 | 44.5 | 25982.82 | 232.43 | 2104.08 | 100.84 | 60.53 | 20209.5 | 0.6 | 0.93 | 0.23 | 1.23 | 1 | 10 | 189.0964 | 258.73 | 234.0372 | 189096.3808 | 258730.0105 | 2.2844e-06 | 0.47542 | 234037.1815
13 | 105 | CONCLUIDO | 4.4276 | 22.59 | 18.4 | 27.6 | 0.36 | 40 | 209.17 | 55.27 | 4.25 | 38 | 44.65 | 26032.25 | 228.6 | 2104.01 | 97.25 | 60.53 | 18431.41 | 0.62 | 0.93 | 0.23 | 1.12 | 1 | 10 | 184.7835 | 252.8289 | 228.6993 | 184783.4813 | 252828.9112 | 2.3075e-06 | 0.47063 | 228699.2748
14 | 105 | CONCLUIDO | 4.4693 | 22.38 | 18.31 | 29.69 | 0.38 | 37 | 209.58 | 55.27 | 4.5 | 35 | 44.8 | 26081.73 | 224.97 | 2104.06 | 94.25 | 60.53 | 16943.41 | 0.64 | 0.94 | 0.22 | 1.03 | 1 | 10 | 180.8375 | 247.4298 | 223.8155 | 180837.4815 | 247429.8202 | 2.3293e-06 | 0.46625 | 223815.4655
15 | 105 | CONCLUIDO | 4.4959 | 22.24 | 18.26 | 31.3 | 0.4 | 35 | 209.98 | 55.27 | 4.75 | 33 | 44.95 | 26131.27 | 221.08 | 2104.04 | 92.59 | 60.53 | 16127.47 | 0.65 | 0.94 | 0.22 | 0.98 | 1 | 10 | 177.5332 | 242.9088 | 219.7259 | 177533.2155 | 242908.7777 | 2.3431e-06 | 0.46333 | 219725.9049
16 | 105 | CONCLUIDO | 4.5263 | 22.09 | 18.19 | 33.07 | 0.42 | 33 | 210.38 | 55.27 | 5 | 31 | 45.11 | 26180.86 | 217.45 | 2103.89 | 90.16 | 60.53 | 14922.26 | 0.67 | 0.94 | 0.22 | 0.91 | 1 | 10 | 174.2026 | 238.3516 | 215.6037 | 174202.572 | 238351.6443 | 2.359e-06 | 0.46021 | 215603.6979
17 | 105 | CONCLUIDO | 4.5568 | 21.94 | 18.12 | 35.08 | 0.44 | 31 | 210.78 | 55.27 | 5.25 | 29 | 45.26 | 26230.5 | 213.26 | 2103.96 | 88.04 | 60.53 | 13871.71 | 0.69 | 0.95 | 0.22 | 0.85 | 1 | 10 | 170.6153 | 233.4434 | 211.1639 | 170615.2853 | 233443.3604 | 2.3749e-06 | 0.45708 | 211163.8537
18 | 105 | CONCLUIDO | 4.5904 | 21.78 | 18.04 | 37.33 | 0.46 | 29 | 211.18 | 55.27 | 5.5 | 27 | 45.41 | 26280.2 | 209.61 | 2103.99 | 85.43 | 60.53 | 12573.04 | 0.71 | 0.95 | 0.21 | 0.77 | 1 | 10 | 167.2192 | 228.7967 | 206.9607 | 167219.2265 | 228796.7229 | 2.3924e-06 | 0.45375 | 206960.6848
19 | 105 | CONCLUIDO | 4.6444 | 21.53 | 17.87 | 39.71 | 0.48 | 27 | 211.59 | 55.27 | 5.75 | 25 | 45.57 | 26329.94 | 203.9 | 2104.04 | 79.7 | 60.53 | 9720.98 | 0.76 | 0.96 | 0.2 | 0.59 | 1 | 10 | 161.8249 | 221.4159 | 200.2843 | 161824.8714 | 221415.9283 | 2.4205e-06 | 0.44854 | 200284.3028
20 | 105 | CONCLUIDO | 4.6131 | 21.68 | 18.06 | 41.67 | 0.5 | 26 | 211.99 | 55.27 | 6 | 24 | 45.72 | 26379.74 | 204.72 | 2103.95 | 86.57 | 60.53 | 13158.13 | 0.7 | 0.95 | 0.2 | 0.78 | 1 | 10 | 163.8999 | 224.2551 | 202.8525 | 163899.9426 | 224255.1322 | 2.4042e-06 | 0.45167 | 202852.5371
21 | 105 | CONCLUIDO | 4.6562 | 21.48 | 17.94 | 44.85 | 0.52 | 24 | 212.4 | 55.27 | 6.25 | 22 | 45.87 | 26429.59 | 199.29 | 2103.89 | 82.22 | 60.53 | 10996.54 | 0.74 | 0.96 | 0.2 | 0.66 | 1 | 10 | 159.2283 | 217.8632 | 197.0706 | 159228.2918 | 217863.1736 | 2.4267e-06 | 0.4475 | 197070.618
22 | 105 | CONCLUIDO | 4.6694 | 21.42 | 17.92 | 46.74 | 0.54 | 23 | 212.8 | 55.27 | 6.5 | 18 | 46.03 | 26479.5 | 195.78 | 2103.89 | 81.45 | 60.53 | 10615.34 | 0.74 | 0.96 | 0.2 | 0.64 | 1 | 10 | 156.9067 | 214.6867 | 194.1973 | 156906.7244 | 214686.7025 | 2.4336e-06 | 0.44625 | 194197.3049
23 | 105 | CONCLUIDO | 4.684 | 21.35 | 17.89 | 48.8 | 0.56 | 22 | 213.21 | 55.27 | 6.75 | 12 | 46.18 | 26529.46 | 193.1 | 2103.84 | 80.39 | 60.53 | 10087.72 | 0.75 | 0.96 | 0.21 | 0.62 | 1 | 10 | 154.9518 | 212.0119 | 191.7778 | 154951.8423 | 212011.9467 | 2.4412e-06 | 0.44479 | 191777.8241
24 | 105 | CONCLUIDO | 4.679 | 21.37 | 17.92 | 48.86 | 0.58 | 22 | 213.61 | 55.27 | 7 | 4 | 46.34 | 26579.47 | 191.92 | 2104.13 | 80.76 | 60.53 | 10274.43 | 0.75 | 0.96 | 0.22 | 0.64 | 1 | 10 | 154.5923 | 211.52 | 191.3329 | 154592.3201 | 211520.0325 | 2.4386e-06 | 0.44521 | 191332.8574
25 | 105 | CONCLUIDO | 4.6748 | 21.39 | 17.93 | 48.91 | 0.6 | 22 | 214.02 | 55.27 | 7.25 | 0 | 46.49 | 26629.54 | 191.87 | 2103.95 | 81.26 | 60.53 | 10524.56 | 0.74 | 0.96 | 0.23 | 0.66 | 1 | 10 | 154.7329 | 211.7124 | 191.5069 | 154732.9207 | 211712.4084 | 2.4364e-06 | 0.44562 | 191506.8733

## RESULTADOS_10
Unnamed: 0 | Volume de calda [L] | STATUS | Capacidade operacional [ha/h] | Tempo de missao [h] | Tempo util [h] | Tempo por voo [min] | Autonomia Projetada [h] | N° Voos | MTOW [kg] | Massa Estrutura [kg] | Combustível [kg] | Abastecimentos | Massa gerador | Potência gerador [W] | Combustível consumido [L] | Calda cons [L] | Distância percorrida [km] | Distância Pulverizando [km] | RTL ACUMULADO[m] | EOC [km/km] | EOC [h/h] | Tempo de manobra [h] | Tempo rtl_rtw [h] | V pulv [m/s] | V desloc [m/s] | Preço Total por ha Simples [R$/ha] | Preço Total por ha Presumido [R$/ha] | Preço Total por ha Real [R$/ha] | Preço Total Simples [R$] | Preço Total Presumido [R$] | Prod CAPEX [ha/h/R$] | Dias Trabalhados | Preço Total Real [R$]
0 | 60 | CONCLUIDO | 3.5815 | 27.92 | 21.8 | 8.39 | 0.14 | 156 | 124.63 | 45 | 1 | 154 | 18.64 | 15605.44 | 215.07 | 2104.18 | 208.44 | 60.53 | 73446.32 | 0.29 | 0.79 | 0.41 | 4.52 | 1 | 10 | 214.9621 | 294.1207 | 266.0502 | 214962.1238 | 294120.6613 | 2.0271e-06 | 0.58167 | 266050.1982
1 | 60 | CONCLUIDO | 3.8898 | 25.71 | 20.61 | 10.66 | 0.18 | 116 | 124.96 | 45 | 1.25 | 114 | 18.71 | 15645.96 | 198.98 | 2104.28 | 169.5 | 60.53 | 54174.38 | 0.36 | 0.83 | 0.35 | 3.33 | 1 | 10 | 184.743 | 252.7735 | 228.6491 | 184742.9816 | 252773.4977 | 2.2016e-06 | 0.53563 | 228649.1498
2 | 60 | CONCLUIDO | 4.1112 | 24.32 | 19.87 | 13.1 | 0.21 | 91 | 125.29 | 45 | 1.5 | 89 | 18.79 | 15686.51 | 187.42 | 2104.17 | 144.88 | 60.53 | 41987.76 | 0.42 | 0.87 | 0.31 | 2.59 | 1 | 10 | 166.1352 | 227.3136 | 205.6191 | 166135.2399 | 227313.5646 | 2.3269e-06 | 0.50667 | 205619.077
3 | 60 | CONCLUIDO | 4.2789 | 23.37 | 19.35 | 15.69 | 0.25 | 74 | 125.62 | 45 | 1.75 | 72 | 18.87 | 15727.09 | 177.74 | 2104.01 | 127.87 | 60.53 | 33570.83 | 0.47 | 0.89 | 0.29 | 2.07 | 1 | 10 | 152.9032 | 209.2088 | 189.2422 | 152903.1539 | 209208.8408 | 2.4219e-06 | 0.48688 | 189242.2426
4 | 60 | CONCLUIDO | 4.4069 | 22.69 | 18.98 | 18.36 | 0.28 | 62 | 125.95 | 45 | 2 | 60 | 18.95 | 15767.7 | 169.8 | 2104.13 | 115.61 | 60.53 | 27499.64 | 0.52 | 0.91 | 0.27 | 1.7 | 1 | 10 | 143.2442 | 195.993 | 177.2877 | 143244.1692 | 195992.9918 | 2.4943e-06 | 0.47271 | 177287.6957
5 | 60 | CONCLUIDO | 4.537 | 22.04 | 18.55 | 21.01 | 0.31 | 53 | 126.28 | 45 | 2.25 | 51 | 19.03 | 15808.34 | 160.6 | 2104.18 | 102.14 | 60.53 | 20810.56 | 0.59 | 0.93 | 0.23 | 1.28 | 1 | 10 | 133.2546 | 182.3249 | 164.924 | 133254.6325 | 182324.867 | 2.5679e-06 | 0.45917 | 164924.0376
6 | 60 | CONCLUIDO | 4.5352 | 22.05 | 18.72 | 23.89 | 0.35 | 47 | 126.61 | 45 | 2.5 | 45 | 19.11 | 15849 | 157.72 | 2104 | 107.8 | 60.53 | 23670.26 | 0.56 | 0.92 | 0.24 | 1.44 | 1 | 10 | 132.1762 | 180.8493 | 163.5893 | 132176.1995 | 180849.3073 | 2.5669e-06 | 0.45937 | 163589.3033
7 | 60 | CONCLUIDO | 4.6372 | 21.56 | 18.41 | 27.62 | 0.38 | 40 | 126.94 | 45 | 2.75 | 33 | 19.19 | 15889.69 | 149.39 | 2103.94 | 97.37 | 60.53 | 18490.49 | 0.62 | 0.93 | 0.24 | 1.13 | 1 | 10 | 124.2371 | 169.9867 | 153.7634 | 124237.0891 | 169986.6662 | 2.6247e-06 | 0.44917 | 153763.3774
8 | 60 | CONCLUIDO | 4.6675 | 21.42 | 18.35 | 29.75 | 0.42 | 37 | 127.27 | 45 | 3 | 13 | 19.27 | 15930.42 | 145.61 | 2104.07 | 94.59 | 60.53 | 17116.8 | 0.64 | 0.94 | 0.25 | 1.07 | 1 | 10 | 121.3435 | 166.0275 | 150.1821 | 121343.4816 | 166027.5049 | 2.6418e-06 | 0.44625 | 150182.0728
9 | 60 | CONCLUIDO | 4.662 | 21.45 | 18.37 | 29.79 | 0.45 | 37 | 127.6 | 45 | 3.25 | 0 | 19.35 | 15971.17 | 144.99 | 2104.02 | 94.83 | 60.53 | 17234.02 | 0.64 | 0.94 | 0.27 | 1.09 | 1 | 10 | 121.2098 | 165.8446 | 150.0166 | 121209.8114 | 165844.6114 | 2.6387e-06 | 0.44688 | 150016.6345

## RESULTADOS_25
Unnamed: 0 | Volume de calda [L] | STATUS | Capacidade operacional [ha/h] | Tempo de missao [h] | Tempo util [h] | Tempo por voo [min] | Autonomia Projetada [h] | N° Voos | MTOW [kg] | Massa Estrutura [kg] | Combustível [kg] | Abastecimentos | Massa gerador | Potência gerador [W] | Combustível consumido [L] | Calda cons [L] | Distância percorrida [km] | Distância Pulverizando [km] | RTL ACUMULADO[m] | EOC [km/km] | EOC [h/h] | Tempo de manobra [h] | Tempo rtl_rtw [h] | V pulv [m/s] | V desloc [m/s] | Preço Total por ha Simples [R$/ha] | Preço Total por ha Presumido [R$/ha] | Preço Total por ha Real [R$/ha] | Preço Total Simples [R$] | Preço Total Presumido [R$] | Prod CAPEX [ha/h/R$] | Dias Trabalhados | Preço Total Real [R$]
0 | 135 | CONCLUIDO | 2.1334 | 46.87 | 27.29 | 4.95 | 0.07 | 331 | 263.32 | 59.89 | 1 | 329 | 67.43 | 32710.1 | 454.98 | 2105.03 | 388.24 | 60.53 | 162471.35 | 0.16 | 0.63 | 0.7 | 10 | 1 | 10 | 713.4494 | 976.173 | 883.0084 | 713449.4225 | 976172.9751 | 1.0672e-06 | 0.97646 | 883008.3964
1 | 135 | CONCLUIDO | 2.5773 | 38.8 | 24.17 | 6.22 | 0.08 | 233 | 263.79 | 59.89 | 1.25 | 231 | 67.65 | 32767.75 | 400.66 | 2104.19 | 286.15 | 60.53 | 111914.37 | 0.21 | 0.71 | 0.53 | 6.89 | 1 | 10 | 521.727 | 713.8499 | 645.7211 | 521727.0238 | 713849.9309 | 1.2893e-06 | 0.80833 | 645721.0954
2 | 135 | CONCLUIDO | 2.8996 | 34.49 | 22.53 | 7.51 | 0.1 | 180 | 264.25 | 59.89 | 1.5 | 178 | 67.87 | 32825.49 | 371.66 | 2104.15 | 232.32 | 60.53 | 85262.6 | 0.26 | 0.76 | 0.45 | 5.25 | 1 | 10 | 431.2487 | 590.0535 | 533.7396 | 431248.7247 | 590053.5304 | 1.4505e-06 | 0.71854 | 533739.6496
3 | 135 | CONCLUIDO | 3.1418 | 31.83 | 21.54 | 8.79 | 0.12 | 147 | 264.72 | 59.89 | 1.75 | 145 | 68.09 | 32883.31 | 353.43 | 2104.4 | 199.52 | 60.53 | 69030.54 | 0.3 | 0.8 | 0.41 | 4.26 | 1 | 10 | 379.3721 | 519.0737 | 469.534 | 379372.1344 | 519073.691 | 1.5717e-06 | 0.66312 | 469534.0264
4 | 135 | CONCLUIDO | 3.3368 | 29.97 | 20.85 | 10.09 | 0.13 | 124 | 265.19 | 59.89 | 2 | 122 | 68.31 | 32941.21 | 340.08 | 2104.19 | 177.1 | 60.53 | 57932.78 | 0.34 | 0.82 | 0.36 | 3.57 | 1 | 10 | 344.5209 | 471.3887 | 426.4 | 344520.9187 | 471388.7201 | 1.6692e-06 | 0.62438 | 426400.0423
5 | 135 | CONCLUIDO | 3.4947 | 28.61 | 20.35 | 11.41 | 0.15 | 107 | 265.66 | 59.89 | 2.25 | 105 | 68.53 | 32999.19 | 330.33 | 2103.95 | 160.78 | 60.53 | 49858.88 | 0.38 | 0.84 | 0.34 | 3.07 | 1 | 10 | 320.1351 | 438.023 | 396.2187 | 320135.1438 | 438023.0272 | 1.7482e-06 | 0.59604 | 396218.7242
6 | 135 | CONCLUIDO | 3.63 | 27.55 | 19.94 | 12.73 | 0.17 | 94 | 266.13 | 59.89 | 2.5 | 92 | 68.75 | 33057.26 | 321.92 | 2103.99 | 147.45 | 60.53 | 43261.06 | 0.41 | 0.86 | 0.31 | 2.66 | 1 | 10 | 300.9676 | 411.7971 | 372.4958 | 300967.593 | 411797.1385 | 1.8159e-06 | 0.57396 | 372495.7976
7 | 135 | CONCLUIDO | 3.7391 | 26.74 | 19.64 | 14.03 | 0.18 | 84 | 266.6 | 59.89 | 2.75 | 82 | 68.97 | 33115.41 | 315.56 | 2104.06 | 137.74 | 60.53 | 38455.97 | 0.44 | 0.87 | 0.3 | 2.37 | 1 | 10 | 286.9163 | 392.5715 | 355.105 | 286916.2808 | 392571.5133 | 1.8705e-06 | 0.55708 | 355105.039
8 | 135 | CONCLUIDO | 3.8431 | 26.02 | 19.38 | 15.5 | 0.2 | 75 | 267.08 | 59.89 | 3 | 73 | 69.19 | 33173.65 | 309.24 | 2103.96 | 129.03 | 60.53 | 34146.69 | 0.47 | 0.89 | 0.28 | 2.1 | 1 | 10 | 274.2048 | 375.1791 | 339.3725 | 274204.7699 | 375179.0632 | 1.9225e-06 | 0.54208 | 339372.5
9 | 135 | CONCLUIDO | 3.915 | 25.54 | 19.2 | 16.7 | 0.22 | 69 | 267.55 | 59.89 | 3.25 | 67 | 69.41 | 33231.97 | 305.01 | 2104.01 | 123.28 | 60.53 | 31300.53 | 0.49 | 0.9 | 0.27 | 1.92 | 1 | 10 | 265.8963 | 363.811 | 329.0894 | 265896.25 | 363810.9798 | 1.9585e-06 | 0.53208 | 329089.3705
10 | 135 | CONCLUIDO | 3.9922 | 25.05 | 19.01 | 18.11 | 0.23 | 63 | 268.02 | 59.89 | 3.5 | 61 | 69.64 | 33290.38 | 300.18 | 2104.05 | 116.94 | 60.53 | 28160.01 | 0.52 | 0.9 | 0.27 | 1.73 | 1 | 10 | 257.1467 | 351.8394 | 318.2604 | 257146.6885 | 351839.4437 | 1.9971e-06 | 0.52187 | 318260.381
11 | 135 | CONCLUIDO | 4.0635 | 24.61 | 18.82 | 19.47 | 0.25 | 58 | 268.5 | 59.89 | 3.75 | 56 | 69.86 | 33348.87 | 295.44 | 2103.97 | 110.75 | 60.53 | 25088.2 | 0.55 | 0.91 | 0.26 | 1.55 | 1 | 10 | 249.1411 | 340.8858 | 308.3521 | 249141.0533 | 340885.7804 | 2.0328e-06 | 0.51271 | 308352.12
12 | 135 | CONCLUIDO | 4.1592 | 24.04 | 18.51 | 20.96 | 0.26 | 53 | 268.97 | 59.89 | 4 | 51 | 70.09 | 33407.45 | 288.33 | 2103.92 | 100.38 | 60.53 | 19927.64 | 0.6 | 0.93 | 0.24 | 1.23 | 1 | 10 | 238.1939 | 325.9073 | 294.8032 | 238193.8528 | 325907.3378 | 2.0807e-06 | 0.50083 | 294803.1989
13 | 135 | CONCLUIDO | 4.0978 | 24.4 | 18.97 | 22.32 | 0.28 | 51 | 269.45 | 59.89 | 4.25 | 49 | 70.31 | 33466.11 | 294.65 | 2104.13 | 117.87 | 60.53 | 28683.32 | 0.51 | 0.91 | 0.21 | 1.69 | 1 | 10 | 247.1514 | 338.1635 | 305.8896 | 247151.4061 | 338163.4574 | 2.0499e-06 | 0.50833 | 305889.6116
14 | 135 | CONCLUIDO | 4.1828 | 23.91 | 18.68 | 23.84 | 0.3 | 47 | 269.92 | 59.89 | 4.5 | 45 | 70.54 | 33524.86 | 288.56 | 2103.98 | 106.39 | 60.53 | 22966.36 | 0.57 | 0.92 | 0.24 | 1.4 | 1 | 10 | 237.6019 | 325.0974 | 294.0706 | 237601.8981 | 325097.3992 | 2.0925e-06 | 0.49812 | 294070.5597
15 | 135 | CONCLUIDO | 4.2343 | 23.62 | 18.54 | 25.28 | 0.31 | 44 | 270.4 | 59.89 | 4.75 | 42 | 70.76 | 33583.7 | 284.48 | 2104.12 | 101.73 | 60.53 | 20650.88 | 0.59 | 0.93 | 0.24 | 1.26 | 1 | 10 | 231.9058 | 317.3038 | 287.0208 | 231905.8316 | 317303.7898 | 2.1182e-06 | 0.49208 | 287020.7614
16 | 135 | CONCLUIDO | 4.2619 | 23.46 | 18.49 | 26.41 | 0.33 | 42 | 270.88 | 59.89 | 5 | 40 | 70.99 | 33642.62 | 281.61 | 2103.99 | 100.23 | 60.53 | 19908.89 | 0.6 | 0.93 | 0.23 | 1.21 | 1 | 10 | 228.6093 | 312.7934 | 282.9408 | 228609.3443 | 312793.3904 | 2.132e-06 | 0.48875 | 282940.8282
17 | 135 | CONCLUIDO | 4.3096 | 23.2 | 18.38 | 28.28 | 0.34 | 39 | 271.36 | 59.89 | 5.25 | 37 | 71.22 | 33701.64 | 277.92 | 2103.91 | 96.6 | 60.53 | 18109.71 | 0.63 | 0.94 | 0.23 | 1.1 | 1 | 10 | 223.6435 | 305.9989 | 276.7948 | 223643.5284 | 305998.942 | 2.1559e-06 | 0.48333 | 276794.8324
18 | 135 | CONCLUIDO | 4.3417 | 23.03 | 18.31 | 29.69 | 0.36 | 37 | 271.84 | 59.89 | 5.5 | 35 | 71.45 | 33760.74 | 275.36 | 2103.85 | 94.35 | 60.53 | 16992.55 | 0.64 | 0.94 | 0.22 | 1.03 | 1 | 10 | 220.3345 | 301.4713 | 272.6993 | 220334.4517 | 301471.3173 | 2.1719e-06 | 0.47979 | 272699.3179
19 | 135 | CONCLUIDO | 4.3708 | 22.88 | 18.26 | 31.3 | 0.38 | 35 | 272.32 | 59.89 | 5.75 | 33 | 71.68 | 33820.05 | 272.82 | 2104.03 | 92.49 | 60.53 | 16076.45 | 0.65 | 0.94 | 0.22 | 0.98 | 1 | 10 | 217.3016 | 297.3217 | 268.9457 | 217301.6452 | 297321.6976 | 2.1865e-06 | 0.47667 | 268945.732
20 | 135 | CONCLUIDO | 4.3863 | 22.8 | 18.23 | 32.16 | 0.39 | 34 | 272.8 | 59.89 | 6 | 32 | 71.91 | 33879.33 | 270.51 | 2103.93 | 91.49 | 60.53 | 15577.74 | 0.66 | 0.94 | 0.22 | 0.95 | 1 | 10 | 215.1633 | 294.396 | 266.2992 | 215163.3233 | 294395.9513 | 2.1943e-06 | 0.475 | 266299.2149
21 | 135 | CONCLUIDO | 4.4209 | 22.62 | 18.15 | 34.03 | 0.41 | 32 | 273.28 | 59.89 | 6.25 | 30 | 72.14 | 33938.7 | 267.69 | 2103.9 | 89 | 60.53 | 14344.74 | 0.68 | 0.95 | 0.21 | 0.87 | 1 | 10 | 211.6779 | 289.6271 | 261.9855 | 211677.9226 | 289627.0722 | 2.2116e-06 | 0.47125 | 261985.471
22 | 135 | CONCLUIDO | 4.4349 | 22.55 | 18.13 | 35.09 | 0.42 | 31 | 273.76 | 59.89 | 6.5 | 29 | 72.37 | 33998.16 | 264.83 | 2103.96 | 88.32 | 60.53 | 14009.62 | 0.69 | 0.95 | 0.21 | 0.85 | 1 | 10 | 209.3876 | 286.4934 | 259.1509 | 209387.6318 | 286493.3954 | 2.2186e-06 | 0.46979 | 259150.8678
23 | 135 | CONCLUIDO | 4.471 | 22.37 | 18.05 | 37.34 | 0.44 | 29 | 274.24 | 59.89 | 6.75 | 27 | 72.61 | 34057.71 | 262 | 2104.03 | 85.6 | 60.53 | 12660.03 | 0.71 | 0.95 | 0.21 | 0.77 | 1 | 10 | 205.9112 | 281.7368 | 254.8482 | 205911.2007 | 281736.7889 | 2.2366e-06 | 0.46604 | 254848.2252
24 | 135 | CONCLUIDO | 4.4923 | 22.26 | 17.99 | 38.55 | 0.45 | 28 | 274.73 | 59.89 | 7 | 26 | 72.84 | 34117.35 | 259.27 | 2103.89 | 83.7 | 60.53 | 11713.01 | 0.72 | 0.96 | 0.21 | 0.71 | 1 | 10 | 203.2722 | 278.126 | 251.5821 | 203272.2247 | 278126.0256 | 2.2473e-06 | 0.46375 | 251582.0681
25 | 135 | CONCLUIDO | 4.5253 | 22.1 | 17.88 | 39.73 | 0.47 | 27 | 275.21 | 59.89 | 7.25 | 25 | 73.08 | 34177.09 | 254.66 | 2103.91 | 80.14 | 60.53 | 9940.87 | 0.76 | 0.96 | 0.2 | 0.6 | 1 | 10 | 198.9737 | 272.2446 | 246.262 | 198973.7096 | 272244.6076 | 2.2638e-06 | 0.46042 | 246261.9643
26 | 135 | CONCLUIDO | 4.4942 | 22.25 | 18.08 | 41.73 | 0.48 | 26 | 275.7 | 59.89 | 7.5 | 24 | 73.31 | 34236.91 | 257.84 | 2103.86 | 87.19 | 60.53 | 13470.39 | 0.69 | 0.95 | 0.21 | 0.81 | 1 | 10 | 202.7175 | 277.3671 | 250.8956 | 202717.5373 | 277367.0779 | 2.2482e-06 | 0.46354 | 250895.5532
27 | 135 | CONCLUIDO | 4.5255 | 22.1 | 17.98 | 43.15 | 0.5 | 25 | 276.18 | 59.89 | 7.75 | 23 | 73.55 | 34296.82 | 253.51 | 2103.95 | 83.56 | 60.53 | 11658.37 | 0.72 | 0.96 | 0.2 | 0.7 | 1 | 10 | 198.6817 | 271.8451 | 245.9006 | 198681.706 | 271845.0754 | 2.2639e-06 | 0.46042 | 245900.5629
28 | 135 | CONCLUIDO | 4.5424 | 22.02 | 17.95 | 44.87 | 0.51 | 24 | 276.67 | 59.89 | 8 | 22 | 73.78 | 34356.83 | 250.76 | 2103.88 | 82.5 | 60.53 | 11134.57 | 0.73 | 0.96 | 0.2 | 0.67 | 1 | 10 | 196.3855 | 268.7033 | 243.0587 | 196385.517 | 268703.3282 | 2.2723e-06 | 0.45875 | 243058.6597
29 | 135 | CONCLUIDO | 4.5601 | 21.93 | 17.91 | 46.73 | 0.53 | 23 | 277.16 | 59.89 | 8.25 | 21 | 74.02 | 34416.93 | 248.2 | 2103.93 | 81.55 | 60.53 | 10663.44 | 0.74 | 0.96 | 0.2 | 0.64 | 1 | 10 | 194.1399 | 265.6307 | 240.2793 | 194139.8744 | 265630.741 | 2.2812e-06 | 0.45687 | 240279.3159
30 | 135 | CONCLUIDO | 4.5765 | 21.85 | 17.89 | 48.78 | 0.55 | 22 | 277.65 | 59.89 | 8.5 | 20 | 74.26 | 34477.13 | 246.12 | 2103.94 | 80.51 | 60.53 | 10151.8 | 0.75 | 0.96 | 0.2 | 0.61 | 1 | 10 | 192.2851 | 263.093 | 237.9838 | 192285.1163 | 263092.9791 | 2.2894e-06 | 0.45521 | 237983.7545
31 | 135 | CONCLUIDO | 4.5951 | 21.76 | 17.85 | 50.99 | 0.56 | 21 | 278.13 | 59.89 | 8.75 | 19 | 74.5 | 34537.41 | 242.67 | 2103.84 | 79.34 | 60.53 | 9570.88 | 0.76 | 0.96 | 0.19 | 0.57 | 1 | 10 | 189.5668 | 259.3737 | 234.6195 | 189566.843 | 259373.7177 | 2.2987e-06 | 0.45333 | 234619.4541
32 | 135 | CONCLUIDO | 4.5951 | 21.76 | 17.85 | 50.99 | 0.58 | 21 | 278.62 | 59.89 | 9 | 19 | 74.74 | 34597.8 | 241.08 | 2103.98 | 79.15 | 60.53 | 9475.24 | 0.76 | 0.96 | 0.2 | 0.57 | 1 | 10 | 188.7299 | 258.2286 | 233.5837 | 188729.9405 | 258228.6308 | 2.2987e-06 | 0.45333 | 233583.6527
33 | 135 | CONCLUIDO | 4.6112 | 21.69 | 17.82 | 53.47 | 0.59 | 20 | 279.11 | 59.89 | 9.25 | 18 | 74.98 | 34658.27 | 238.22 | 2103.92 | 78.27 | 60.53 | 9041.96 | 0.77 | 0.96 | 0.2 | 0.55 | 1 | 10 | 186.4796 | 255.1496 | 230.7985 | 186479.59 | 255149.602 | 2.3068e-06 | 0.45188 | 230798.4821
34 | 135 | CONCLUIDO | 4.6378 | 21.56 | 17.75 | 56.05 | 0.6 | 19 | 279.61 | 59.89 | 9.5 | 17 | 75.22 | 34718.84 | 235.51 | 2103.84 | 75.85 | 60.53 | 7833.36 | 0.8 | 0.97 | 0.2 | 0.47 | 1 | 10 | 183.7794 | 251.455 | 227.4565 | 183779.3551 | 251455.0215 | 2.3201e-06 | 0.44917 | 227456.5071
35 | 135 | CONCLUIDO | 4.6611 | 21.45 | 17.69 | 58.97 | 0.62 | 18 | 280.1 | 59.89 | 9.75 | 15 | 75.46 | 34779.51 | 230.96 | 2103.96 | 73.79 | 60.53 | 6810.15 | 0.82 | 0.97 | 0.2 | 0.41 | 1 | 10 | 180.3147 | 246.7145 | 223.1684 | 180314.672 | 246714.4892 | 2.3317e-06 | 0.44688 | 223168.4046
36 | 135 | CONCLUIDO | 4.6311 | 21.59 | 17.83 | 59.43 | 0.63 | 18 | 280.59 | 59.89 | 10 | 14 | 75.7 | 34840.27 | 232.23 | 2103.91 | 79.16 | 60.53 | 9496.32 | 0.76 | 0.96 | 0.18 | 0.55 | 1 | 10 | 182.5887 | 249.8259 | 225.9829 | 182588.6998 | 249825.9143 | 2.3167e-06 | 0.44979 | 225982.8797
37 | 135 | CONCLUIDO | 4.6369 | 21.57 | 17.8 | 59.34 | 0.65 | 18 | 281.08 | 59.89 | 10.25 | 11 | 75.95 | 34901.13 | 229.22 | 2103.89 | 77.62 | 60.53 | 8724.65 | 0.78 | 0.97 | 0.2 | 0.53 | 1 | 10 | 180.696 | 247.2362 | 223.6403 | 180695.9597 | 247236.1838 | 2.3196e-06 | 0.44938 | 223640.3094
38 | 135 | CONCLUIDO | 4.6562 | 21.48 | 17.76 | 62.7 | 0.66 | 17 | 281.58 | 59.89 | 10.5 | 4 | 76.19 | 34962.08 | 227.59 | 2103.9 | 76.09 | 60.53 | 7964.32 | 0.8 | 0.97 | 0.21 | 0.49 | 1 | 10 | 178.9782 | 244.8859 | 221.5143 | 178978.2101 | 244885.883 | 2.3293e-06 | 0.4475 | 221514.318
39 | 135 | CONCLUIDO | 4.6568 | 21.47 | 17.76 | 62.69 | 0.68 | 17 | 282.07 | 59.89 | 10.75 | 1 | 76.44 | 35023.13 | 227.47 | 2103.91 | 75.78 | 60.53 | 7809.59 | 0.8 | 0.97 | 0.21 | 0.48 | 1 | 10 | 178.8924 | 244.7684 | 221.4081 | 178892.3792 | 244768.4454 | 2.3296e-06 | 0.44729 | 221408.0885
40 | 135 | CONCLUIDO | 4.6566 | 21.47 | 17.76 | 62.69 | 0.69 | 17 | 282.57 | 59.89 | 11 | 1 | 76.68 | 35084.28 | 227.69 | 2103.96 | 75.84 | 60.53 | 7840.64 | 0.8 | 0.97 | 0.21 | 0.48 | 1 | 10 | 179.0142 | 244.9351 | 221.5588 | 179014.1774 | 244935.095 | 2.3295e-06 | 0.44729 | 221558.8333
41 | 135 | CONCLUIDO | 4.6562 | 21.48 | 17.76 | 62.7 | 0.71 | 17 | 283.06 | 59.89 | 11.25 | 0 | 76.93 | 35145.53 | 228.06 | 2103.91 | 75.88 | 60.53 | 7858.27 | 0.8 | 0.97 | 0.21 | 0.49 | 1 | 10 | 179.2224 | 245.2199 | 221.8165 | 179222.3501 | 245219.9261 | 2.3293e-06 | 0.4475 | 221816.4806

## RESULTADOS_14
Unnamed: 0 | Volume de calda [L] | STATUS | Capacidade operacional [ha/h] | Tempo de missao [h] | Tempo util [h] | Tempo por voo [min] | Autonomia Projetada [h] | N° Voos | MTOW [kg] | Massa Estrutura [kg] | Combustível [kg] | Abastecimentos | Massa gerador | Potência gerador [W] | Combustível consumido [L] | Calda cons [L] | Distância percorrida [km] | Distância Pulverizando [km] | RTL ACUMULADO[m] | EOC [km/km] | EOC [h/h] | Tempo de manobra [h] | Tempo rtl_rtw [h] | V pulv [m/s] | V desloc [m/s] | Preço Total por ha Simples [R$/ha] | Preço Total por ha Presumido [R$/ha] | Preço Total por ha Real [R$/ha] | Preço Total Simples [R$] | Preço Total Presumido [R$] | Prod CAPEX [ha/h/R$] | Dias Trabalhados | Preço Total Real [R$]
0 | 80 | CONCLUIDO | 3.1376 | 31.87 | 23.14 | 6.98 | 0.11 | 199 | 159.12 | 50.28 | 1 | 197 | 27.84 | 19859.16 | 273.85 | 2104.62 | 252 | 60.53 | 95009.51 | 0.24 | 0.74 | 0.48 | 5.85 | 1 | 10 | 304.9619 | 417.2623 | 377.4394 | 304961.8892 | 417262.3107 | 1.7046e-06 | 0.66396 | 377439.3814
1 | 80 | CONCLUIDO | 3.5042 | 28.54 | 21.51 | 8.84 | 0.14 | 146 | 159.48 | 50.28 | 1.25 | 144 | 27.95 | 19902.91 | 251.18 | 2104.21 | 199.01 | 60.53 | 68779.95 | 0.3 | 0.8 | 0.39 | 4.23 | 1 | 10 | 251.9355 | 344.7092 | 311.8107 | 251935.4671 | 344709.2208 | 1.9038e-06 | 0.59458 | 311810.6565
2 | 80 | CONCLUIDO | 3.759 | 26.6 | 20.57 | 10.73 | 0.17 | 115 | 159.83 | 50.28 | 1.5 | 113 | 28.05 | 19946.71 | 236.84 | 2104.16 | 168.12 | 60.53 | 53491.63 | 0.36 | 0.84 | 0.35 | 3.29 | 1 | 10 | 222.7064 | 304.7167 | 275.635 | 222706.3744 | 304716.6865 | 2.0422e-06 | 0.55417 | 275634.9536
3 | 80 | CONCLUIDO | 3.9361 | 25.41 | 20.02 | 12.64 | 0.19 | 95 | 160.19 | 50.28 | 1.75 | 93 | 28.16 | 19990.53 | 227.22 | 2104.48 | 150.2 | 60.53 | 44630.31 | 0.4 | 0.86 | 0.31 | 2.74 | 1 | 10 | 205.1526 | 280.6989 | 253.9094 | 205152.6448 | 280698.8993 | 2.1385e-06 | 0.52938 | 253909.3903
4 | 80 | CONCLUIDO | 4.0952 | 24.42 | 19.52 | 14.64 | 0.22 | 80 | 160.54 | 50.28 | 2 | 78 | 28.26 | 20034.4 | 218.28 | 2104.05 | 133.64 | 60.53 | 36424.03 | 0.45 | 0.88 | 0.29 | 2.24 | 1 | 10 | 190.4836 | 260.628 | 235.7541 | 190483.5715 | 260628.0261 | 2.2249e-06 | 0.50875 | 235754.0531
5 | 80 | CONCLUIDO | 4.2111 | 23.75 | 19.2 | 16.69 | 0.25 | 69 | 160.9 | 50.28 | 2.25 | 67 | 28.37 | 20078.3 | 211.53 | 2104.11 | 123.09 | 60.53 | 31203.59 | 0.49 | 0.9 | 0.28 | 1.92 | 1 | 10 | 180.4869 | 246.9501 | 223.3815 | 180486.8619 | 246950.0869 | 2.2879e-06 | 0.49479 | 223381.5172
6 | 80 | CONCLUIDO | 4.3178 | 23.16 | 18.9 | 18.9 | 0.27 | 60 | 161.26 | 50.28 | 2.5 | 58 | 28.48 | 20122.23 | 204.49 | 2103.9 | 113.23 | 60.53 | 26322.27 | 0.53 | 0.91 | 0.26 | 1.62 | 1 | 10 | 171.28 | 234.3528 | 211.9865 | 171279.9506 | 234352.7847 | 2.3458e-06 | 0.4825 | 211986.4839
7 | 80 | CONCLUIDO | 4.4336 | 22.56 | 18.52 | 20.97 | 0.3 | 53 | 161.61 | 50.28 | 2.75 | 51 | 28.58 | 20166.2 | 196.62 | 2103.97 | 101 | 60.53 | 20241.27 | 0.6 | 0.93 | 0.23 | 1.25 | 1 | 10 | 161.5158 | 220.993 | 199.9017 | 161515.7505 | 220992.9754 | 2.4088e-06 | 0.47 | 199901.716
8 | 80 | CONCLUIDO | 4.4276 | 22.59 | 18.71 | 23.39 | 0.33 | 48 | 161.97 | 50.28 | 3 | 46 | 28.69 | 20210.21 | 196.03 | 2104.1 | 107.8 | 60.53 | 23665.83 | 0.56 | 0.92 | 0.24 | 1.44 | 1 | 10 | 161.9309 | 221.5611 | 200.4156 | 161930.9492 | 221561.0686 | 2.4055e-06 | 0.47063 | 200415.5912
9 | 80 | CONCLUIDO | 4.5005 | 22.22 | 18.51 | 25.83 | 0.35 | 43 | 162.33 | 50.28 | 3.25 | 41 | 28.8 | 20254.26 | 189.9 | 2104.04 | 100.83 | 60.53 | 20206.53 | 0.6 | 0.93 | 0.23 | 1.23 | 1 | 10 | 155.5003 | 212.7623 | 192.4566 | 155500.2758 | 212762.3375 | 2.4451e-06 | 0.46292 | 192456.5987
10 | 80 | CONCLUIDO | 4.5557 | 21.95 | 18.37 | 28.26 | 0.38 | 39 | 162.68 | 50.28 | 3.5 | 37 | 28.9 | 20298.34 | 184.04 | 2104.11 | 96.19 | 60.53 | 17904.35 | 0.63 | 0.94 | 0.23 | 1.09 | 1 | 10 | 150.1517 | 205.4442 | 185.8369 | 150151.7224 | 205444.2108 | 2.4751e-06 | 0.45729 | 185836.9037
11 | 80 | CONCLUIDO | 4.5938 | 21.77 | 18.28 | 30.47 | 0.41 | 36 | 163.04 | 50.28 | 3.75 | 34 | 29.01 | 20342.46 | 180.18 | 2103.91 | 93.4 | 60.53 | 16527.03 | 0.65 | 0.94 | 0.22 | 1.01 | 1 | 10 | 146.65 | 200.653 | 181.503 | 146650.0051 | 200653.0068 | 2.4958e-06 | 0.45354 | 181502.9654
12 | 80 | CONCLUIDO | 4.6343 | 21.58 | 18.19 | 33.07 | 0.43 | 33 | 163.4 | 50.28 | 4 | 31 | 29.12 | 20386.62 | 174.73 | 2103.95 | 90.34 | 60.53 | 15009.54 | 0.67 | 0.94 | 0.22 | 0.91 | 1 | 10 | 142.3026 | 194.7047 | 176.1224 | 142302.6029 | 194704.6993 | 2.5178e-06 | 0.44958 | 176122.3561
13 | 80 | CONCLUIDO | 4.6757 | 21.39 | 18.1 | 36.19 | 0.46 | 30 | 163.76 | 50.28 | 4.25 | 25 | 29.23 | 20430.81 | 169.52 | 2103.96 | 87.08 | 60.53 | 13395.8 | 0.7 | 0.95 | 0.22 | 0.82 | 1 | 10 | 138.1285 | 188.9935 | 170.9562 | 138128.491 | 188993.4952 | 2.5403e-06 | 0.44562 | 170956.2212
14 | 80 | CONCLUIDO | 4.6994 | 21.28 | 18.05 | 38.68 | 0.49 | 28 | 164.12 | 50.28 | 4.5 | 14 | 29.34 | 20475.04 | 166.29 | 2104.01 | 85.33 | 60.53 | 12527.62 | 0.71 | 0.95 | 0.23 | 0.77 | 1 | 10 | 135.6484 | 185.6001 | 167.8867 | 135648.4 | 185600.1252 | 2.5532e-06 | 0.44333 | 167886.7098
15 | 80 | CONCLUIDO | 4.6815 | 21.36 | 18.13 | 38.86 | 0.51 | 28 | 164.48 | 50.28 | 4.75 | 2 | 29.45 | 20519.3 | 166.31 | 2103.99 | 87.67 | 60.53 | 13698.07 | 0.69 | 0.95 | 0.24 | 0.86 | 1 | 10 | 136.3785 | 186.599 | 168.7903 | 136378.4572 | 186599.0217 | 2.5434e-06 | 0.445 | 168790.273
16 | 80 | CONCLUIDO | 4.6792 | 21.37 | 18.14 | 38.88 | 0.54 | 28 | 164.83 | 50.28 | 5 | 0 | 29.55 | 20563.61 | 166.26 | 2103.96 | 87.77 | 60.53 | 13749.39 | 0.69 | 0.95 | 0.25 | 0.87 | 1 | 10 | 136.4447 | 186.6897 | 168.8723 | 136444.7432 | 186689.7172 | 2.5422e-06 | 0.44521 | 168872.3126

## RESULTADOS_21
Unnamed: 0 | Volume de calda [L] | STATUS | Capacidade operacional [ha/h] | Tempo de missao [h] | Tempo util [h] | Tempo por voo [min] | Autonomia Projetada [h] | N° Voos | MTOW [kg] | Massa Estrutura [kg] | Combustível [kg] | Abastecimentos | Massa gerador | Potência gerador [W] | Combustível consumido [L] | Calda cons [L] | Distância percorrida [km] | Distância Pulverizando [km] | RTL ACUMULADO[m] | EOC [km/km] | EOC [h/h] | Tempo de manobra [h] | Tempo rtl_rtw [h] | V pulv [m/s] | V desloc [m/s] | Preço Total por ha Simples [R$/ha] | Preço Total por ha Presumido [R$/ha] | Preço Total por ha Real [R$/ha] | Preço Total Simples [R$] | Preço Total Presumido [R$] | Prod CAPEX [ha/h/R$] | Dias Trabalhados | Preço Total Real [R$]
0 | 115 | CONCLUIDO | 2.4724 | 40.45 | 25.59 | 5.52 | 0.08 | 278 | 222.93 | 56.94 | 1 | 276 | 49.99 | 27728.69 | 382.14 | 2104.44 | 332.9 | 60.53 | 135063.09 | 0.18 | 0.67 | 0.6 | 8.3 | 1 | 10 | 524.4943 | 717.6363 | 649.1461 | 524494.3199 | 717636.2676 | 1.2699e-06 | 0.84271 | 649146.0694
1 | 115 | CONCLUIDO | 2.898 | 34.51 | 23.11 | 6.97 | 0.1 | 199 | 223.35 | 56.94 | 1.25 | 197 | 50.15 | 27780.03 | 342.62 | 2104.57 | 251.26 | 60.53 | 94639.34 | 0.24 | 0.74 | 0.48 | 5.83 | 1 | 10 | 402.699 | 550.9905 | 498.4048 | 402699.0075 | 550990.5479 | 1.4885e-06 | 0.71896 | 498404.7834
2 | 115 | CONCLUIDO | 3.1993 | 31.26 | 21.79 | 8.44 | 0.12 | 155 | 223.76 | 56.94 | 1.5 | 153 | 50.32 | 27831.42 | 320.65 | 2104.45 | 208.11 | 60.53 | 73285.86 | 0.29 | 0.79 | 0.41 | 4.51 | 1 | 10 | 342.5211 | 468.6525 | 423.925 | 342521.1191 | 468652.5061 | 1.6433e-06 | 0.65125 | 423924.9687
3 | 115 | CONCLUIDO | 3.4282 | 29.17 | 20.94 | 9.89 | 0.14 | 127 | 224.18 | 56.94 | 1.75 | 125 | 50.49 | 27882.87 | 305.85 | 2104.34 | 179.92 | 60.53 | 59329.58 | 0.34 | 0.82 | 0.37 | 3.65 | 1 | 10 | 305.8342 | 418.4559 | 378.519 | 305834.2048 | 418455.8515 | 1.7609e-06 | 0.60771 | 378519.0123
4 | 115 | CONCLUIDO | 3.6103 | 27.7 | 20.34 | 11.41 | 0.16 | 107 | 224.6 | 56.94 | 2 | 105 | 50.65 | 27934.37 | 294.96 | 2104.29 | 160.42 | 60.53 | 49681.09 | 0.38 | 0.84 | 0.34 | 3.06 | 1 | 10 | 280.8599 | 384.2849 | 347.6093 | 280859.9015 | 384284.908 | 1.8544e-06 | 0.57708 | 347609.2957
5 | 115 | CONCLUIDO | 3.7497 | 26.67 | 19.93 | 12.86 | 0.18 | 93 | 225.01 | 56.94 | 2.25 | 91 | 50.82 | 27985.94 | 286.76 | 2104.21 | 146.95 | 60.53 | 43015.72 | 0.41 | 0.86 | 0.31 | 2.65 | 1 | 10 | 263.6536 | 360.7425 | 326.3137 | 263653.6124 | 360742.5041 | 1.926e-06 | 0.55563 | 326313.7458
6 | 115 | CONCLUIDO | 3.8692 | 25.84 | 19.59 | 14.33 | 0.2 | 82 | 225.43 | 56.94 | 2.5 | 80 | 50.99 | 28037.57 | 279.87 | 2104.16 | 135.71 | 60.53 | 37451.01 | 0.45 | 0.88 | 0.3 | 2.31 | 1 | 10 | 250.0188 | 342.0868 | 309.4385 | 250018.8305 | 342086.7939 | 1.9874e-06 | 0.53833 | 309438.5104
7 | 115 | CONCLUIDO | 3.9711 | 25.18 | 19.32 | 15.88 | 0.22 | 73 | 225.85 | 56.94 | 2.75 | 71 | 51.16 | 28089.25 | 273.81 | 2103.93 | 127.17 | 60.53 | 33227.3 | 0.48 | 0.89 | 0.28 | 2.04 | 1 | 10 | 238.9991 | 327.0091 | 295.7998 | 238999.1105 | 327009.1269 | 2.0397e-06 | 0.52458 | 295799.8348
8 | 115 | CONCLUIDO | 4.0536 | 24.67 | 19.11 | 17.37 | 0.24 | 66 | 226.27 | 56.94 | 3 | 64 | 51.33 | 28140.99 | 268.62 | 2104.11 | 120.22 | 60.53 | 29787.1 | 0.5 | 0.9 | 0.27 | 1.83 | 1 | 10 | 230.3437 | 315.1664 | 285.0874 | 230343.727 | 315166.4493 | 2.0821e-06 | 0.51396 | 285087.4058
9 | 115 | CONCLUIDO | 4.1468 | 24.12 | 18.86 | 19.18 | 0.25 | 59 | 226.69 | 56.94 | 3.25 | 57 | 51.5 | 28192.8 | 262.93 | 2103.92 | 112.07 | 60.53 | 25744 | 0.54 | 0.91 | 0.26 | 1.59 | 1 | 10 | 221.0379 | 302.4339 | 273.57 | 221037.9402 | 302433.8613 | 2.13e-06 | 0.5025 | 273569.998
10 | 115 | CONCLUIDO | 4.2455 | 23.55 | 18.52 | 20.58 | 0.27 | 54 | 227.11 | 56.94 | 3.5 | 52 | 51.67 | 28244.66 | 255.61 | 2103.97 | 100.55 | 60.53 | 20010.84 | 0.6 | 0.93 | 0.24 | 1.25 | 1 | 10 | 210.6409 | 288.2081 | 260.7019 | 210640.851 | 288208.1052 | 2.1807e-06 | 0.49062 | 260701.9281
11 | 115 | CONCLUIDO | 4.1934 | 23.85 | 18.95 | 22.29 | 0.29 | 51 | 227.53 | 56.94 | 3.75 | 49 | 51.84 | 28296.58 | 260.12 | 2104.07 | 117.05 | 60.53 | 28273.84 | 0.52 | 0.91 | 0.21 | 1.67 | 1 | 10 | 217.2804 | 297.2927 | 268.9195 | 217280.4255 | 297292.664 | 2.1539e-06 | 0.49688 | 268919.4694
12 | 115 | CONCLUIDO | 4.2736 | 23.4 | 18.68 | 23.84 | 0.31 | 47 | 227.95 | 56.94 | 4 | 45 | 52.01 | 28348.56 | 254.18 | 2103.92 | 106.53 | 60.53 | 23036.41 | 0.57 | 0.92 | 0.24 | 1.4 | 1 | 10 | 208.9838 | 285.9408 | 258.651 | 208983.7729 | 285940.8178 | 2.1951e-06 | 0.4875 | 258651.0274
13 | 115 | CONCLUIDO | 4.3206 | 23.14 | 18.55 | 25.3 | 0.33 | 44 | 228.38 | 56.94 | 4.25 | 42 | 52.18 | 28400.61 | 250.09 | 2103.96 | 102.22 | 60.53 | 20896.94 | 0.59 | 0.93 | 0.24 | 1.27 | 1 | 10 | 204.0153 | 279.1428 | 252.5018 | 204015.3488 | 279142.8008 | 2.2193e-06 | 0.48208 | 252501.8037
14 | 115 | CONCLUIDO | 4.3661 | 22.9 | 18.44 | 26.99 | 0.35 | 41 | 228.8 | 56.94 | 4.5 | 39 | 52.36 | 28452.71 | 246.17 | 2103.89 | 98.6 | 60.53 | 19098.41 | 0.61 | 0.93 | 0.23 | 1.17 | 1 | 10 | 199.3808 | 272.8017 | 246.7658 | 199380.8365 | 272801.6566 | 2.2426e-06 | 0.47708 | 246765.8494
15 | 115 | CONCLUIDO | 4.4106 | 22.67 | 18.34 | 28.96 | 0.37 | 38 | 229.22 | 56.94 | 4.75 | 36 | 52.53 | 28504.87 | 242.32 | 2104 | 95.42 | 60.53 | 17527.06 | 0.63 | 0.94 | 0.22 | 1.07 | 1 | 10 | 194.956 | 266.7474 | 241.2894 | 194955.9649 | 266747.352 | 2.2655e-06 | 0.47229 | 241289.3591
16 | 115 | CONCLUIDO | 4.4408 | 22.52 | 18.28 | 30.46 | 0.39 | 36 | 229.65 | 56.94 | 5 | 34 | 52.7 | 28557.1 | 239.65 | 2103.85 | 93.31 | 60.53 | 16479.38 | 0.65 | 0.94 | 0.22 | 1 | 1 | 10 | 191.9976 | 262.6996 | 237.6279 | 191997.5777 | 262699.5562 | 2.281e-06 | 0.46917 | 237627.8793
17 | 115 | CONCLUIDO | 4.4693 | 22.37 | 18.22 | 32.16 | 0.41 | 34 | 230.07 | 56.94 | 5.25 | 32 | 52.88 | 28609.38 | 236.58 | 2103.86 | 91.35 | 60.53 | 15511.29 | 0.66 | 0.94 | 0.22 | 0.94 | 1 | 10 | 188.9331 | 258.5065 | 233.835 | 188933.0526 | 258506.5377 | 2.2956e-06 | 0.46604 | 233835.0366
18 | 115 | CONCLUIDO | 4.4986 | 22.23 | 18.16 | 34.06 | 0.42 | 32 | 230.49 | 56.94 | 5.5 | 30 | 53.05 | 28661.73 | 233.4 | 2103.87 | 89.5 | 60.53 | 14597.41 | 0.68 | 0.95 | 0.22 | 0.89 | 1 | 10 | 185.8165 | 254.2424 | 229.9778 | 185816.5226 | 254242.3639 | 2.3107e-06 | 0.46313 | 229977.8296
19 | 115 | CONCLUIDO | 4.5316 | 22.07 | 18.09 | 36.18 | 0.44 | 30 | 230.92 | 56.94 | 5.75 | 28 | 53.23 | 28714.14 | 229.89 | 2104.01 | 87.12 | 60.53 | 13415.84 | 0.69 | 0.95 | 0.21 | 0.81 | 1 | 10 | 182.385 | 249.5472 | 225.7307 | 182384.9806 | 249547.1767 | 2.3276e-06 | 0.45979 | 225730.7444
20 | 115 | CONCLUIDO | 4.566 | 21.9 | 18.01 | 38.6 | 0.46 | 28 | 231.34 | 56.94 | 6 | 26 | 53.4 | 28766.61 | 225.98 | 2103.86 | 84.4 | 60.53 | 12064.89 | 0.72 | 0.95 | 0.21 | 0.73 | 1 | 10 | 178.7055 | 244.5128 | 221.1768 | 178705.5167 | 244512.7719 | 2.3453e-06 | 0.45625 | 221176.8161
21 | 115 | CONCLUIDO | 4.6065 | 21.71 | 17.86 | 39.7 | 0.48 | 27 | 231.77 | 56.94 | 6.25 | 25 | 53.58 | 28819.14 | 220.3 | 2103.91 | 79.54 | 60.53 | 9637.68 | 0.76 | 0.96 | 0.2 | 0.59 | 1 | 10 | 173.7091 | 237.6764 | 214.9929 | 173709.0824 | 237676.43 | 2.3661e-06 | 0.45229 | 214992.9251
22 | 115 | CONCLUIDO | 4.5752 | 21.86 | 18.05 | 41.67 | 0.5 | 26 | 232.2 | 56.94 | 6.5 | 24 | 53.75 | 28871.74 | 221.94 | 2103.86 | 86.39 | 60.53 | 13071.77 | 0.7 | 0.95 | 0.2 | 0.78 | 1 | 10 | 176.3369 | 241.272 | 218.2453 | 176336.9423 | 241271.9839 | 2.35e-06 | 0.45542 | 218245.3244
23 | 115 | CONCLUIDO | 4.595 | 21.76 | 18 | 43.21 | 0.52 | 25 | 232.62 | 56.94 | 6.75 | 23 | 53.93 | 28924.39 | 218.02 | 2104 | 84.49 | 60.53 | 12123.49 | 0.72 | 0.95 | 0.2 | 0.73 | 1 | 10 | 173.3674 | 237.2089 | 214.57 | 173367.3681 | 237208.8814 | 2.3602e-06 | 0.45333 | 214569.9987
24 | 115 | CONCLUIDO | 4.633 | 21.58 | 17.91 | 46.73 | 0.53 | 23 | 233.05 | 56.94 | 7 | 21 | 54.11 | 28977.11 | 214.13 | 2103.85 | 81.41 | 60.53 | 10596.04 | 0.74 | 0.96 | 0.2 | 0.64 | 1 | 10 | 169.6549 | 232.1294 | 209.9753 | 169654.9289 | 232129.3584 | 2.3797e-06 | 0.44958 | 209975.2582
25 | 115 | CONCLUIDO | 4.65 | 21.51 | 17.88 | 48.76 | 0.55 | 22 | 233.48 | 56.94 | 7.25 | 20 | 54.29 | 29029.89 | 210.73 | 2103.92 | 80.27 | 60.53 | 10032.12 | 0.75 | 0.96 | 0.2 | 0.6 | 1 | 10 | 167.1823 | 228.7462 | 206.915 | 167182.3144 | 228746.2181 | 2.3885e-06 | 0.44813 | 206915.0001
26 | 115 | CONCLUIDO | 4.6642 | 21.44 | 17.86 | 51.02 | 0.57 | 21 | 233.91 | 56.94 | 7.5 | 17 | 54.46 | 29082.74 | 207.25 | 2103.92 | 79.51 | 60.53 | 9653.15 | 0.76 | 0.96 | 0.2 | 0.58 | 1 | 10 | 164.8131 | 225.5045 | 203.9827 | 164813.0761 | 225504.5218 | 2.3958e-06 | 0.44667 | 203982.6867
27 | 115 | CONCLUIDO | 4.6834 | 21.35 | 17.81 | 53.44 | 0.59 | 20 | 234.34 | 56.94 | 7.75 | 12 | 54.64 | 29135.65 | 204.07 | 2103.89 | 77.77 | 60.53 | 8787.61 | 0.78 | 0.96 | 0.21 | 0.54 | 1 | 10 | 162.3517 | 222.1367 | 200.9363 | 162351.6549 | 222136.6966 | 2.4056e-06 | 0.44479 | 200936.2821
28 | 115 | CONCLUIDO | 4.6795 | 21.37 | 17.83 | 53.49 | 0.61 | 20 | 234.77 | 56.94 | 8 | 5 | 54.82 | 29188.62 | 202.99 | 2103.89 | 78.09 | 60.53 | 8950.95 | 0.78 | 0.96 | 0.21 | 0.55 | 1 | 10 | 161.9876 | 221.6386 | 200.4858 | 161987.6444 | 221638.6415 | 2.4036e-06 | 0.44521 | 200485.7606
29 | 115 | CONCLUIDO | 4.6815 | 21.36 | 17.82 | 53.47 | 0.62 | 20 | 235.2 | 56.94 | 8.25 | 1 | 55 | 29241.66 | 202.72 | 2103.92 | 77.67 | 60.53 | 8741.26 | 0.78 | 0.96 | 0.22 | 0.55 | 1 | 10 | 161.7496 | 221.3129 | 200.1911 | 161749.5534 | 221312.8749 | 2.4046e-06 | 0.445 | 200191.0847
30 | 115 | CONCLUIDO | 4.681 | 21.36 | 17.82 | 53.47 | 0.64 | 20 | 235.63 | 56.94 | 8.5 | 0 | 55.18 | 29294.76 | 202.9 | 2103.92 | 77.68 | 60.53 | 8745.42 | 0.78 | 0.96 | 0.22 | 0.55 | 1 | 10 | 161.8595 | 221.4633 | 200.3271 | 161859.4587 | 221463.2522 | 2.4044e-06 | 0.445 | 200327.1102

## RESULTADOS_5
Unnamed: 0 | Volume de calda [L] | STATUS | Capacidade operacional [ha/h] | Tempo de missao [h] | Tempo util [h] | Tempo por voo [min] | Autonomia Projetada [h] | N° Voos | MTOW [kg] | Massa Estrutura [kg] | Combustível [kg] | Abastecimentos | Massa gerador | Potência gerador [W] | Combustível consumido [L] | Calda cons [L] | Distância percorrida [km] | Distância Pulverizando [km] | RTL ACUMULADO[m] | EOC [km/km] | EOC [h/h] | Tempo de manobra [h] | Tempo rtl_rtw [h] | V pulv [m/s] | V desloc [m/s] | Preço Total por ha Simples [R$/ha] | Preço Total por ha Presumido [R$/ha] | Preço Total por ha Real [R$/ha] | Preço Total Simples [R$] | Preço Total Presumido [R$] | Prod CAPEX [ha/h/R$] | Dias Trabalhados | Preço Total Real [R$]
0 | 35 | CONCLUIDO | 4.2211 | 23.69 | 20.09 | 12.18 | 0.22 | 99 | 80.84 | 35.1 | 1 | 97 | 9.74 | 10204.21 | 135.48 | 2104.06 | 152.47 | 60.53 | 45747.35 | 0.4 | 0.86 | 0.32 | 2.81 | 1 | 10 | 122.5045 | 167.6161 | 151.6191 | 122504.5284 | 167616.1003 | 2.559e-06 | 0.49354 | 151619.055
1 | 35 | CONCLUIDO | 4.4567 | 22.44 | 19.31 | 16.09 | 0.27 | 72 | 81.14 | 35.1 | 1.25 | 66 | 9.79 | 10241.25 | 122.36 | 2104.08 | 126.27 | 60.53 | 32777.71 | 0.48 | 0.89 | 0.29 | 2.03 | 1 | 10 | 107.4727 | 147.0489 | 133.0147 | 107472.6998 | 147048.8892 | 2.7018e-06 | 0.4675 | 133014.7496
2 | 35 | CONCLUIDO | 4.5318 | 22.07 | 19.11 | 18.49 | 0.32 | 62 | 81.44 | 35.1 | 1.5 | 6 | 9.84 | 10278.32 | 116.79 | 2104.14 | 117.96 | 60.53 | 28674.06 | 0.51 | 0.9 | 0.33 | 1.83 | 1 | 10 | 102.3624 | 140.0567 | 126.6899 | 102362.358 | 140056.6941 | 2.7474e-06 | 0.45979 | 126689.8798
3 | 35 | CONCLUIDO | 4.525 | 22.1 | 19.14 | 18.52 | 0.38 | 62 | 81.74 | 35.1 | 1.75 | 0 | 9.89 | 10315.41 | 117.38 | 2104.06 | 118.59 | 60.53 | 28987.66 | 0.51 | 0.9 | 0.35 | 1.86 | 1 | 10 | 102.8865 | 140.7738 | 127.3386 | 102886.4977 | 140773.8451 | 2.7432e-06 | 0.46042 | 127338.5869

## RESULTADOS_8
Unnamed: 0 | Volume de calda [L] | STATUS | Capacidade operacional [ha/h] | Tempo de missao [h] | Tempo util [h] | Tempo por voo [min] | Autonomia Projetada [h] | N° Voos | MTOW [kg] | Massa Estrutura [kg] | Combustível [kg] | Abastecimentos | Massa gerador | Potência gerador [W] | Combustível consumido [L] | Calda cons [L] | Distância percorrida [km] | Distância Pulverizando [km] | RTL ACUMULADO[m] | EOC [km/km] | EOC [h/h] | Tempo de manobra [h] | Tempo rtl_rtw [h] | V pulv [m/s] | V desloc [m/s] | Preço Total por ha Simples [R$/ha] | Preço Total por ha Presumido [R$/ha] | Preço Total por ha Real [R$/ha] | Preço Total Simples [R$] | Preço Total Presumido [R$] | Prod CAPEX [ha/h/R$] | Dias Trabalhados | Preço Total Real [R$]
0 | 50 | CONCLUIDO | 3.8116 | 26.24 | 21.2 | 9.42 | 0.16 | 135 | 107.41 | 41.65 | 1 | 133 | 14.77 | 13481.73 | 185.64 | 2104.12 | 188.66 | 60.53 | 63661.41 | 0.32 | 0.81 | 0.38 | 3.92 | 1 | 10 | 177.4061 | 242.7349 | 219.5686 | 177406.1115 | 242734.8684 | 2.2106e-06 | 0.54667 | 219568.5932
1 | 50 | CONCLUIDO | 4.0952 | 24.42 | 20.16 | 12.1 | 0.2 | 100 | 107.73 | 41.65 | 1.25 | 98 | 14.83 | 13520.81 | 171.4 | 2104.17 | 154.54 | 60.53 | 46775.97 | 0.39 | 0.85 | 0.33 | 2.88 | 1 | 10 | 154.2728 | 211.0829 | 190.9374 | 154272.8275 | 211082.8886 | 2.3751e-06 | 0.50875 | 190937.434
2 | 50 | CONCLUIDO | 4.3044 | 23.23 | 19.46 | 14.97 | 0.24 | 78 | 108.05 | 41.65 | 1.5 | 76 | 14.9 | 13559.91 | 159.9 | 2104.09 | 131.79 | 60.53 | 35510.5 | 0.46 | 0.88 | 0.29 | 2.18 | 1 | 10 | 138.7591 | 189.8563 | 171.7367 | 138759.1186 | 189856.3477 | 2.4964e-06 | 0.48396 | 171736.7244
3 | 50 | CONCLUIDO | 4.4546 | 22.45 | 19.01 | 18.11 | 0.28 | 63 | 108.37 | 41.65 | 1.75 | 61 | 14.97 | 13599.17 | 150.57 | 2103.99 | 116.85 | 60.53 | 28113.43 | 0.52 | 0.9 | 0.27 | 1.73 | 1 | 10 | 128.0556 | 175.2113 | 158.4894 | 128055.5629 | 175211.2706 | 2.5835e-06 | 0.46771 | 158489.3529
4 | 50 | CONCLUIDO | 4.5849 | 21.81 | 18.62 | 21.48 | 0.32 | 52 | 108.68 | 41.65 | 2 | 50 | 15.03 | 13638.32 | 140.69 | 2103.92 | 104.78 | 60.53 | 22134.86 | 0.58 | 0.92 | 0.22 | 1.34 | 1 | 10 | 118.3964 | 161.9952 | 146.5346 | 118396.4154 | 161995.1988 | 2.6591e-06 | 0.45437 | 146534.6044
5 | 50 | CONCLUIDO | 4.625 | 21.62 | 18.59 | 24.78 | 0.36 | 45 | 109 | 41.65 | 2.25 | 25 | 15.1 | 13677.51 | 135.56 | 2104.05 | 102.51 | 60.53 | 21032.92 | 0.59 | 0.92 | 0.26 | 1.31 | 1 | 10 | 114.6361 | 156.8502 | 141.8806 | 114636.095 | 156850.1626 | 2.6824e-06 | 0.45042 | 141880.6032
6 | 50 | CONCLUIDO | 4.6339 | 21.58 | 18.57 | 25.32 | 0.4 | 44 | 109.32 | 41.65 | 2.5 | 1 | 15.17 | 13716.72 | 134.27 | 2104 | 100.82 | 60.53 | 20193.83 | 0.6 | 0.93 | 0.29 | 1.29 | 1 | 10 | 113.7025 | 155.5728 | 140.7252 | 113702.5286 | 155572.8159 | 2.6875e-06 | 0.44958 | 140725.1647
7 | 50 | CONCLUIDO | 4.6336 | 21.58 | 18.57 | 25.32 | 0.44 | 44 | 109.64 | 41.65 | 2.75 | 0 | 15.24 | 13755.95 | 134.63 | 2104 | 100.83 | 60.53 | 20197.7 | 0.6 | 0.93 | 0.29 | 1.29 | 1 | 10 | 113.8976 | 155.8397 | 140.9666 | 113897.5844 | 155839.6998 | 2.6873e-06 | 0.44958 | 140966.5776

## RESULTADOS_3
Unnamed: 0 | Volume de calda [L] | STATUS | Capacidade operacional [ha/h] | Tempo de missao [h] | Tempo util [h] | Tempo por voo [min] | Autonomia Projetada [h] | N° Voos | MTOW [kg] | Massa Estrutura [kg] | Combustível [kg] | Abastecimentos | Massa gerador | Potência gerador [W] | Combustível consumido [L] | Calda cons [L] | Distância percorrida [km] | Distância Pulverizando [km] | RTL ACUMULADO[m] | EOC [km/km] | EOC [h/h] | Tempo de manobra [h] | Tempo rtl_rtw [h] | V pulv [m/s] | V desloc [m/s] | Preço Total por ha Simples [R$/ha] | Preço Total por ha Presumido [R$/ha] | Preço Total por ha Real [R$/ha] | Preço Total Simples [R$] | Preço Total Presumido [R$] | Prod CAPEX [ha/h/R$] | Dias Trabalhados | Preço Total Real [R$]
0 | 25 | CONCLUIDO | 4.3835 | 22.81 | 19.82 | 13.83 | 0.28 | 86 | 61.76 | 28.92 | 1 | 2 | 6.84 | 7851.41 | 102.62 | 2104.34 | 140 | 60.53 | 39575.92 | 0.43 | 0.87 | 0.41 | 2.54 | 1 | 10 | 94.3199 | 129.0526 | 116.736 | 94319.8672 | 129052.6034 | 2.76e-06 | 0.47521 | 116736.0041
1 | 25 | CONCLUIDO | 4.3813 | 22.82 | 19.83 | 13.84 | 0.35 | 86 | 62.05 | 28.92 | 1.25 | 0 | 6.88 | 7887.12 | 103.11 | 2104.29 | 140.22 | 60.53 | 39686.78 | 0.43 | 0.87 | 0.41 | 2.55 | 1 | 10 | 94.6541 | 129.51 | 117.1497 | 94654.1267 | 129509.952 | 2.7586e-06 | 0.47542 | 117149.7039

## RESULTADOS_15
Unnamed: 0 | Volume de calda [L] | STATUS | Capacidade operacional [ha/h] | Tempo de missao [h] | Tempo util [h] | Tempo por voo [min] | Autonomia Projetada [h] | N° Voos | MTOW [kg] | Massa Estrutura [kg] | Combustível [kg] | Abastecimentos | Massa gerador | Potência gerador [W] | Combustível consumido [L] | Calda cons [L] | Distância percorrida [km] | Distância Pulverizando [km] | RTL ACUMULADO[m] | EOC [km/km] | EOC [h/h] | Tempo de manobra [h] | Tempo rtl_rtw [h] | V pulv [m/s] | V desloc [m/s] | Preço Total por ha Simples [R$/ha] | Preço Total por ha Presumido [R$/ha] | Preço Total por ha Real [R$/ha] | Preço Total Simples [R$] | Preço Total Presumido [R$] | Prod CAPEX [ha/h/R$] | Dias Trabalhados | Preço Total Real [R$]
0 | 85 | CONCLUIDO | 3.0332 | 32.97 | 23.48 | 6.71 | 0.11 | 210 | 167.88 | 51.39 | 1 | 208 | 30.49 | 20939.59 | 288.59 | 2104.48 | 263.32 | 60.53 | 100615.97 | 0.23 | 0.73 | 0.5 | 6.2 | 1 | 10 | 330.8622 | 452.7002 | 409.4952 | 330862.1762 | 452700.2261 | 1.6331e-06 | 0.68688 | 409495.1519
1 | 85 | CONCLUIDO | 3.4153 | 29.28 | 21.72 | 8.52 | 0.13 | 153 | 168.25 | 51.39 | 1.25 | 151 | 30.6 | 20984.25 | 263.73 | 2104.57 | 205.88 | 60.53 | 72178.02 | 0.29 | 0.79 | 0.4 | 4.44 | 1 | 10 | 270.0129 | 369.4435 | 334.1844 | 270012.8861 | 369443.5429 | 1.8388e-06 | 0.61 | 334184.3697
2 | 85 | CONCLUIDO | 3.6725 | 27.23 | 20.76 | 10.29 | 0.16 | 121 | 168.61 | 51.39 | 1.5 | 119 | 30.71 | 21028.94 | 248.84 | 2104.18 | 174.18 | 60.53 | 56490.77 | 0.35 | 0.83 | 0.36 | 3.48 | 1 | 10 | 238.1594 | 325.8602 | 294.7605 | 238159.3918 | 325860.1868 | 1.9773e-06 | 0.56729 | 294760.5479
3 | 85 | CONCLUIDO | 3.8709 | 25.83 | 20.11 | 12.19 | 0.18 | 99 | 168.97 | 51.39 | 1.75 | 97 | 30.83 | 21073.68 | 238.05 | 2104.09 | 152.79 | 60.53 | 45907.22 | 0.4 | 0.85 | 0.32 | 2.83 | 1 | 10 | 217.2054 | 297.1901 | 268.8267 | 217205.4378 | 297190.0625 | 2.0842e-06 | 0.53812 | 268826.66
4 | 85 | CONCLUIDO | 4.0206 | 24.87 | 19.65 | 14.04 | 0.21 | 84 | 169.33 | 51.39 | 2 | 82 | 30.94 | 21118.46 | 229.85 | 2104.04 | 137.78 | 60.53 | 38475.45 | 0.44 | 0.87 | 0.3 | 2.37 | 1 | 10 | 202.8232 | 277.5116 | 251.0263 | 202823.1749 | 277511.6159 | 2.1648e-06 | 0.51813 | 251026.2967
5 | 85 | CONCLUIDO | 4.1496 | 24.1 | 19.29 | 16.07 | 0.24 | 72 | 169.7 | 51.39 | 2.25 | 70 | 31.05 | 21163.27 | 222.21 | 2104.33 | 126.11 | 60.53 | 32702.45 | 0.48 | 0.89 | 0.27 | 2.01 | 1 | 10 | 191.0368 | 261.3849 | 236.4387 | 191036.778 | 261384.9477 | 2.2342e-06 | 0.50208 | 236438.7351
6 | 85 | CONCLUIDO | 4.2531 | 23.51 | 19 | 18.1 | 0.26 | 63 | 170.06 | 51.39 | 2.5 | 61 | 31.17 | 21208.12 | 215.85 | 2103.97 | 116.76 | 60.53 | 28071.93 | 0.52 | 0.9 | 0.27 | 1.73 | 1 | 10 | 181.9624 | 248.9689 | 225.2077 | 181962.3598 | 248968.9282 | 2.2899e-06 | 0.48979 | 225207.6832
7 | 85 | CONCLUIDO | 4.3589 | 22.94 | 18.67 | 20 | 0.29 | 56 | 170.42 | 51.39 | 2.75 | 54 | 31.28 | 21253.01 | 208.58 | 2104.16 | 105.45 | 60.53 | 22449.52 | 0.57 | 0.92 | 0.25 | 1.39 | 1 | 10 | 172.6098 | 236.1723 | 213.6324 | 172609.78 | 236172.316 | 2.3469e-06 | 0.47792 | 213632.3617
8 | 85 | CONCLUIDO | 4.3485 | 23 | 18.9 | 22.23 | 0.31 | 51 | 170.79 | 51.39 | 3 | 49 | 31.4 | 21297.94 | 208.32 | 2103.88 | 115.13 | 60.53 | 27315.04 | 0.53 | 0.91 | 0.22 | 1.62 | 1 | 10 | 173.5324 | 237.4347 | 214.7743 | 173532.4238 | 237434.718 | 2.3413e-06 | 0.47917 | 214774.2818
9 | 85 | CONCLUIDO | 4.4321 | 22.56 | 18.63 | 24.3 | 0.34 | 46 | 171.15 | 51.39 | 3.25 | 44 | 31.51 | 21342.91 | 202.38 | 2103.95 | 105.01 | 60.53 | 22281.53 | 0.58 | 0.92 | 0.23 | 1.35 | 1 | 10 | 166.2902 | 227.5256 | 205.8108 | 166290.1783 | 227525.5581 | 2.3863e-06 | 0.47 | 205810.8382
10 | 85 | CONCLUIDO | 4.4877 | 22.28 | 18.49 | 26.41 | 0.36 | 42 | 171.52 | 51.39 | 3.5 | 40 | 31.63 | 21387.92 | 196.85 | 2104.02 | 100.12 | 60.53 | 19854.64 | 0.6 | 0.93 | 0.23 | 1.21 | 1 | 10 | 160.8817 | 220.1254 | 199.117 | 160881.6889 | 220125.4244 | 2.4162e-06 | 0.46417 | 199116.9629
11 | 85 | CONCLUIDO | 4.5441 | 22.01 | 18.35 | 28.97 | 0.39 | 38 | 171.88 | 51.39 | 3.75 | 36 | 31.74 | 21432.96 | 191.57 | 2104.08 | 95.49 | 60.53 | 17557.68 | 0.63 | 0.94 | 0.22 | 1.07 | 1 | 10 | 155.7121 | 213.0522 | 192.7188 | 155712.1347 | 213052.2123 | 2.4466e-06 | 0.45854 | 192718.8082
12 | 85 | CONCLUIDO | 4.5848 | 21.81 | 18.25 | 31.29 | 0.41 | 35 | 172.25 | 51.39 | 4 | 33 | 31.86 | 21478.05 | 186.89 | 2103.95 | 92.34 | 60.53 | 16001.02 | 0.66 | 0.94 | 0.22 | 0.97 | 1 | 10 | 151.6038 | 207.431 | 187.6341 | 151603.7812 | 207430.9817 | 2.4685e-06 | 0.45437 | 187634.0599
13 | 85 | CONCLUIDO | 4.6285 | 21.61 | 18.15 | 34.03 | 0.44 | 32 | 172.61 | 51.39 | 4.25 | 30 | 31.97 | 21523.17 | 182.56 | 2103.93 | 88.98 | 60.53 | 14337.24 | 0.68 | 0.95 | 0.21 | 0.87 | 1 | 10 | 147.6569 | 202.0307 | 182.7492 | 147656.9303 | 202030.7261 | 2.4921e-06 | 0.45021 | 182749.1972
14 | 85 | CONCLUIDO | 4.6529 | 21.49 | 18.1 | 36.21 | 0.46 | 30 | 172.98 | 51.39 | 4.5 | 27 | 32.09 | 21568.34 | 177.84 | 2103.88 | 87.33 | 60.53 | 13517.73 | 0.69 | 0.95 | 0.22 | 0.83 | 1 | 10 | 144.3034 | 197.4423 | 178.5987 | 144303.4086 | 197442.2899 | 2.5052e-06 | 0.44771 | 178598.6749
15 | 85 | CONCLUIDO | 4.6933 | 21.31 | 17.99 | 38.54 | 0.49 | 28 | 173.35 | 51.39 | 4.75 | 19 | 32.2 | 21613.54 | 171.93 | 2103.87 | 83.24 | 60.53 | 11485.57 | 0.73 | 0.96 | 0.22 | 0.71 | 1 | 10 | 139.7385 | 191.1964 | 172.9489 | 139738.5283 | 191196.4192 | 2.5269e-06 | 0.44396 | 172948.9013
16 | 85 | CONCLUIDO | 4.7201 | 21.19 | 17.93 | 41.38 | 0.51 | 26 | 173.71 | 51.39 | 5 | 6 | 32.32 | 21658.78 | 169.11 | 2103.88 | 81.45 | 60.53 | 10597.88 | 0.74 | 0.96 | 0.21 | 0.66 | 1 | 10 | 137.3513 | 187.9302 | 169.9944 | 137351.346 | 187930.1711 | 2.5414e-06 | 0.44146 | 169994.3793
17 | 85 | CONCLUIDO | 4.6857 | 21.34 | 18.09 | 41.74 | 0.53 | 26 | 174.08 | 51.39 | 5.25 | 0 | 32.44 | 21704.07 | 171.21 | 2103.96 | 86.48 | 60.53 | 13115.53 | 0.7 | 0.95 | 0.23 | 0.81 | 1 | 10 | 139.856 | 191.3571 | 173.0942 | 139855.952 | 191357.0836 | 2.5229e-06 | 0.44458 | 173094.2321

## RESULTADOS_2
Unnamed: 0 | Volume de calda [L] | STATUS | Capacidade operacional [ha/h] | Tempo de missao [h] | Tempo util [h] | Tempo por voo [min] | Autonomia Projetada [h] | N° Voos | MTOW [kg] | Massa Estrutura [kg] | Combustível [kg] | Abastecimentos | Massa gerador | Potência gerador [W] | Combustível consumido [L] | Calda cons [L] | Distância percorrida [km] | Distância Pulverizando [km] | RTL ACUMULADO[m] | EOC [km/km] | EOC [h/h] | Tempo de manobra [h] | Tempo rtl_rtw [h] | V pulv [m/s] | V desloc [m/s] | Preço Total por ha Simples [R$/ha] | Preço Total por ha Presumido [R$/ha] | Preço Total por ha Real [R$/ha] | Preço Total Simples [R$] | Preço Total Presumido [R$] | Prod CAPEX [ha/h/R$] | Dias Trabalhados | Preço Total Real [R$]
0 | 20 | CONCLUIDO | 4.25 | 23.53 | 20.47 | 11.48 | 0.34 | 107 | 51.33 | 24.83 | 1 | 0 | 5.51 | 6564.78 | 94.75 | 2104.22 | 160.29 | 60.53 | 49613.35 | 0.38 | 0.84 | 0.47 | 3.19 | 1 | 10 | 90.736 | 124.149 | 112.3004 | 90735.9892 | 124148.9835 | 2.7385e-06 | 0.49021 | 112300.3787

## RESULTADOS_22
Unnamed: 0 | Volume de calda [L] | STATUS | Capacidade operacional [ha/h] | Tempo de missao [h] | Tempo util [h] | Tempo por voo [min] | Autonomia Projetada [h] | N° Voos | MTOW [kg] | Massa Estrutura [kg] | Combustível [kg] | Abastecimentos | Massa gerador | Potência gerador [W] | Combustível consumido [L] | Calda cons [L] | Distância percorrida [km] | Distância Pulverizando [km] | RTL ACUMULADO[m] | EOC [km/km] | EOC [h/h] | Tempo de manobra [h] | Tempo rtl_rtw [h] | V pulv [m/s] | V desloc [m/s] | Preço Total por ha Simples [R$/ha] | Preço Total por ha Presumido [R$/ha] | Preço Total por ha Real [R$/ha] | Preço Total Simples [R$] | Preço Total Presumido [R$] | Prod CAPEX [ha/h/R$] | Dias Trabalhados | Preço Total Real [R$]
0 | 120 | CONCLUIDO | 2.3873 | 41.89 | 25.97 | 5.37 | 0.08 | 290 | 232.68 | 57.72 | 1 | 288 | 53.95 | 28931.02 | 399.03 | 2104.95 | 345.23 | 60.53 | 141168.28 | 0.18 | 0.66 | 0.62 | 8.68 | 1 | 10 | 565.1479 | 773.2603 | 699.4614 | 565147.9196 | 773260.3161 | 1.2178e-06 | 0.87271 | 699461.4368
1 | 120 | CONCLUIDO | 2.8159 | 35.51 | 23.37 | 6.77 | 0.1 | 207 | 233.1 | 57.72 | 1.25 | 205 | 54.13 | 28983.75 | 356.74 | 2104.67 | 259.62 | 60.53 | 98782.48 | 0.23 | 0.74 | 0.5 | 6.09 | 1 | 10 | 429.8537 | 588.1447 | 532.013 | 429853.6501 | 588144.7279 | 1.4364e-06 | 0.73979 | 532013.0205
2 | 120 | CONCLUIDO | 3.1148 | 32.1 | 22.02 | 8.15 | 0.11 | 162 | 233.53 | 57.72 | 1.5 | 160 | 54.31 | 29036.54 | 333.8 | 2104.4 | 215.61 | 60.53 | 77002.49 | 0.28 | 0.78 | 0.41 | 4.73 | 1 | 10 | 364.7522 | 499.0701 | 451.4396 | 364752.2397 | 499070.106 | 1.5889e-06 | 0.66875 | 451439.5556
3 | 120 | CONCLUIDO | 3.3539 | 29.82 | 21.09 | 9.59 | 0.13 | 132 | 233.96 | 57.72 | 1.75 | 130 | 54.49 | 29089.39 | 317.63 | 2104.37 | 185.19 | 60.53 | 61940.07 | 0.33 | 0.81 | 0.37 | 3.81 | 1 | 10 | 323.2414 | 442.2731 | 400.0632 | 323241.4029 | 442273.1478 | 1.7108e-06 | 0.62125 | 400063.2193
4 | 120 | CONCLUIDO | 3.5443 | 28.21 | 20.45 | 11.05 | 0.15 | 111 | 234.39 | 57.72 | 2 | 109 | 54.67 | 29142.31 | 305.77 | 2104.31 | 163.94 | 60.53 | 51421.24 | 0.37 | 0.84 | 0.34 | 3.17 | 1 | 10 | 295.2893 | 404.0278 | 365.4679 | 295289.2618 | 404027.7952 | 1.808e-06 | 0.58771 | 365467.9495
5 | 120 | CONCLUIDO | 3.6761 | 27.2 | 20.08 | 12.42 | 0.17 | 97 | 234.82 | 57.72 | 2.25 | 95 | 54.85 | 29195.29 | 298.31 | 2104.26 | 151.96 | 60.53 | 45501.51 | 0.4 | 0.86 | 0.32 | 2.8 | 1 | 10 | 278.4138 | 380.9381 | 344.5819 | 278413.8484 | 380938.1101 | 1.8752e-06 | 0.56667 | 344581.9115
6 | 120 | CONCLUIDO | 3.8084 | 26.26 | 19.68 | 13.89 | 0.19 | 85 | 235.25 | 57.72 | 2.5 | 83 | 55.03 | 29248.33 | 290.35 | 2104 | 138.85 | 60.53 | 39007.37 | 0.44 | 0.87 | 0.3 | 2.4 | 1 | 10 | 262.2425 | 358.8118 | 324.5673 | 262242.5189 | 358811.7838 | 1.9427e-06 | 0.54708 | 324567.2907
7 | 120 | CONCLUIDO | 3.9221 | 25.5 | 19.37 | 15.5 | 0.21 | 75 | 235.68 | 57.72 | 2.75 | 73 | 55.21 | 29301.44 | 283.53 | 2104.07 | 128.95 | 60.53 | 34104.47 | 0.47 | 0.89 | 0.28 | 2.09 | 1 | 10 | 249.3521 | 341.1745 | 308.6133 | 249352.103 | 341174.5479 | 2.0007e-06 | 0.53125 | 308613.3279
8 | 120 | CONCLUIDO | 4.0043 | 24.97 | 19.17 | 16.91 | 0.23 | 68 | 236.11 | 57.72 | 3 | 66 | 55.39 | 29354.61 | 278.68 | 2103.94 | 122.12 | 60.53 | 30725.22 | 0.5 | 0.9 | 0.27 | 1.89 | 1 | 10 | 240.6229 | 329.2309 | 297.8096 | 240622.912 | 329230.8838 | 2.0426e-06 | 0.52021 | 297809.5503
9 | 120 | CONCLUIDO | 4.0808 | 24.5 | 18.97 | 18.36 | 0.24 | 62 | 236.54 | 57.72 | 3.25 | 60 | 55.57 | 29407.85 | 273.79 | 2104.34 | 115.64 | 60.53 | 27515.34 | 0.52 | 0.91 | 0.26 | 1.69 | 1 | 10 | 232.5437 | 318.1766 | 287.8102 | 232543.7072 | 318176.5593 | 2.0816e-06 | 0.51042 | 287810.235
10 | 120 | CONCLUIDO | 4.1697 | 23.98 | 18.72 | 20.06 | 0.26 | 56 | 236.98 | 57.72 | 3.5 | 54 | 55.75 | 29461.15 | 267.95 | 2104.04 | 107.06 | 60.53 | 23256.41 | 0.57 | 0.92 | 0.26 | 1.44 | 1 | 10 | 223.3762 | 305.6332 | 276.464 | 223376.2011 | 305633.173 | 2.127e-06 | 0.49958 | 276463.9719
11 | 120 | CONCLUIDO | 4.2259 | 23.66 | 18.59 | 21.44 | 0.28 | 52 | 237.41 | 57.72 | 3.75 | 50 | 55.93 | 29514.51 | 263.76 | 2104.01 | 103.45 | 60.53 | 21471.79 | 0.59 | 0.92 | 0.22 | 1.31 | 1 | 10 | 217.5893 | 297.7153 | 269.3017 | 217589.2985 | 297715.2775 | 2.1557e-06 | 0.49292 | 269301.7493
12 | 120 | CONCLUIDO | 4.2114 | 23.74 | 18.8 | 23.03 | 0.3 | 49 | 237.84 | 57.72 | 4 | 47 | 56.12 | 29567.95 | 265.51 | 2103.89 | 111.25 | 60.53 | 25384.42 | 0.54 | 0.91 | 0.23 | 1.53 | 1 | 10 | 220.0506 | 301.0829 | 272.348 | 220050.5694 | 301082.897 | 2.1483e-06 | 0.49458 | 272347.9679
13 | 120 | CONCLUIDO | 4.2836 | 23.34 | 18.59 | 24.78 | 0.32 | 45 | 238.28 | 57.72 | 4.25 | 43 | 56.3 | 29621.44 | 260.06 | 2104.16 | 103.43 | 60.53 | 21495.19 | 0.59 | 0.92 | 0.24 | 1.31 | 1 | 10 | 212.5911 | 290.8766 | 263.1157 | 212591.1229 | 290876.5532 | 2.1851e-06 | 0.48625 | 263115.7032
14 | 120 | CONCLUIDO | 4.3303 | 23.09 | 18.47 | 26.39 | 0.34 | 42 | 238.71 | 57.72 | 4.5 | 40 | 56.49 | 29675.01 | 256.11 | 2103.94 | 99.56 | 60.53 | 19576.04 | 0.61 | 0.93 | 0.23 | 1.19 | 1 | 10 | 207.7138 | 284.2032 | 257.0793 | 207713.8283 | 284203.2236 | 2.2089e-06 | 0.48104 | 257079.2668
15 | 120 | CONCLUIDO | 4.3606 | 22.93 | 18.4 | 27.6 | 0.35 | 40 | 239.14 | 57.72 | 4.75 | 38 | 56.67 | 29728.63 | 252.75 | 2104 | 97.41 | 60.53 | 18508.21 | 0.62 | 0.93 | 0.23 | 1.12 | 1 | 10 | 204.1888 | 279.3801 | 252.7164 | 204188.7657 | 279380.0774 | 2.2244e-06 | 0.47771 | 252716.4349
16 | 120 | CONCLUIDO | 4.404 | 22.71 | 18.31 | 29.7 | 0.37 | 37 | 239.58 | 57.72 | 5 | 35 | 56.86 | 29782.33 | 250.09 | 2103.97 | 94.36 | 60.53 | 16997.61 | 0.64 | 0.94 | 0.22 | 1.03 | 1 | 10 | 200.4402 | 274.2511 | 248.077 | 200440.1885 | 274251.1088 | 2.2465e-06 | 0.47313 | 248076.9679
17 | 120 | CONCLUIDO | 4.4361 | 22.54 | 18.24 | 31.27 | 0.39 | 35 | 240.02 | 57.72 | 5.25 | 33 | 57.04 | 29836.09 | 246.71 | 2103.88 | 92.03 | 60.53 | 15846.08 | 0.66 | 0.94 | 0.22 | 0.96 | 1 | 10 | 196.9327 | 269.452 | 243.7359 | 196932.6842 | 269451.9866 | 2.2629e-06 | 0.46958 | 243735.8672
18 | 120 | CONCLUIDO | 4.4654 | 22.39 | 18.18 | 33.06 | 0.41 | 33 | 240.45 | 57.72 | 5.5 | 31 | 57.23 | 29890.04 | 243.49 | 2103.94 | 90.2 | 60.53 | 14939.86 | 0.67 | 0.95 | 0.21 | 0.9 | 1 | 10 | 193.7149 | 265.0492 | 239.7533 | 193714.8606 | 265049.2184 | 2.2778e-06 | 0.46646 | 239753.293
19 | 120 | CONCLUIDO | 4.4956 | 22.24 | 18.12 | 35.08 | 0.42 | 31 | 240.89 | 57.72 | 5.75 | 29 | 57.42 | 29943.94 | 240.04 | 2104 | 88.09 | 60.53 | 13896.34 | 0.69 | 0.95 | 0.21 | 0.85 | 1 | 10 | 190.3777 | 260.4831 | 235.623 | 190377.6536 | 260483.1045 | 2.2932e-06 | 0.46333 | 235622.9626
20 | 120 | CONCLUIDO | 4.5101 | 22.17 | 18.1 | 36.19 | 0.44 | 30 | 241.33 | 57.72 | 6 | 28 | 57.6 | 29997.9 | 237.76 | 2103.9 | 87.25 | 60.53 | 13479.69 | 0.69 | 0.95 | 0.21 | 0.82 | 1 | 10 | 188.4849 | 257.8933 | 233.2803 | 188484.8767 | 257893.3236 | 2.3006e-06 | 0.46187 | 233280.3468
21 | 120 | CONCLUIDO | 4.5509 | 21.97 | 17.99 | 38.55 | 0.46 | 28 | 241.77 | 57.72 | 6.25 | 26 | 57.79 | 30051.93 | 233.94 | 2103.91 | 83.59 | 60.53 | 11658.11 | 0.72 | 0.96 | 0.21 | 0.71 | 1 | 10 | 184.4339 | 252.3506 | 228.2666 | 184433.8647 | 252350.5503 | 2.3214e-06 | 0.45771 | 228266.568
22 | 120 | CONCLUIDO | 4.5857 | 21.81 | 17.87 | 39.71 | 0.48 | 27 | 242.2 | 57.72 | 6.5 | 25 | 57.98 | 30106.03 | 228.75 | 2103.91 | 79.79 | 60.53 | 9762.63 | 0.76 | 0.96 | 0.2 | 0.59 | 1 | 10 | 179.9358 | 246.1961 | 222.6995 | 179935.772 | 246196.0615 | 2.3392e-06 | 0.45437 | 222699.4549
23 | 120 | CONCLUIDO | 4.5571 | 21.94 | 18.05 | 41.65 | 0.49 | 26 | 242.64 | 57.72 | 6.75 | 24 | 58.17 | 30160.2 | 230.61 | 2104.03 | 86.23 | 60.53 | 12989.17 | 0.7 | 0.95 | 0.2 | 0.77 | 1 | 10 | 182.606 | 249.8496 | 226.0043 | 182605.9891 | 249849.5703 | 2.3246e-06 | 0.45708 | 226004.278
24 | 120 | CONCLUIDO | 4.5774 | 21.85 | 18 | 43.2 | 0.51 | 25 | 243.08 | 57.72 | 7 | 23 | 58.36 | 30214.44 | 226.85 | 2103.84 | 84.31 | 60.53 | 12034.17 | 0.72 | 0.95 | 0.2 | 0.72 | 1 | 10 | 179.6612 | 245.8203 | 222.3596 | 179661.1649 | 245820.3319 | 2.335e-06 | 0.45521 | 222359.5844
25 | 120 | CONCLUIDO | 4.5959 | 21.76 | 17.96 | 44.89 | 0.53 | 24 | 243.52 | 57.72 | 7.25 | 22 | 58.55 | 30268.74 | 224.01 | 2103.87 | 82.79 | 60.53 | 11282.11 | 0.73 | 0.96 | 0.2 | 0.68 | 1 | 10 | 177.3254 | 242.6244 | 219.4687 | 177325.3604 | 242624.3811 | 2.3444e-06 | 0.45333 | 219468.6507
26 | 120 | CONCLUIDO | 4.6299 | 21.6 | 17.89 | 48.78 | 0.55 | 22 | 243.96 | 57.72 | 7.5 | 20 | 58.74 | 30323.11 | 219.34 | 2103.91 | 80.54 | 60.53 | 10162.85 | 0.75 | 0.96 | 0.2 | 0.61 | 1 | 10 | 173.3794 | 237.2254 | 214.5849 | 173379.4078 | 237225.3548 | 2.3617e-06 | 0.45 | 214584.8999
27 | 120 | CONCLUIDO | 4.6519 | 21.5 | 17.83 | 50.95 | 0.56 | 21 | 244.41 | 57.72 | 7.75 | 19 | 58.93 | 30377.55 | 215.72 | 2103.92 | 78.62 | 60.53 | 9210.41 | 0.77 | 0.96 | 0.2 | 0.55 | 1 | 10 | 170.5009 | 233.2868 | 211.0222 | 170500.8558 | 233286.7929 | 2.373e-06 | 0.44792 | 211022.2288
28 | 120 | CONCLUIDO | 4.6485 | 21.51 | 17.85 | 50.99 | 0.58 | 21 | 244.85 | 57.72 | 8 | 18 | 59.12 | 30432.06 | 214.78 | 2103.85 | 79.18 | 60.53 | 9488.93 | 0.76 | 0.96 | 0.2 | 0.57 | 1 | 10 | 170.1963 | 232.87 | 210.6453 | 170196.2728 | 232870.0489 | 2.3712e-06 | 0.44813 | 210645.2583
29 | 120 | CONCLUIDO | 4.6629 | 21.45 | 17.83 | 53.48 | 0.6 | 20 | 245.29 | 57.72 | 8.25 | 15 | 59.32 | 30486.64 | 211.33 | 2103.97 | 78.33 | 60.53 | 9072.29 | 0.77 | 0.96 | 0.2 | 0.55 | 1 | 10 | 167.8255 | 229.6262 | 207.711 | 167825.4575 | 229626.1949 | 2.3786e-06 | 0.44688 | 207710.9931
30 | 120 | CONCLUIDO | 4.6804 | 21.37 | 17.79 | 56.18 | 0.62 | 19 | 245.73 | 57.72 | 8.5 | 7 | 59.51 | 30541.29 | 209.7 | 2103.96 | 76.87 | 60.53 | 8342.61 | 0.79 | 0.97 | 0.21 | 0.51 | 1 | 10 | 166.2396 | 227.4563 | 205.7482 | 166239.5925 | 227456.3445 | 2.3875e-06 | 0.44521 | 205748.2302
31 | 120 | CONCLUIDO | 4.6696 | 21.42 | 17.84 | 56.34 | 0.63 | 19 | 246.18 | 57.72 | 8.75 | 4 | 59.7 | 30596.01 | 209.9 | 2104.03 | 78.5 | 60.53 | 9162.3 | 0.77 | 0.96 | 0.21 | 0.56 | 1 | 10 | 166.877 | 228.3285 | 206.5371 | 166877.007 | 228328.4831 | 2.382e-06 | 0.44625 | 206537.1331
32 | 120 | CONCLUIDO | 4.6671 | 21.43 | 17.85 | 56.37 | 0.65 | 19 | 246.62 | 57.72 | 9 | 0 | 59.9 | 30650.8 | 209.85 | 2103.91 | 78.67 | 60.53 | 9243.79 | 0.77 | 0.96 | 0.22 | 0.57 | 1 | 10 | 166.9701 | 228.4559 | 206.6524 | 166970.1084 | 228455.8686 | 2.3807e-06 | 0.44646 | 206652.3611

## RESULTADOS_27
Unnamed: 0 | Volume de calda [L] | STATUS | Capacidade operacional [ha/h] | Tempo de missao [h] | Tempo util [h] | Tempo por voo [min] | Autonomia Projetada [h] | N° Voos | MTOW [kg] | Massa Estrutura [kg] | Combustível [kg] | Abastecimentos | Massa gerador | Potência gerador [W] | Combustível consumido [L] | Calda cons [L] | Distância percorrida [km] | Distância Pulverizando [km] | RTL ACUMULADO[m] | EOC [km/km] | EOC [h/h] | Tempo de manobra [h] | Tempo rtl_rtw [h] | V pulv [m/s] | V desloc [m/s] | Preço Total por ha Simples [R$/ha] | Preço Total por ha Presumido [R$/ha] | Preço Total por ha Real [R$/ha] | Preço Total Simples [R$] | Preço Total Presumido [R$] | Prod CAPEX [ha/h/R$] | Dias Trabalhados | Preço Total Real [R$]
0 | 145 | CONCLUIDO | 1.9703 | 50.75 | 28.3 | 4.69 | 0.06 | 362 | 285.18 | 61.2 | 1 | 360 | 77.98 | 35406.83 | 496.99 | 2104.93 | 421.67 | 60.53 | 179030.99 | 0.14 | 0.61 | 0.74 | 11.01 | 1 | 10 | 838.1378 | 1146.7772 | 1037.3304 | 838137.8469 | 1146777.1782 | 9.7379e-07 | 1.0573 | 1037330.3738
1 | 145 | CONCLUIDO | 2.4207 | 41.31 | 24.78 | 5.9 | 0.08 | 252 | 285.68 | 61.2 | 1.25 | 250 | 78.24 | 35468.6 | 433.09 | 2104.94 | 306.07 | 60.53 | 121780.47 | 0.2 | 0.69 | 0.57 | 7.5 | 1 | 10 | 596.0762 | 815.5777 | 737.7401 | 596076.1688 | 815577.7111 | 1.1964e-06 | 0.86063 | 737740.1191
2 | 145 | CONCLUIDO | 2.7558 | 36.29 | 22.94 | 7.13 | 0.09 | 193 | 286.19 | 61.2 | 1.5 | 191 | 78.49 | 35530.47 | 399.01 | 2104.51 | 245.57 | 60.53 | 91824.47 | 0.25 | 0.75 | 0.47 | 5.66 | 1 | 10 | 483.5811 | 661.657 | 598.5094 | 483581.1251 | 661657.0295 | 1.362e-06 | 0.75604 | 598509.4112
3 | 145 | CONCLUIDO | 3.0057 | 33.27 | 21.86 | 8.35 | 0.11 | 157 | 286.69 | 61.2 | 1.75 | 155 | 78.74 | 35592.57 | 378.57 | 2104.37 | 210.33 | 60.53 | 74385.96 | 0.29 | 0.79 | 0.42 | 4.58 | 1 | 10 | 421.519 | 576.7409 | 521.6976 | 421519.0383 | 576740.9443 | 1.4855e-06 | 0.69313 | 521697.598
4 | 145 | CONCLUIDO | 3.211 | 31.14 | 21.08 | 9.58 | 0.12 | 132 | 287.19 | 61.2 | 2 | 130 | 78.99 | 35654.65 | 363.43 | 2104.2 | 184.92 | 60.53 | 61804.47 | 0.33 | 0.82 | 0.37 | 3.8 | 1 | 10 | 379.5208 | 519.2771 | 469.718 | 379520.8007 | 519277.1028 | 1.587e-06 | 0.64875 | 469718.0249
5 | 145 | CONCLUIDO | 3.3742 | 29.64 | 20.54 | 10.81 | 0.14 | 114 | 287.7 | 61.2 | 2.25 | 112 | 79.25 | 35716.83 | 352.54 | 2104.24 | 167.07 | 60.53 | 52967.87 | 0.36 | 0.84 | 0.35 | 3.26 | 1 | 10 | 350.9688 | 480.211 | 434.3804 | 350968.8181 | 480211.0206 | 1.6676e-06 | 0.6175 | 434380.3548
6 | 145 | CONCLUIDO | 3.516 | 28.44 | 20.1 | 12.06 | 0.15 | 100 | 288.2 | 61.2 | 2.5 | 98 | 79.5 | 35779.11 | 343.38 | 2104.45 | 152.48 | 60.53 | 45747.3 | 0.4 | 0.85 | 0.33 | 2.82 | 1 | 10 | 328.6478 | 449.6704 | 406.7544 | 328647.7543 | 449670.3564 | 1.7377e-06 | 0.5925 | 406754.4487
7 | 145 | CONCLUIDO | 3.6307 | 27.54 | 19.8 | 13.35 | 0.17 | 89 | 288.71 | 61.2 | 2.75 | 87 | 79.76 | 35841.5 | 336.64 | 2104.46 | 142.79 | 60.53 | 40957.33 | 0.42 | 0.87 | 0.3 | 2.52 | 1 | 10 | 312.5518 | 427.6472 | 386.8332 | 312551.8285 | 427647.2005 | 1.7944e-06 | 0.57375 | 386833.1519
8 | 145 | CONCLUIDO | 3.7353 | 26.77 | 19.51 | 14.63 | 0.18 | 80 | 289.21 | 61.2 | 3 | 78 | 80.02 | 35903.99 | 330.16 | 2104.16 | 133.3 | 60.53 | 36257.46 | 0.45 | 0.88 | 0.29 | 2.23 | 1 | 10 | 298.4515 | 408.3545 | 369.3817 | 298451.5059 | 408354.5171 | 1.8461e-06 | 0.55771 | 369381.7351
9 | 145 | CONCLUIDO | 3.8151 | 26.21 | 19.33 | 15.89 | 0.2 | 73 | 289.72 | 61.2 | 3.25 | 71 | 80.27 | 35966.59 | 325.48 | 2104.1 | 127.6 | 60.53 | 33441.26 | 0.47 | 0.89 | 0.28 | 2.05 | 1 | 10 | 288.5481 | 394.8042 | 357.1246 | 288548.0631 | 394804.1898 | 1.8856e-06 | 0.54604 | 357124.6321
10 | 145 | CONCLUIDO | 3.8911 | 25.7 | 19.14 | 17.14 | 0.21 | 67 | 290.23 | 61.2 | 3.5 | 65 | 80.53 | 36029.29 | 320.81 | 2103.94 | 121.06 | 60.53 | 30202.3 | 0.5 | 0.9 | 0.27 | 1.86 | 1 | 10 | 279.2881 | 382.1343 | 345.6639 | 279288.0984 | 382134.2976 | 1.9231e-06 | 0.53542 | 345663.9365
11 | 145 | CONCLUIDO | 3.9578 | 25.27 | 18.98 | 18.36 | 0.23 | 62 | 290.74 | 61.2 | 3.75 | 60 | 80.79 | 36092.1 | 316.58 | 2103.97 | 115.78 | 60.53 | 27585.3 | 0.52 | 0.91 | 0.26 | 1.7 | 1 | 10 | 271.4004 | 371.342 | 335.9016 | 271400.3873 | 371341.9833 | 1.9561e-06 | 0.52646 | 335901.6256
12 | 145 | CONCLUIDO | 4.0306 | 24.81 | 18.79 | 19.78 | 0.24 | 57 | 291.25 | 61.2 | 4 | 55 | 81.05 | 36155.02 | 311.81 | 2103.98 | 109.52 | 60.53 | 24481.17 | 0.55 | 0.91 | 0.26 | 1.51 | 1 | 10 | 262.9379 | 359.7633 | 325.428 | 262937.9154 | 359763.2558 | 1.9921e-06 | 0.51687 | 325427.9556
13 | 145 | CONCLUIDO | 4.1137 | 24.31 | 18.5 | 20.95 | 0.26 | 53 | 291.76 | 61.2 | 4.25 | 51 | 81.31 | 36218.04 | 305.36 | 2104.05 | 100.11 | 60.53 | 19794.94 | 0.6 | 0.93 | 0.24 | 1.23 | 1 | 10 | 252.7795 | 345.8641 | 312.8553 | 252779.5014 | 345864.0656 | 2.0331e-06 | 0.50646 | 312855.2846
14 | 145 | CONCLUIDO | 4.0557 | 24.66 | 18.96 | 22.3 | 0.27 | 51 | 292.27 | 61.2 | 4.5 | 49 | 81.57 | 36281.16 | 312.02 | 2103.96 | 117.42 | 60.53 | 28459.78 | 0.52 | 0.91 | 0.21 | 1.68 | 1 | 10 | 262.093 | 358.6072 | 324.3823 | 262093.0264 | 358607.2415 | 2.0045e-06 | 0.51375 | 324382.2697
15 | 145 | CONCLUIDO | 4.1164 | 24.29 | 18.76 | 23.45 | 0.29 | 48 | 292.79 | 61.2 | 4.75 | 46 | 81.84 | 36344.4 | 307.28 | 2104.02 | 109.19 | 60.53 | 24359.83 | 0.55 | 0.92 | 0.24 | 1.48 | 1 | 10 | 254.717 | 348.5151 | 315.2533 | 254717.0419 | 348515.0941 | 2.0345e-06 | 0.50604 | 315253.3027
16 | 145 | CONCLUIDO | 4.1722 | 23.97 | 18.59 | 24.79 | 0.3 | 45 | 293.3 | 61.2 | 5 | 43 | 82.1 | 36407.75 | 302.87 | 2103.98 | 103.59 | 60.53 | 21572.93 | 0.58 | 0.92 | 0.24 | 1.32 | 1 | 10 | 248.1475 | 339.5264 | 307.1225 | 248147.5116 | 339526.3729 | 2.062e-06 | 0.49938 | 307122.4524
17 | 145 | CONCLUIDO | 4.2219 | 23.69 | 18.47 | 26.39 | 0.32 | 42 | 293.81 | 61.2 | 5.25 | 40 | 82.36 | 36471.2 | 298.99 | 2104.23 | 99.58 | 60.53 | 19586.21 | 0.61 | 0.93 | 0.23 | 1.19 | 1 | 10 | 242.5844 | 331.9147 | 300.2372 | 242584.4328 | 331914.723 | 2.0866e-06 | 0.49354 | 300237.2477
18 | 145 | CONCLUIDO | 4.2556 | 23.5 | 18.39 | 27.59 | 0.33 | 40 | 294.33 | 61.2 | 5.5 | 38 | 82.63 | 36534.76 | 296.59 | 2103.92 | 97.1 | 60.53 | 18354.04 | 0.62 | 0.93 | 0.23 | 1.12 | 1 | 10 | 239.0221 | 327.0405 | 295.8282 | 239022.0513 | 327040.5155 | 2.1033e-06 | 0.48958 | 295828.2277
19 | 145 | CONCLUIDO | 4.2844 | 23.34 | 18.34 | 28.96 | 0.35 | 38 | 294.84 | 61.2 | 5.75 | 36 | 82.9 | 36598.44 | 293.81 | 2103.98 | 95.37 | 60.53 | 17500.23 | 0.63 | 0.94 | 0.22 | 1.07 | 1 | 10 | 235.6767 | 322.4632 | 291.6878 | 235676.6837 | 322463.236 | 2.1175e-06 | 0.48625 | 291687.7973
20 | 145 | CONCLUIDO | 4.3168 | 23.17 | 18.28 | 30.46 | 0.36 | 36 | 295.36 | 61.2 | 6 | 34 | 83.16 | 36662.22 | 291.49 | 2104.08 | 93.07 | 60.53 | 16361.18 | 0.65 | 0.94 | 0.22 | 1 | 1 | 10 | 232.4062 | 317.9884 | 287.6401 | 232406.2119 | 317988.4321 | 2.1335e-06 | 0.48271 | 287640.0625
21 | 145 | CONCLUIDO | 4.3266 | 23.11 | 18.28 | 31.33 | 0.38 | 35 | 295.88 | 61.2 | 6.25 | 33 | 83.43 | 36726.12 | 289.59 | 2103.99 | 93.32 | 60.53 | 16490.91 | 0.65 | 0.94 | 0.22 | 1 | 1 | 10 | 230.8207 | 315.819 | 285.6777 | 230820.6742 | 315819.0296 | 2.1384e-06 | 0.48146 | 285677.7046
22 | 145 | CONCLUIDO | 4.3628 | 22.92 | 18.19 | 33.08 | 0.39 | 33 | 296.4 | 61.2 | 6.5 | 31 | 83.7 | 36790.13 | 286.85 | 2103.89 | 90.54 | 60.53 | 15110.16 | 0.67 | 0.94 | 0.22 | 0.92 | 1 | 10 | 227.0819 | 310.7035 | 281.0503 | 227081.8834 | 310703.451 | 2.1562e-06 | 0.4775 | 281050.3497
23 | 145 | CONCLUIDO | 4.3784 | 22.84 | 18.17 | 34.06 | 0.4 | 32 | 296.92 | 61.2 | 6.75 | 30 | 83.97 | 36854.25 | 284.83 | 2103.89 | 89.6 | 60.53 | 14646.13 | 0.68 | 0.95 | 0.21 | 0.89 | 1 | 10 | 225.0924 | 307.9814 | 278.5881 | 225092.4382 | 307981.4044 | 2.164e-06 | 0.47583 | 278588.0914
24 | 145 | CONCLUIDO | 4.4158 | 22.65 | 18.08 | 36.16 | 0.42 | 30 | 297.44 | 61.2 | 7 | 28 | 84.24 | 36918.48 | 281.61 | 2103.95 | 86.67 | 60.53 | 13189.21 | 0.7 | 0.95 | 0.21 | 0.8 | 1 | 10 | 221.122 | 302.5489 | 273.674 | 221122.0036 | 302548.8805 | 2.1824e-06 | 0.47187 | 273674.04
25 | 145 | CONCLUIDO | 4.4311 | 22.57 | 18.06 | 37.36 | 0.43 | 29 | 297.96 | 61.2 | 7.25 | 27 | 84.51 | 36982.83 | 279.45 | 2103.89 | 85.78 | 60.53 | 12750 | 0.71 | 0.95 | 0.21 | 0.78 | 1 | 10 | 219.1153 | 299.8033 | 271.1905 | 219115.3305 | 299803.2618 | 2.19e-06 | 0.47021 | 271190.4593
26 | 145 | CONCLUIDO | 4.455 | 22.45 | 17.99 | 38.55 | 0.45 | 28 | 298.48 | 61.2 | 7.5 | 26 | 84.79 | 37047.29 | 276.71 | 2103.87 | 83.61 | 60.53 | 11671.95 | 0.72 | 0.96 | 0.21 | 0.71 | 1 | 10 | 216.2187 | 295.84 | 267.6054 | 216218.6954 | 295839.9579 | 2.2018e-06 | 0.46771 | 267605.4076
27 | 145 | CONCLUIDO | 4.4887 | 22.28 | 17.87 | 39.72 | 0.46 | 27 | 299.01 | 61.2 | 7.75 | 25 | 85.06 | 37111.87 | 272.41 | 2103.9 | 79.97 | 60.53 | 9852.69 | 0.76 | 0.96 | 0.2 | 0.6 | 1 | 10 | 211.8781 | 289.9009 | 262.2332 | 211878.0636 | 289900.914 | 2.2185e-06 | 0.46417 | 262233.1776
28 | 145 | CONCLUIDO | 4.44 | 22.52 | 18.17 | 41.94 | 0.48 | 26 | 299.53 | 61.2 | 8 | 24 | 85.33 | 37176.68 | 277.3 | 2103.93 | 90.78 | 60.53 | 15262.5 | 0.67 | 0.95 | 0.2 | 0.9 | 1 | 10 | 217.89 | 298.1267 | 269.6739 | 217890.0053 | 298126.7179 | 2.1944e-06 | 0.46917 | 269673.9224
29 | 145 | CONCLUIDO | 4.4849 | 22.3 | 18 | 43.2 | 0.49 | 25 | 300.06 | 61.2 | 8.25 | 23 | 85.61 | 37241.49 | 272.6 | 2103.97 | 84.25 | 60.53 | 12005.32 | 0.72 | 0.95 | 0.21 | 0.72 | 1 | 10 | 212.606 | 290.8969 | 263.1341 | 212605.993 | 290896.8992 | 2.2166e-06 | 0.46458 | 263134.1074
30 | 145 | CONCLUIDO | 4.5053 | 22.2 | 17.95 | 44.88 | 0.5 | 24 | 300.59 | 61.2 | 8.5 | 22 | 85.89 | 37306.42 | 269.61 | 2103.88 | 82.79 | 60.53 | 11278.13 | 0.73 | 0.96 | 0.2 | 0.68 | 1 | 10 | 209.8744 | 287.1594 | 259.7533 | 209874.3983 | 287159.4107 | 2.2267e-06 | 0.4625 | 259753.3196
31 | 145 | CONCLUIDO | 4.526 | 22.09 | 17.91 | 46.71 | 0.52 | 23 | 301.11 | 61.2 | 8.75 | 21 | 86.16 | 37371.47 | 267.21 | 2103.86 | 81.19 | 60.53 | 10487.05 | 0.75 | 0.96 | 0.2 | 0.63 | 1 | 10 | 207.5023 | 283.9138 | 256.8175 | 207502.3218 | 283913.8311 | 2.2369e-06 | 0.46021 | 256817.4935
32 | 145 | CONCLUIDO | 4.5428 | 22.01 | 17.88 | 48.76 | 0.53 | 22 | 301.64 | 61.2 | 9 | 20 | 86.44 | 37436.63 | 263.95 | 2103.92 | 80.25 | 60.53 | 10021.61 | 0.75 | 0.96 | 0.2 | 0.6 | 1 | 10 | 204.9036 | 280.3581 | 253.6011 | 204903.58 | 280358.1179 | 2.2452e-06 | 0.45854 | 253601.1326
33 | 145 | CONCLUIDO | 4.5424 | 22.01 | 17.88 | 48.76 | 0.55 | 22 | 302.17 | 61.2 | 9.25 | 20 | 86.72 | 37501.91 | 263.25 | 2103.91 | 80.4 | 60.53 | 10094.14 | 0.75 | 0.96 | 0.2 | 0.6 | 1 | 10 | 204.5486 | 279.8724 | 253.1618 | 204548.5803 | 279872.3915 | 2.245e-06 | 0.45854 | 253161.7633
34 | 145 | CONCLUIDO | 4.5576 | 21.94 | 17.86 | 51.03 | 0.56 | 21 | 302.7 | 61.2 | 9.5 | 19 | 87 | 37567.32 | 260.98 | 2103.84 | 79.71 | 60.53 | 9753.8 | 0.76 | 0.96 | 0.2 | 0.58 | 1 | 10 | 202.5998 | 277.206 | 250.7498 | 202599.7894 | 277205.97 | 2.2525e-06 | 0.45708 | 250749.8213
35 | 145 | CONCLUIDO | 4.5804 | 21.83 | 17.8 | 53.41 | 0.57 | 20 | 303.23 | 61.2 | 9.75 | 18 | 87.28 | 37632.84 | 257.75 | 2103.9 | 77.68 | 60.53 | 8745.17 | 0.78 | 0.97 | 0.2 | 0.53 | 1 | 10 | 199.6917 | 273.227 | 247.1506 | 199691.6712 | 273226.9544 | 2.2638e-06 | 0.45479 | 247150.5573
36 | 145 | CONCLUIDO | 4.5772 | 21.85 | 17.82 | 53.46 | 0.59 | 20 | 303.76 | 61.2 | 10 | 18 | 87.57 | 37698.48 | 256.8 | 2103.97 | 78.25 | 60.53 | 9030.84 | 0.77 | 0.96 | 0.2 | 0.54 | 1 | 10 | 199.396 | 272.8224 | 246.7846 | 199395.9958 | 272822.3982 | 2.2622e-06 | 0.45521 | 246784.6114
37 | 145 | CONCLUIDO | 4.6028 | 21.73 | 17.75 | 56.06 | 0.6 | 19 | 304.3 | 61.2 | 10.25 | 17 | 87.85 | 37764.25 | 254.36 | 2103.92 | 75.95 | 60.53 | 7884.75 | 0.8 | 0.97 | 0.2 | 0.48 | 1 | 10 | 196.7794 | 269.2423 | 243.5462 | 196779.4105 | 269242.2708 | 2.2749e-06 | 0.45271 | 243546.1664
38 | 145 | CONCLUIDO | 4.606 | 21.71 | 17.74 | 56.01 | 0.61 | 19 | 304.83 | 61.2 | 10.5 | 17 | 88.13 | 37830.13 | 250.33 | 2103.88 | 75.46 | 60.53 | 7641.16 | 0.8 | 0.97 | 0.2 | 0.46 | 1 | 10 | 194.4937 | 266.1149 | 240.7172 | 194493.7013 | 266114.8626 | 2.2764e-06 | 0.45229 | 240717.2336
39 | 145 | CONCLUIDO | 4.6091 | 21.7 | 17.78 | 59.26 | 0.63 | 18 | 305.37 | 61.2 | 10.75 | 16 | 88.42 | 37896.14 | 250.37 | 2103.87 | 77.31 | 60.53 | 8571.33 | 0.78 | 0.97 | 0.18 | 0.5 | 1 | 10 | 194.5193 | 266.1499 | 240.7489 | 194519.297 | 266149.8838 | 2.278e-06 | 0.45208 | 240748.9124
40 | 145 | CONCLUIDO | 4.5963 | 21.76 | 17.84 | 59.46 | 0.64 | 18 | 305.9 | 61.2 | 11 | 16 | 88.7 | 37962.28 | 249.24 | 2103.91 | 79.12 | 60.53 | 9476.05 | 0.76 | 0.96 | 0.19 | 0.56 | 1 | 10 | 194.6632 | 266.3468 | 240.927 | 194663.2011 | 266346.7797 | 2.2717e-06 | 0.45333 | 240927.0169
41 | 145 | CONCLUIDO | 4.6269 | 21.61 | 17.75 | 62.64 | 0.65 | 17 | 306.44 | 61.2 | 11.25 | 14 | 88.99 | 38028.53 | 245.26 | 2103.9 | 76.01 | 60.53 | 7926.57 | 0.8 | 0.97 | 0.19 | 0.47 | 1 | 10 | 191.0054 | 261.3421 | 236.3999 | 191005.4329 | 261342.0598 | 2.2868e-06 | 0.45021 | 236399.9404
42 | 145 | CONCLUIDO | 4.6273 | 21.61 | 17.75 | 62.63 | 0.67 | 17 | 306.98 | 61.2 | 11.5 | 12 | 89.28 | 38094.91 | 243.55 | 2103.84 | 75.9 | 60.53 | 7871.21 | 0.8 | 0.97 | 0.19 | 0.47 | 1 | 10 | 190.0954 | 260.097 | 235.2737 | 190095.4321 | 260096.9566 | 2.287e-06 | 0.45021 | 235273.6681
43 | 145 | CONCLUIDO | 4.6448 | 21.53 | 17.72 | 66.44 | 0.68 | 16 | 307.52 | 61.2 | 11.75 | 7 | 89.57 | 38161.42 | 241.41 | 2103.88 | 74.79 | 60.53 | 7320.09 | 0.81 | 0.97 | 0.2 | 0.44 | 1 | 10 | 188.1715 | 257.4646 | 232.8925 | 188171.5028 | 257464.5517 | 2.2956e-06 | 0.44854 | 232892.4962
44 | 145 | CONCLUIDO | 4.6443 | 21.53 | 17.72 | 66.45 | 0.69 | 16 | 308.06 | 61.2 | 12 | 3 | 89.86 | 38228.06 | 241.77 | 2104.06 | 74.61 | 60.53 | 7228.22 | 0.81 | 0.97 | 0.2 | 0.44 | 1 | 10 | 188.3789 | 257.7483 | 233.1491 | 188378.8533 | 257748.2577 | 2.2954e-06 | 0.44854 | 233149.1258
45 | 145 | CONCLUIDO | 4.6456 | 21.53 | 17.71 | 66.43 | 0.71 | 16 | 308.6 | 61.2 | 12.25 | 2 | 90.15 | 38294.82 | 241.56 | 2103.93 | 74.35 | 60.53 | 7098.46 | 0.81 | 0.97 | 0.21 | 0.44 | 1 | 10 | 188.1846 | 257.4825 | 232.9087 | 188184.6019 | 257482.4745 | 2.296e-06 | 0.44854 | 232908.7085
46 | 145 | CONCLUIDO | 4.645 | 21.53 | 17.72 | 66.44 | 0.72 | 16 | 309.14 | 61.2 | 12.5 | 1 | 90.44 | 38361.7 | 241.7 | 2103.93 | 74.32 | 60.53 | 7083.13 | 0.81 | 0.97 | 0.21 | 0.44 | 1 | 10 | 188.3146 | 257.6603 | 233.0696 | 188314.5586 | 257660.2869 | 2.2957e-06 | 0.44854 | 233069.5508
47 | 145 | CONCLUIDO | 4.6447 | 21.53 | 17.72 | 66.44 | 0.73 | 16 | 309.68 | 61.2 | 12.75 | 0 | 90.74 | 38428.72 | 242.13 | 2103.93 | 74.32 | 60.53 | 7083.1 | 0.81 | 0.97 | 0.21 | 0.44 | 1 | 10 | 188.5504 | 257.983 | 233.3614 | 188550.4043 | 257982.9814 | 2.2956e-06 | 0.44854 | 233361.4477

## RESULTADOS_11
Unnamed: 0 | Volume de calda [L] | STATUS | Capacidade operacional [ha/h] | Tempo de missao [h] | Tempo util [h] | Tempo por voo [min] | Autonomia Projetada [h] | N° Voos | MTOW [kg] | Massa Estrutura [kg] | Combustível [kg] | Abastecimentos | Massa gerador | Potência gerador [W] | Combustível consumido [L] | Calda cons [L] | Distância percorrida [km] | Distância Pulverizando [km] | RTL ACUMULADO[m] | EOC [km/km] | EOC [h/h] | Tempo de manobra [h] | Tempo rtl_rtw [h] | V pulv [m/s] | V desloc [m/s] | Preço Total por ha Simples [R$/ha] | Preço Total por ha Presumido [R$/ha] | Preço Total por ha Real [R$/ha] | Preço Total Simples [R$] | Preço Total Presumido [R$] | Prod CAPEX [ha/h/R$] | Dias Trabalhados | Preço Total Real [R$]
0 | 65 | CONCLUIDO | 3.4673 | 28.84 | 22.11 | 7.95 | 0.13 | 167 | 133.21 | 46.47 | 1 | 165 | 20.75 | 16663.42 | 229.57 | 2104.24 | 218.73 | 60.53 | 78535.16 | 0.28 | 0.78 | 0.43 | 4.83 | 1 | 10 | 235.3511 | 322.0177 | 291.2848 | 235351.0652 | 322017.7104 | 1.9409e-06 | 0.60083 | 291284.792
1 | 65 | CONCLUIDO | 3.7849 | 26.42 | 20.87 | 10.1 | 0.17 | 124 | 133.55 | 46.47 | 1.25 | 122 | 20.83 | 16704.7 | 212.51 | 2104.18 | 177.42 | 60.53 | 58093.22 | 0.34 | 0.82 | 0.37 | 3.59 | 1 | 10 | 201.1803 | 275.2637 | 248.9929 | 201180.2526 | 275263.697 | 2.1186e-06 | 0.55042 | 248992.9161
2 | 65 | CONCLUIDO | 4.0267 | 24.83 | 20.01 | 12.38 | 0.2 | 97 | 133.88 | 46.47 | 1.5 | 95 | 20.91 | 16746.01 | 199.84 | 2104.16 | 149.73 | 60.53 | 44385.05 | 0.4 | 0.86 | 0.32 | 2.73 | 1 | 10 | 179.2029 | 245.1933 | 221.7924 | 179202.9123 | 245193.3304 | 2.254e-06 | 0.51729 | 221792.4231
3 | 65 | CONCLUIDO | 4.1887 | 23.87 | 19.52 | 14.64 | 0.23 | 80 | 134.22 | 46.47 | 1.75 | 78 | 21 | 16787.35 | 190.71 | 2104.12 | 133.57 | 60.53 | 36391.81 | 0.45 | 0.88 | 0.29 | 2.24 | 1 | 10 | 165.7576 | 226.7969 | 205.1517 | 165757.6062 | 226796.8695 | 2.3447e-06 | 0.49729 | 205151.6946
4 | 65 | CONCLUIDO | 4.3223 | 23.14 | 19.13 | 17.13 | 0.26 | 67 | 134.55 | 46.47 | 2 | 65 | 21.09 | 16828.84 | 182.77 | 2103.99 | 120.97 | 60.53 | 30155.21 | 0.5 | 0.9 | 0.27 | 1.85 | 1 | 10 | 155.235 | 212.3994 | 192.1283 | 155234.9939 | 212399.3672 | 2.4195e-06 | 0.48208 | 192128.2697
5 | 65 | CONCLUIDO | 4.4458 | 22.49 | 18.76 | 19.75 | 0.29 | 57 | 134.89 | 46.47 | 2.25 | 55 | 21.17 | 16870.25 | 174.7 | 2104.13 | 108.45 | 60.53 | 23945.17 | 0.56 | 0.92 | 0.26 | 1.48 | 1 | 10 | 145.6481 | 199.2822 | 180.263 | 145648.1229 | 199282.1873 | 2.4886e-06 | 0.46854 | 180262.975
6 | 65 | CONCLUIDO | 4.4284 | 22.58 | 19.01 | 22.37 | 0.33 | 51 | 135.22 | 46.47 | 2.5 | 49 | 21.26 | 16911.68 | 173.41 | 2104.02 | 119.3 | 60.53 | 29400.67 | 0.51 | 0.9 | 0.22 | 1.74 | 1 | 10 | 146.1398 | 199.9549 | 180.8715 | 146139.7563 | 199954.8618 | 2.4789e-06 | 0.47042 | 180871.4504
7 | 65 | CONCLUIDO | 4.5612 | 21.92 | 18.55 | 25.29 | 0.36 | 44 | 135.56 | 46.47 | 2.75 | 42 | 21.34 | 16953.14 | 164.27 | 2103.94 | 102.23 | 60.53 | 20898.32 | 0.59 | 0.93 | 0.23 | 1.27 | 1 | 10 | 135.9598 | 186.0262 | 168.2721 | 135959.7809 | 186026.1703 | 2.5532e-06 | 0.45667 | 168272.0937
8 | 65 | CONCLUIDO | 4.6221 | 21.64 | 18.39 | 28.3 | 0.39 | 39 | 135.9 | 46.47 | 3 | 35 | 21.43 | 16994.64 | 157.1 | 2103.92 | 96.84 | 60.53 | 18232.33 | 0.62 | 0.93 | 0.23 | 1.12 | 1 | 10 | 130.0523 | 177.9433 | 160.9607 | 130052.3129 | 177943.312 | 2.5873e-06 | 0.45083 | 160960.6521
9 | 65 | CONCLUIDO | 4.6748 | 21.39 | 18.26 | 31.3 | 0.42 | 35 | 136.23 | 46.47 | 3.25 | 20 | 21.52 | 17036.16 | 151.6 | 2104.04 | 91.97 | 60.53 | 15814.1 | 0.66 | 0.94 | 0.24 | 0.98 | 1 | 10 | 125.4481 | 171.6436 | 155.2622 | 125448.0932 | 171643.6155 | 2.6168e-06 | 0.44562 | 155262.1897
10 | 65 | CONCLUIDO | 4.6804 | 21.37 | 18.26 | 32.22 | 0.45 | 34 | 136.57 | 46.47 | 3.5 | 1 | 21.6 | 17077.72 | 150.36 | 2103.96 | 91.25 | 60.53 | 15459.37 | 0.66 | 0.94 | 0.26 | 0.98 | 1 | 10 | 124.6596 | 170.5648 | 154.2863 | 124659.6319 | 170564.8079 | 2.6199e-06 | 0.44521 | 154286.3421
11 | 65 | CONCLUIDO | 4.6762 | 21.38 | 18.28 | 32.26 | 0.48 | 34 | 136.91 | 46.47 | 3.75 | 0 | 21.69 | 17119.3 | 150.58 | 2103.97 | 91.77 | 60.53 | 15719.9 | 0.66 | 0.94 | 0.26 | 1 | 1 | 10 | 124.9309 | 170.936 | 154.6221 | 124930.8996 | 170935.9683 | 2.6176e-06 | 0.44542 | 154622.0794

## RESULTADOS_24
Unnamed: 0 | Volume de calda [L] | STATUS | Capacidade operacional [ha/h] | Tempo de missao [h] | Tempo util [h] | Tempo por voo [min] | Autonomia Projetada [h] | N° Voos | MTOW [kg] | Massa Estrutura [kg] | Combustível [kg] | Abastecimentos | Massa gerador | Potência gerador [W] | Combustível consumido [L] | Calda cons [L] | Distância percorrida [km] | Distância Pulverizando [km] | RTL ACUMULADO[m] | EOC [km/km] | EOC [h/h] | Tempo de manobra [h] | Tempo rtl_rtw [h] | V pulv [m/s] | V desloc [m/s] | Preço Total por ha Simples [R$/ha] | Preço Total por ha Presumido [R$/ha] | Preço Total por ha Real [R$/ha] | Preço Total Simples [R$] | Preço Total Presumido [R$] | Prod CAPEX [ha/h/R$] | Dias Trabalhados | Preço Total Real [R$]
0 | 130 | CONCLUIDO | 2.2151 | 45.15 | 26.84 | 5.08 | 0.07 | 317 | 252.85 | 59.19 | 1 | 315 | 62.65 | 31418.63 | 435.84 | 2104.84 | 373.68 | 60.53 | 155258.47 | 0.16 | 0.64 | 0.67 | 9.56 | 1 | 10 | 660.4877 | 903.7084 | 817.4598 | 660487.7035 | 903708.4146 | 1.1151e-06 | 0.94062 | 817459.7519
1 | 130 | CONCLUIDO | 2.6555 | 37.66 | 23.9 | 6.4 | 0.09 | 224 | 253.3 | 59.19 | 1.25 | 222 | 62.86 | 31474.5 | 385.72 | 2104.43 | 277.03 | 60.53 | 107399.76 | 0.22 | 0.72 | 0.52 | 6.62 | 1 | 10 | 489.2246 | 669.3787 | 605.4941 | 489224.6236 | 669378.7131 | 1.3368e-06 | 0.78458 | 605494.1482
2 | 130 | CONCLUIDO | 2.9699 | 33.67 | 22.36 | 7.71 | 0.11 | 174 | 253.75 | 59.19 | 1.5 | 172 | 63.06 | 31530.44 | 358.71 | 2104.53 | 226.41 | 60.53 | 82339.33 | 0.27 | 0.77 | 0.45 | 5.08 | 1 | 10 | 407.9545 | 558.1814 | 504.9093 | 407954.5369 | 558181.395 | 1.4951e-06 | 0.70146 | 504909.3461
3 | 130 | CONCLUIDO | 3.2116 | 31.14 | 21.39 | 9.04 | 0.12 | 142 | 254.21 | 59.19 | 1.75 | 140 | 63.26 | 31586.46 | 341.31 | 2104.32 | 195.22 | 60.53 | 66903.66 | 0.31 | 0.8 | 0.38 | 4.11 | 1 | 10 | 359.8127 | 492.3116 | 445.326 | 359812.6737 | 492311.574 | 1.6168e-06 | 0.64875 | 445326.0483
4 | 130 | CONCLUIDO | 3.4114 | 29.31 | 20.69 | 10.43 | 0.14 | 119 | 254.66 | 59.19 | 2 | 117 | 63.47 | 31642.55 | 328.07 | 2104.49 | 171.89 | 60.53 | 55356.31 | 0.35 | 0.83 | 0.35 | 3.41 | 1 | 10 | 326.4176 | 446.619 | 403.9943 | 326417.5972 | 446618.957 | 1.7174e-06 | 0.61062 | 403994.2706
5 | 130 | CONCLUIDO | 3.5603 | 28.09 | 20.25 | 11.79 | 0.16 | 103 | 255.12 | 59.19 | 2.25 | 101 | 63.67 | 31698.72 | 319.29 | 2104.47 | 157.58 | 60.53 | 48281.18 | 0.38 | 0.85 | 0.32 | 2.97 | 1 | 10 | 305.0457 | 417.3769 | 377.5431 | 305045.6638 | 417376.9349 | 1.7923e-06 | 0.58521 | 377543.066
6 | 130 | CONCLUIDO | 3.6882 | 27.11 | 19.86 | 13.09 | 0.17 | 91 | 255.57 | 59.19 | 2.5 | 89 | 63.88 | 31754.97 | 311.28 | 2104.08 | 144.77 | 60.53 | 41936.72 | 0.42 | 0.87 | 0.31 | 2.58 | 1 | 10 | 287.7093 | 393.6566 | 356.0866 | 287709.3457 | 393656.6197 | 1.8567e-06 | 0.56479 | 356086.5844
7 | 130 | CONCLUIDO | 3.8009 | 26.31 | 19.54 | 14.48 | 0.19 | 81 | 256.03 | 59.19 | 2.75 | 79 | 64.09 | 31811.29 | 304.42 | 2103.96 | 134.44 | 60.53 | 36820.07 | 0.45 | 0.88 | 0.29 | 2.27 | 1 | 10 | 273.619 | 374.3776 | 338.6475 | 273619.0176 | 374377.6111 | 1.9134e-06 | 0.54812 | 338647.5373
8 | 130 | CONCLUIDO | 3.8926 | 25.69 | 19.32 | 15.88 | 0.21 | 73 | 256.49 | 59.19 | 3 | 71 | 64.29 | 31867.69 | 299.25 | 2104.01 | 126.9 | 60.53 | 33092.34 | 0.48 | 0.89 | 0.28 | 2.04 | 1 | 10 | 263.1649 | 360.0738 | 325.7089 | 263164.8984 | 360073.8239 | 1.9596e-06 | 0.53521 | 325708.8836
9 | 130 | CONCLUIDO | 3.9786 | 25.13 | 19.1 | 17.37 | 0.23 | 66 | 256.95 | 59.19 | 3.25 | 64 | 64.5 | 31924.29 | 293.99 | 2104.12 | 120.1 | 60.53 | 29723.68 | 0.5 | 0.9 | 0.27 | 1.82 | 1 | 10 | 253.4973 | 346.8462 | 313.7436 | 253497.2714 | 346846.1502 | 2.0029e-06 | 0.52354 | 313743.6404
10 | 130 | CONCLUIDO | 4.044 | 24.73 | 18.94 | 18.63 | 0.24 | 61 | 257.41 | 59.19 | 3.5 | 59 | 64.71 | 31980.84 | 289.65 | 2104.14 | 114.52 | 60.53 | 26961.71 | 0.53 | 0.91 | 0.26 | 1.66 | 1 | 10 | 246.2449 | 336.9231 | 304.7676 | 246244.8534 | 336923.0719 | 2.0358e-06 | 0.51521 | 304767.6068
11 | 130 | CONCLUIDO | 4.1289 | 24.22 | 18.68 | 20.01 | 0.26 | 56 | 257.86 | 59.19 | 3.75 | 54 | 64.92 | 32037.48 | 283.73 | 2104.09 | 105.73 | 60.53 | 22589.96 | 0.57 | 0.92 | 0.25 | 1.4 | 1 | 10 | 236.8174 | 324.024 | 293.0996 | 236817.3632 | 324023.964 | 2.0786e-06 | 0.50458 | 293099.5716
12 | 130 | CONCLUIDO | 4.1743 | 23.96 | 18.61 | 21.47 | 0.28 | 52 | 258.32 | 59.19 | 4 | 50 | 65.13 | 32094.19 | 280.67 | 2104.07 | 104.39 | 60.53 | 21938.61 | 0.58 | 0.92 | 0.22 | 1.33 | 1 | 10 | 232.2392 | 317.7599 | 287.4334 | 232239.1973 | 317759.9155 | 2.1014e-06 | 0.49917 | 287433.3551
13 | 130 | CONCLUIDO | 4.1691 | 23.99 | 18.79 | 23 | 0.29 | 49 | 258.78 | 59.19 | 4.25 | 47 | 65.34 | 32150.98 | 282.25 | 2104.06 | 110.27 | 60.53 | 24894.5 | 0.55 | 0.91 | 0.24 | 1.51 | 1 | 10 | 234.0809 | 320.2798 | 289.7127 | 234080.8866 | 320279.796 | 2.0988e-06 | 0.49979 | 289712.7418
14 | 130 | CONCLUIDO | 4.2218 | 23.69 | 18.63 | 24.3 | 0.31 | 46 | 259.25 | 59.19 | 4.5 | 44 | 65.55 | 32207.85 | 278.01 | 2103.94 | 105.07 | 60.53 | 22311.15 | 0.58 | 0.92 | 0.24 | 1.36 | 1 | 10 | 228.1906 | 312.2205 | 282.4226 | 228190.619 | 312220.472 | 2.1253e-06 | 0.49354 | 282422.5883
15 | 130 | CONCLUIDO | 4.2681 | 23.43 | 18.52 | 25.85 | 0.33 | 43 | 259.71 | 59.19 | 4.75 | 41 | 65.76 | 32264.79 | 274.32 | 2103.93 | 101.32 | 60.53 | 20449.48 | 0.6 | 0.93 | 0.23 | 1.24 | 1 | 10 | 223.2611 | 305.4757 | 276.3215 | 223261.109 | 305475.6989 | 2.1486e-06 | 0.48812 | 276321.5269
16 | 130 | CONCLUIDO | 4.3183 | 23.16 | 18.4 | 27.6 | 0.34 | 40 | 260.17 | 59.19 | 5 | 38 | 65.98 | 32321.82 | 270.67 | 2104.1 | 96.99 | 60.53 | 18298.8 | 0.62 | 0.93 | 0.23 | 1.12 | 1 | 10 | 218.2303 | 298.5923 | 270.0951 | 218230.2944 | 298592.3164 | 2.1739e-06 | 0.4825 | 270095.0848
17 | 130 | CONCLUIDO | 4.3467 | 23.01 | 18.34 | 28.96 | 0.36 | 38 | 260.63 | 59.19 | 5.25 | 36 | 66.19 | 32378.93 | 267.65 | 2103.86 | 95.45 | 60.53 | 17539 | 0.63 | 0.94 | 0.22 | 1.07 | 1 | 10 | 214.931 | 294.0781 | 266.0117 | 214931.0074 | 294078.0864 | 2.1882e-06 | 0.47938 | 266011.6866
18 | 130 | CONCLUIDO | 4.3765 | 22.85 | 18.28 | 30.47 | 0.37 | 36 | 261.1 | 59.19 | 5.5 | 34 | 66.4 | 32436.11 | 265.36 | 2103.96 | 93.35 | 60.53 | 16500.31 | 0.65 | 0.94 | 0.22 | 1.01 | 1 | 10 | 212.0104 | 290.0819 | 262.3969 | 212010.3758 | 290081.9494 | 2.2032e-06 | 0.47604 | 262396.9353
19 | 130 | CONCLUIDO | 4.4048 | 22.7 | 18.24 | 32.18 | 0.39 | 34 | 261.56 | 59.19 | 5.75 | 32 | 66.62 | 32493.38 | 262.54 | 2104.07 | 91.81 | 60.53 | 15739.59 | 0.66 | 0.94 | 0.22 | 0.96 | 1 | 10 | 208.9759 | 285.9301 | 258.6413 | 208975.9355 | 285930.0943 | 2.2175e-06 | 0.47292 | 258641.3274
20 | 130 | CONCLUIDO | 4.4403 | 22.52 | 18.15 | 34.03 | 0.41 | 32 | 262.03 | 59.19 | 6 | 30 | 66.83 | 32550.72 | 259.04 | 2103.9 | 89.01 | 60.53 | 14349.72 | 0.68 | 0.95 | 0.22 | 0.87 | 1 | 10 | 205.1127 | 280.6442 | 253.8599 | 205112.6564 | 280644.1855 | 2.2353e-06 | 0.46917 | 253859.8983
21 | 130 | CONCLUIDO | 4.4553 | 22.44 | 18.12 | 35.08 | 0.42 | 31 | 262.49 | 59.19 | 6.25 | 29 | 67.05 | 32608.15 | 257.01 | 2103.87 | 88.25 | 60.53 | 13977.39 | 0.69 | 0.95 | 0.21 | 0.85 | 1 | 10 | 203.2258 | 278.0625 | 251.5246 | 203225.768 | 278062.4614 | 2.2429e-06 | 0.4675 | 251524.5704
22 | 130 | CONCLUIDO | 4.4885 | 22.28 | 18.06 | 37.36 | 0.44 | 29 | 262.96 | 59.19 | 6.5 | 27 | 67.26 | 32665.66 | 253.76 | 2103.93 | 85.78 | 60.53 | 12750.55 | 0.71 | 0.95 | 0.21 | 0.78 | 1 | 10 | 199.7866 | 273.3568 | 247.268 | 199786.5536 | 273356.7766 | 2.2596e-06 | 0.46417 | 247267.9895
23 | 130 | CONCLUIDO | 4.513 | 22.16 | 17.98 | 38.54 | 0.46 | 28 | 263.42 | 59.19 | 6.75 | 26 | 67.48 | 32723.25 | 250.68 | 2103.95 | 83.5 | 60.53 | 11613.92 | 0.72 | 0.96 | 0.21 | 0.71 | 1 | 10 | 196.7985 | 269.2684 | 243.5698 | 196798.5327 | 269268.4346 | 2.2719e-06 | 0.46167 | 243569.8332
24 | 130 | CONCLUIDO | 4.545 | 22 | 17.88 | 39.73 | 0.47 | 27 | 263.89 | 59.19 | 7 | 25 | 67.7 | 32780.92 | 245.93 | 2103.88 | 80.04 | 60.53 | 9890.88 | 0.76 | 0.96 | 0.2 | 0.6 | 1 | 10 | 192.5715 | 263.4848 | 238.3382 | 192571.4885 | 263484.8062 | 2.288e-06 | 0.45833 | 238338.1861
25 | 130 | CONCLUIDO | 4.5173 | 22.14 | 18.06 | 41.68 | 0.49 | 26 | 264.36 | 59.19 | 7.25 | 24 | 67.92 | 32838.68 | 248.63 | 2103.84 | 86.46 | 60.53 | 13105.78 | 0.7 | 0.95 | 0.21 | 0.78 | 1 | 10 | 195.7767 | 267.8703 | 242.3052 | 195776.7115 | 267870.3337 | 2.2741e-06 | 0.46125 | 242305.165
26 | 130 | CONCLUIDO | 4.5433 | 22.01 | 17.98 | 43.16 | 0.5 | 25 | 264.83 | 59.19 | 7.5 | 23 | 68.14 | 32896.51 | 244.66 | 2103.96 | 83.76 | 60.53 | 11759.73 | 0.72 | 0.96 | 0.2 | 0.71 | 1 | 10 | 192.292 | 263.1023 | 237.9922 | 192291.9648 | 263102.3496 | 2.2872e-06 | 0.45854 | 237992.2306
27 | 130 | CONCLUIDO | 4.5601 | 21.93 | 17.95 | 44.88 | 0.52 | 24 | 265.3 | 59.19 | 7.75 | 22 | 68.36 | 32954.43 | 241.63 | 2103.87 | 82.68 | 60.53 | 11224.1 | 0.73 | 0.96 | 0.2 | 0.67 | 1 | 10 | 189.8854 | 259.8096 | 235.0138 | 189885.4273 | 259809.6189 | 2.2956e-06 | 0.45687 | 235013.7535
28 | 130 | CONCLUIDO | 4.5795 | 21.84 | 17.91 | 46.71 | 0.54 | 23 | 265.77 | 59.19 | 8 | 21 | 68.58 | 33012.44 | 239.12 | 2103.94 | 81.26 | 60.53 | 10522.23 | 0.74 | 0.96 | 0.2 | 0.63 | 1 | 10 | 187.6336 | 256.7286 | 232.2267 | 187633.594 | 256728.5611 | 2.3054e-06 | 0.455 | 232226.7475
29 | 130 | CONCLUIDO | 4.5965 | 21.76 | 17.88 | 48.75 | 0.55 | 22 | 266.24 | 59.19 | 8.25 | 20 | 68.8 | 33070.52 | 236.04 | 2103.93 | 80.1 | 60.53 | 9946.81 | 0.76 | 0.96 | 0.2 | 0.6 | 1 | 10 | 185.2287 | 253.4381 | 229.2503 | 185228.7099 | 253438.0925 | 2.314e-06 | 0.45333 | 229250.3167
30 | 130 | CONCLUIDO | 4.6102 | 21.69 | 17.86 | 51.03 | 0.57 | 21 | 266.71 | 59.19 | 8.5 | 19 | 69.02 | 33128.7 | 233.45 | 2104.05 | 79.58 | 60.53 | 9691.08 | 0.76 | 0.96 | 0.2 | 0.58 | 1 | 10 | 183.2598 | 250.7441 | 226.8135 | 183259.8013 | 250744.145 | 2.3209e-06 | 0.45188 | 226813.4758
31 | 130 | CONCLUIDO | 4.6311 | 21.59 | 17.81 | 53.43 | 0.58 | 20 | 267.18 | 59.19 | 8.75 | 18 | 69.24 | 33186.95 | 230.06 | 2103.89 | 78.08 | 60.53 | 8944.41 | 0.78 | 0.96 | 0.19 | 0.53 | 1 | 10 | 180.5101 | 246.9818 | 223.4102 | 180510.0645 | 246981.8338 | 2.3314e-06 | 0.44979 | 223410.2343
32 | 130 | CONCLUIDO | 4.6331 | 21.58 | 17.8 | 53.4 | 0.6 | 20 | 267.66 | 59.19 | 9 | 18 | 69.46 | 33245.29 | 227.5 | 2103.87 | 77.68 | 60.53 | 8743.91 | 0.78 | 0.97 | 0.2 | 0.52 | 1 | 10 | 179.0645 | 245.004 | 221.6211 | 179064.5057 | 245003.9565 | 2.3324e-06 | 0.44958 | 221621.1228
33 | 130 | CONCLUIDO | 4.6573 | 21.47 | 17.74 | 56.01 | 0.61 | 19 | 268.13 | 59.19 | 9.25 | 15 | 69.69 | 33303.72 | 224.89 | 2103.89 | 75.36 | 60.53 | 7591.78 | 0.8 | 0.97 | 0.2 | 0.46 | 1 | 10 | 176.5971 | 241.6279 | 218.5673 | 176597.0965 | 241627.9383 | 2.3446e-06 | 0.44729 | 218567.307
34 | 130 | CONCLUIDO | 4.6873 | 21.33 | 17.65 | 58.83 | 0.63 | 18 | 268.61 | 59.19 | 9.5 | 11 | 69.91 | 33362.23 | 221.33 | 2103.86 | 72.38 | 60.53 | 6103.51 | 0.84 | 0.97 | 0.19 | 0.37 | 1 | 10 | 173.3566 | 237.1942 | 214.5567 | 173356.6014 | 237194.15 | 2.3597e-06 | 0.44438 | 214556.6732
35 | 130 | CONCLUIDO | 4.6439 | 21.53 | 17.85 | 59.5 | 0.64 | 18 | 269.08 | 59.19 | 9.75 | 9 | 70.14 | 33420.83 | 223.96 | 2103.84 | 79.48 | 60.53 | 9653.58 | 0.76 | 0.96 | 0.2 | 0.57 | 1 | 10 | 176.9671 | 242.1342 | 219.0253 | 176967.1313 | 242134.2363 | 2.3378e-06 | 0.44854 | 219025.2846
36 | 130 | CONCLUIDO | 4.6653 | 21.43 | 17.75 | 59.17 | 0.66 | 18 | 269.56 | 59.19 | 10 | 2 | 70.36 | 33479.51 | 221.21 | 2103.84 | 75.48 | 60.53 | 7653.97 | 0.8 | 0.97 | 0.21 | 0.47 | 1 | 10 | 174.4206 | 238.65 | 215.8735 | 174420.5936 | 238649.951 | 2.3486e-06 | 0.44646 | 215873.5347
37 | 130 | CONCLUIDO | 4.6627 | 21.45 | 17.76 | 59.21 | 0.68 | 18 | 270.03 | 59.19 | 10.25 | 0 | 70.59 | 33538.28 | 221.12 | 2103.84 | 75.72 | 60.53 | 7776.59 | 0.8 | 0.97 | 0.21 | 0.48 | 1 | 10 | 174.5026 | 238.7622 | 215.9751 | 174502.648 | 238762.2216 | 2.3473e-06 | 0.44688 | 215975.0902

## RESULTADOS_13
Unnamed: 0 | Volume de calda [L] | STATUS | Capacidade operacional [ha/h] | Tempo de missao [h] | Tempo util [h] | Tempo por voo [min] | Autonomia Projetada [h] | N° Voos | MTOW [kg] | Massa Estrutura [kg] | Combustível [kg] | Abastecimentos | Massa gerador | Potência gerador [W] | Combustível consumido [L] | Calda cons [L] | Distância percorrida [km] | Distância Pulverizando [km] | RTL ACUMULADO[m] | EOC [km/km] | EOC [h/h] | Tempo de manobra [h] | Tempo rtl_rtw [h] | V pulv [m/s] | V desloc [m/s] | Preço Total por ha Simples [R$/ha] | Preço Total por ha Presumido [R$/ha] | Preço Total por ha Real [R$/ha] | Preço Total Simples [R$] | Preço Total Presumido [R$] | Prod CAPEX [ha/h/R$] | Dias Trabalhados | Preço Total Real [R$]
0 | 75 | CONCLUIDO | 3.2466 | 30.8 | 22.78 | 7.27 | 0.12 | 188 | 150.44 | 49.1 | 1 | 186 | 25.34 | 18787.76 | 258.91 | 2104.35 | 240.31 | 60.53 | 89218.93 | 0.25 | 0.75 | 0.47 | 5.5 | 1 | 10 | 280.0947 | 383.2379 | 346.6622 | 280094.6541 | 383237.8627 | 1.7806e-06 | 0.64167 | 346662.1789
1 | 75 | CONCLUIDO | 3.6043 | 27.74 | 21.25 | 9.24 | 0.15 | 138 | 150.78 | 49.1 | 1.25 | 136 | 25.44 | 18830.65 | 237.81 | 2104.36 | 190.35 | 60.53 | 64490.46 | 0.32 | 0.81 | 0.38 | 3.97 | 1 | 10 | 233.2799 | 319.1838 | 288.7214 | 233279.8837 | 319183.8284 | 1.9768e-06 | 0.57792 | 288721.3718
2 | 75 | CONCLUIDO | 3.8465 | 26 | 20.39 | 11.22 | 0.18 | 109 | 151.13 | 49.1 | 1.5 | 107 | 25.54 | 18873.58 | 224.71 | 2103.96 | 162.1 | 60.53 | 50510.44 | 0.37 | 0.84 | 0.34 | 3.11 | 1 | 10 | 207.8132 | 284.3392 | 257.2022 | 207813.1918 | 284339.1771 | 2.1096e-06 | 0.54167 | 257202.2451
3 | 75 | CONCLUIDO | 4.0234 | 24.85 | 19.83 | 13.22 | 0.2 | 90 | 151.48 | 49.1 | 1.75 | 88 | 25.64 | 18916.54 | 215.12 | 2104.21 | 143.72 | 60.53 | 41412.68 | 0.42 | 0.87 | 0.31 | 2.55 | 1 | 10 | 191.3363 | 261.7947 | 236.8094 | 191336.2876 | 261794.7499 | 2.2067e-06 | 0.51771 | 236809.4264
4 | 75 | CONCLUIDO | 4.1656 | 24.01 | 19.41 | 15.32 | 0.23 | 76 | 151.83 | 49.1 | 2 | 74 | 25.73 | 18959.54 | 206.82 | 2103.95 | 130.11 | 60.53 | 34681.19 | 0.47 | 0.89 | 0.28 | 2.13 | 1 | 10 | 178.8496 | 244.7099 | 221.3551 | 178849.5562 | 244709.853 | 2.2846e-06 | 0.50021 | 221355.0881
5 | 75 | CONCLUIDO | 4.2865 | 23.33 | 19.07 | 17.6 | 0.26 | 65 | 152.18 | 49.1 | 2.25 | 63 | 25.83 | 19002.56 | 199.51 | 2103.94 | 118.75 | 60.53 | 29053.02 | 0.51 | 0.9 | 0.27 | 1.79 | 1 | 10 | 168.7883 | 230.9435 | 208.9026 | 168788.2551 | 230943.537 | 2.351e-06 | 0.48604 | 208902.61
6 | 75 | CONCLUIDO | 4.4065 | 22.69 | 18.71 | 20.04 | 0.29 | 56 | 152.53 | 49.1 | 2.5 | 54 | 25.93 | 19045.63 | 191.89 | 2103.97 | 106.57 | 60.53 | 23009.62 | 0.57 | 0.92 | 0.26 | 1.43 | 1 | 10 | 159.0871 | 217.67 | 196.8959 | 159087.1446 | 217670.0496 | 2.4168e-06 | 0.47271 | 196895.9256
7 | 75 | CONCLUIDO | 4.3938 | 22.76 | 18.92 | 22.26 | 0.32 | 51 | 152.88 | 49.1 | 2.75 | 49 | 26.03 | 19088.72 | 190.92 | 2103.97 | 116.15 | 60.53 | 27823.33 | 0.52 | 0.91 | 0.21 | 1.65 | 1 | 10 | 159.5739 | 218.3361 | 197.4984 | 159573.9065 | 218336.0587 | 2.4098e-06 | 0.47417 | 197498.3717
8 | 75 | CONCLUIDO | 4.4952 | 22.25 | 18.59 | 24.79 | 0.35 | 45 | 153.23 | 49.1 | 3 | 43 | 26.13 | 19131.85 | 183.37 | 2103.94 | 103.7 | 60.53 | 21630.82 | 0.58 | 0.92 | 0.24 | 1.32 | 1 | 10 | 151.081 | 206.7157 | 186.987 | 151080.9815 | 206715.6641 | 2.4654e-06 | 0.46354 | 186987.0112
9 | 75 | CONCLUIDO | 4.5509 | 21.97 | 18.44 | 26.99 | 0.37 | 41 | 153.58 | 49.1 | 3.25 | 39 | 26.23 | 19175.02 | 177.75 | 2103.95 | 98.56 | 60.53 | 19080.87 | 0.61 | 0.93 | 0.23 | 1.17 | 1 | 10 | 145.8745 | 199.592 | 180.5432 | 145874.5489 | 199591.9934 | 2.496e-06 | 0.45771 | 180543.2137
10 | 75 | CONCLUIDO | 4.6035 | 21.72 | 18.32 | 29.7 | 0.4 | 37 | 153.93 | 49.1 | 3.5 | 35 | 26.33 | 19218.22 | 172.49 | 2103.93 | 94.39 | 60.53 | 17015.62 | 0.64 | 0.94 | 0.23 | 1.04 | 1 | 10 | 141.1547 | 193.134 | 174.7016 | 141154.6714 | 193134.0487 | 2.5248e-06 | 0.4525 | 174701.6061
11 | 75 | CONCLUIDO | 4.6572 | 21.47 | 18.19 | 33.07 | 0.43 | 33 | 154.28 | 49.1 | 3.75 | 30 | 26.43 | 19261.45 | 166.23 | 2104.1 | 90.22 | 60.53 | 14950.76 | 0.67 | 0.94 | 0.22 | 0.91 | 1 | 10 | 135.9648 | 186.033 | 168.2783 | 135964.7929 | 186033.028 | 2.5543e-06 | 0.44729 | 168278.2969
12 | 75 | CONCLUIDO | 4.6812 | 21.36 | 18.14 | 35.11 | 0.46 | 31 | 154.63 | 49.1 | 4 | 18 | 26.53 | 19304.72 | 161.58 | 2103.93 | 88.17 | 60.53 | 13933.93 | 0.69 | 0.95 | 0.23 | 0.86 | 1 | 10 | 132.7472 | 181.6306 | 164.2961 | 132747.2491 | 181630.6426 | 2.5674e-06 | 0.445 | 164296.069
13 | 75 | CONCLUIDO | 4.6884 | 21.33 | 18.14 | 36.27 | 0.49 | 30 | 154.98 | 49.1 | 4.25 | 5 | 26.63 | 19348.03 | 161.14 | 2104.1 | 87.48 | 60.53 | 13596.67 | 0.69 | 0.95 | 0.25 | 0.86 | 1 | 10 | 132.3191 | 181.0449 | 163.7662 | 132319.1457 | 181044.8926 | 2.5714e-06 | 0.44438 | 163766.2222
14 | 75 | CONCLUIDO | 4.6893 | 21.32 | 18.13 | 36.26 | 0.51 | 30 | 155.33 | 49.1 | 4.5 | 0 | 26.74 | 19391.36 | 160.82 | 2104.07 | 87.29 | 60.53 | 13502.04 | 0.69 | 0.95 | 0.25 | 0.85 | 1 | 10 | 132.1033 | 180.7496 | 163.4991 | 132103.2957 | 180749.5572 | 2.5719e-06 | 0.44417 | 163499.0731

## RESULTADOS_17
Unnamed: 0 | Volume de calda [L] | STATUS | Capacidade operacional [ha/h] | Tempo de missao [h] | Tempo util [h] | Tempo por voo [min] | Autonomia Projetada [h] | N° Voos | MTOW [kg] | Massa Estrutura [kg] | Combustível [kg] | Abastecimentos | Massa gerador | Potência gerador [W] | Combustível consumido [L] | Calda cons [L] | Distância percorrida [km] | Distância Pulverizando [km] | RTL ACUMULADO[m] | EOC [km/km] | EOC [h/h] | Tempo de manobra [h] | Tempo rtl_rtw [h] | V pulv [m/s] | V desloc [m/s] | Preço Total por ha Simples [R$/ha] | Preço Total por ha Presumido [R$/ha] | Preço Total por ha Real [R$/ha] | Preço Total Simples [R$] | Preço Total Presumido [R$] | Prod CAPEX [ha/h/R$] | Dias Trabalhados | Preço Total Real [R$]
0 | 95 | CONCLUIDO | 2.842 | 35.19 | 24.12 | 6.26 | 0.1 | 231 | 185.69 | 53.44 | 1 | 229 | 36.26 | 23136.14 | 318.11 | 2104.76 | 284.32 | 60.53 | 111008.82 | 0.21 | 0.71 | 0.54 | 6.84 | 1 | 10 | 385.8191 | 527.8947 | 477.5132 | 385819.0975 | 527894.7103 | 1.5045e-06 | 0.73312 | 477513.18
1 | 95 | CONCLUIDO | 3.2395 | 30.87 | 22.15 | 7.91 | 0.12 | 168 | 186.07 | 53.44 | 1.25 | 166 | 36.39 | 23182.76 | 289.1 | 2104.2 | 219.55 | 60.53 | 78939.77 | 0.28 | 0.78 | 0.43 | 4.87 | 1 | 10 | 309.1072 | 422.9341 | 382.5699 | 309107.2013 | 422934.1097 | 1.7149e-06 | 0.64313 | 382569.8719
2 | 95 | CONCLUIDO | 3.5124 | 28.47 | 21.09 | 9.59 | 0.14 | 132 | 186.45 | 53.44 | 1.5 | 130 | 36.51 | 23229.42 | 272.62 | 2104.52 | 185.05 | 60.53 | 61868.29 | 0.33 | 0.82 | 0.38 | 3.81 | 1 | 10 | 269.9432 | 369.3482 | 334.0982 | 269943.2268 | 369348.232 | 1.8594e-06 | 0.59313 | 334098.1551
3 | 95 | CONCLUIDO | 3.725 | 26.85 | 20.36 | 11.31 | 0.17 | 108 | 186.83 | 53.44 | 1.75 | 106 | 36.64 | 23276.13 | 260.3 | 2104 | 161.15 | 60.53 | 50039.69 | 0.38 | 0.84 | 0.33 | 3.08 | 1 | 10 | 244.0813 | 333.9627 | 302.0898 | 244081.255 | 333962.7412 | 1.9719e-06 | 0.55938 | 302089.8059
4 | 95 | CONCLUIDO | 3.8778 | 25.79 | 19.89 | 12.97 | 0.19 | 92 | 187.21 | 53.44 | 2 | 90 | 36.77 | 23322.88 | 251.78 | 2104.21 | 145.83 | 60.53 | 42461.71 | 0.42 | 0.86 | 0.31 | 2.62 | 1 | 10 | 227.6369 | 311.4628 | 281.7372 | 227636.8501 | 311462.7809 | 2.0528e-06 | 0.53729 | 281737.2102
5 | 95 | CONCLUIDO | 4.0169 | 24.9 | 19.49 | 14.8 | 0.21 | 79 | 187.59 | 53.44 | 2.25 | 77 | 36.9 | 23369.68 | 243.88 | 2104 | 132.7 | 60.53 | 35961.62 | 0.46 | 0.88 | 0.29 | 2.21 | 1 | 10 | 213.7587 | 292.4741 | 264.5608 | 213758.6892 | 292474.0689 | 2.1265e-06 | 0.51875 | 264560.7542
6 | 95 | CONCLUIDO | 4.1141 | 24.31 | 19.23 | 16.48 | 0.24 | 70 | 187.97 | 53.44 | 2.5 | 68 | 37.03 | 23416.52 | 237.79 | 2104.11 | 124.21 | 60.53 | 31761.36 | 0.49 | 0.89 | 0.28 | 1.95 | 1 | 10 | 204.3444 | 279.593 | 252.9091 | 204344.4149 | 279593.0435 | 2.1779e-06 | 0.50646 | 252909.0758
7 | 95 | CONCLUIDO | 4.2114 | 23.74 | 18.97 | 18.36 | 0.26 | 62 | 188.35 | 53.44 | 2.75 | 60 | 37.16 | 23463.4 | 231.91 | 2104.1 | 115.58 | 60.53 | 27485.92 | 0.52 | 0.91 | 0.26 | 1.69 | 1 | 10 | 195.4801 | 267.4646 | 241.9381 | 195480.1441 | 267464.5571 | 2.2294e-06 | 0.49458 | 241938.1152
8 | 95 | CONCLUIDO | 4.3236 | 23.13 | 18.61 | 20.3 | 0.28 | 55 | 188.73 | 53.44 | 3 | 53 | 37.29 | 23510.33 | 224.36 | 2104.12 | 103.42 | 60.53 | 21440.93 | 0.59 | 0.92 | 0.25 | 1.33 | 1 | 10 | 185.1435 | 253.3215 | 229.1448 | 185143.4836 | 253321.4823 | 2.2888e-06 | 0.48187 | 229144.8355
9 | 95 | CONCLUIDO | 4.2975 | 23.27 | 18.9 | 22.24 | 0.3 | 51 | 189.11 | 53.44 | 3.25 | 49 | 37.42 | 23557.3 | 225.65 | 2104.23 | 115.28 | 60.53 | 27391.77 | 0.53 | 0.91 | 0.21 | 1.62 | 1 | 10 | 187.8619 | 257.0409 | 232.5093 | 187861.8647 | 257040.8912 | 2.275e-06 | 0.48479 | 232509.2693
10 | 95 | CONCLUIDO | 4.3814 | 22.82 | 18.64 | 24.32 | 0.33 | 46 | 189.49 | 53.44 | 3.5 | 44 | 37.55 | 23604.32 | 219.65 | 2104.01 | 105.32 | 60.53 | 22433.49 | 0.57 | 0.92 | 0.24 | 1.36 | 1 | 10 | 180.2112 | 246.5729 | 223.0403 | 180211.198 | 246572.9115 | 2.3194e-06 | 0.47542 | 223040.3389
11 | 95 | CONCLUIDO | 4.4427 | 22.51 | 18.48 | 26.4 | 0.35 | 42 | 189.87 | 53.44 | 3.75 | 40 | 37.69 | 23651.38 | 214.4 | 2104.01 | 99.82 | 60.53 | 19705.14 | 0.61 | 0.93 | 0.23 | 1.2 | 1 | 10 | 174.4209 | 238.6504 | 215.874 | 174420.9372 | 238650.4212 | 2.3519e-06 | 0.46896 | 215873.96
12 | 95 | CONCLUIDO | 4.4856 | 22.29 | 18.37 | 28.27 | 0.37 | 39 | 190.25 | 53.44 | 4 | 37 | 37.82 | 23698.48 | 209.87 | 2104.01 | 96.43 | 60.53 | 18027.09 | 0.63 | 0.94 | 0.22 | 1.09 | 1 | 10 | 170.0064 | 232.6102 | 210.4102 | 170006.3752 | 232610.2228 | 2.3746e-06 | 0.46437 | 210410.2296
13 | 95 | CONCLUIDO | 4.5282 | 22.08 | 18.27 | 30.46 | 0.4 | 36 | 190.63 | 53.44 | 4.25 | 34 | 37.95 | 23745.63 | 206.57 | 2103.96 | 93.02 | 60.53 | 16336.93 | 0.65 | 0.94 | 0.22 | 1 | 1 | 10 | 166.3724 | 227.6381 | 205.9126 | 166372.4115 | 227638.0732 | 2.3971e-06 | 0.46 | 205912.615
14 | 95 | CONCLUIDO | 4.5552 | 21.95 | 18.22 | 32.15 | 0.42 | 34 | 191.02 | 53.44 | 4.5 | 32 | 38.08 | 23792.83 | 202.65 | 2103.86 | 91.27 | 60.53 | 15468.43 | 0.66 | 0.94 | 0.22 | 0.94 | 1 | 10 | 163.1719 | 223.2589 | 201.9514 | 163171.8503 | 223258.9242 | 2.4114e-06 | 0.45729 | 201951.4058
15 | 95 | CONCLUIDO | 4.5996 | 21.74 | 18.12 | 35.07 | 0.44 | 31 | 191.4 | 53.44 | 4.75 | 29 | 38.22 | 23840.07 | 197.42 | 2103.9 | 87.87 | 60.53 | 13785.06 | 0.69 | 0.95 | 0.22 | 0.84 | 1 | 10 | 158.5797 | 216.9757 | 196.2679 | 158579.6998 | 216975.7413 | 2.4349e-06 | 0.45292 | 196267.8811
16 | 95 | CONCLUIDO | 4.6298 | 21.6 | 18.05 | 37.35 | 0.46 | 29 | 191.78 | 53.44 | 5 | 27 | 38.35 | 23887.36 | 193.27 | 2104.01 | 85.58 | 60.53 | 12650.14 | 0.71 | 0.95 | 0.21 | 0.77 | 1 | 10 | 155.1914 | 212.3397 | 192.0743 | 155191.4065 | 212339.729 | 2.4509e-06 | 0.45 | 192074.3233
17 | 95 | CONCLUIDO | 4.6852 | 21.34 | 17.87 | 39.71 | 0.48 | 27 | 192.17 | 53.44 | 5.25 | 25 | 38.48 | 23934.69 | 187.07 | 2103.86 | 79.73 | 60.53 | 9733.27 | 0.76 | 0.96 | 0.2 | 0.59 | 1 | 10 | 149.6748 | 204.7917 | 185.2467 | 149674.8163 | 204791.6868 | 2.4803e-06 | 0.44458 | 185246.6557
18 | 95 | CONCLUIDO | 4.6533 | 21.49 | 18.05 | 41.66 | 0.51 | 26 | 192.55 | 53.44 | 5.5 | 22 | 38.62 | 23982.06 | 187.51 | 2103.89 | 86.33 | 60.53 | 13037.92 | 0.7 | 0.95 | 0.2 | 0.78 | 1 | 10 | 151.422 | 207.1822 | 187.409 | 151421.9503 | 207182.1927 | 2.4634e-06 | 0.44771 | 187409.015
19 | 95 | CONCLUIDO | 4.6921 | 21.31 | 17.95 | 44.88 | 0.53 | 24 | 192.94 | 53.44 | 5.75 | 13 | 38.75 | 24029.48 | 182.72 | 2103.84 | 82.3 | 60.53 | 11036.85 | 0.74 | 0.96 | 0.21 | 0.67 | 1 | 10 | 147.4367 | 201.7294 | 182.4767 | 147436.7368 | 201729.4477 | 2.4839e-06 | 0.44396 | 182476.6723
20 | 95 | CONCLUIDO | 4.6851 | 21.34 | 17.98 | 44.96 | 0.55 | 24 | 193.32 | 53.44 | 6 | 3 | 38.89 | 24076.95 | 181.4 | 2103.99 | 82.83 | 60.53 | 11297.5 | 0.73 | 0.96 | 0.23 | 0.7 | 1 | 10 | 147.0563 | 201.2089 | 182.0058 | 147056.2854 | 201208.8973 | 2.4802e-06 | 0.44458 | 182005.8026
21 | 95 | CONCLUIDO | 4.6868 | 21.34 | 17.97 | 44.94 | 0.57 | 24 | 193.71 | 53.44 | 6.25 | 1 | 39.02 | 24124.47 | 181.72 | 2103.84 | 82.37 | 60.53 | 11069.31 | 0.73 | 0.96 | 0.23 | 0.7 | 1 | 10 | 147.1416 | 201.3256 | 182.1114 | 147141.5887 | 201325.6131 | 2.4811e-06 | 0.44458 | 182111.3792
22 | 95 | CONCLUIDO | 4.6863 | 21.34 | 17.98 | 44.94 | 0.59 | 24 | 194.09 | 53.44 | 6.5 | 0 | 39.16 | 24172.03 | 182.07 | 2103.91 | 82.44 | 60.53 | 11103.35 | 0.73 | 0.96 | 0.23 | 0.7 | 1 | 10 | 147.3653 | 201.6317 | 182.3883 | 147365.3154 | 201631.7258 | 2.4808e-06 | 0.44458 | 182388.2769

## RESULTADOS_9
Unnamed: 0 | Volume de calda [L] | STATUS | Capacidade operacional [ha/h] | Tempo de missao [h] | Tempo util [h] | Tempo por voo [min] | Autonomia Projetada [h] | N° Voos | MTOW [kg] | Massa Estrutura [kg] | Combustível [kg] | Abastecimentos | Massa gerador | Potência gerador [W] | Combustível consumido [L] | Calda cons [L] | Distância percorrida [km] | Distância Pulverizando [km] | RTL ACUMULADO[m] | EOC [km/km] | EOC [h/h] | Tempo de manobra [h] | Tempo rtl_rtw [h] | V pulv [m/s] | V desloc [m/s] | Preço Total por ha Simples [R$/ha] | Preço Total por ha Presumido [R$/ha] | Preço Total por ha Real [R$/ha] | Preço Total Simples [R$] | Preço Total Presumido [R$] | Prod CAPEX [ha/h/R$] | Dias Trabalhados | Preço Total Real [R$]
0 | 55 | CONCLUIDO | 3.6905 | 27.1 | 21.52 | 8.85 | 0.15 | 146 | 116.05 | 43.4 | 1 | 144 | 16.65 | 14546.17 | 200.9 | 2104.27 | 199.58 | 60.53 | 69063.32 | 0.3 | 0.8 | 0.39 | 4.24 | 1 | 10 | 196.3616 | 268.6706 | 243.029 | 196361.5754 | 268670.5703 | 2.1136e-06 | 0.56458 | 243029.0281
1 | 55 | CONCLUIDO | 3.994 | 25.04 | 20.37 | 11.32 | 0.19 | 108 | 116.37 | 43.4 | 1.25 | 106 | 16.72 | 14585.96 | 185.24 | 2104.26 | 161.52 | 60.53 | 50227.25 | 0.37 | 0.84 | 0.34 | 3.09 | 1 | 10 | 169.0763 | 231.3377 | 209.2591 | 169076.3228 | 231337.684 | 2.2874e-06 | 0.52167 | 209259.1401
2 | 55 | CONCLUIDO | 4.2017 | 23.8 | 19.68 | 13.9 | 0.23 | 85 | 116.69 | 43.4 | 1.5 | 83 | 16.79 | 14625.77 | 174.39 | 2104.25 | 138.99 | 60.53 | 39073.37 | 0.44 | 0.87 | 0.3 | 2.4 | 1 | 10 | 152.8397 | 209.122 | 189.1636 | 152839.6505 | 209121.9527 | 2.4064e-06 | 0.49583 | 189163.647
3 | 55 | CONCLUIDO | 4.3615 | 22.93 | 19.2 | 16.69 | 0.26 | 69 | 117.01 | 43.4 | 1.75 | 67 | 16.86 | 14665.62 | 165.03 | 2104 | 122.96 | 60.53 | 31141.67 | 0.49 | 0.9 | 0.27 | 1.92 | 1 | 10 | 140.9608 | 192.8687 | 174.4616 | 140960.7691 | 192868.743 | 2.4979e-06 | 0.47771 | 174461.6208
4 | 55 | CONCLUIDO | 4.5044 | 22.2 | 18.75 | 19.74 | 0.3 | 57 | 117.34 | 43.4 | 2 | 55 | 16.94 | 14705.49 | 155.57 | 2104.03 | 108.29 | 60.53 | 23865.31 | 0.56 | 0.92 | 0.25 | 1.48 | 1 | 10 | 130.4183 | 178.4441 | 161.4137 | 130418.3424 | 178444.1298 | 2.5797e-06 | 0.4625 | 161413.6725
5 | 55 | CONCLUIDO | 4.4921 | 22.26 | 18.98 | 22.78 | 0.34 | 50 | 117.66 | 43.4 | 2.25 | 48 | 17.01 | 14745.39 | 152.77 | 2103.93 | 117.66 | 60.53 | 28582.73 | 0.51 | 0.91 | 0.23 | 1.71 | 1 | 10 | 129.7976 | 177.5949 | 160.6454 | 129797.6372 | 177594.8535 | 2.5727e-06 | 0.46375 | 160645.45
6 | 55 | CONCLUIDO | 4.6207 | 21.64 | 18.53 | 25.86 | 0.37 | 43 | 117.98 | 43.4 | 2.5 | 29 | 17.08 | 14785.31 | 142.6 | 2104.07 | 100.93 | 60.53 | 20254.54 | 0.6 | 0.93 | 0.25 | 1.25 | 1 | 10 | 119.891 | 164.0401 | 148.3843 | 119890.9527 | 164040.0907 | 2.6463e-06 | 0.45083 | 148384.3347
7 | 55 | CONCLUIDO | 4.6495 | 21.51 | 18.47 | 27.7 | 0.41 | 40 | 118.31 | 43.4 | 2.75 | 3 | 17.16 | 14825.26 | 140.38 | 2103.91 | 97.98 | 60.53 | 18797.08 | 0.62 | 0.93 | 0.27 | 1.19 | 1 | 10 | 117.8693 | 161.2739 | 145.8822 | 117869.2664 | 161273.9303 | 2.6628e-06 | 0.44813 | 145882.1728
8 | 55 | CONCLUIDO | 4.6467 | 21.52 | 18.48 | 27.72 | 0.45 | 40 | 118.63 | 43.4 | 3 | 0 | 17.23 | 14865.24 | 140.51 | 2103.99 | 98.13 | 60.53 | 18869.66 | 0.62 | 0.93 | 0.28 | 1.2 | 1 | 10 | 118.0292 | 161.4927 | 146.0801 | 118029.1902 | 161492.7451 | 2.6612e-06 | 0.44833 | 146080.1042

## resultados
Unnamed: 0 | Volume de calda [L] | STATUS | Capacidade operacional [ha/h] | Tempo de missao [h] | Tempo util [h] | Tempo por voo [min] | Autonomia Projetada [h] | N° Voos | MTOW [kg] | Massa Estrutura [kg] | Combustível [kg] | Abastecimentos | Massa gerador | Potência gerador [W] | Combustível consumido [L] | Calda cons [L] | Distância percorrida [km] | Distância Pulverizando [km] | RTL ACUMULADO[m] | EOC [km/km] | EOC [h/h] | Tempo de manobra [h] | Tempo rtl_rtw [h] | V pulv [m/s] | V desloc [m/s]
0 | 100 | CONCLUIDO | 2.7428 | 36.46 | 24.49 | 6.05 | 0.09 | 243 | 194.77 | 54.38 | 1 | 241 | 39.4 | 24256.19 | 333.9 | 2104.56 | 296.67 | 60.53 | 117124.81 | 0.2 | 0.7 | 0.55 | 7.21 | 1 | 10
1 | 100 | CONCLUIDO | 3.1474 | 31.77 | 22.41 | 7.64 | 0.11 | 176 | 195.16 | 54.38 | 1.25 | 174 | 39.53 | 24303.87 | 302.66 | 2104.77 | 228.25 | 60.53 | 83249.94 | 0.27 | 0.77 | 0.44 | 5.13 | 1 | 10
2 | 100 | CONCLUIDO | 3.4289 | 29.16 | 21.28 | 9.25 | 0.14 | 138 | 195.55 | 54.38 | 1.5 | 136 | 39.67 | 24351.61 | 284.65 | 2104.2 | 190.98 | 60.53 | 64805.05 | 0.32 | 0.81 | 0.39 | 4 | 1 | 10
3 | 100 | CONCLUIDO | 3.6467 | 27.42 | 20.51 | 10.89 | 0.16 | 113 | 195.93 | 54.38 | 1.75 | 111 | 39.81 | 24399.39 | 271.7 | 2104.5 | 166.19 | 60.53 | 52535.1 | 0.36 | 0.84 | 0.34 | 3.23 | 1 | 10
4 | 100 | CONCLUIDO | 3.8063 | 26.27 | 20.02 | 12.51 | 0.18 | 96 | 196.32 | 54.38 | 2 | 94 | 39.95 | 24447.22 | 262.87 | 2104.18 | 150.03 | 60.53 | 44539.41 | 0.4 | 0.86 | 0.32 | 2.74 | 1 | 10
5 | 100 | CONCLUIDO | 3.9435 | 25.36 | 19.61 | 14.18 | 0.2 | 83 | 196.71 | 54.38 | 2.25 | 81 | 40.08 | 24495.09 | 254.78 | 2104.13 | 136.82 | 60.53 | 37998.73 | 0.44 | 0.88 | 0.29 | 2.33 | 1 | 10
6 | 100 | CONCLUIDO | 4.0505 | 24.69 | 19.33 | 15.89 | 0.23 | 73 | 197.1 | 54.38 | 2.5 | 71 | 40.22 | 24543.01 | 248.71 | 2104.05 | 127.51 | 60.53 | 33394.7 | 0.47 | 0.89 | 0.28 | 2.05 | 1 | 10
7 | 100 | CONCLUIDO | 4.1478 | 24.11 | 19.06 | 17.6 | 0.25 | 65 | 197.49 | 54.38 | 2.75 | 63 | 40.36 | 24590.98 | 242.57 | 2103.88 | 118.69 | 60.53 | 29023.19 | 0.51 | 0.9 | 0.27 | 1.79 | 1 | 10
8 | 100 | CONCLUIDO | 4.2366 | 23.6 | 18.83 | 19.48 | 0.27 | 58 | 197.88 | 54.38 | 3 | 56 | 40.5 | 24639 | 237.09 | 2104.07 | 110.79 | 60.53 | 25108.97 | 0.55 | 0.91 | 0.26 | 1.55 | 1 | 10
9 | 100 | CONCLUIDO | 4.3306 | 23.09 | 18.55 | 21.41 | 0.29 | 52 | 198.27 | 54.38 | 3.25 | 50 | 40.64 | 24687.06 | 230.51 | 2104.12 | 102.25 | 60.53 | 20870.05 | 0.59 | 0.93 | 0.23 | 1.27 | 1 | 10
10 | 100 | CONCLUIDO | 4.2983 | 23.26 | 18.84 | 23.07 | 0.31 | 49 | 198.66 | 54.38 | 3.5 | 47 | 40.78 | 24735.17 | 232.32 | 2104 | 112.53 | 60.53 | 26025.97 | 0.54 | 0.91 | 0.24 | 1.56 | 1 | 10
11 | 100 | CONCLUIDO | 4.3762 | 22.85 | 18.58 | 24.78 | 0.33 | 45 | 199.05 | 54.38 | 3.75 | 43 | 40.92 | 24783.33 | 226.2 | 2103.89 | 103.36 | 60.53 | 21458.44 | 0.59 | 0.92 | 0.24 | 1.31 | 1 | 10
12 | 100 | CONCLUIDO | 4.4357 | 22.54 | 18.43 | 26.98 | 0.36 | 41 | 199.44 | 54.38 | 4 | 39 | 41.06 | 24831.54 | 221.63 | 2104.03 | 98.41 | 60.53 | 19004.81 | 0.62 | 0.93 | 0.23 | 1.16 | 1 | 10
13 | 100 | CONCLUIDO | 4.4763 | 22.34 | 18.35 | 28.97 | 0.38 | 38 | 199.83 | 54.38 | 4.25 | 36 | 41.2 | 24879.79 | 217.36 | 2103.94 | 95.5 | 60.53 | 17564.88 | 0.63 | 0.94 | 0.22 | 1.07 | 1 | 10
14 | 100 | CONCLUIDO | 4.5176 | 22.14 | 18.26 | 31.3 | 0.4 | 35 | 200.22 | 54.38 | 4.5 | 33 | 41.35 | 24928.09 | 213.61 | 2104.09 | 92.5 | 60.53 | 16079.01 | 0.65 | 0.94 | 0.22 | 0.98 | 1 | 10
15 | 100 | CONCLUIDO | 4.5459 | 22 | 18.2 | 33.09 | 0.42 | 33 | 200.61 | 54.38 | 4.75 | 31 | 41.49 | 24976.45 | 209.93 | 2103.91 | 90.62 | 60.53 | 15152.28 | 0.67 | 0.94 | 0.22 | 0.92 | 1 | 10
16 | 100 | CONCLUIDO | 4.5784 | 21.84 | 18.12 | 35.07 | 0.44 | 31 | 201.01 | 54.38 | 5 | 29 | 41.63 | 25024.84 | 205.96 | 2103.94 | 88 | 60.53 | 13849.87 | 0.69 | 0.95 | 0.22 | 0.84 | 1 | 10
17 | 100 | CONCLUIDO | 4.6088 | 21.7 | 18.05 | 37.35 | 0.46 | 29 | 201.4 | 54.38 | 5.25 | 27 | 41.77 | 25073.29 | 201.55 | 2104.01 | 85.7 | 60.53 | 12711.44 | 0.71 | 0.95 | 0.21 | 0.78 | 1 | 10
18 | 100 | CONCLUIDO | 4.665 | 21.44 | 17.87 | 39.71 | 0.48 | 27 | 201.79 | 54.38 | 5.5 | 25 | 41.92 | 25121.79 | 195.27 | 2103.85 | 79.67 | 60.53 | 9704.62 | 0.76 | 0.96 | 0.2 | 0.59 | 1 | 10
19 | 100 | CONCLUIDO | 4.6321 | 21.59 | 18.06 | 41.68 | 0.51 | 26 | 202.19 | 54.38 | 5.75 | 23 | 42.06 | 25170.34 | 196.18 | 2103.89 | 86.63 | 60.53 | 13192.41 | 0.7 | 0.95 | 0.2 | 0.78 | 1 | 10
20 | 100 | CONCLUIDO | 4.6706 | 21.41 | 17.96 | 44.9 | 0.53 | 24 | 202.58 | 54.38 | 6 | 19 | 42.2 | 25218.93 | 190.5 | 2104 | 82.88 | 60.53 | 11323.69 | 0.73 | 0.96 | 0.21 | 0.68 | 1 | 10
21 | 100 | CONCLUIDO | 4.6874 | 21.33 | 17.92 | 46.76 | 0.55 | 23 | 202.98 | 54.38 | 6.25 | 13 | 42.35 | 25267.7 | 187.73 | 2103.91 | 81.44 | 60.53 | 10612.03 | 0.74 | 0.96 | 0.21 | 0.65 | 1 | 10
22 | 100 | CONCLUIDO | 4.683 | 21.35 | 17.94 | 46.81 | 0.57 | 23 | 203.37 | 54.38 | 6.5 | 2 | 42.49 | 25316.39 | 186.09 | 2104.03 | 81.45 | 60.53 | 10613.74 | 0.74 | 0.96 | 0.23 | 0.66 | 1 | 10
23 | 100 | CONCLUIDO | 4.6843 | 21.35 | 17.94 | 46.79 | 0.59 | 23 | 203.77 | 54.38 | 6.75 | 0 | 42.64 | 25365.14 | 186.13 | 2104.02 | 81.21 | 60.53 | 10494.8 | 0.75 | 0.96 | 0.23 | 0.66 | 1 | 10
0 | 140 | CONCLUIDO | 2.0517 | 48.74 | 27.77 | 4.82 | 0.06 | 346 | 274.09 | 60.56 | 1 | 344 | 72.53 | 34038.11 | 475.32 | 2105.03 | 404.39 | 60.53 | 170468.78 | 0.15 | 0.62 | 0.72 | 10.48 | 1 | 10
1 | 140 | CONCLUIDO | 2.5002 | 40 | 24.46 | 6.06 | 0.08 | 242 | 274.57 | 60.56 | 1.25 | 240 | 72.76 | 34097.72 | 416.43 | 2104.42 | 295.64 | 60.53 | 116616.87 | 0.2 | 0.7 | 0.55 | 7.17 | 1 | 10
2 | 140 | CONCLUIDO | 2.8233 | 35.42 | 22.75 | 7.3 | 0.1 | 187 | 275.05 | 60.56 | 1.5 | 185 | 73 | 34157.42 | 385.44 | 2104.3 | 239.58 | 60.53 | 88861.31 | 0.25 | 0.76 | 0.46 | 5.47 | 1 | 10
3 | 140 | CONCLUIDO | 3.0748 | 32.52 | 21.68 | 8.56 | 0.11 | 152 | 275.54 | 60.56 | 1.75 | 150 | 73.23 | 34217.22 | 365.57 | 2104.44 | 204.35 | 60.53 | 71419.65 | 0.3 | 0.79 | 0.41 | 4.4 | 1 | 10
4 | 140 | CONCLUIDO | 3.2723 | 30.56 | 20.97 | 9.83 | 0.13 | 128 | 276.02 | 60.56 | 2 | 126 | 73.47 | 34277.1 | 351.84 | 2104.4 | 181.18 | 60.53 | 59956.71 | 0.33 | 0.82 | 0.37 | 3.69 | 1 | 10
5 | 140 | CONCLUIDO | 3.4412 | 29.06 | 20.41 | 11.13 | 0.14 | 110 | 276.51 | 60.56 | 2.25 | 108 | 73.71 | 34337.08 | 340.79 | 2104.07 | 162.88 | 60.53 | 50894.89 | 0.37 | 0.84 | 0.34 | 3.13 | 1 | 10
6 | 140 | CONCLUIDO | 3.5722 | 27.99 | 20.03 | 12.39 | 0.16 | 97 | 277 | 60.56 | 2.5 | 95 | 73.94 | 34397.15 | 332.66 | 2104.24 | 150.11 | 60.53 | 44575.01 | 0.4 | 0.86 | 0.32 | 2.75 | 1 | 10
7 | 140 | CONCLUIDO | 3.6775 | 27.19 | 19.75 | 13.62 | 0.18 | 87 | 277.48 | 60.56 | 2.75 | 85 | 74.18 | 34457.31 | 326.37 | 2104.14 | 140.9 | 60.53 | 40019.7 | 0.43 | 0.87 | 0.31 | 2.47 | 1 | 10
8 | 140 | CONCLUIDO | 3.7804 | 26.45 | 19.48 | 14.98 | 0.19 | 78 | 277.97 | 60.56 | 3 | 76 | 74.42 | 34517.57 | 320.22 | 2104.07 | 132.04 | 60.53 | 35632.51 | 0.46 | 0.88 | 0.29 | 2.2 | 1 | 10
9 | 140 | CONCLUIDO | 3.8649 | 25.87 | 19.27 | 16.28 | 0.21 | 71 | 278.46 | 60.56 | 3.25 | 69 | 74.66 | 34577.92 | 315.16 | 2104.12 | 125.3 | 60.53 | 32300.92 | 0.48 | 0.89 | 0.28 | 1.99 | 1 | 10
10 | 140 | CONCLUIDO | 3.9432 | 25.36 | 19.06 | 17.6 | 0.22 | 65 | 278.95 | 60.56 | 3.5 | 63 | 74.9 | 34638.36 | 310.06 | 2104.05 | 118.92 | 60.53 | 29141.08 | 0.51 | 0.9 | 0.26 | 1.79 | 1 | 10
11 | 140 | CONCLUIDO | 4.01 | 24.94 | 18.9 | 18.9 | 0.24 | 60 | 279.44 | 60.56 | 3.75 | 58 | 75.14 | 34698.9 | 305.85 | 2104.21 | 113.34 | 60.53 | 26376.58 | 0.53 | 0.91 | 0.26 | 1.62 | 1 | 10
12 | 140 | CONCLUIDO | 4.0991 | 24.4 | 18.62 | 20.32 | 0.25 | 55 | 279.94 | 60.56 | 4 | 53 | 75.38 | 34759.54 | 299.5 | 2104.04 | 103.72 | 60.53 | 21590.6 | 0.58 | 0.92 | 0.25 | 1.34 | 1 | 10
13 | 140 | CONCLUIDO | 4.1253 | 24.24 | 18.62 | 21.49 | 0.27 | 52 | 280.43 | 60.56 | 4.25 | 50 | 75.62 | 34820.27 | 297.92 | 2103.9 | 105.05 | 60.53 | 22269.5 | 0.58 | 0.92 | 0.22 | 1.35 | 1 | 10
14 | 140 | CONCLUIDO | 4.1292 | 24.22 | 18.76 | 22.97 | 0.29 | 49 | 280.92 | 60.56 | 4.5 | 47 | 75.87 | 34881.09 | 299.1 | 2103.84 | 109.4 | 60.53 | 24458.71 | 0.55 | 0.92 | 0.24 | 1.48 | 1 | 10
15 | 140 | CONCLUIDO | 4.1783 | 23.93 | 18.63 | 24.3 | 0.3 | 46 | 281.41 | 60.56 | 4.75 | 44 | 76.11 | 34942.02 | 295.43 | 2104.12 | 104.82 | 60.53 | 22186.77 | 0.58 | 0.92 | 0.24 | 1.35 | 1 | 10
16 | 140 | CONCLUIDO | 4.2285 | 23.65 | 18.5 | 25.82 | 0.32 | 43 | 281.91 | 60.56 | 5 | 41 | 76.35 | 35003.04 | 291.65 | 2103.88 | 100.66 | 60.53 | 20121.45 | 0.6 | 0.93 | 0.23 | 1.23 | 1 | 10
17 | 140 | CONCLUIDO | 4.257 | 23.49 | 18.45 | 27 | 0.33 | 41 | 282.4 | 60.56 | 5.25 | 39 | 76.6 | 35064.15 | 288.95 | 2103.96 | 98.79 | 60.53 | 19195.91 | 0.61 | 0.93 | 0.23 | 1.17 | 1 | 10
18 | 140 | CONCLUIDO | 4.288 | 23.32 | 18.38 | 28.28 | 0.35 | 39 | 282.9 | 60.56 | 5.5 | 37 | 76.85 | 35125.37 | 286.14 | 2103.9 | 96.67 | 60.53 | 18143.1 | 0.63 | 0.93 | 0.23 | 1.11 | 1 | 10
19 | 140 | CONCLUIDO | 4.3193 | 23.15 | 18.32 | 29.71 | 0.36 | 37 | 283.4 | 60.56 | 5.75 | 35 | 77.09 | 35186.68 | 283.72 | 2104 | 94.52 | 60.53 | 17081.25 | 0.64 | 0.94 | 0.22 | 1.04 | 1 | 10
20 | 140 | CONCLUIDO | 4.3538 | 22.97 | 18.24 | 31.27 | 0.38 | 35 | 283.9 | 60.56 | 6 | 33 | 77.34 | 35248.1 | 280.67 | 2103.92 | 91.95 | 60.53 | 15807.06 | 0.66 | 0.94 | 0.22 | 0.96 | 1 | 10
21 | 140 | CONCLUIDO | 4.3844 | 22.81 | 18.18 | 33.06 | 0.39 | 33 | 284.4 | 60.56 | 6.25 | 31 | 77.59 | 35309.61 | 277.87 | 2103.85 | 90.16 | 60.53 | 14920.22 | 0.67 | 0.95 | 0.22 | 0.91 | 1 | 10
22 | 140 | CONCLUIDO | 4.4 | 22.73 | 18.16 | 34.04 | 0.41 | 32 | 284.89 | 60.56 | 6.5 | 30 | 77.84 | 35371.22 | 276.31 | 2103.93 | 89.27 | 60.53 | 14477.91 | 0.68 | 0.95 | 0.21 | 0.88 | 1 | 10
23 | 140 | CONCLUIDO | 4.4339 | 22.55 | 18.09 | 36.17 | 0.42 | 30 | 285.39 | 60.56 | 6.75 | 28 | 78.09 | 35432.93 | 272.84 | 2103.88 | 86.91 | 60.53 | 13311.19 | 0.7 | 0.95 | 0.21 | 0.81 | 1 | 10
24 | 140 | CONCLUIDO | 4.4518 | 22.46 | 18.05 | 37.34 | 0.44 | 29 | 285.9 | 60.56 | 7 | 27 | 78.34 | 35494.74 | 270.46 | 2103.94 | 85.64 | 60.53 | 12680.35 | 0.71 | 0.95 | 0.21 | 0.77 | 1 | 10
25 | 140 | CONCLUIDO | 4.4729 | 22.36 | 17.99 | 38.56 | 0.45 | 28 | 286.4 | 60.56 | 7.25 | 26 | 78.59 | 35556.78 | 267.94 | 2103.9 | 83.76 | 60.53 | 11742.54 | 0.72 | 0.96 | 0.21 | 0.72 | 1 | 10
26 | 140 | CONCLUIDO | 4.5069 | 22.19 | 17.88 | 39.73 | 0.47 | 27 | 286.9 | 60.56 | 7.5 | 25 | 78.85 | 35618.8 | 263.43 | 2103.9 | 80.11 | 60.53 | 9923 | 0.76 | 0.96 | 0.2 | 0.6 | 1 | 10
27 | 140 | CONCLUIDO | 4.4586 | 22.43 | 18.17 | 41.93 | 0.48 | 26 | 287.41 | 60.56 | 7.75 | 24 | 79.1 | 35680.92 | 268.37 | 2103.84 | 90.19 | 60.53 | 14968.17 | 0.67 | 0.95 | 0.21 | 0.89 | 1 | 10
28 | 140 | CONCLUIDO | 4.5069 | 22.19 | 17.98 | 43.16 | 0.49 | 25 | 287.91 | 60.56 | 8 | 23 | 79.36 | 35743.15 | 262.89 | 2103.94 | 83.64 | 60.53 | 11698.24 | 0.72 | 0.96 | 0.2 | 0.7 | 1 | 10
29 | 140 | CONCLUIDO | 4.5216 | 22.12 | 17.96 | 44.9 | 0.51 | 24 | 288.42 | 60.56 | 8.25 | 22 | 79.61 | 35805.48 | 260.41 | 2103.95 | 82.88 | 60.53 | 11326.65 | 0.73 | 0.96 | 0.2 | 0.68 | 1 | 10
30 | 140 | CONCLUIDO | 4.5429 | 22.01 | 17.91 | 46.72 | 0.52 | 23 | 288.92 | 60.56 | 8.5 | 21 | 79.87 | 35867.91 | 257.7 | 2103.84 | 81.35 | 60.53 | 10562.96 | 0.74 | 0.96 | 0.2 | 0.63 | 1 | 10
31 | 140 | CONCLUIDO | 4.5612 | 21.92 | 17.87 | 48.75 | 0.54 | 22 | 289.43 | 60.56 | 8.75 | 20 | 80.12 | 35930.44 | 255.14 | 2103.88 | 80.06 | 60.53 | 9925.49 | 0.76 | 0.96 | 0.2 | 0.6 | 1 | 10
32 | 140 | CONCLUIDO | 4.5606 | 21.93 | 17.88 | 48.76 | 0.55 | 22 | 289.94 | 60.56 | 9 | 20 | 80.38 | 35993.08 | 252.69 | 2103.92 | 80.15 | 60.53 | 9971.1 | 0.76 | 0.96 | 0.2 | 0.6 | 1 | 10
33 | 140 | CONCLUIDO | 4.5787 | 21.84 | 17.84 | 50.98 | 0.57 | 21 | 290.45 | 60.56 | 9.25 | 19 | 80.64 | 36055.83 | 250.67 | 2103.89 | 79 | 60.53 | 9402.31 | 0.77 | 0.96 | 0.2 | 0.57 | 1 | 10
34 | 140 | CONCLUIDO | 4.5941 | 21.77 | 17.82 | 53.46 | 0.58 | 20 | 290.96 | 60.56 | 9.5 | 18 | 80.9 | 36118.68 | 247.85 | 2103.86 | 78.4 | 60.53 | 9106.33 | 0.77 | 0.96 | 0.2 | 0.54 | 1 | 10
35 | 140 | CONCLUIDO | 4.6146 | 21.67 | 17.78 | 56.14 | 0.6 | 19 | 291.47 | 60.56 | 9.75 | 17 | 81.16 | 36181.64 | 245.19 | 2103.95 | 76.84 | 60.53 | 8330.36 | 0.79 | 0.97 | 0.2 | 0.5 | 1 | 10
36 | 140 | CONCLUIDO | 4.6223 | 21.63 | 17.74 | 56.02 | 0.61 | 19 | 291.98 | 60.56 | 10 | 17 | 81.42 | 36244.71 | 243.03 | 2103.95 | 75.61 | 60.53 | 7713.86 | 0.8 | 0.97 | 0.19 | 0.46 | 1 | 10
37 | 140 | CONCLUIDO | 4.6467 | 21.52 | 17.68 | 58.93 | 0.62 | 18 | 292.49 | 60.56 | 10.25 | 16 | 81.68 | 36307.88 | 239.95 | 2103.84 | 73.78 | 60.53 | 6803.04 | 0.82 | 0.97 | 0.18 | 0.4 | 1 | 10
38 | 140 | CONCLUIDO | 4.622 | 21.64 | 17.79 | 59.31 | 0.64 | 18 | 293 | 60.56 | 10.5 | 16 | 81.95 | 36371.17 | 240.27 | 2103.93 | 77.64 | 60.53 | 8737.25 | 0.78 | 0.97 | 0.19 | 0.52 | 1 | 10
39 | 140 | CONCLUIDO | 4.6411 | 21.55 | 17.76 | 62.67 | 0.65 | 17 | 293.52 | 60.56 | 10.75 | 13 | 82.21 | 36434.56 | 236.45 | 2104 | 76.28 | 60.53 | 8062.35 | 0.79 | 0.97 | 0.19 | 0.48 | 1 | 10
40 | 140 | CONCLUIDO | 4.6435 | 21.54 | 17.75 | 62.63 | 0.67 | 17 | 294.03 | 60.56 | 11 | 10 | 82.48 | 36498.06 | 235.37 | 2103.9 | 75.65 | 60.53 | 7746.41 | 0.8 | 0.97 | 0.2 | 0.47 | 1 | 10
41 | 140 | CONCLUIDO | 4.6419 | 21.54 | 17.75 | 62.66 | 0.68 | 17 | 294.55 | 60.56 | 11.25 | 3 | 82.74 | 36561.67 | 234.17 | 2103.86 | 75.67 | 60.53 | 7753.15 | 0.8 | 0.97 | 0.21 | 0.48 | 1 | 10
42 | 140 | CONCLUIDO | 4.6396 | 21.55 | 17.76 | 62.7 | 0.69 | 17 | 295.06 | 60.56 | 11.5 | 2 | 83.01 | 36625.39 | 233.95 | 2103.95 | 75.98 | 60.53 | 7907.99 | 0.8 | 0.97 | 0.21 | 0.49 | 1 | 10
43 | 140 | CONCLUIDO | 4.6391 | 21.56 | 17.77 | 62.71 | 0.71 | 17 | 295.58 | 60.56 | 11.75 | 0 | 83.28 | 36689.22 | 234.13 | 2103.84 | 75.96 | 60.53 | 7897.63 | 0.8 | 0.97 | 0.21 | 0.49 | 1 | 10
0 | 40 | CONCLUIDO | 4.0737 | 24.55 | 20.49 | 10.98 | 0.2 | 112 | 89.87 | 37.55 | 1 | 110 | 11.32 | 11317.98 | 153.47 | 2104.15 | 165.31 | 60.53 | 52101.27 | 0.37 | 0.84 | 0.35 | 3.21 | 1 | 10
1 | 40 | CONCLUIDO | 4.3456 | 23.01 | 19.54 | 14.48 | 0.24 | 81 | 90.18 | 37.55 | 1.25 | 79 | 11.37 | 11355.7 | 139.28 | 2104.29 | 134.35 | 60.53 | 36775.47 | 0.45 | 0.88 | 0.29 | 2.26 | 1 | 10
2 | 40 | CONCLUIDO | 4.5159 | 22.14 | 19.01 | 18.11 | 0.29 | 63 | 90.48 | 37.55 | 1.5 | 55 | 11.43 | 11393.43 | 128.35 | 2104 | 116.62 | 60.53 | 28000.91 | 0.52 | 0.9 | 0.28 | 1.74 | 1 | 10
3 | 40 | CONCLUIDO | 4.5641 | 21.91 | 18.93 | 20.65 | 0.34 | 55 | 90.79 | 37.55 | 1.75 | 11 | 11.49 | 11431.19 | 123.6 | 2103.99 | 112.97 | 60.53 | 26217.17 | 0.54 | 0.91 | 0.31 | 1.65 | 1 | 10
4 | 40 | CONCLUIDO | 4.5594 | 21.93 | 18.97 | 21.08 | 0.39 | 54 | 91.1 | 37.55 | 2 | 0 | 11.54 | 11468.97 | 123.84 | 2104.09 | 113.6 | 60.53 | 26537.13 | 0.53 | 0.91 | 0.33 | 1.69 | 1 | 10
0 | 125 | CONCLUIDO | 2.2969 | 43.54 | 26.42 | 5.22 | 0.07 | 304 | 242.64 | 58.47 | 1 | 302 | 58.17 | 30160.1 | 417.55 | 2105.16 | 359.72 | 60.53 | 148344.08 | 0.17 | 0.65 | 0.66 | 9.14 | 1 | 10
1 | 125 | CONCLUIDO | 2.73 | 36.63 | 23.67 | 6.58 | 0.09 | 216 | 243.08 | 58.47 | 1.25 | 214 | 58.36 | 30214.33 | 371.63 | 2104.46 | 269.5 | 60.53 | 103673.55 | 0.22 | 0.73 | 0.51 | 6.39 | 1 | 10
2 | 125 | CONCLUIDO | 3.0534 | 32.75 | 22.11 | 7.94 | 0.11 | 167 | 243.52 | 58.47 | 1.5 | 165 | 58.55 | 30268.64 | 344.86 | 2104.29 | 218.43 | 60.53 | 78382.61 | 0.28 | 0.78 | 0.43 | 4.83 | 1 | 10
3 | 125 | CONCLUIDO | 3.2816 | 30.47 | 21.25 | 9.3 | 0.13 | 137 | 243.96 | 58.47 | 1.75 | 135 | 58.74 | 30323.01 | 329.47 | 2104.42 | 189.93 | 60.53 | 64283.9 | 0.32 | 0.81 | 0.39 | 3.97 | 1 | 10
4 | 125 | CONCLUIDO | 3.4771 | 28.76 | 20.57 | 10.73 | 0.15 | 115 | 244.41 | 58.47 | 2 | 113 | 58.93 | 30377.45 | 316.94 | 2104.24 | 168.11 | 60.53 | 53483.41 | 0.36 | 0.84 | 0.34 | 3.29 | 1 | 10
5 | 125 | CONCLUIDO | 3.622 | 27.61 | 20.13 | 12.08 | 0.16 | 100 | 244.85 | 58.47 | 2.25 | 98 | 59.12 | 30431.96 | 308.2 | 2104.07 | 153.73 | 60.53 | 46370.25 | 0.39 | 0.85 | 0.32 | 2.85 | 1 | 10
6 | 125 | CONCLUIDO | 3.747 | 26.69 | 19.78 | 13.48 | 0.18 | 88 | 245.29 | 58.47 | 2.5 | 86 | 59.32 | 30486.54 | 300.84 | 2104.18 | 141.97 | 60.53 | 40549.49 | 0.43 | 0.87 | 0.31 | 2.5 | 1 | 10
7 | 125 | CONCLUIDO | 3.8563 | 25.93 | 19.49 | 14.99 | 0.2 | 78 | 245.73 | 58.47 | 2.75 | 76 | 59.51 | 30541.19 | 294.51 | 2103.96 | 132.7 | 60.53 | 35965.44 | 0.46 | 0.88 | 0.29 | 2.21 | 1 | 10
8 | 125 | CONCLUIDO | 3.9401 | 25.38 | 19.27 | 16.28 | 0.22 | 71 | 246.18 | 58.47 | 3 | 69 | 59.7 | 30595.91 | 289.47 | 2104.11 | 125.45 | 60.53 | 32377.33 | 0.48 | 0.89 | 0.28 | 1.99 | 1 | 10
9 | 125 | CONCLUIDO | 4.0282 | 24.82 | 19.05 | 17.86 | 0.23 | 64 | 246.62 | 58.47 | 3.25 | 62 | 59.9 | 30650.7 | 283.84 | 2104.09 | 117.97 | 60.53 | 28670.87 | 0.51 | 0.9 | 0.27 | 1.77 | 1 | 10
10 | 125 | CONCLUIDO | 4.0963 | 24.41 | 18.87 | 19.19 | 0.25 | 59 | 247.07 | 58.47 | 3.5 | 57 | 60.09 | 30705.56 | 279.27 | 2103.96 | 112.14 | 60.53 | 25779.78 | 0.54 | 0.91 | 0.26 | 1.59 | 1 | 10
11 | 125 | CONCLUIDO | 4.2078 | 23.77 | 18.51 | 20.95 | 0.27 | 53 | 247.51 | 58.47 | 3.75 | 51 | 60.29 | 30760.49 | 271.59 | 2104.05 | 100.14 | 60.53 | 19811.34 | 0.6 | 0.93 | 0.24 | 1.23 | 1 | 10
12 | 125 | CONCLUIDO | 4.1439 | 24.13 | 18.97 | 22.31 | 0.29 | 51 | 247.96 | 58.47 | 4 | 49 | 60.48 | 30815.5 | 277.37 | 2103.96 | 117.66 | 60.53 | 28582.14 | 0.51 | 0.91 | 0.21 | 1.69 | 1 | 10
13 | 125 | CONCLUIDO | 4.2324 | 23.63 | 18.65 | 23.81 | 0.3 | 47 | 248.4 | 58.47 | 4.25 | 45 | 60.68 | 30870.57 | 270.88 | 2103.96 | 105.66 | 60.53 | 22600.17 | 0.57 | 0.92 | 0.24 | 1.37 | 1 | 10
14 | 125 | CONCLUIDO | 4.2763 | 23.38 | 18.55 | 25.3 | 0.32 | 44 | 248.85 | 58.47 | 4.5 | 42 | 60.88 | 30925.72 | 267.26 | 2104.11 | 102.2 | 60.53 | 20886.25 | 0.59 | 0.93 | 0.23 | 1.27 | 1 | 10
15 | 125 | CONCLUIDO | 4.324 | 23.13 | 18.43 | 26.98 | 0.34 | 41 | 249.3 | 58.47 | 4.75 | 39 | 61.07 | 30980.93 | 263.51 | 2104.01 | 98.41 | 60.53 | 19005.41 | 0.62 | 0.93 | 0.23 | 1.16 | 1 | 10
16 | 125 | CONCLUIDO | 4.3507 | 22.98 | 18.39 | 28.29 | 0.36 | 39 | 249.75 | 58.47 | 5 | 37 | 61.27 | 31036.22 | 260.69 | 2103.91 | 96.7 | 60.53 | 18160.18 | 0.63 | 0.93 | 0.23 | 1.11 | 1 | 10
17 | 125 | CONCLUIDO | 4.3817 | 22.82 | 18.32 | 29.7 | 0.37 | 37 | 250.2 | 58.47 | 5.25 | 35 | 61.47 | 31091.59 | 257.84 | 2103.94 | 94.46 | 60.53 | 17049.77 | 0.64 | 0.94 | 0.23 | 1.04 | 1 | 10
18 | 125 | CONCLUIDO | 4.4079 | 22.69 | 18.28 | 31.33 | 0.39 | 35 | 250.64 | 58.47 | 5.5 | 33 | 61.67 | 31147.02 | 254.94 | 2103.94 | 93.27 | 60.53 | 16466.53 | 0.65 | 0.94 | 0.22 | 1 | 1 | 10
19 | 125 | CONCLUIDO | 4.4424 | 22.51 | 18.2 | 33.08 | 0.41 | 33 | 251.09 | 58.47 | 5.75 | 31 | 61.87 | 31202.53 | 251.79 | 2103.97 | 90.51 | 60.53 | 15092.71 | 0.67 | 0.94 | 0.22 | 0.92 | 1 | 10
20 | 125 | CONCLUIDO | 4.4759 | 22.34 | 18.12 | 35.07 | 0.42 | 31 | 251.55 | 58.47 | 6 | 29 | 62.07 | 31258.11 | 248.46 | 2103.84 | 88.16 | 60.53 | 13930.94 | 0.69 | 0.95 | 0.21 | 0.84 | 1 | 10
21 | 125 | CONCLUIDO | 4.4901 | 22.27 | 18.1 | 36.2 | 0.44 | 30 | 252 | 58.47 | 6.25 | 28 | 62.27 | 31313.77 | 246.23 | 2104.03 | 87.3 | 60.53 | 13502.73 | 0.69 | 0.95 | 0.21 | 0.82 | 1 | 10
22 | 125 | CONCLUIDO | 4.533 | 22.06 | 17.98 | 38.53 | 0.46 | 28 | 252.45 | 58.47 | 6.5 | 26 | 62.47 | 31369.49 | 242.17 | 2103.92 | 83.21 | 60.53 | 11470.1 | 0.73 | 0.96 | 0.21 | 0.7 | 1 | 10
23 | 125 | CONCLUIDO | 4.5654 | 21.9 | 17.87 | 39.72 | 0.47 | 27 | 252.9 | 58.47 | 6.75 | 25 | 62.68 | 31425.3 | 237.32 | 2103.86 | 79.94 | 60.53 | 9838.03 | 0.76 | 0.96 | 0.2 | 0.59 | 1 | 10
24 | 125 | CONCLUIDO | 4.5375 | 22.04 | 18.05 | 41.66 | 0.49 | 26 | 253.35 | 58.47 | 7 | 24 | 62.88 | 31481.17 | 239.79 | 2104.06 | 86.17 | 60.53 | 12960.62 | 0.7 | 0.95 | 0.2 | 0.78 | 1 | 10
25 | 125 | CONCLUIDO | 4.559 | 21.93 | 18 | 43.19 | 0.51 | 25 | 253.81 | 58.47 | 7.25 | 23 | 63.08 | 31537.13 | 235.83 | 2103.9 | 84.19 | 60.53 | 11973.64 | 0.72 | 0.95 | 0.2 | 0.72 | 1 | 10
26 | 125 | CONCLUIDO | 4.5764 | 21.85 | 17.96 | 44.9 | 0.52 | 24 | 254.26 | 58.47 | 7.5 | 22 | 63.29 | 31593.16 | 233.11 | 2103.9 | 82.99 | 60.53 | 11380.85 | 0.73 | 0.96 | 0.2 | 0.68 | 1 | 10
27 | 125 | CONCLUIDO | 4.5949 | 21.76 | 17.92 | 46.75 | 0.54 | 23 | 254.72 | 58.47 | 7.75 | 21 | 63.49 | 31649.26 | 229.1 | 2103.85 | 81.65 | 60.53 | 10714.8 | 0.74 | 0.96 | 0.2 | 0.64 | 1 | 10
28 | 125 | CONCLUIDO | 4.6111 | 21.69 | 17.89 | 48.79 | 0.56 | 22 | 255.17 | 58.47 | 8 | 20 | 63.7 | 31705.44 | 227.03 | 2103.93 | 80.64 | 60.53 | 10215.02 | 0.75 | 0.96 | 0.2 | 0.61 | 1 | 10
29 | 125 | CONCLUIDO | 4.6328 | 21.59 | 17.84 | 50.96 | 0.57 | 21 | 255.63 | 58.47 | 8.25 | 19 | 63.91 | 31761.69 | 223.49 | 2103.95 | 78.85 | 60.53 | 9324.02 | 0.77 | 0.96 | 0.2 | 0.56 | 1 | 10
30 | 125 | CONCLUIDO | 4.6492 | 21.51 | 17.81 | 53.42 | 0.59 | 20 | 256.09 | 58.47 | 8.5 | 18 | 64.11 | 31818.02 | 219.96 | 2103.89 | 77.87 | 60.53 | 8838.36 | 0.78 | 0.97 | 0.2 | 0.53 | 1 | 10
31 | 125 | CONCLUIDO | 4.6709 | 21.41 | 17.75 | 56.07 | 0.61 | 19 | 256.54 | 58.47 | 8.75 | 15 | 64.32 | 31874.43 | 217.76 | 2103.94 | 75.9 | 60.53 | 7862.4 | 0.8 | 0.97 | 0.2 | 0.48 | 1 | 10
32 | 125 | CONCLUIDO | 4.6672 | 21.43 | 17.77 | 56.12 | 0.62 | 19 | 257 | 58.47 | 9 | 9 | 64.53 | 31931.04 | 216.33 | 2103.93 | 76.32 | 60.53 | 8068.36 | 0.79 | 0.97 | 0.2 | 0.49 | 1 | 10
33 | 125 | CONCLUIDO | 4.6876 | 21.33 | 17.73 | 59.09 | 0.64 | 18 | 257.46 | 58.47 | 9.25 | 4 | 64.74 | 31987.61 | 213.86 | 2103.91 | 74.31 | 60.53 | 7069.19 | 0.81 | 0.97 | 0.22 | 0.45 | 1 | 10
34 | 125 | CONCLUIDO | 4.692 | 21.31 | 17.71 | 59.02 | 0.66 | 18 | 257.92 | 58.47 | 9.5 | 1 | 64.95 | 32044.25 | 214.04 | 2103.84 | 73.48 | 60.53 | 6654.69 | 0.82 | 0.97 | 0.22 | 0.43 | 1 | 10
35 | 125 | CONCLUIDO | 4.6929 | 21.31 | 17.7 | 59.01 | 0.67 | 18 | 258.38 | 58.47 | 9.75 | 0 | 65.16 | 32100.97 | 214.38 | 2103.84 | 73.31 | 60.53 | 6571.07 | 0.83 | 0.97 | 0.22 | 0.43 | 1 | 10
0 | 30 | CONCLUIDO | 4.376 | 22.85 | 19.69 | 13.9 | 0.24 | 85 | 71.52 | 32.27 | 1 | 76 | 8.25 | 9054.6 | 116.1 | 2104 | 138.81 | 60.53 | 38983.05 | 0.44 | 0.87 | 0.31 | 2.41 | 1 | 10
1 | 30 | CONCLUIDO | 4.4666 | 22.39 | 19.42 | 16.19 | 0.3 | 72 | 71.81 | 32.27 | 1.25 | 1 | 8.29 | 9090.98 | 110.15 | 2104.1 | 127.78 | 60.53 | 33536.18 | 0.47 | 0.88 | 0.37 | 2.15 | 1 | 10
2 | 30 | CONCLUIDO | 4.4656 | 22.39 | 19.43 | 16.19 | 0.36 | 72 | 72.11 | 32.27 | 1.5 | 0 | 8.34 | 9127.38 | 110.68 | 2104.05 | 127.7 | 60.53 | 33497.4 | 0.47 | 0.88 | 0.37 | 2.15 | 1 | 10
0 | 15 | CONCLUIDO | 4.0297 | 24.82 | 21.54 | 9.1 | 0.43 | 142 | 39.78 | 19.54 | 1 | 0 | 4.24 | 5140 | 84.5 | 2104.68 | 193.34 | 60.53 | 65964.7 | 0.31 | 0.8 | 0.58 | 4.26 | 1 | 10
0 | 70 | CONCLUIDO | 3.3482 | 29.87 | 22.5 | 7.58 | 0.12 | 178 | 141.81 | 47.83 | 1 | 176 | 22.98 | 17723.39 | 244.74 | 2104.3 | 230.95 | 60.53 | 84587.7 | 0.26 | 0.76 | 0.45 | 5.21 | 1 | 10
1 | 70 | CONCLUIDO | 3.6944 | 27.07 | 21.06 | 9.64 | 0.16 | 131 | 142.15 | 47.83 | 1.25 | 129 | 23.07 | 17765.46 | 225.27 | 2104.25 | 183.96 | 60.53 | 61330.48 | 0.33 | 0.82 | 0.37 | 3.77 | 1 | 10
2 | 70 | CONCLUIDO | 3.9283 | 25.46 | 20.25 | 11.8 | 0.19 | 103 | 142.49 | 47.83 | 1.5 | 101 | 23.16 | 17807.56 | 212.88 | 2104.27 | 157.95 | 60.53 | 48465.17 | 0.38 | 0.85 | 0.32 | 2.97 | 1 | 10
3 | 70 | CONCLUIDO | 4.1041 | 24.37 | 19.68 | 13.89 | 0.22 | 85 | 142.83 | 47.83 | 1.75 | 83 | 23.25 | 17849.7 | 203.31 | 2104.01 | 138.98 | 60.53 | 39068.83 | 0.44 | 0.87 | 0.3 | 2.4 | 1 | 10
4 | 70 | CONCLUIDO | 4.2484 | 23.54 | 19.26 | 16.27 | 0.25 | 71 | 143.17 | 47.83 | 2 | 69 | 23.34 | 17891.86 | 194.84 | 2104.07 | 125.06 | 60.53 | 32182.25 | 0.48 | 0.89 | 0.28 | 1.98 | 1 | 10
5 | 70 | CONCLUIDO | 4.3607 | 22.93 | 18.94 | 18.63 | 0.28 | 61 | 143.51 | 47.83 | 2.25 | 59 | 23.44 | 17934.06 | 187.67 | 2104.06 | 114.64 | 60.53 | 27017.57 | 0.53 | 0.91 | 0.26 | 1.66 | 1 | 10
6 | 70 | CONCLUIDO | 4.4891 | 22.28 | 18.52 | 20.96 | 0.31 | 53 | 143.86 | 47.83 | 2.5 | 51 | 23.53 | 17976.29 | 178.93 | 2103.97 | 100.81 | 60.53 | 20144.87 | 0.6 | 0.93 | 0.23 | 1.24 | 1 | 10
7 | 70 | CONCLUIDO | 4.4642 | 22.4 | 18.79 | 23.48 | 0.34 | 48 | 144.2 | 47.83 | 2.75 | 46 | 23.62 | 18018.55 | 178.59 | 2104.13 | 110.32 | 60.53 | 24925.72 | 0.55 | 0.91 | 0.24 | 1.51 | 1 | 10
8 | 70 | CONCLUIDO | 4.5635 | 21.91 | 18.47 | 26.39 | 0.37 | 42 | 144.54 | 47.83 | 3 | 40 | 23.71 | 18060.85 | 170.55 | 2103.92 | 99.5 | 60.53 | 19544.69 | 0.61 | 0.93 | 0.23 | 1.19 | 1 | 10
9 | 70 | CONCLUIDO | 4.6131 | 21.68 | 18.35 | 28.98 | 0.4 | 38 | 144.89 | 47.83 | 3.25 | 36 | 23.81 | 18103.18 | 164.2 | 2103.98 | 95.63 | 60.53 | 17629.73 | 0.63 | 0.94 | 0.23 | 1.07 | 1 | 10
10 | 70 | CONCLUIDO | 4.6677 | 21.42 | 18.21 | 32.14 | 0.43 | 34 | 145.23 | 47.83 | 3.5 | 29 | 23.9 | 18145.54 | 158.86 | 2103.87 | 91 | 60.53 | 15335.97 | 0.67 | 0.94 | 0.22 | 0.94 | 1 | 10
11 | 70 | CONCLUIDO | 4.6895 | 21.32 | 18.17 | 34.07 | 0.46 | 32 | 145.57 | 47.83 | 3.75 | 9 | 23.99 | 18187.93 | 155.86 | 2103.96 | 88.88 | 60.53 | 14286.02 | 0.68 | 0.95 | 0.24 | 0.89 | 1 | 10
12 | 70 | CONCLUIDO | 4.682 | 21.36 | 18.21 | 34.14 | 0.49 | 32 | 145.92 | 47.83 | 4 | 2 | 24.09 | 18230.35 | 155.46 | 2103.95 | 89.68 | 60.53 | 14686.44 | 0.67 | 0.94 | 0.25 | 0.93 | 1 | 10
13 | 70 | CONCLUIDO | 4.6811 | 21.36 | 18.21 | 34.14 | 0.51 | 32 | 146.26 | 47.83 | 4.25 | 0 | 24.18 | 18272.81 | 155.76 | 2104.19 | 89.76 | 60.53 | 14727.12 | 0.67 | 0.94 | 0.25 | 0.93 | 1 | 10
0 | 90 | CONCLUIDO | 2.9391 | 34.02 | 23.78 | 6.49 | 0.1 | 220 | 176.73 | 52.44 | 1 | 218 | 33.29 | 22031.19 | 303.15 | 2104.78 | 273.39 | 60.53 | 105597.73 | 0.22 | 0.72 | 0.51 | 6.5 | 1 | 10
1 | 90 | CONCLUIDO | 3.3174 | 30.14 | 22 | 8.2 | 0.13 | 161 | 177.1 | 52.44 | 1.25 | 159 | 33.41 | 22076.81 | 277.24 | 2104.15 | 214.95 | 60.53 | 76674.9 | 0.28 | 0.78 | 0.42 | 4.72 | 1 | 10
2 | 90 | CONCLUIDO | 3.5967 | 27.8 | 20.9 | 9.95 | 0.15 | 126 | 177.47 | 52.44 | 1.5 | 124 | 33.53 | 22122.46 | 260.43 | 2104.44 | 178.79 | 60.53 | 58767.97 | 0.34 | 0.82 | 0.37 | 3.62 | 1 | 10
3 | 90 | CONCLUIDO | 3.7918 | 26.37 | 20.25 | 11.69 | 0.17 | 104 | 177.84 | 52.44 | 1.75 | 102 | 33.65 | 22168.15 | 249.52 | 2104.06 | 157.88 | 60.53 | 48424.93 | 0.38 | 0.85 | 0.33 | 2.98 | 1 | 10
4 | 90 | CONCLUIDO | 3.9487 | 25.32 | 19.78 | 13.48 | 0.2 | 88 | 178.21 | 52.44 | 2 | 86 | 33.77 | 22213.89 | 240.71 | 2104.01 | 141.87 | 60.53 | 40501.11 | 0.43 | 0.87 | 0.31 | 2.5 | 1 | 10
5 | 90 | CONCLUIDO | 4.0771 | 24.53 | 19.4 | 15.32 | 0.22 | 76 | 178.59 | 52.44 | 2.25 | 74 | 33.89 | 22259.66 | 233.4 | 2104.13 | 129.69 | 60.53 | 34467.92 | 0.47 | 0.89 | 0.29 | 2.12 | 1 | 10
6 | 90 | CONCLUIDO | 4.1782 | 23.93 | 19.13 | 17.13 | 0.25 | 67 | 178.96 | 52.44 | 2.5 | 65 | 34.02 | 22305.48 | 227.12 | 2103.96 | 120.99 | 60.53 | 30165.67 | 0.5 | 0.9 | 0.27 | 1.85 | 1 | 10
7 | 90 | CONCLUIDO | 4.2765 | 23.38 | 18.87 | 19.19 | 0.27 | 59 | 179.33 | 52.44 | 2.75 | 57 | 34.14 | 22351.34 | 220.8 | 2103.96 | 112.01 | 60.53 | 25713.52 | 0.54 | 0.91 | 0.26 | 1.59 | 1 | 10
8 | 90 | CONCLUIDO | 4.3887 | 22.79 | 18.52 | 21.37 | 0.3 | 52 | 179.7 | 52.44 | 3 | 50 | 34.26 | 22397.24 | 213.48 | 2103.92 | 100.98 | 60.53 | 20232.78 | 0.6 | 0.93 | 0.23 | 1.24 | 1 | 10
9 | 90 | CONCLUIDO | 4.3418 | 23.03 | 18.87 | 23.1 | 0.32 | 49 | 180.07 | 52.44 | 3.25 | 47 | 34.38 | 22443.18 | 215.7 | 2104.2 | 113.26 | 60.53 | 26389.89 | 0.53 | 0.91 | 0.24 | 1.59 | 1 | 10
10 | 90 | CONCLUIDO | 4.4396 | 22.52 | 18.54 | 25.28 | 0.34 | 44 | 180.45 | 52.44 | 3.5 | 42 | 34.51 | 22489.16 | 208.56 | 2103.98 | 101.98 | 60.53 | 20773.16 | 0.59 | 0.93 | 0.23 | 1.26 | 1 | 10
11 | 90 | CONCLUIDO | 4.4967 | 22.24 | 18.4 | 27.59 | 0.37 | 40 | 180.82 | 52.44 | 3.75 | 38 | 34.63 | 22535.19 | 203.32 | 2103.95 | 97.02 | 60.53 | 18316.2 | 0.62 | 0.93 | 0.23 | 1.12 | 1 | 10
12 | 90 | CONCLUIDO | 4.5368 | 22.04 | 18.31 | 29.69 | 0.39 | 37 | 181.19 | 52.44 | 4 | 35 | 34.75 | 22581.25 | 199.28 | 2103.96 | 94.02 | 60.53 | 16830.33 | 0.64 | 0.94 | 0.23 | 1.03 | 1 | 10
13 | 90 | CONCLUIDO | 4.5749 | 21.86 | 18.23 | 32.17 | 0.42 | 34 | 181.57 | 52.44 | 4.25 | 32 | 34.88 | 22627.36 | 194.6 | 2103.95 | 91.78 | 60.53 | 15725.81 | 0.66 | 0.94 | 0.22 | 0.95 | 1 | 10
14 | 90 | CONCLUIDO | 4.6039 | 21.72 | 18.16 | 34.05 | 0.44 | 32 | 181.94 | 52.44 | 4.5 | 30 | 35 | 22673.63 | 190.42 | 2103.89 | 89.41 | 60.53 | 14548.87 | 0.68 | 0.95 | 0.22 | 0.89 | 1 | 10
15 | 90 | CONCLUIDO | 4.6519 | 21.5 | 18.05 | 37.33 | 0.46 | 29 | 182.32 | 52.44 | 4.75 | 27 | 35.12 | 22719.83 | 185.28 | 2103.86 | 85.55 | 60.53 | 12637.44 | 0.71 | 0.95 | 0.21 | 0.77 | 1 | 10
16 | 90 | CONCLUIDO | 4.7045 | 21.26 | 17.88 | 39.72 | 0.49 | 27 | 182.69 | 52.44 | 5 | 24 | 35.25 | 22766.06 | 179.55 | 2103.88 | 79.5 | 60.53 | 9617.81 | 0.76 | 0.96 | 0.21 | 0.6 | 1 | 10
17 | 90 | CONCLUIDO | 4.6545 | 21.48 | 18.14 | 41.86 | 0.51 | 26 | 183.07 | 52.44 | 5.25 | 19 | 35.37 | 22812.34 | 180.51 | 2103.9 | 88.99 | 60.53 | 14367.93 | 0.68 | 0.95 | 0.21 | 0.86 | 1 | 10
18 | 90 | CONCLUIDO | 4.6901 | 21.32 | 18.01 | 43.23 | 0.53 | 25 | 183.44 | 52.44 | 5.5 | 4 | 35.5 | 22858.66 | 176.49 | 2103.94 | 83.84 | 60.53 | 11800.25 | 0.72 | 0.95 | 0.23 | 0.73 | 1 | 10
19 | 90 | CONCLUIDO | 4.6888 | 21.33 | 18.02 | 43.24 | 0.55 | 25 | 183.82 | 52.44 | 5.75 | 1 | 35.63 | 22905.03 | 176.23 | 2103.99 | 83.94 | 60.53 | 11850.58 | 0.72 | 0.95 | 0.23 | 0.74 | 1 | 10
20 | 90 | CONCLUIDO | 4.6885 | 21.33 | 18.02 | 43.25 | 0.58 | 25 | 184.19 | 52.44 | 6 | 0 | 35.75 | 22951.43 | 176.6 | 2103.99 | 83.94 | 60.53 | 11851.91 | 0.72 | 0.95 | 0.23 | 0.74 | 1 | 10
0 | 110 | CONCLUIDO | 2.5599 | 39.06 | 25.22 | 5.69 | 0.08 | 266 | 213.37 | 56.13 | 1 | 264 | 46.25 | 26550.29 | 365.75 | 2104.71 | 320.33 | 60.53 | 128842.49 | 0.19 | 0.68 | 0.59 | 7.94 | 1 | 10
1 | 110 | CONCLUIDO | 2.98 | 33.56 | 22.88 | 7.19 | 0.1 | 191 | 213.78 | 56.13 | 1.25 | 189 | 46.4 | 26600.32 | 329.15 | 2104.22 | 243.71 | 60.53 | 90902.72 | 0.25 | 0.75 | 0.47 | 5.6 | 1 | 10
2 | 110 | CONCLUIDO | 3.2793 | 30.49 | 21.59 | 8.69 | 0.12 | 149 | 214.19 | 56.13 | 1.5 | 147 | 46.56 | 26650.41 | 308.16 | 2104.41 | 201.58 | 60.53 | 70049.31 | 0.3 | 0.8 | 0.4 | 4.31 | 1 | 10
3 | 110 | CONCLUIDO | 3.5023 | 28.55 | 20.79 | 10.22 | 0.14 | 122 | 214.59 | 56.13 | 1.75 | 120 | 46.72 | 26700.55 | 294.32 | 2104.15 | 175.04 | 60.53 | 56916.17 | 0.35 | 0.83 | 0.36 | 3.51 | 1 | 10
4 | 110 | CONCLUIDO | 3.6661 | 27.28 | 20.27 | 11.7 | 0.17 | 104 | 215 | 56.13 | 2 | 102 | 46.87 | 26750.75 | 284.77 | 2104.21 | 158.3 | 60.53 | 48636.51 | 0.38 | 0.85 | 0.33 | 2.99 | 1 | 10
5 | 110 | CONCLUIDO | 3.81 | 26.25 | 19.83 | 13.22 | 0.19 | 90 | 215.41 | 56.13 | 2.25 | 88 | 47.03 | 26801 | 276.42 | 2104.01 | 143.76 | 60.53 | 41435.39 | 0.42 | 0.87 | 0.31 | 2.56 | 1 | 10
6 | 110 | CONCLUIDO | 3.9285 | 25.45 | 19.51 | 14.81 | 0.21 | 79 | 215.82 | 56.13 | 2.5 | 77 | 47.19 | 26851.31 | 269.46 | 2104.1 | 133.41 | 60.53 | 36316.14 | 0.45 | 0.88 | 0.28 | 2.23 | 1 | 10
7 | 110 | CONCLUIDO | 4.0325 | 24.8 | 19.23 | 16.48 | 0.23 | 70 | 216.22 | 56.13 | 2.75 | 68 | 47.35 | 26901.66 | 263.4 | 2104.11 | 124.12 | 60.53 | 31716.39 | 0.49 | 0.89 | 0.28 | 1.95 | 1 | 10
8 | 110 | CONCLUIDO | 4.1186 | 24.28 | 19.01 | 18.1 | 0.25 | 63 | 216.63 | 56.13 | 3 | 61 | 47.51 | 26952.08 | 258.01 | 2104.05 | 116.9 | 60.53 | 28137.58 | 0.52 | 0.9 | 0.26 | 1.73 | 1 | 10
9 | 110 | CONCLUIDO | 4.2022 | 23.8 | 18.78 | 19.77 | 0.27 | 57 | 217.04 | 56.13 | 3.25 | 55 | 47.66 | 27002.55 | 252.44 | 2104.06 | 109.17 | 60.53 | 24304.7 | 0.55 | 0.92 | 0.26 | 1.5 | 1 | 10
10 | 110 | CONCLUIDO | 4.2776 | 23.38 | 18.57 | 21.43 | 0.29 | 52 | 217.45 | 56.13 | 3.5 | 50 | 47.82 | 27053.07 | 247.17 | 2104.06 | 102.87 | 60.53 | 21178.05 | 0.59 | 0.93 | 0.23 | 1.29 | 1 | 10
11 | 110 | CONCLUIDO | 4.254 | 23.51 | 18.83 | 23.05 | 0.31 | 49 | 217.86 | 56.13 | 3.75 | 47 | 47.98 | 27103.65 | 248.9 | 2103.89 | 111.96 | 60.53 | 25739.71 | 0.54 | 0.91 | 0.24 | 1.55 | 1 | 10
12 | 110 | CONCLUIDO | 4.3288 | 23.1 | 18.59 | 24.78 | 0.33 | 45 | 218.27 | 56.13 | 4 | 43 | 48.15 | 27154.29 | 243.05 | 2103.87 | 103.63 | 60.53 | 21596.78 | 0.58 | 0.92 | 0.23 | 1.31 | 1 | 10
13 | 110 | CONCLUIDO | 4.3717 | 22.87 | 18.49 | 26.41 | 0.35 | 42 | 218.68 | 56.13 | 4.25 | 40 | 48.31 | 27204.98 | 239.39 | 2103.94 | 100.29 | 60.53 | 19938.6 | 0.6 | 0.93 | 0.23 | 1.21 | 1 | 10
14 | 110 | CONCLUIDO | 4.415 | 22.65 | 18.39 | 28.29 | 0.36 | 39 | 219.09 | 56.13 | 4.5 | 37 | 48.47 | 27255.72 | 235.47 | 2103.96 | 96.99 | 60.53 | 18303.35 | 0.62 | 0.93 | 0.23 | 1.11 | 1 | 10
15 | 110 | CONCLUIDO | 4.4623 | 22.41 | 18.28 | 30.46 | 0.38 | 36 | 219.51 | 56.13 | 4.75 | 34 | 48.63 | 27306.53 | 231.87 | 2103.91 | 93.05 | 60.53 | 16349.47 | 0.65 | 0.94 | 0.22 | 1 | 1 | 10
16 | 110 | CONCLUIDO | 4.4874 | 22.28 | 18.24 | 32.18 | 0.4 | 34 | 219.92 | 56.13 | 5 | 32 | 48.79 | 27357.39 | 228.74 | 2104.04 | 91.92 | 60.53 | 15793.22 | 0.66 | 0.94 | 0.22 | 0.96 | 1 | 10
17 | 110 | CONCLUIDO | 4.5219 | 22.11 | 18.15 | 34.03 | 0.42 | 32 | 220.33 | 56.13 | 5.25 | 30 | 48.95 | 27408.3 | 225.3 | 2103.96 | 88.96 | 60.53 | 14327.5 | 0.68 | 0.95 | 0.22 | 0.87 | 1 | 10
18 | 110 | CONCLUIDO | 4.5541 | 21.96 | 18.08 | 36.16 | 0.44 | 30 | 220.74 | 56.13 | 5.5 | 28 | 49.12 | 27459.27 | 221.39 | 2103.85 | 86.63 | 60.53 | 13169.98 | 0.7 | 0.95 | 0.21 | 0.8 | 1 | 10
19 | 110 | CONCLUIDO | 4.5698 | 21.88 | 18.05 | 37.34 | 0.46 | 29 | 221.16 | 56.13 | 5.75 | 27 | 49.28 | 27510.3 | 217.97 | 2104.05 | 85.54 | 60.53 | 12629.19 | 0.71 | 0.95 | 0.21 | 0.77 | 1 | 10
20 | 110 | CONCLUIDO | 4.6261 | 21.62 | 17.86 | 39.7 | 0.48 | 27 | 221.57 | 56.13 | 6 | 25 | 49.45 | 27561.39 | 212.13 | 2104.01 | 79.59 | 60.53 | 9663.58 | 0.76 | 0.96 | 0.2 | 0.59 | 1 | 10
21 | 110 | CONCLUIDO | 4.5948 | 21.76 | 18.05 | 41.66 | 0.5 | 26 | 221.99 | 56.13 | 6.25 | 24 | 49.61 | 27612.53 | 213.33 | 2104.02 | 86.4 | 60.53 | 13075.57 | 0.7 | 0.95 | 0.2 | 0.78 | 1 | 10
22 | 110 | CONCLUIDO | 4.6348 | 21.58 | 17.95 | 44.88 | 0.52 | 24 | 222.4 | 56.13 | 6.5 | 22 | 49.78 | 27663.85 | 208.36 | 2103.94 | 82.54 | 60.53 | 11153.75 | 0.73 | 0.96 | 0.2 | 0.67 | 1 | 10
23 | 110 | CONCLUIDO | 4.6515 | 21.5 | 17.91 | 46.73 | 0.54 | 23 | 222.82 | 56.13 | 6.75 | 21 | 49.94 | 27715.11 | 204.74 | 2103.97 | 81.36 | 60.53 | 10568.45 | 0.74 | 0.96 | 0.2 | 0.64 | 1 | 10
24 | 110 | CONCLUIDO | 4.6679 | 21.42 | 17.88 | 48.77 | 0.56 | 22 | 223.23 | 56.13 | 7 | 19 | 50.11 | 27766.43 | 201.44 | 2103.88 | 80.18 | 60.53 | 9987.48 | 0.75 | 0.96 | 0.2 | 0.6 | 1 | 10
25 | 110 | CONCLUIDO | 4.6839 | 21.35 | 17.85 | 51 | 0.58 | 21 | 223.65 | 56.13 | 7.25 | 12 | 50.27 | 27817.81 | 198.45 | 2103.89 | 78.93 | 60.53 | 9366.99 | 0.77 | 0.96 | 0.21 | 0.57 | 1 | 10
26 | 110 | CONCLUIDO | 4.6784 | 21.38 | 17.88 | 51.07 | 0.59 | 21 | 224.07 | 56.13 | 7.5 | 3 | 50.44 | 27869.24 | 198.26 | 2103.97 | 79.53 | 60.53 | 9666.11 | 0.76 | 0.96 | 0.22 | 0.6 | 1 | 10
27 | 110 | CONCLUIDO | 4.6745 | 21.39 | 17.89 | 51.12 | 0.61 | 21 | 224.49 | 56.13 | 7.75 | 2 | 50.61 | 27920.73 | 198.51 | 2104.06 | 80.1 | 60.53 | 9948.64 | 0.76 | 0.96 | 0.22 | 0.62 | 1 | 10
28 | 110 | CONCLUIDO | 4.6746 | 21.39 | 17.89 | 51.12 | 0.63 | 21 | 224.9 | 56.13 | 8 | 0 | 50.78 | 27972.28 | 198.52 | 2103.99 | 79.92 | 60.53 | 9860.03 | 0.76 | 0.96 | 0.22 | 0.62 | 1 | 10
0 | 150 | CONCLUIDO | 1.8937 | 52.81 | 28.81 | 4.57 | 0.06 | 378 | 296.65 | 61.82 | 1 | 376 | 83.83 | 36821.52 | 519.03 | 2105.21 | 438.69 | 60.53 | 187459.85 | 0.14 | 0.6 | 0.77 | 11.52 | 1 | 10
1 | 150 | CONCLUIDO | 2.3508 | 42.54 | 25.04 | 5.76 | 0.07 | 261 | 297.17 | 61.82 | 1.25 | 259 | 84.1 | 36885.7 | 449.08 | 2104.51 | 314.76 | 60.53 | 126079.21 | 0.19 | 0.69 | 0.58 | 7.76 | 1 | 10
2 | 150 | CONCLUIDO | 2.6838 | 37.26 | 23.15 | 6.95 | 0.09 | 200 | 297.7 | 61.82 | 1.5 | 198 | 84.37 | 36949.99 | 413.39 | 2104.42 | 252.96 | 60.53 | 95485.87 | 0.24 | 0.74 | 0.48 | 5.87 | 1 | 10
3 | 150 | CONCLUIDO | 2.9425 | 33.98 | 21.99 | 8.14 | 0.1 | 162 | 298.22 | 61.82 | 1.75 | 160 | 84.65 | 37014.39 | 390.9 | 2104.02 | 214.76 | 60.53 | 76577.49 | 0.28 | 0.78 | 0.41 | 4.71 | 1 | 10
4 | 150 | CONCLUIDO | 3.141 | 31.84 | 21.23 | 9.3 | 0.12 | 137 | 298.74 | 61.82 | 2 | 135 | 84.92 | 37078.91 | 375.94 | 2104.16 | 189.52 | 60.53 | 64078.54 | 0.32 | 0.81 | 0.38 | 3.95 | 1 | 10
5 | 150 | CONCLUIDO | 3.3095 | 30.22 | 20.66 | 10.51 | 0.13 | 118 | 299.26 | 61.82 | 2.25 | 116 | 85.19 | 37143.54 | 364.33 | 2104.09 | 171.19 | 60.53 | 55010.89 | 0.35 | 0.83 | 0.35 | 3.38 | 1 | 10
6 | 150 | CONCLUIDO | 3.4426 | 29.05 | 20.27 | 11.7 | 0.15 | 104 | 299.79 | 61.82 | 2.5 | 102 | 85.47 | 37208.42 | 356.01 | 2104.49 | 158.08 | 60.53 | 48526.1 | 0.38 | 0.85 | 0.33 | 2.99 | 1 | 10
7 | 150 | CONCLUIDO | 3.57 | 28.01 | 19.9 | 12.98 | 0.16 | 92 | 300.32 | 61.82 | 2.75 | 90 | 85.74 | 37273.29 | 347.98 | 2104.09 | 146.27 | 60.53 | 42678.65 | 0.41 | 0.86 | 0.31 | 2.62 | 1 | 10
8 | 150 | CONCLUIDO | 3.6724 | 27.23 | 19.62 | 14.18 | 0.18 | 83 | 300.84 | 61.82 | 3 | 81 | 86.02 | 37338.27 | 341.64 | 2104 | 136.87 | 60.53 | 38026.97 | 0.44 | 0.88 | 0.3 | 2.34 | 1 | 10
9 | 150 | CONCLUIDO | 3.7559 | 26.62 | 19.41 | 15.32 | 0.19 | 76 | 301.37 | 61.82 | 3.25 | 74 | 86.3 | 37403.38 | 336.43 | 2104.02 | 129.76 | 60.53 | 34505.93 | 0.47 | 0.89 | 0.29 | 2.13 | 1 | 10
10 | 150 | CONCLUIDO | 3.8406 | 26.04 | 19.21 | 16.7 | 0.21 | 69 | 301.9 | 61.82 | 3.5 | 67 | 86.58 | 37468.6 | 331.45 | 2103.96 | 123.35 | 60.53 | 31333.98 | 0.49 | 0.89 | 0.28 | 1.93 | 1 | 10
11 | 150 | CONCLUIDO | 3.9071 | 25.59 | 19.04 | 17.85 | 0.22 | 64 | 302.43 | 61.82 | 3.75 | 62 | 86.86 | 37533.94 | 327.12 | 2104.11 | 117.9 | 60.53 | 28637.24 | 0.51 | 0.9 | 0.27 | 1.76 | 1 | 10
12 | 150 | CONCLUIDO | 3.9762 | 25.15 | 18.87 | 19.19 | 0.24 | 59 | 302.96 | 61.82 | 4 | 57 | 87.14 | 37599.4 | 322.91 | 2103.92 | 112.42 | 60.53 | 25922.44 | 0.54 | 0.91 | 0.26 | 1.6 | 1 | 10
13 | 150 | CONCLUIDO | 4.0551 | 24.66 | 18.61 | 20.3 | 0.25 | 55 | 303.49 | 61.82 | 4.25 | 53 | 87.42 | 37664.98 | 316.57 | 2104.08 | 103.16 | 60.53 | 21308.2 | 0.59 | 0.92 | 0.25 | 1.33 | 1 | 10
14 | 150 | CONCLUIDO | 4.0801 | 24.51 | 18.62 | 21.49 | 0.26 | 52 | 304.03 | 61.82 | 4.5 | 50 | 87.7 | 37730.68 | 315.44 | 2104.04 | 104.94 | 60.53 | 22213 | 0.58 | 0.92 | 0.22 | 1.34 | 1 | 10
15 | 150 | CONCLUIDO | 4.0756 | 24.54 | 18.82 | 23.04 | 0.28 | 49 | 304.56 | 61.82 | 4.75 | 47 | 87.99 | 37796.51 | 317.99 | 2103.91 | 111.09 | 60.53 | 25302.53 | 0.54 | 0.91 | 0.25 | 1.54 | 1 | 10
16 | 150 | CONCLUIDO | 4.1357 | 24.18 | 18.63 | 24.3 | 0.29 | 46 | 305.09 | 61.82 | 5 | 44 | 88.27 | 37862.45 | 313.18 | 2104.14 | 104.67 | 60.53 | 22110.07 | 0.58 | 0.92 | 0.24 | 1.35 | 1 | 10
17 | 150 | CONCLUIDO | 4.1672 | 24 | 18.55 | 25.3 | 0.31 | 44 | 305.63 | 61.82 | 5.25 | 42 | 88.56 | 37928.52 | 310.39 | 2103.9 | 102.52 | 60.53 | 21043.16 | 0.59 | 0.93 | 0.23 | 1.28 | 1 | 10
18 | 150 | CONCLUIDO | 4.2171 | 23.71 | 18.44 | 26.98 | 0.32 | 41 | 306.17 | 61.82 | 5.5 | 39 | 88.84 | 37994.72 | 306.8 | 2104 | 98.42 | 60.53 | 19009.08 | 0.61 | 0.93 | 0.23 | 1.16 | 1 | 10
19 | 150 | CONCLUIDO | 4.2483 | 23.54 | 18.37 | 28.27 | 0.33 | 39 | 306.7 | 61.82 | 5.75 | 37 | 89.13 | 38061.04 | 304.23 | 2103.88 | 96.57 | 60.53 | 18095.78 | 0.63 | 0.94 | 0.22 | 1.1 | 1 | 10
20 | 150 | CONCLUIDO | 4.2804 | 23.36 | 18.31 | 29.69 | 0.35 | 37 | 307.24 | 61.82 | 6 | 35 | 89.42 | 38127.48 | 301.39 | 2103.95 | 94.19 | 60.53 | 16916.73 | 0.64 | 0.94 | 0.22 | 1.03 | 1 | 10
21 | 150 | CONCLUIDO | 4.2955 | 23.28 | 18.28 | 30.47 | 0.36 | 36 | 307.78 | 61.82 | 6.25 | 34 | 89.71 | 38194.05 | 300.23 | 2103.97 | 93.37 | 60.53 | 16510.24 | 0.65 | 0.94 | 0.22 | 1.01 | 1 | 10
22 | 150 | CONCLUIDO | 4.3276 | 23.11 | 18.22 | 32.16 | 0.38 | 34 | 308.32 | 61.82 | 6.5 | 32 | 90 | 38260.74 | 297.44 | 2103.84 | 91.32 | 60.53 | 15492.62 | 0.66 | 0.94 | 0.22 | 0.94 | 1 | 10
23 | 150 | CONCLUIDO | 4.343 | 23.03 | 18.2 | 33.08 | 0.39 | 33 | 308.86 | 61.82 | 6.75 | 31 | 90.29 | 38327.57 | 295.64 | 2104.01 | 90.49 | 60.53 | 15086.71 | 0.67 | 0.94 | 0.22 | 0.92 | 1 | 10
24 | 150 | CONCLUIDO | 4.3784 | 22.84 | 18.12 | 35.07 | 0.4 | 31 | 309.41 | 61.82 | 7 | 29 | 90.59 | 38394.52 | 292.32 | 2104.03 | 88.02 | 60.53 | 13858.58 | 0.69 | 0.95 | 0.21 | 0.84 | 1 | 10
25 | 150 | CONCLUIDO | 4.3957 | 22.75 | 18.09 | 36.17 | 0.42 | 30 | 309.95 | 61.82 | 7.25 | 28 | 90.88 | 38461.6 | 290.81 | 2103.97 | 86.76 | 60.53 | 13233.3 | 0.7 | 0.95 | 0.21 | 0.81 | 1 | 10
26 | 150 | CONCLUIDO | 4.4129 | 22.66 | 18.05 | 37.35 | 0.43 | 29 | 310.5 | 61.82 | 7.5 | 27 | 91.18 | 38528.81 | 288.5 | 2103.91 | 85.8 | 60.53 | 12760.1 | 0.71 | 0.95 | 0.21 | 0.78 | 1 | 10
27 | 150 | CONCLUIDO | 4.4361 | 22.54 | 17.99 | 38.55 | 0.44 | 28 | 311.04 | 61.82 | 7.75 | 26 | 91.47 | 38596.15 | 285.81 | 2103.88 | 83.63 | 60.53 | 11680.05 | 0.72 | 0.96 | 0.21 | 0.71 | 1 | 10
28 | 150 | CONCLUIDO | 4.4718 | 22.36 | 17.87 | 39.7 | 0.46 | 27 | 311.59 | 61.82 | 8 | 25 | 91.77 | 38663.62 | 281.48 | 2103.84 | 79.7 | 60.53 | 9721.28 | 0.76 | 0.96 | 0.2 | 0.59 | 1 | 10
29 | 150 | CONCLUIDO | 4.4271 | 22.59 | 18.15 | 41.88 | 0.47 | 26 | 312.14 | 61.82 | 8.25 | 24 | 92.07 | 38731.35 | 286.09 | 2103.99 | 89.99 | 60.53 | 14871.5 | 0.67 | 0.95 | 0.19 | 0.87 | 1 | 10
30 | 150 | CONCLUIDO | 4.4661 | 22.39 | 18 | 43.21 | 0.48 | 25 | 312.69 | 61.82 | 8.5 | 23 | 92.37 | 38799.09 | 282.11 | 2103.96 | 84.58 | 60.53 | 12169.94 | 0.72 | 0.95 | 0.2 | 0.73 | 1 | 10
31 | 150 | CONCLUIDO | 4.4896 | 22.27 | 17.94 | 44.86 | 0.5 | 24 | 313.24 | 61.82 | 8.75 | 22 | 92.67 | 38866.96 | 279 | 2103.97 | 82.35 | 60.53 | 11058.36 | 0.74 | 0.96 | 0.2 | 0.67 | 1 | 10
32 | 150 | CONCLUIDO | 4.4868 | 22.29 | 17.96 | 44.89 | 0.51 | 24 | 313.79 | 61.82 | 9 | 22 | 92.97 | 38934.97 | 277.87 | 2103.9 | 82.81 | 60.53 | 11290.15 | 0.73 | 0.96 | 0.2 | 0.68 | 1 | 10
33 | 150 | CONCLUIDO | 4.5057 | 22.19 | 17.92 | 46.75 | 0.52 | 23 | 314.34 | 61.82 | 9.25 | 21 | 93.27 | 39003.11 | 275.65 | 2103.92 | 81.62 | 60.53 | 10700.15 | 0.74 | 0.96 | 0.2 | 0.64 | 1 | 10
34 | 150 | CONCLUIDO | 4.5246 | 22.1 | 17.88 | 48.77 | 0.54 | 22 | 314.9 | 61.82 | 9.5 | 20 | 93.57 | 39071.38 | 273.49 | 2103.86 | 80.25 | 60.53 | 10021.02 | 0.75 | 0.96 | 0.2 | 0.6 | 1 | 10
35 | 150 | CONCLUIDO | 4.5429 | 22.01 | 17.85 | 51 | 0.55 | 21 | 315.45 | 61.82 | 9.75 | 19 | 93.88 | 39139.8 | 270.5 | 2103.86 | 79.28 | 60.53 | 9540.41 | 0.76 | 0.96 | 0.2 | 0.57 | 1 | 10
36 | 150 | CONCLUIDO | 4.5434 | 22.01 | 17.85 | 50.99 | 0.56 | 21 | 316.01 | 61.82 | 10 | 19 | 94.18 | 39208.35 | 269.46 | 2103.84 | 79.07 | 60.53 | 9434.97 | 0.77 | 0.96 | 0.2 | 0.57 | 1 | 10
37 | 150 | CONCLUIDO | 4.5598 | 21.93 | 17.82 | 53.47 | 0.58 | 20 | 316.56 | 61.82 | 10.25 | 18 | 94.49 | 39277.04 | 266.77 | 2103.84 | 78.32 | 60.53 | 9066.47 | 0.77 | 0.96 | 0.2 | 0.55 | 1 | 10
38 | 150 | CONCLUIDO | 4.5811 | 21.83 | 17.78 | 56.13 | 0.59 | 19 | 317.12 | 61.82 | 10.5 | 17 | 94.8 | 39345.87 | 264.09 | 2103.84 | 76.83 | 60.53 | 8324.68 | 0.79 | 0.97 | 0.2 | 0.5 | 1 | 10
39 | 150 | CONCLUIDO | 4.5884 | 21.79 | 17.74 | 56.02 | 0.6 | 19 | 317.68 | 61.82 | 10.75 | 17 | 95.11 | 39414.84 | 262.36 | 2103.87 | 75.59 | 60.53 | 7704.87 | 0.8 | 0.97 | 0.2 | 0.46 | 1 | 10
40 | 150 | CONCLUIDO | 4.6229 | 21.63 | 17.63 | 58.78 | 0.62 | 18 | 318.24 | 61.82 | 11 | 16 | 95.42 | 39483.95 | 258.54 | 2103.91 | 72.1 | 60.53 | 5966.26 | 0.84 | 0.97 | 0.19 | 0.36 | 1 | 10
41 | 150 | CONCLUIDO | 4.5786 | 21.84 | 17.84 | 59.48 | 0.63 | 18 | 318.8 | 61.82 | 11.25 | 16 | 95.73 | 39553.2 | 261.33 | 2103.89 | 79.71 | 60.53 | 9770.03 | 0.76 | 0.96 | 0.18 | 0.57 | 1 | 10
42 | 150 | CONCLUIDO | 4.6099 | 21.69 | 17.75 | 62.65 | 0.64 | 17 | 319.36 | 61.82 | 11.5 | 15 | 96.04 | 39622.59 | 255.94 | 2103.85 | 76.1 | 60.53 | 7968.3 | 0.8 | 0.97 | 0.19 | 0.47 | 1 | 10
43 | 150 | CONCLUIDO | 4.61 | 21.69 | 17.75 | 62.65 | 0.65 | 17 | 319.93 | 61.82 | 11.75 | 14 | 96.36 | 39692.13 | 254.82 | 2103.87 | 76.09 | 60.53 | 7965.03 | 0.8 | 0.97 | 0.19 | 0.47 | 1 | 10
44 | 150 | CONCLUIDO | 4.611 | 21.69 | 17.75 | 62.63 | 0.67 | 17 | 320.49 | 61.82 | 12 | 14 | 96.67 | 39761.81 | 252.33 | 2103.92 | 75.96 | 60.53 | 7901.44 | 0.8 | 0.97 | 0.19 | 0.47 | 1 | 10
45 | 150 | CONCLUIDO | 4.63 | 21.6 | 17.71 | 66.42 | 0.68 | 16 | 321.06 | 61.82 | 12.25 | 12 | 96.99 | 39831.64 | 251.03 | 2103.85 | 74.66 | 60.53 | 7255.33 | 0.81 | 0.97 | 0.19 | 0.43 | 1 | 10
46 | 150 | CONCLUIDO | 4.6297 | 21.6 | 17.71 | 66.43 | 0.69 | 16 | 321.63 | 61.82 | 12.5 | 9 | 97.31 | 39901.61 | 249.39 | 2103.94 | 74.62 | 60.53 | 7236.57 | 0.81 | 0.97 | 0.2 | 0.44 | 1 | 10
47 | 150 | CONCLUIDO | 4.6261 | 21.62 | 17.73 | 66.49 | 0.71 | 16 | 322.2 | 61.82 | 12.75 | 5 | 97.62 | 39971.73 | 248.93 | 2103.98 | 75.08 | 60.53 | 7463.17 | 0.81 | 0.97 | 0.2 | 0.45 | 1 | 10
48 | 150 | CONCLUIDO | 4.6281 | 21.61 | 17.72 | 66.45 | 0.72 | 16 | 322.77 | 61.82 | 13 | 2 | 97.94 | 40042 | 248.45 | 2103.99 | 74.56 | 60.53 | 7207.08 | 0.81 | 0.97 | 0.21 | 0.44 | 1 | 10
49 | 150 | CONCLUIDO | 4.6279 | 21.61 | 17.72 | 66.46 | 0.73 | 16 | 323.34 | 61.82 | 13.25 | 0 | 98.27 | 40112.54 | 248.29 | 2103.92 | 74.54 | 60.53 | 7193.72 | 0.81 | 0.97 | 0.21 | 0.45 | 1 | 10
0 | 10 | CONCLUIDO | 3.6207 | 27.62 | 23.62 | 6.68 | 0.64 | 212 | 26.11 | 12.1 | 1 | 0 | 3.01 | 3454.41 | 68.83 | 2105.05 | 257.92 | 60.53 | 97902.87 | 0.23 | 0.73 | 0.78 | 6.33 | 1 | 10
0 | 45 | CONCLUIDO | 3.947 | 25.34 | 20.82 | 10.16 | 0.18 | 123 | 98.71 | 39.72 | 1 | 121 | 12.99 | 12407.75 | 169.64 | 2104.17 | 175.98 | 60.53 | 57381.94 | 0.34 | 0.83 | 0.37 | 3.54 | 1 | 10
1 | 45 | CONCLUIDO | 4.2162 | 23.72 | 19.86 | 13.09 | 0.22 | 91 | 99.02 | 39.72 | 1.25 | 89 | 13.05 | 12446.14 | 155.9 | 2104.11 | 144.72 | 60.53 | 41908.99 | 0.42 | 0.87 | 0.31 | 2.58 | 1 | 10
2 | 45 | CONCLUIDO | 4.4033 | 22.71 | 19.26 | 16.28 | 0.27 | 71 | 99.33 | 39.72 | 1.5 | 69 | 13.11 | 12484.55 | 145.3 | 2104.11 | 125.04 | 60.53 | 32168.06 | 0.48 | 0.89 | 0.28 | 1.98 | 1 | 10
3 | 45 | CONCLUIDO | 4.5835 | 21.82 | 18.68 | 20.01 | 0.31 | 56 | 99.64 | 39.72 | 1.75 | 51 | 13.18 | 12522.99 | 133.55 | 2103.93 | 105.42 | 60.53 | 22435 | 0.57 | 0.92 | 0.26 | 1.4 | 1 | 10
4 | 45 | CONCLUIDO | 4.6072 | 21.71 | 18.71 | 22.91 | 0.35 | 49 | 99.95 | 39.72 | 2 | 17 | 13.24 | 12561.45 | 129.18 | 2104.11 | 106.28 | 60.53 | 22900.51 | 0.57 | 0.92 | 0.28 | 1.43 | 1 | 10
5 | 45 | CONCLUIDO | 4.6094 | 21.69 | 18.72 | 23.4 | 0.39 | 48 | 100.27 | 39.72 | 2.25 | 0 | 13.3 | 12599.94 | 128.81 | 2103.99 | 105.83 | 60.53 | 22680.86 | 0.57 | 0.92 | 0.3 | 1.44 | 1 | 10
0 | 105 | CONCLUIDO | 2.6522 | 37.7 | 24.84 | 5.87 | 0.09 | 254 | 204 | 55.27 | 1 | 252 | 42.72 | 25393.6 | 349.39 | 2104.6 | 308.25 | 60.53 | 122862.08 | 0.2 | 0.69 | 0.57 | 7.55 | 1 | 10
1 | 105 | CONCLUIDO | 3.0583 | 32.7 | 22.67 | 7.39 | 0.11 | 184 | 204.39 | 55.27 | 1.25 | 182 | 42.87 | 25442.42 | 316.28 | 2104.44 | 236.57 | 60.53 | 87371.48 | 0.26 | 0.76 | 0.46 | 5.39 | 1 | 10
2 | 105 | CONCLUIDO | 3.35 | 29.85 | 21.45 | 8.94 | 0.13 | 144 | 204.79 | 55.27 | 1.5 | 142 | 43.02 | 25491.3 | 296.57 | 2104.25 | 196.62 | 60.53 | 67595.31 | 0.31 | 0.8 | 0.4 | 4.17 | 1 | 10
3 | 105 | CONCLUIDO | 3.569 | 28.02 | 20.67 | 10.51 | 0.15 | 118 | 205.18 | 55.27 | 1.75 | 116 | 43.16 | 25540.22 | 283.24 | 2104.14 | 171.15 | 60.53 | 54988.93 | 0.35 | 0.83 | 0.35 | 3.39 | 1 | 10
4 | 105 | CONCLUIDO | 3.7351 | 26.77 | 20.15 | 12.09 | 0.17 | 100 | 205.58 | 55.27 | 2 | 98 | 43.31 | 25589.2 | 273.83 | 2104.26 | 154.37 | 60.53 | 46690.87 | 0.39 | 0.85 | 0.32 | 2.87 | 1 | 10
5 | 105 | CONCLUIDO | 3.8813 | 25.76 | 19.71 | 13.75 | 0.19 | 86 | 205.98 | 55.27 | 2.25 | 84 | 43.46 | 25638.22 | 265.34 | 2104.01 | 140.15 | 60.53 | 39651.11 | 0.43 | 0.87 | 0.3 | 2.43 | 1 | 10
6 | 105 | CONCLUIDO | 3.9927 | 25.05 | 19.4 | 15.31 | 0.22 | 76 | 206.38 | 55.27 | 2.5 | 74 | 43.6 | 25687.3 | 258.79 | 2104.24 | 129.72 | 60.53 | 34485.99 | 0.47 | 0.89 | 0.28 | 2.12 | 1 | 10
7 | 105 | CONCLUIDO | 4.0949 | 24.42 | 19.14 | 17.14 | 0.24 | 67 | 206.78 | 55.27 | 2.75 | 65 | 43.75 | 25736.42 | 252.78 | 2104.02 | 121.2 | 60.53 | 30270.34 | 0.5 | 0.9 | 0.27 | 1.86 | 1 | 10
8 | 105 | CONCLUIDO | 4.1709 | 23.98 | 18.94 | 18.63 | 0.26 | 61 | 207.17 | 55.27 | 3 | 59 | 43.9 | 25785.6 | 247.73 | 2104.02 | 114.49 | 60.53 | 26943.98 | 0.53 | 0.91 | 0.26 | 1.66 | 1 | 10
9 | 105 | CONCLUIDO | 4.29 | 23.31 | 18.56 | 20.62 | 0.28 | 54 | 207.57 | 55.27 | 3.25 | 52 | 44.05 | 25834.83 | 239.95 | 2103.99 | 101.71 | 60.53 | 20589.43 | 0.6 | 0.93 | 0.24 | 1.28 | 1 | 10
10 | 105 | CONCLUIDO | 4.2448 | 23.56 | 18.93 | 22.27 | 0.3 | 51 | 207.97 | 55.27 | 3.5 | 49 | 44.2 | 25884.1 | 242.91 | 2103.94 | 116.16 | 60.53 | 27828.95 | 0.52 | 0.91 | 0.21 | 1.65 | 1 | 10
11 | 105 | CONCLUIDO | 4.3174 | 23.16 | 18.69 | 23.86 | 0.32 | 47 | 208.37 | 55.27 | 3.75 | 45 | 44.35 | 25933.43 | 237.34 | 2103.92 | 106.98 | 60.53 | 23260.6 | 0.57 | 0.92 | 0.24 | 1.41 | 1 | 10
12 | 105 | CONCLUIDO | 4.3831 | 22.82 | 18.51 | 25.82 | 0.34 | 43 | 208.77 | 55.27 | 4 | 41 | 44.5 | 25982.82 | 232.43 | 2104.08 | 100.84 | 60.53 | 20209.5 | 0.6 | 0.93 | 0.23 | 1.23 | 1 | 10
13 | 105 | CONCLUIDO | 4.4276 | 22.59 | 18.4 | 27.6 | 0.36 | 40 | 209.17 | 55.27 | 4.25 | 38 | 44.65 | 26032.25 | 228.6 | 2104.01 | 97.25 | 60.53 | 18431.41 | 0.62 | 0.93 | 0.23 | 1.12 | 1 | 10
14 | 105 | CONCLUIDO | 4.4693 | 22.38 | 18.31 | 29.69 | 0.38 | 37 | 209.58 | 55.27 | 4.5 | 35 | 44.8 | 26081.73 | 224.97 | 2104.06 | 94.25 | 60.53 | 16943.41 | 0.64 | 0.94 | 0.22 | 1.03 | 1 | 10
15 | 105 | CONCLUIDO | 4.4959 | 22.24 | 18.26 | 31.3 | 0.4 | 35 | 209.98 | 55.27 | 4.75 | 33 | 44.95 | 26131.27 | 221.08 | 2104.04 | 92.59 | 60.53 | 16127.47 | 0.65 | 0.94 | 0.22 | 0.98 | 1 | 10
16 | 105 | CONCLUIDO | 4.5263 | 22.09 | 18.19 | 33.07 | 0.42 | 33 | 210.38 | 55.27 | 5 | 31 | 45.11 | 26180.86 | 217.45 | 2103.89 | 90.16 | 60.53 | 14922.26 | 0.67 | 0.94 | 0.22 | 0.91 | 1 | 10
17 | 105 | CONCLUIDO | 4.5568 | 21.94 | 18.12 | 35.08 | 0.44 | 31 | 210.78 | 55.27 | 5.25 | 29 | 45.26 | 26230.5 | 213.26 | 2103.96 | 88.04 | 60.53 | 13871.71 | 0.69 | 0.95 | 0.22 | 0.85 | 1 | 10
18 | 105 | CONCLUIDO | 4.5904 | 21.78 | 18.04 | 37.33 | 0.46 | 29 | 211.18 | 55.27 | 5.5 | 27 | 45.41 | 26280.2 | 209.61 | 2103.99 | 85.43 | 60.53 | 12573.04 | 0.71 | 0.95 | 0.21 | 0.77 | 1 | 10
19 | 105 | CONCLUIDO | 4.6444 | 21.53 | 17.87 | 39.71 | 0.48 | 27 | 211.59 | 55.27 | 5.75 | 25 | 45.57 | 26329.94 | 203.9 | 2104.04 | 79.7 | 60.53 | 9720.98 | 0.76 | 0.96 | 0.2 | 0.59 | 1 | 10
20 | 105 | CONCLUIDO | 4.6131 | 21.68 | 18.06 | 41.67 | 0.5 | 26 | 211.99 | 55.27 | 6 | 24 | 45.72 | 26379.74 | 204.72 | 2103.95 | 86.57 | 60.53 | 13158.13 | 0.7 | 0.95 | 0.2 | 0.78 | 1 | 10
21 | 105 | CONCLUIDO | 4.6562 | 21.48 | 17.94 | 44.85 | 0.52 | 24 | 212.4 | 55.27 | 6.25 | 22 | 45.87 | 26429.59 | 199.29 | 2103.89 | 82.22 | 60.53 | 10996.54 | 0.74 | 0.96 | 0.2 | 0.66 | 1 | 10
22 | 105 | CONCLUIDO | 4.6694 | 21.42 | 17.92 | 46.74 | 0.54 | 23 | 212.8 | 55.27 | 6.5 | 18 | 46.03 | 26479.5 | 195.78 | 2103.89 | 81.45 | 60.53 | 10615.34 | 0.74 | 0.96 | 0.2 | 0.64 | 1 | 10
23 | 105 | CONCLUIDO | 4.684 | 21.35 | 17.89 | 48.8 | 0.56 | 22 | 213.21 | 55.27 | 6.75 | 12 | 46.18 | 26529.46 | 193.1 | 2103.84 | 80.39 | 60.53 | 10087.72 | 0.75 | 0.96 | 0.21 | 0.62 | 1 | 10
24 | 105 | CONCLUIDO | 4.679 | 21.37 | 17.92 | 48.86 | 0.58 | 22 | 213.61 | 55.27 | 7 | 4 | 46.34 | 26579.47 | 191.92 | 2104.13 | 80.76 | 60.53 | 10274.43 | 0.75 | 0.96 | 0.22 | 0.64 | 1 | 10
25 | 105 | CONCLUIDO | 4.6748 | 21.39 | 17.93 | 48.91 | 0.6 | 22 | 214.02 | 55.27 | 7.25 | 0 | 46.49 | 26629.54 | 191.87 | 2103.95 | 81.26 | 60.53 | 10524.56 | 0.74 | 0.96 | 0.23 | 0.66 | 1 | 10
0 | 60 | CONCLUIDO | 3.5815 | 27.92 | 21.8 | 8.39 | 0.14 | 156 | 124.63 | 45 | 1 | 154 | 18.64 | 15605.44 | 215.07 | 2104.18 | 208.44 | 60.53 | 73446.32 | 0.29 | 0.79 | 0.41 | 4.52 | 1 | 10
1 | 60 | CONCLUIDO | 3.8898 | 25.71 | 20.61 | 10.66 | 0.18 | 116 | 124.96 | 45 | 1.25 | 114 | 18.71 | 15645.96 | 198.98 | 2104.28 | 169.5 | 60.53 | 54174.38 | 0.36 | 0.83 | 0.35 | 3.33 | 1 | 10
2 | 60 | CONCLUIDO | 4.1112 | 24.32 | 19.87 | 13.1 | 0.21 | 91 | 125.29 | 45 | 1.5 | 89 | 18.79 | 15686.51 | 187.42 | 2104.17 | 144.88 | 60.53 | 41987.76 | 0.42 | 0.87 | 0.31 | 2.59 | 1 | 10
3 | 60 | CONCLUIDO | 4.2789 | 23.37 | 19.35 | 15.69 | 0.25 | 74 | 125.62 | 45 | 1.75 | 72 | 18.87 | 15727.09 | 177.74 | 2104.01 | 127.87 | 60.53 | 33570.83 | 0.47 | 0.89 | 0.29 | 2.07 | 1 | 10
4 | 60 | CONCLUIDO | 4.4069 | 22.69 | 18.98 | 18.36 | 0.28 | 62 | 125.95 | 45 | 2 | 60 | 18.95 | 15767.7 | 169.8 | 2104.13 | 115.61 | 60.53 | 27499.64 | 0.52 | 0.91 | 0.27 | 1.7 | 1 | 10
5 | 60 | CONCLUIDO | 4.537 | 22.04 | 18.55 | 21.01 | 0.31 | 53 | 126.28 | 45 | 2.25 | 51 | 19.03 | 15808.34 | 160.6 | 2104.18 | 102.14 | 60.53 | 20810.56 | 0.59 | 0.93 | 0.23 | 1.28 | 1 | 10
6 | 60 | CONCLUIDO | 4.5352 | 22.05 | 18.72 | 23.89 | 0.35 | 47 | 126.61 | 45 | 2.5 | 45 | 19.11 | 15849 | 157.72 | 2104 | 107.8 | 60.53 | 23670.26 | 0.56 | 0.92 | 0.24 | 1.44 | 1 | 10
7 | 60 | CONCLUIDO | 4.6372 | 21.56 | 18.41 | 27.62 | 0.38 | 40 | 126.94 | 45 | 2.75 | 33 | 19.19 | 15889.69 | 149.39 | 2103.94 | 97.37 | 60.53 | 18490.49 | 0.62 | 0.93 | 0.24 | 1.13 | 1 | 10
8 | 60 | CONCLUIDO | 4.6675 | 21.42 | 18.35 | 29.75 | 0.42 | 37 | 127.27 | 45 | 3 | 13 | 19.27 | 15930.42 | 145.61 | 2104.07 | 94.59 | 60.53 | 17116.8 | 0.64 | 0.94 | 0.25 | 1.07 | 1 | 10
9 | 60 | CONCLUIDO | 4.662 | 21.45 | 18.37 | 29.79 | 0.45 | 37 | 127.6 | 45 | 3.25 | 0 | 19.35 | 15971.17 | 144.99 | 2104.02 | 94.83 | 60.53 | 17234.02 | 0.64 | 0.94 | 0.27 | 1.09 | 1 | 10
0 | 135 | CONCLUIDO | 2.1334 | 46.87 | 27.29 | 4.95 | 0.07 | 331 | 263.32 | 59.89 | 1 | 329 | 67.43 | 32710.1 | 454.98 | 2105.03 | 388.24 | 60.53 | 162471.35 | 0.16 | 0.63 | 0.7 | 10 | 1 | 10
1 | 135 | CONCLUIDO | 2.5773 | 38.8 | 24.17 | 6.22 | 0.08 | 233 | 263.79 | 59.89 | 1.25 | 231 | 67.65 | 32767.75 | 400.66 | 2104.19 | 286.15 | 60.53 | 111914.37 | 0.21 | 0.71 | 0.53 | 6.89 | 1 | 10
2 | 135 | CONCLUIDO | 2.8996 | 34.49 | 22.53 | 7.51 | 0.1 | 180 | 264.25 | 59.89 | 1.5 | 178 | 67.87 | 32825.49 | 371.66 | 2104.15 | 232.32 | 60.53 | 85262.6 | 0.26 | 0.76 | 0.45 | 5.25 | 1 | 10
3 | 135 | CONCLUIDO | 3.1418 | 31.83 | 21.54 | 8.79 | 0.12 | 147 | 264.72 | 59.89 | 1.75 | 145 | 68.09 | 32883.31 | 353.43 | 2104.4 | 199.52 | 60.53 | 69030.54 | 0.3 | 0.8 | 0.41 | 4.26 | 1 | 10
4 | 135 | CONCLUIDO | 3.3368 | 29.97 | 20.85 | 10.09 | 0.13 | 124 | 265.19 | 59.89 | 2 | 122 | 68.31 | 32941.21 | 340.08 | 2104.19 | 177.1 | 60.53 | 57932.78 | 0.34 | 0.82 | 0.36 | 3.57 | 1 | 10
5 | 135 | CONCLUIDO | 3.4947 | 28.61 | 20.35 | 11.41 | 0.15 | 107 | 265.66 | 59.89 | 2.25 | 105 | 68.53 | 32999.19 | 330.33 | 2103.95 | 160.78 | 60.53 | 49858.88 | 0.38 | 0.84 | 0.34 | 3.07 | 1 | 10
6 | 135 | CONCLUIDO | 3.63 | 27.55 | 19.94 | 12.73 | 0.17 | 94 | 266.13 | 59.89 | 2.5 | 92 | 68.75 | 33057.26 | 321.92 | 2103.99 | 147.45 | 60.53 | 43261.06 | 0.41 | 0.86 | 0.31 | 2.66 | 1 | 10
7 | 135 | CONCLUIDO | 3.7391 | 26.74 | 19.64 | 14.03 | 0.18 | 84 | 266.6 | 59.89 | 2.75 | 82 | 68.97 | 33115.41 | 315.56 | 2104.06 | 137.74 | 60.53 | 38455.97 | 0.44 | 0.87 | 0.3 | 2.37 | 1 | 10
8 | 135 | CONCLUIDO | 3.8431 | 26.02 | 19.38 | 15.5 | 0.2 | 75 | 267.08 | 59.89 | 3 | 73 | 69.19 | 33173.65 | 309.24 | 2103.96 | 129.03 | 60.53 | 34146.69 | 0.47 | 0.89 | 0.28 | 2.1 | 1 | 10
9 | 135 | CONCLUIDO | 3.915 | 25.54 | 19.2 | 16.7 | 0.22 | 69 | 267.55 | 59.89 | 3.25 | 67 | 69.41 | 33231.97 | 305.01 | 2104.01 | 123.28 | 60.53 | 31300.53 | 0.49 | 0.9 | 0.27 | 1.92 | 1 | 10
10 | 135 | CONCLUIDO | 3.9922 | 25.05 | 19.01 | 18.11 | 0.23 | 63 | 268.02 | 59.89 | 3.5 | 61 | 69.64 | 33290.38 | 300.18 | 2104.05 | 116.94 | 60.53 | 28160.01 | 0.52 | 0.9 | 0.27 | 1.73 | 1 | 10
11 | 135 | CONCLUIDO | 4.0635 | 24.61 | 18.82 | 19.47 | 0.25 | 58 | 268.5 | 59.89 | 3.75 | 56 | 69.86 | 33348.87 | 295.44 | 2103.97 | 110.75 | 60.53 | 25088.2 | 0.55 | 0.91 | 0.26 | 1.55 | 1 | 10
12 | 135 | CONCLUIDO | 4.1592 | 24.04 | 18.51 | 20.96 | 0.26 | 53 | 268.97 | 59.89 | 4 | 51 | 70.09 | 33407.45 | 288.33 | 2103.92 | 100.38 | 60.53 | 19927.64 | 0.6 | 0.93 | 0.24 | 1.23 | 1 | 10
13 | 135 | CONCLUIDO | 4.0978 | 24.4 | 18.97 | 22.32 | 0.28 | 51 | 269.45 | 59.89 | 4.25 | 49 | 70.31 | 33466.11 | 294.65 | 2104.13 | 117.87 | 60.53 | 28683.32 | 0.51 | 0.91 | 0.21 | 1.69 | 1 | 10
14 | 135 | CONCLUIDO | 4.1828 | 23.91 | 18.68 | 23.84 | 0.3 | 47 | 269.92 | 59.89 | 4.5 | 45 | 70.54 | 33524.86 | 288.56 | 2103.98 | 106.39 | 60.53 | 22966.36 | 0.57 | 0.92 | 0.24 | 1.4 | 1 | 10
15 | 135 | CONCLUIDO | 4.2343 | 23.62 | 18.54 | 25.28 | 0.31 | 44 | 270.4 | 59.89 | 4.75 | 42 | 70.76 | 33583.7 | 284.48 | 2104.12 | 101.73 | 60.53 | 20650.88 | 0.59 | 0.93 | 0.24 | 1.26 | 1 | 10
16 | 135 | CONCLUIDO | 4.2619 | 23.46 | 18.49 | 26.41 | 0.33 | 42 | 270.88 | 59.89 | 5 | 40 | 70.99 | 33642.62 | 281.61 | 2103.99 | 100.23 | 60.53 | 19908.89 | 0.6 | 0.93 | 0.23 | 1.21 | 1 | 10
17 | 135 | CONCLUIDO | 4.3096 | 23.2 | 18.38 | 28.28 | 0.34 | 39 | 271.36 | 59.89 | 5.25 | 37 | 71.22 | 33701.64 | 277.92 | 2103.91 | 96.6 | 60.53 | 18109.71 | 0.63 | 0.94 | 0.23 | 1.1 | 1 | 10
18 | 135 | CONCLUIDO | 4.3417 | 23.03 | 18.31 | 29.69 | 0.36 | 37 | 271.84 | 59.89 | 5.5 | 35 | 71.45 | 33760.74 | 275.36 | 2103.85 | 94.35 | 60.53 | 16992.55 | 0.64 | 0.94 | 0.22 | 1.03 | 1 | 10
19 | 135 | CONCLUIDO | 4.3708 | 22.88 | 18.26 | 31.3 | 0.38 | 35 | 272.32 | 59.89 | 5.75 | 33 | 71.68 | 33820.05 | 272.82 | 2104.03 | 92.49 | 60.53 | 16076.45 | 0.65 | 0.94 | 0.22 | 0.98 | 1 | 10
20 | 135 | CONCLUIDO | 4.3863 | 22.8 | 18.23 | 32.16 | 0.39 | 34 | 272.8 | 59.89 | 6 | 32 | 71.91 | 33879.33 | 270.51 | 2103.93 | 91.49 | 60.53 | 15577.74 | 0.66 | 0.94 | 0.22 | 0.95 | 1 | 10
21 | 135 | CONCLUIDO | 4.4209 | 22.62 | 18.15 | 34.03 | 0.41 | 32 | 273.28 | 59.89 | 6.25 | 30 | 72.14 | 33938.7 | 267.69 | 2103.9 | 89 | 60.53 | 14344.74 | 0.68 | 0.95 | 0.21 | 0.87 | 1 | 10
22 | 135 | CONCLUIDO | 4.4349 | 22.55 | 18.13 | 35.09 | 0.42 | 31 | 273.76 | 59.89 | 6.5 | 29 | 72.37 | 33998.16 | 264.83 | 2103.96 | 88.32 | 60.53 | 14009.62 | 0.69 | 0.95 | 0.21 | 0.85 | 1 | 10
23 | 135 | CONCLUIDO | 4.471 | 22.37 | 18.05 | 37.34 | 0.44 | 29 | 274.24 | 59.89 | 6.75 | 27 | 72.61 | 34057.71 | 262 | 2104.03 | 85.6 | 60.53 | 12660.03 | 0.71 | 0.95 | 0.21 | 0.77 | 1 | 10
24 | 135 | CONCLUIDO | 4.4923 | 22.26 | 17.99 | 38.55 | 0.45 | 28 | 274.73 | 59.89 | 7 | 26 | 72.84 | 34117.35 | 259.27 | 2103.89 | 83.7 | 60.53 | 11713.01 | 0.72 | 0.96 | 0.21 | 0.71 | 1 | 10
25 | 135 | CONCLUIDO | 4.5253 | 22.1 | 17.88 | 39.73 | 0.47 | 27 | 275.21 | 59.89 | 7.25 | 25 | 73.08 | 34177.09 | 254.66 | 2103.91 | 80.14 | 60.53 | 9940.87 | 0.76 | 0.96 | 0.2 | 0.6 | 1 | 10
26 | 135 | CONCLUIDO | 4.4942 | 22.25 | 18.08 | 41.73 | 0.48 | 26 | 275.7 | 59.89 | 7.5 | 24 | 73.31 | 34236.91 | 257.84 | 2103.86 | 87.19 | 60.53 | 13470.39 | 0.69 | 0.95 | 0.21 | 0.81 | 1 | 10
27 | 135 | CONCLUIDO | 4.5255 | 22.1 | 17.98 | 43.15 | 0.5 | 25 | 276.18 | 59.89 | 7.75 | 23 | 73.55 | 34296.82 | 253.51 | 2103.95 | 83.56 | 60.53 | 11658.37 | 0.72 | 0.96 | 0.2 | 0.7 | 1 | 10
28 | 135 | CONCLUIDO | 4.5424 | 22.02 | 17.95 | 44.87 | 0.51 | 24 | 276.67 | 59.89 | 8 | 22 | 73.78 | 34356.83 | 250.76 | 2103.88 | 82.5 | 60.53 | 11134.57 | 0.73 | 0.96 | 0.2 | 0.67 | 1 | 10
29 | 135 | CONCLUIDO | 4.5601 | 21.93 | 17.91 | 46.73 | 0.53 | 23 | 277.16 | 59.89 | 8.25 | 21 | 74.02 | 34416.93 | 248.2 | 2103.93 | 81.55 | 60.53 | 10663.44 | 0.74 | 0.96 | 0.2 | 0.64 | 1 | 10
30 | 135 | CONCLUIDO | 4.5765 | 21.85 | 17.89 | 48.78 | 0.55 | 22 | 277.65 | 59.89 | 8.5 | 20 | 74.26 | 34477.13 | 246.12 | 2103.94 | 80.51 | 60.53 | 10151.8 | 0.75 | 0.96 | 0.2 | 0.61 | 1 | 10
31 | 135 | CONCLUIDO | 4.5951 | 21.76 | 17.85 | 50.99 | 0.56 | 21 | 278.13 | 59.89 | 8.75 | 19 | 74.5 | 34537.41 | 242.67 | 2103.84 | 79.34 | 60.53 | 9570.88 | 0.76 | 0.96 | 0.19 | 0.57 | 1 | 10
32 | 135 | CONCLUIDO | 4.5951 | 21.76 | 17.85 | 50.99 | 0.58 | 21 | 278.62 | 59.89 | 9 | 19 | 74.74 | 34597.8 | 241.08 | 2103.98 | 79.15 | 60.53 | 9475.24 | 0.76 | 0.96 | 0.2 | 0.57 | 1 | 10
33 | 135 | CONCLUIDO | 4.6112 | 21.69 | 17.82 | 53.47 | 0.59 | 20 | 279.11 | 59.89 | 9.25 | 18 | 74.98 | 34658.27 | 238.22 | 2103.92 | 78.27 | 60.53 | 9041.96 | 0.77 | 0.96 | 0.2 | 0.55 | 1 | 10
34 | 135 | CONCLUIDO | 4.6378 | 21.56 | 17.75 | 56.05 | 0.6 | 19 | 279.61 | 59.89 | 9.5 | 17 | 75.22 | 34718.84 | 235.51 | 2103.84 | 75.85 | 60.53 | 7833.36 | 0.8 | 0.97 | 0.2 | 0.47 | 1 | 10
35 | 135 | CONCLUIDO | 4.6611 | 21.45 | 17.69 | 58.97 | 0.62 | 18 | 280.1 | 59.89 | 9.75 | 15 | 75.46 | 34779.51 | 230.96 | 2103.96 | 73.79 | 60.53 | 6810.15 | 0.82 | 0.97 | 0.2 | 0.41 | 1 | 10
36 | 135 | CONCLUIDO | 4.6311 | 21.59 | 17.83 | 59.43 | 0.63 | 18 | 280.59 | 59.89 | 10 | 14 | 75.7 | 34840.27 | 232.23 | 2103.91 | 79.16 | 60.53 | 9496.32 | 0.76 | 0.96 | 0.18 | 0.55 | 1 | 10
37 | 135 | CONCLUIDO | 4.6369 | 21.57 | 17.8 | 59.34 | 0.65 | 18 | 281.08 | 59.89 | 10.25 | 11 | 75.95 | 34901.13 | 229.22 | 2103.89 | 77.62 | 60.53 | 8724.65 | 0.78 | 0.97 | 0.2 | 0.53 | 1 | 10
38 | 135 | CONCLUIDO | 4.6562 | 21.48 | 17.76 | 62.7 | 0.66 | 17 | 281.58 | 59.89 | 10.5 | 4 | 76.19 | 34962.08 | 227.59 | 2103.9 | 76.09 | 60.53 | 7964.32 | 0.8 | 0.97 | 0.21 | 0.49 | 1 | 10
39 | 135 | CONCLUIDO | 4.6568 | 21.47 | 17.76 | 62.69 | 0.68 | 17 | 282.07 | 59.89 | 10.75 | 1 | 76.44 | 35023.13 | 227.47 | 2103.91 | 75.78 | 60.53 | 7809.59 | 0.8 | 0.97 | 0.21 | 0.48 | 1 | 10
40 | 135 | CONCLUIDO | 4.6566 | 21.47 | 17.76 | 62.69 | 0.69 | 17 | 282.57 | 59.89 | 11 | 1 | 76.68 | 35084.28 | 227.69 | 2103.96 | 75.84 | 60.53 | 7840.64 | 0.8 | 0.97 | 0.21 | 0.48 | 1 | 10
41 | 135 | CONCLUIDO | 4.6562 | 21.48 | 17.76 | 62.7 | 0.71 | 17 | 283.06 | 59.89 | 11.25 | 0 | 76.93 | 35145.53 | 228.06 | 2103.91 | 75.88 | 60.53 | 7858.27 | 0.8 | 0.97 | 0.21 | 0.49 | 1 | 10
0 | 80 | CONCLUIDO | 3.1376 | 31.87 | 23.14 | 6.98 | 0.11 | 199 | 159.12 | 50.28 | 1 | 197 | 27.84 | 19859.16 | 273.85 | 2104.62 | 252 | 60.53 | 95009.51 | 0.24 | 0.74 | 0.48 | 5.85 | 1 | 10
1 | 80 | CONCLUIDO | 3.5042 | 28.54 | 21.51 | 8.84 | 0.14 | 146 | 159.48 | 50.28 | 1.25 | 144 | 27.95 | 19902.91 | 251.18 | 2104.21 | 199.01 | 60.53 | 68779.95 | 0.3 | 0.8 | 0.39 | 4.23 | 1 | 10
2 | 80 | CONCLUIDO | 3.759 | 26.6 | 20.57 | 10.73 | 0.17 | 115 | 159.83 | 50.28 | 1.5 | 113 | 28.05 | 19946.71 | 236.84 | 2104.16 | 168.12 | 60.53 | 53491.63 | 0.36 | 0.84 | 0.35 | 3.29 | 1 | 10
3 | 80 | CONCLUIDO | 3.9361 | 25.41 | 20.02 | 12.64 | 0.19 | 95 | 160.19 | 50.28 | 1.75 | 93 | 28.16 | 19990.53 | 227.22 | 2104.48 | 150.2 | 60.53 | 44630.31 | 0.4 | 0.86 | 0.31 | 2.74 | 1 | 10
4 | 80 | CONCLUIDO | 4.0952 | 24.42 | 19.52 | 14.64 | 0.22 | 80 | 160.54 | 50.28 | 2 | 78 | 28.26 | 20034.4 | 218.28 | 2104.05 | 133.64 | 60.53 | 36424.03 | 0.45 | 0.88 | 0.29 | 2.24 | 1 | 10
5 | 80 | CONCLUIDO | 4.2111 | 23.75 | 19.2 | 16.69 | 0.25 | 69 | 160.9 | 50.28 | 2.25 | 67 | 28.37 | 20078.3 | 211.53 | 2104.11 | 123.09 | 60.53 | 31203.59 | 0.49 | 0.9 | 0.28 | 1.92 | 1 | 10
6 | 80 | CONCLUIDO | 4.3178 | 23.16 | 18.9 | 18.9 | 0.27 | 60 | 161.26 | 50.28 | 2.5 | 58 | 28.48 | 20122.23 | 204.49 | 2103.9 | 113.23 | 60.53 | 26322.27 | 0.53 | 0.91 | 0.26 | 1.62 | 1 | 10
7 | 80 | CONCLUIDO | 4.4336 | 22.56 | 18.52 | 20.97 | 0.3 | 53 | 161.61 | 50.28 | 2.75 | 51 | 28.58 | 20166.2 | 196.62 | 2103.97 | 101 | 60.53 | 20241.27 | 0.6 | 0.93 | 0.23 | 1.25 | 1 | 10
8 | 80 | CONCLUIDO | 4.4276 | 22.59 | 18.71 | 23.39 | 0.33 | 48 | 161.97 | 50.28 | 3 | 46 | 28.69 | 20210.21 | 196.03 | 2104.1 | 107.8 | 60.53 | 23665.83 | 0.56 | 0.92 | 0.24 | 1.44 | 1 | 10
9 | 80 | CONCLUIDO | 4.5005 | 22.22 | 18.51 | 25.83 | 0.35 | 43 | 162.33 | 50.28 | 3.25 | 41 | 28.8 | 20254.26 | 189.9 | 2104.04 | 100.83 | 60.53 | 20206.53 | 0.6 | 0.93 | 0.23 | 1.23 | 1 | 10
10 | 80 | CONCLUIDO | 4.5557 | 21.95 | 18.37 | 28.26 | 0.38 | 39 | 162.68 | 50.28 | 3.5 | 37 | 28.9 | 20298.34 | 184.04 | 2104.11 | 96.19 | 60.53 | 17904.35 | 0.63 | 0.94 | 0.23 | 1.09 | 1 | 10
11 | 80 | CONCLUIDO | 4.5938 | 21.77 | 18.28 | 30.47 | 0.41 | 36 | 163.04 | 50.28 | 3.75 | 34 | 29.01 | 20342.46 | 180.18 | 2103.91 | 93.4 | 60.53 | 16527.03 | 0.65 | 0.94 | 0.22 | 1.01 | 1 | 10
12 | 80 | CONCLUIDO | 4.6343 | 21.58 | 18.19 | 33.07 | 0.43 | 33 | 163.4 | 50.28 | 4 | 31 | 29.12 | 20386.62 | 174.73 | 2103.95 | 90.34 | 60.53 | 15009.54 | 0.67 | 0.94 | 0.22 | 0.91 | 1 | 10
13 | 80 | CONCLUIDO | 4.6757 | 21.39 | 18.1 | 36.19 | 0.46 | 30 | 163.76 | 50.28 | 4.25 | 25 | 29.23 | 20430.81 | 169.52 | 2103.96 | 87.08 | 60.53 | 13395.8 | 0.7 | 0.95 | 0.22 | 0.82 | 1 | 10
14 | 80 | CONCLUIDO | 4.6994 | 21.28 | 18.05 | 38.68 | 0.49 | 28 | 164.12 | 50.28 | 4.5 | 14 | 29.34 | 20475.04 | 166.29 | 2104.01 | 85.33 | 60.53 | 12527.62 | 0.71 | 0.95 | 0.23 | 0.77 | 1 | 10
15 | 80 | CONCLUIDO | 4.6815 | 21.36 | 18.13 | 38.86 | 0.51 | 28 | 164.48 | 50.28 | 4.75 | 2 | 29.45 | 20519.3 | 166.31 | 2103.99 | 87.67 | 60.53 | 13698.07 | 0.69 | 0.95 | 0.24 | 0.86 | 1 | 10
16 | 80 | CONCLUIDO | 4.6792 | 21.37 | 18.14 | 38.88 | 0.54 | 28 | 164.83 | 50.28 | 5 | 0 | 29.55 | 20563.61 | 166.26 | 2103.96 | 87.77 | 60.53 | 13749.39 | 0.69 | 0.95 | 0.25 | 0.87 | 1 | 10
0 | 115 | CONCLUIDO | 2.4724 | 40.45 | 25.59 | 5.52 | 0.08 | 278 | 222.93 | 56.94 | 1 | 276 | 49.99 | 27728.69 | 382.14 | 2104.44 | 332.9 | 60.53 | 135063.09 | 0.18 | 0.67 | 0.6 | 8.3 | 1 | 10
1 | 115 | CONCLUIDO | 2.898 | 34.51 | 23.11 | 6.97 | 0.1 | 199 | 223.35 | 56.94 | 1.25 | 197 | 50.15 | 27780.03 | 342.62 | 2104.57 | 251.26 | 60.53 | 94639.34 | 0.24 | 0.74 | 0.48 | 5.83 | 1 | 10
2 | 115 | CONCLUIDO | 3.1993 | 31.26 | 21.79 | 8.44 | 0.12 | 155 | 223.76 | 56.94 | 1.5 | 153 | 50.32 | 27831.42 | 320.65 | 2104.45 | 208.11 | 60.53 | 73285.86 | 0.29 | 0.79 | 0.41 | 4.51 | 1 | 10
3 | 115 | CONCLUIDO | 3.4282 | 29.17 | 20.94 | 9.89 | 0.14 | 127 | 224.18 | 56.94 | 1.75 | 125 | 50.49 | 27882.87 | 305.85 | 2104.34 | 179.92 | 60.53 | 59329.58 | 0.34 | 0.82 | 0.37 | 3.65 | 1 | 10
4 | 115 | CONCLUIDO | 3.6103 | 27.7 | 20.34 | 11.41 | 0.16 | 107 | 224.6 | 56.94 | 2 | 105 | 50.65 | 27934.37 | 294.96 | 2104.29 | 160.42 | 60.53 | 49681.09 | 0.38 | 0.84 | 0.34 | 3.06 | 1 | 10
5 | 115 | CONCLUIDO | 3.7497 | 26.67 | 19.93 | 12.86 | 0.18 | 93 | 225.01 | 56.94 | 2.25 | 91 | 50.82 | 27985.94 | 286.76 | 2104.21 | 146.95 | 60.53 | 43015.72 | 0.41 | 0.86 | 0.31 | 2.65 | 1 | 10
6 | 115 | CONCLUIDO | 3.8692 | 25.84 | 19.59 | 14.33 | 0.2 | 82 | 225.43 | 56.94 | 2.5 | 80 | 50.99 | 28037.57 | 279.87 | 2104.16 | 135.71 | 60.53 | 37451.01 | 0.45 | 0.88 | 0.3 | 2.31 | 1 | 10
7 | 115 | CONCLUIDO | 3.9711 | 25.18 | 19.32 | 15.88 | 0.22 | 73 | 225.85 | 56.94 | 2.75 | 71 | 51.16 | 28089.25 | 273.81 | 2103.93 | 127.17 | 60.53 | 33227.3 | 0.48 | 0.89 | 0.28 | 2.04 | 1 | 10
8 | 115 | CONCLUIDO | 4.0536 | 24.67 | 19.11 | 17.37 | 0.24 | 66 | 226.27 | 56.94 | 3 | 64 | 51.33 | 28140.99 | 268.62 | 2104.11 | 120.22 | 60.53 | 29787.1 | 0.5 | 0.9 | 0.27 | 1.83 | 1 | 10
9 | 115 | CONCLUIDO | 4.1468 | 24.12 | 18.86 | 19.18 | 0.25 | 59 | 226.69 | 56.94 | 3.25 | 57 | 51.5 | 28192.8 | 262.93 | 2103.92 | 112.07 | 60.53 | 25744 | 0.54 | 0.91 | 0.26 | 1.59 | 1 | 10
10 | 115 | CONCLUIDO | 4.2455 | 23.55 | 18.52 | 20.58 | 0.27 | 54 | 227.11 | 56.94 | 3.5 | 52 | 51.67 | 28244.66 | 255.61 | 2103.97 | 100.55 | 60.53 | 20010.84 | 0.6 | 0.93 | 0.24 | 1.25 | 1 | 10
11 | 115 | CONCLUIDO | 4.1934 | 23.85 | 18.95 | 22.29 | 0.29 | 51 | 227.53 | 56.94 | 3.75 | 49 | 51.84 | 28296.58 | 260.12 | 2104.07 | 117.05 | 60.53 | 28273.84 | 0.52 | 0.91 | 0.21 | 1.67 | 1 | 10
12 | 115 | CONCLUIDO | 4.2736 | 23.4 | 18.68 | 23.84 | 0.31 | 47 | 227.95 | 56.94 | 4 | 45 | 52.01 | 28348.56 | 254.18 | 2103.92 | 106.53 | 60.53 | 23036.41 | 0.57 | 0.92 | 0.24 | 1.4 | 1 | 10
13 | 115 | CONCLUIDO | 4.3206 | 23.14 | 18.55 | 25.3 | 0.33 | 44 | 228.38 | 56.94 | 4.25 | 42 | 52.18 | 28400.61 | 250.09 | 2103.96 | 102.22 | 60.53 | 20896.94 | 0.59 | 0.93 | 0.24 | 1.27 | 1 | 10
14 | 115 | CONCLUIDO | 4.3661 | 22.9 | 18.44 | 26.99 | 0.35 | 41 | 228.8 | 56.94 | 4.5 | 39 | 52.36 | 28452.71 | 246.17 | 2103.89 | 98.6 | 60.53 | 19098.41 | 0.61 | 0.93 | 0.23 | 1.17 | 1 | 10
15 | 115 | CONCLUIDO | 4.4106 | 22.67 | 18.34 | 28.96 | 0.37 | 38 | 229.22 | 56.94 | 4.75 | 36 | 52.53 | 28504.87 | 242.32 | 2104 | 95.42 | 60.53 | 17527.06 | 0.63 | 0.94 | 0.22 | 1.07 | 1 | 10
16 | 115 | CONCLUIDO | 4.4408 | 22.52 | 18.28 | 30.46 | 0.39 | 36 | 229.65 | 56.94 | 5 | 34 | 52.7 | 28557.1 | 239.65 | 2103.85 | 93.31 | 60.53 | 16479.38 | 0.65 | 0.94 | 0.22 | 1 | 1 | 10
17 | 115 | CONCLUIDO | 4.4693 | 22.37 | 18.22 | 32.16 | 0.41 | 34 | 230.07 | 56.94 | 5.25 | 32 | 52.88 | 28609.38 | 236.58 | 2103.86 | 91.35 | 60.53 | 15511.29 | 0.66 | 0.94 | 0.22 | 0.94 | 1 | 10
18 | 115 | CONCLUIDO | 4.4986 | 22.23 | 18.16 | 34.06 | 0.42 | 32 | 230.49 | 56.94 | 5.5 | 30 | 53.05 | 28661.73 | 233.4 | 2103.87 | 89.5 | 60.53 | 14597.41 | 0.68 | 0.95 | 0.22 | 0.89 | 1 | 10
19 | 115 | CONCLUIDO | 4.5316 | 22.07 | 18.09 | 36.18 | 0.44 | 30 | 230.92 | 56.94 | 5.75 | 28 | 53.23 | 28714.14 | 229.89 | 2104.01 | 87.12 | 60.53 | 13415.84 | 0.69 | 0.95 | 0.21 | 0.81 | 1 | 10
20 | 115 | CONCLUIDO | 4.566 | 21.9 | 18.01 | 38.6 | 0.46 | 28 | 231.34 | 56.94 | 6 | 26 | 53.4 | 28766.61 | 225.98 | 2103.86 | 84.4 | 60.53 | 12064.89 | 0.72 | 0.95 | 0.21 | 0.73 | 1 | 10
21 | 115 | CONCLUIDO | 4.6065 | 21.71 | 17.86 | 39.7 | 0.48 | 27 | 231.77 | 56.94 | 6.25 | 25 | 53.58 | 28819.14 | 220.3 | 2103.91 | 79.54 | 60.53 | 9637.68 | 0.76 | 0.96 | 0.2 | 0.59 | 1 | 10
22 | 115 | CONCLUIDO | 4.5752 | 21.86 | 18.05 | 41.67 | 0.5 | 26 | 232.2 | 56.94 | 6.5 | 24 | 53.75 | 28871.74 | 221.94 | 2103.86 | 86.39 | 60.53 | 13071.77 | 0.7 | 0.95 | 0.2 | 0.78 | 1 | 10
23 | 115 | CONCLUIDO | 4.595 | 21.76 | 18 | 43.21 | 0.52 | 25 | 232.62 | 56.94 | 6.75 | 23 | 53.93 | 28924.39 | 218.02 | 2104 | 84.49 | 60.53 | 12123.49 | 0.72 | 0.95 | 0.2 | 0.73 | 1 | 10
24 | 115 | CONCLUIDO | 4.633 | 21.58 | 17.91 | 46.73 | 0.53 | 23 | 233.05 | 56.94 | 7 | 21 | 54.11 | 28977.11 | 214.13 | 2103.85 | 81.41 | 60.53 | 10596.04 | 0.74 | 0.96 | 0.2 | 0.64 | 1 | 10
25 | 115 | CONCLUIDO | 4.65 | 21.51 | 17.88 | 48.76 | 0.55 | 22 | 233.48 | 56.94 | 7.25 | 20 | 54.29 | 29029.89 | 210.73 | 2103.92 | 80.27 | 60.53 | 10032.12 | 0.75 | 0.96 | 0.2 | 0.6 | 1 | 10
26 | 115 | CONCLUIDO | 4.6642 | 21.44 | 17.86 | 51.02 | 0.57 | 21 | 233.91 | 56.94 | 7.5 | 17 | 54.46 | 29082.74 | 207.25 | 2103.92 | 79.51 | 60.53 | 9653.15 | 0.76 | 0.96 | 0.2 | 0.58 | 1 | 10
27 | 115 | CONCLUIDO | 4.6834 | 21.35 | 17.81 | 53.44 | 0.59 | 20 | 234.34 | 56.94 | 7.75 | 12 | 54.64 | 29135.65 | 204.07 | 2103.89 | 77.77 | 60.53 | 8787.61 | 0.78 | 0.96 | 0.21 | 0.54 | 1 | 10
28 | 115 | CONCLUIDO | 4.6795 | 21.37 | 17.83 | 53.49 | 0.61 | 20 | 234.77 | 56.94 | 8 | 5 | 54.82 | 29188.62 | 202.99 | 2103.89 | 78.09 | 60.53 | 8950.95 | 0.78 | 0.96 | 0.21 | 0.55 | 1 | 10
29 | 115 | CONCLUIDO | 4.6815 | 21.36 | 17.82 | 53.47 | 0.62 | 20 | 235.2 | 56.94 | 8.25 | 1 | 55 | 29241.66 | 202.72 | 2103.92 | 77.67 | 60.53 | 8741.26 | 0.78 | 0.96 | 0.22 | 0.55 | 1 | 10
30 | 115 | CONCLUIDO | 4.681 | 21.36 | 17.82 | 53.47 | 0.64 | 20 | 235.63 | 56.94 | 8.5 | 0 | 55.18 | 29294.76 | 202.9 | 2103.92 | 77.68 | 60.53 | 8745.42 | 0.78 | 0.96 | 0.22 | 0.55 | 1 | 10
0 | 35 | CONCLUIDO | 4.2211 | 23.69 | 20.09 | 12.18 | 0.22 | 99 | 80.84 | 35.1 | 1 | 97 | 9.74 | 10204.21 | 135.48 | 2104.06 | 152.47 | 60.53 | 45747.35 | 0.4 | 0.86 | 0.32 | 2.81 | 1 | 10
1 | 35 | CONCLUIDO | 4.4567 | 22.44 | 19.31 | 16.09 | 0.27 | 72 | 81.14 | 35.1 | 1.25 | 66 | 9.79 | 10241.25 | 122.36 | 2104.08 | 126.27 | 60.53 | 32777.71 | 0.48 | 0.89 | 0.29 | 2.03 | 1 | 10
2 | 35 | CONCLUIDO | 4.5318 | 22.07 | 19.11 | 18.49 | 0.32 | 62 | 81.44 | 35.1 | 1.5 | 6 | 9.84 | 10278.32 | 116.79 | 2104.14 | 117.96 | 60.53 | 28674.06 | 0.51 | 0.9 | 0.33 | 1.83 | 1 | 10
3 | 35 | CONCLUIDO | 4.525 | 22.1 | 19.14 | 18.52 | 0.38 | 62 | 81.74 | 35.1 | 1.75 | 0 | 9.89 | 10315.41 | 117.38 | 2104.06 | 118.59 | 60.53 | 28987.66 | 0.51 | 0.9 | 0.35 | 1.86 | 1 | 10
0 | 50 | CONCLUIDO | 3.8116 | 26.24 | 21.2 | 9.42 | 0.16 | 135 | 107.41 | 41.65 | 1 | 133 | 14.77 | 13481.73 | 185.64 | 2104.12 | 188.66 | 60.53 | 63661.41 | 0.32 | 0.81 | 0.38 | 3.92 | 1 | 10
1 | 50 | CONCLUIDO | 4.0952 | 24.42 | 20.16 | 12.1 | 0.2 | 100 | 107.73 | 41.65 | 1.25 | 98 | 14.83 | 13520.81 | 171.4 | 2104.17 | 154.54 | 60.53 | 46775.97 | 0.39 | 0.85 | 0.33 | 2.88 | 1 | 10
2 | 50 | CONCLUIDO | 4.3044 | 23.23 | 19.46 | 14.97 | 0.24 | 78 | 108.05 | 41.65 | 1.5 | 76 | 14.9 | 13559.91 | 159.9 | 2104.09 | 131.79 | 60.53 | 35510.5 | 0.46 | 0.88 | 0.29 | 2.18 | 1 | 10
3 | 50 | CONCLUIDO | 4.4546 | 22.45 | 19.01 | 18.11 | 0.28 | 63 | 108.37 | 41.65 | 1.75 | 61 | 14.97 | 13599.17 | 150.57 | 2103.99 | 116.85 | 60.53 | 28113.43 | 0.52 | 0.9 | 0.27 | 1.73 | 1 | 10
4 | 50 | CONCLUIDO | 4.5849 | 21.81 | 18.62 | 21.48 | 0.32 | 52 | 108.68 | 41.65 | 2 | 50 | 15.03 | 13638.32 | 140.69 | 2103.92 | 104.78 | 60.53 | 22134.86 | 0.58 | 0.92 | 0.22 | 1.34 | 1 | 10
5 | 50 | CONCLUIDO | 4.625 | 21.62 | 18.59 | 24.78 | 0.36 | 45 | 109 | 41.65 | 2.25 | 25 | 15.1 | 13677.51 | 135.56 | 2104.05 | 102.51 | 60.53 | 21032.92 | 0.59 | 0.92 | 0.26 | 1.31 | 1 | 10
6 | 50 | CONCLUIDO | 4.6339 | 21.58 | 18.57 | 25.32 | 0.4 | 44 | 109.32 | 41.65 | 2.5 | 1 | 15.17 | 13716.72 | 134.27 | 2104 | 100.82 | 60.53 | 20193.83 | 0.6 | 0.93 | 0.29 | 1.29 | 1 | 10
7 | 50 | CONCLUIDO | 4.6336 | 21.58 | 18.57 | 25.32 | 0.44 | 44 | 109.64 | 41.65 | 2.75 | 0 | 15.24 | 13755.95 | 134.63 | 2104 | 100.83 | 60.53 | 20197.7 | 0.6 | 0.93 | 0.29 | 1.29 | 1 | 10
0 | 25 | CONCLUIDO | 4.3835 | 22.81 | 19.82 | 13.83 | 0.28 | 86 | 61.76 | 28.92 | 1 | 2 | 6.84 | 7851.41 | 102.62 | 2104.34 | 140 | 60.53 | 39575.92 | 0.43 | 0.87 | 0.41 | 2.54 | 1 | 10
1 | 25 | CONCLUIDO | 4.3813 | 22.82 | 19.83 | 13.84 | 0.35 | 86 | 62.05 | 28.92 | 1.25 | 0 | 6.88 | 7887.12 | 103.11 | 2104.29 | 140.22 | 60.53 | 39686.78 | 0.43 | 0.87 | 0.41 | 2.55 | 1 | 10
0 | 85 | CONCLUIDO | 3.0332 | 32.97 | 23.48 | 6.71 | 0.11 | 210 | 167.88 | 51.39 | 1 | 208 | 30.49 | 20939.59 | 288.59 | 2104.48 | 263.32 | 60.53 | 100615.97 | 0.23 | 0.73 | 0.5 | 6.2 | 1 | 10
1 | 85 | CONCLUIDO | 3.4153 | 29.28 | 21.72 | 8.52 | 0.13 | 153 | 168.25 | 51.39 | 1.25 | 151 | 30.6 | 20984.25 | 263.73 | 2104.57 | 205.88 | 60.53 | 72178.02 | 0.29 | 0.79 | 0.4 | 4.44 | 1 | 10
2 | 85 | CONCLUIDO | 3.6725 | 27.23 | 20.76 | 10.29 | 0.16 | 121 | 168.61 | 51.39 | 1.5 | 119 | 30.71 | 21028.94 | 248.84 | 2104.18 | 174.18 | 60.53 | 56490.77 | 0.35 | 0.83 | 0.36 | 3.48 | 1 | 10
3 | 85 | CONCLUIDO | 3.8709 | 25.83 | 20.11 | 12.19 | 0.18 | 99 | 168.97 | 51.39 | 1.75 | 97 | 30.83 | 21073.68 | 238.05 | 2104.09 | 152.79 | 60.53 | 45907.22 | 0.4 | 0.85 | 0.32 | 2.83 | 1 | 10
4 | 85 | CONCLUIDO | 4.0206 | 24.87 | 19.65 | 14.04 | 0.21 | 84 | 169.33 | 51.39 | 2 | 82 | 30.94 | 21118.46 | 229.85 | 2104.04 | 137.78 | 60.53 | 38475.45 | 0.44 | 0.87 | 0.3 | 2.37 | 1 | 10
5 | 85 | CONCLUIDO | 4.1496 | 24.1 | 19.29 | 16.07 | 0.24 | 72 | 169.7 | 51.39 | 2.25 | 70 | 31.05 | 21163.27 | 222.21 | 2104.33 | 126.11 | 60.53 | 32702.45 | 0.48 | 0.89 | 0.27 | 2.01 | 1 | 10
6 | 85 | CONCLUIDO | 4.2531 | 23.51 | 19 | 18.1 | 0.26 | 63 | 170.06 | 51.39 | 2.5 | 61 | 31.17 | 21208.12 | 215.85 | 2103.97 | 116.76 | 60.53 | 28071.93 | 0.52 | 0.9 | 0.27 | 1.73 | 1 | 10
7 | 85 | CONCLUIDO | 4.3589 | 22.94 | 18.67 | 20 | 0.29 | 56 | 170.42 | 51.39 | 2.75 | 54 | 31.28 | 21253.01 | 208.58 | 2104.16 | 105.45 | 60.53 | 22449.52 | 0.57 | 0.92 | 0.25 | 1.39 | 1 | 10
8 | 85 | CONCLUIDO | 4.3485 | 23 | 18.9 | 22.23 | 0.31 | 51 | 170.79 | 51.39 | 3 | 49 | 31.4 | 21297.94 | 208.32 | 2103.88 | 115.13 | 60.53 | 27315.04 | 0.53 | 0.91 | 0.22 | 1.62 | 1 | 10
9 | 85 | CONCLUIDO | 4.4321 | 22.56 | 18.63 | 24.3 | 0.34 | 46 | 171.15 | 51.39 | 3.25 | 44 | 31.51 | 21342.91 | 202.38 | 2103.95 | 105.01 | 60.53 | 22281.53 | 0.58 | 0.92 | 0.23 | 1.35 | 1 | 10
10 | 85 | CONCLUIDO | 4.4877 | 22.28 | 18.49 | 26.41 | 0.36 | 42 | 171.52 | 51.39 | 3.5 | 40 | 31.63 | 21387.92 | 196.85 | 2104.02 | 100.12 | 60.53 | 19854.64 | 0.6 | 0.93 | 0.23 | 1.21 | 1 | 10
11 | 85 | CONCLUIDO | 4.5441 | 22.01 | 18.35 | 28.97 | 0.39 | 38 | 171.88 | 51.39 | 3.75 | 36 | 31.74 | 21432.96 | 191.57 | 2104.08 | 95.49 | 60.53 | 17557.68 | 0.63 | 0.94 | 0.22 | 1.07 | 1 | 10
12 | 85 | CONCLUIDO | 4.5848 | 21.81 | 18.25 | 31.29 | 0.41 | 35 | 172.25 | 51.39 | 4 | 33 | 31.86 | 21478.05 | 186.89 | 2103.95 | 92.34 | 60.53 | 16001.02 | 0.66 | 0.94 | 0.22 | 0.97 | 1 | 10
13 | 85 | CONCLUIDO | 4.6285 | 21.61 | 18.15 | 34.03 | 0.44 | 32 | 172.61 | 51.39 | 4.25 | 30 | 31.97 | 21523.17 | 182.56 | 2103.93 | 88.98 | 60.53 | 14337.24 | 0.68 | 0.95 | 0.21 | 0.87 | 1 | 10
14 | 85 | CONCLUIDO | 4.6529 | 21.49 | 18.1 | 36.21 | 0.46 | 30 | 172.98 | 51.39 | 4.5 | 27 | 32.09 | 21568.34 | 177.84 | 2103.88 | 87.33 | 60.53 | 13517.73 | 0.69 | 0.95 | 0.22 | 0.83 | 1 | 10
15 | 85 | CONCLUIDO | 4.6933 | 21.31 | 17.99 | 38.54 | 0.49 | 28 | 173.35 | 51.39 | 4.75 | 19 | 32.2 | 21613.54 | 171.93 | 2103.87 | 83.24 | 60.53 | 11485.57 | 0.73 | 0.96 | 0.22 | 0.71 | 1 | 10
16 | 85 | CONCLUIDO | 4.7201 | 21.19 | 17.93 | 41.38 | 0.51 | 26 | 173.71 | 51.39 | 5 | 6 | 32.32 | 21658.78 | 169.11 | 2103.88 | 81.45 | 60.53 | 10597.88 | 0.74 | 0.96 | 0.21 | 0.66 | 1 | 10
17 | 85 | CONCLUIDO | 4.6857 | 21.34 | 18.09 | 41.74 | 0.53 | 26 | 174.08 | 51.39 | 5.25 | 0 | 32.44 | 21704.07 | 171.21 | 2103.96 | 86.48 | 60.53 | 13115.53 | 0.7 | 0.95 | 0.23 | 0.81 | 1 | 10
0 | 20 | CONCLUIDO | 4.25 | 23.53 | 20.47 | 11.48 | 0.34 | 107 | 51.33 | 24.83 | 1 | 0 | 5.51 | 6564.78 | 94.75 | 2104.22 | 160.29 | 60.53 | 49613.35 | 0.38 | 0.84 | 0.47 | 3.19 | 1 | 10
0 | 120 | CONCLUIDO | 2.3873 | 41.89 | 25.97 | 5.37 | 0.08 | 290 | 232.68 | 57.72 | 1 | 288 | 53.95 | 28931.02 | 399.03 | 2104.95 | 345.23 | 60.53 | 141168.28 | 0.18 | 0.66 | 0.62 | 8.68 | 1 | 10
1 | 120 | CONCLUIDO | 2.8159 | 35.51 | 23.37 | 6.77 | 0.1 | 207 | 233.1 | 57.72 | 1.25 | 205 | 54.13 | 28983.75 | 356.74 | 2104.67 | 259.62 | 60.53 | 98782.48 | 0.23 | 0.74 | 0.5 | 6.09 | 1 | 10
2 | 120 | CONCLUIDO | 3.1148 | 32.1 | 22.02 | 8.15 | 0.11 | 162 | 233.53 | 57.72 | 1.5 | 160 | 54.31 | 29036.54 | 333.8 | 2104.4 | 215.61 | 60.53 | 77002.49 | 0.28 | 0.78 | 0.41 | 4.73 | 1 | 10
3 | 120 | CONCLUIDO | 3.3539 | 29.82 | 21.09 | 9.59 | 0.13 | 132 | 233.96 | 57.72 | 1.75 | 130 | 54.49 | 29089.39 | 317.63 | 2104.37 | 185.19 | 60.53 | 61940.07 | 0.33 | 0.81 | 0.37 | 3.81 | 1 | 10
4 | 120 | CONCLUIDO | 3.5443 | 28.21 | 20.45 | 11.05 | 0.15 | 111 | 234.39 | 57.72 | 2 | 109 | 54.67 | 29142.31 | 305.77 | 2104.31 | 163.94 | 60.53 | 51421.24 | 0.37 | 0.84 | 0.34 | 3.17 | 1 | 10
5 | 120 | CONCLUIDO | 3.6761 | 27.2 | 20.08 | 12.42 | 0.17 | 97 | 234.82 | 57.72 | 2.25 | 95 | 54.85 | 29195.29 | 298.31 | 2104.26 | 151.96 | 60.53 | 45501.51 | 0.4 | 0.86 | 0.32 | 2.8 | 1 | 10
6 | 120 | CONCLUIDO | 3.8084 | 26.26 | 19.68 | 13.89 | 0.19 | 85 | 235.25 | 57.72 | 2.5 | 83 | 55.03 | 29248.33 | 290.35 | 2104 | 138.85 | 60.53 | 39007.37 | 0.44 | 0.87 | 0.3 | 2.4 | 1 | 10
7 | 120 | CONCLUIDO | 3.9221 | 25.5 | 19.37 | 15.5 | 0.21 | 75 | 235.68 | 57.72 | 2.75 | 73 | 55.21 | 29301.44 | 283.53 | 2104.07 | 128.95 | 60.53 | 34104.47 | 0.47 | 0.89 | 0.28 | 2.09 | 1 | 10
8 | 120 | CONCLUIDO | 4.0043 | 24.97 | 19.17 | 16.91 | 0.23 | 68 | 236.11 | 57.72 | 3 | 66 | 55.39 | 29354.61 | 278.68 | 2103.94 | 122.12 | 60.53 | 30725.22 | 0.5 | 0.9 | 0.27 | 1.89 | 1 | 10
9 | 120 | CONCLUIDO | 4.0808 | 24.5 | 18.97 | 18.36 | 0.24 | 62 | 236.54 | 57.72 | 3.25 | 60 | 55.57 | 29407.85 | 273.79 | 2104.34 | 115.64 | 60.53 | 27515.34 | 0.52 | 0.91 | 0.26 | 1.69 | 1 | 10
10 | 120 | CONCLUIDO | 4.1697 | 23.98 | 18.72 | 20.06 | 0.26 | 56 | 236.98 | 57.72 | 3.5 | 54 | 55.75 | 29461.15 | 267.95 | 2104.04 | 107.06 | 60.53 | 23256.41 | 0.57 | 0.92 | 0.26 | 1.44 | 1 | 10
11 | 120 | CONCLUIDO | 4.2259 | 23.66 | 18.59 | 21.44 | 0.28 | 52 | 237.41 | 57.72 | 3.75 | 50 | 55.93 | 29514.51 | 263.76 | 2104.01 | 103.45 | 60.53 | 21471.79 | 0.59 | 0.92 | 0.22 | 1.31 | 1 | 10
12 | 120 | CONCLUIDO | 4.2114 | 23.74 | 18.8 | 23.03 | 0.3 | 49 | 237.84 | 57.72 | 4 | 47 | 56.12 | 29567.95 | 265.51 | 2103.89 | 111.25 | 60.53 | 25384.42 | 0.54 | 0.91 | 0.23 | 1.53 | 1 | 10
13 | 120 | CONCLUIDO | 4.2836 | 23.34 | 18.59 | 24.78 | 0.32 | 45 | 238.28 | 57.72 | 4.25 | 43 | 56.3 | 29621.44 | 260.06 | 2104.16 | 103.43 | 60.53 | 21495.19 | 0.59 | 0.92 | 0.24 | 1.31 | 1 | 10
14 | 120 | CONCLUIDO | 4.3303 | 23.09 | 18.47 | 26.39 | 0.34 | 42 | 238.71 | 57.72 | 4.5 | 40 | 56.49 | 29675.01 | 256.11 | 2103.94 | 99.56 | 60.53 | 19576.04 | 0.61 | 0.93 | 0.23 | 1.19 | 1 | 10
15 | 120 | CONCLUIDO | 4.3606 | 22.93 | 18.4 | 27.6 | 0.35 | 40 | 239.14 | 57.72 | 4.75 | 38 | 56.67 | 29728.63 | 252.75 | 2104 | 97.41 | 60.53 | 18508.21 | 0.62 | 0.93 | 0.23 | 1.12 | 1 | 10
16 | 120 | CONCLUIDO | 4.404 | 22.71 | 18.31 | 29.7 | 0.37 | 37 | 239.58 | 57.72 | 5 | 35 | 56.86 | 29782.33 | 250.09 | 2103.97 | 94.36 | 60.53 | 16997.61 | 0.64 | 0.94 | 0.22 | 1.03 | 1 | 10
17 | 120 | CONCLUIDO | 4.4361 | 22.54 | 18.24 | 31.27 | 0.39 | 35 | 240.02 | 57.72 | 5.25 | 33 | 57.04 | 29836.09 | 246.71 | 2103.88 | 92.03 | 60.53 | 15846.08 | 0.66 | 0.94 | 0.22 | 0.96 | 1 | 10
18 | 120 | CONCLUIDO | 4.4654 | 22.39 | 18.18 | 33.06 | 0.41 | 33 | 240.45 | 57.72 | 5.5 | 31 | 57.23 | 29890.04 | 243.49 | 2103.94 | 90.2 | 60.53 | 14939.86 | 0.67 | 0.95 | 0.21 | 0.9 | 1 | 10
19 | 120 | CONCLUIDO | 4.4956 | 22.24 | 18.12 | 35.08 | 0.42 | 31 | 240.89 | 57.72 | 5.75 | 29 | 57.42 | 29943.94 | 240.04 | 2104 | 88.09 | 60.53 | 13896.34 | 0.69 | 0.95 | 0.21 | 0.85 | 1 | 10
20 | 120 | CONCLUIDO | 4.5101 | 22.17 | 18.1 | 36.19 | 0.44 | 30 | 241.33 | 57.72 | 6 | 28 | 57.6 | 29997.9 | 237.76 | 2103.9 | 87.25 | 60.53 | 13479.69 | 0.69 | 0.95 | 0.21 | 0.82 | 1 | 10
21 | 120 | CONCLUIDO | 4.5509 | 21.97 | 17.99 | 38.55 | 0.46 | 28 | 241.77 | 57.72 | 6.25 | 26 | 57.79 | 30051.93 | 233.94 | 2103.91 | 83.59 | 60.53 | 11658.11 | 0.72 | 0.96 | 0.21 | 0.71 | 1 | 10
22 | 120 | CONCLUIDO | 4.5857 | 21.81 | 17.87 | 39.71 | 0.48 | 27 | 242.2 | 57.72 | 6.5 | 25 | 57.98 | 30106.03 | 228.75 | 2103.91 | 79.79 | 60.53 | 9762.63 | 0.76 | 0.96 | 0.2 | 0.59 | 1 | 10
23 | 120 | CONCLUIDO | 4.5571 | 21.94 | 18.05 | 41.65 | 0.49 | 26 | 242.64 | 57.72 | 6.75 | 24 | 58.17 | 30160.2 | 230.61 | 2104.03 | 86.23 | 60.53 | 12989.17 | 0.7 | 0.95 | 0.2 | 0.77 | 1 | 10
24 | 120 | CONCLUIDO | 4.5774 | 21.85 | 18 | 43.2 | 0.51 | 25 | 243.08 | 57.72 | 7 | 23 | 58.36 | 30214.44 | 226.85 | 2103.84 | 84.31 | 60.53 | 12034.17 | 0.72 | 0.95 | 0.2 | 0.72 | 1 | 10
25 | 120 | CONCLUIDO | 4.5959 | 21.76 | 17.96 | 44.89 | 0.53 | 24 | 243.52 | 57.72 | 7.25 | 22 | 58.55 | 30268.74 | 224.01 | 2103.87 | 82.79 | 60.53 | 11282.11 | 0.73 | 0.96 | 0.2 | 0.68 | 1 | 10
26 | 120 | CONCLUIDO | 4.6299 | 21.6 | 17.89 | 48.78 | 0.55 | 22 | 243.96 | 57.72 | 7.5 | 20 | 58.74 | 30323.11 | 219.34 | 2103.91 | 80.54 | 60.53 | 10162.85 | 0.75 | 0.96 | 0.2 | 0.61 | 1 | 10
27 | 120 | CONCLUIDO | 4.6519 | 21.5 | 17.83 | 50.95 | 0.56 | 21 | 244.41 | 57.72 | 7.75 | 19 | 58.93 | 30377.55 | 215.72 | 2103.92 | 78.62 | 60.53 | 9210.41 | 0.77 | 0.96 | 0.2 | 0.55 | 1 | 10
28 | 120 | CONCLUIDO | 4.6485 | 21.51 | 17.85 | 50.99 | 0.58 | 21 | 244.85 | 57.72 | 8 | 18 | 59.12 | 30432.06 | 214.78 | 2103.85 | 79.18 | 60.53 | 9488.93 | 0.76 | 0.96 | 0.2 | 0.57 | 1 | 10
29 | 120 | CONCLUIDO | 4.6629 | 21.45 | 17.83 | 53.48 | 0.6 | 20 | 245.29 | 57.72 | 8.25 | 15 | 59.32 | 30486.64 | 211.33 | 2103.97 | 78.33 | 60.53 | 9072.29 | 0.77 | 0.96 | 0.2 | 0.55 | 1 | 10
30 | 120 | CONCLUIDO | 4.6804 | 21.37 | 17.79 | 56.18 | 0.62 | 19 | 245.73 | 57.72 | 8.5 | 7 | 59.51 | 30541.29 | 209.7 | 2103.96 | 76.87 | 60.53 | 8342.61 | 0.79 | 0.97 | 0.21 | 0.51 | 1 | 10
31 | 120 | CONCLUIDO | 4.6696 | 21.42 | 17.84 | 56.34 | 0.63 | 19 | 246.18 | 57.72 | 8.75 | 4 | 59.7 | 30596.01 | 209.9 | 2104.03 | 78.5 | 60.53 | 9162.3 | 0.77 | 0.96 | 0.21 | 0.56 | 1 | 10
32 | 120 | CONCLUIDO | 4.6671 | 21.43 | 17.85 | 56.37 | 0.65 | 19 | 246.62 | 57.72 | 9 | 0 | 59.9 | 30650.8 | 209.85 | 2103.91 | 78.67 | 60.53 | 9243.79 | 0.77 | 0.96 | 0.22 | 0.57 | 1 | 10
0 | 145 | CONCLUIDO | 1.9703 | 50.75 | 28.3 | 4.69 | 0.06 | 362 | 285.18 | 61.2 | 1 | 360 | 77.98 | 35406.83 | 496.99 | 2104.93 | 421.67 | 60.53 | 179030.99 | 0.14 | 0.61 | 0.74 | 11.01 | 1 | 10
1 | 145 | CONCLUIDO | 2.4207 | 41.31 | 24.78 | 5.9 | 0.08 | 252 | 285.68 | 61.2 | 1.25 | 250 | 78.24 | 35468.6 | 433.09 | 2104.94 | 306.07 | 60.53 | 121780.47 | 0.2 | 0.69 | 0.57 | 7.5 | 1 | 10
2 | 145 | CONCLUIDO | 2.7558 | 36.29 | 22.94 | 7.13 | 0.09 | 193 | 286.19 | 61.2 | 1.5 | 191 | 78.49 | 35530.47 | 399.01 | 2104.51 | 245.57 | 60.53 | 91824.47 | 0.25 | 0.75 | 0.47 | 5.66 | 1 | 10
3 | 145 | CONCLUIDO | 3.0057 | 33.27 | 21.86 | 8.35 | 0.11 | 157 | 286.69 | 61.2 | 1.75 | 155 | 78.74 | 35592.57 | 378.57 | 2104.37 | 210.33 | 60.53 | 74385.96 | 0.29 | 0.79 | 0.42 | 4.58 | 1 | 10
4 | 145 | CONCLUIDO | 3.211 | 31.14 | 21.08 | 9.58 | 0.12 | 132 | 287.19 | 61.2 | 2 | 130 | 78.99 | 35654.65 | 363.43 | 2104.2 | 184.92 | 60.53 | 61804.47 | 0.33 | 0.82 | 0.37 | 3.8 | 1 | 10
5 | 145 | CONCLUIDO | 3.3742 | 29.64 | 20.54 | 10.81 | 0.14 | 114 | 287.7 | 61.2 | 2.25 | 112 | 79.25 | 35716.83 | 352.54 | 2104.24 | 167.07 | 60.53 | 52967.87 | 0.36 | 0.84 | 0.35 | 3.26 | 1 | 10
6 | 145 | CONCLUIDO | 3.516 | 28.44 | 20.1 | 12.06 | 0.15 | 100 | 288.2 | 61.2 | 2.5 | 98 | 79.5 | 35779.11 | 343.38 | 2104.45 | 152.48 | 60.53 | 45747.3 | 0.4 | 0.85 | 0.33 | 2.82 | 1 | 10
7 | 145 | CONCLUIDO | 3.6307 | 27.54 | 19.8 | 13.35 | 0.17 | 89 | 288.71 | 61.2 | 2.75 | 87 | 79.76 | 35841.5 | 336.64 | 2104.46 | 142.79 | 60.53 | 40957.33 | 0.42 | 0.87 | 0.3 | 2.52 | 1 | 10
8 | 145 | CONCLUIDO | 3.7353 | 26.77 | 19.51 | 14.63 | 0.18 | 80 | 289.21 | 61.2 | 3 | 78 | 80.02 | 35903.99 | 330.16 | 2104.16 | 133.3 | 60.53 | 36257.46 | 0.45 | 0.88 | 0.29 | 2.23 | 1 | 10
9 | 145 | CONCLUIDO | 3.8151 | 26.21 | 19.33 | 15.89 | 0.2 | 73 | 289.72 | 61.2 | 3.25 | 71 | 80.27 | 35966.59 | 325.48 | 2104.1 | 127.6 | 60.53 | 33441.26 | 0.47 | 0.89 | 0.28 | 2.05 | 1 | 10
10 | 145 | CONCLUIDO | 3.8911 | 25.7 | 19.14 | 17.14 | 0.21 | 67 | 290.23 | 61.2 | 3.5 | 65 | 80.53 | 36029.29 | 320.81 | 2103.94 | 121.06 | 60.53 | 30202.3 | 0.5 | 0.9 | 0.27 | 1.86 | 1 | 10
11 | 145 | CONCLUIDO | 3.9578 | 25.27 | 18.98 | 18.36 | 0.23 | 62 | 290.74 | 61.2 | 3.75 | 60 | 80.79 | 36092.1 | 316.58 | 2103.97 | 115.78 | 60.53 | 27585.3 | 0.52 | 0.91 | 0.26 | 1.7 | 1 | 10
12 | 145 | CONCLUIDO | 4.0306 | 24.81 | 18.79 | 19.78 | 0.24 | 57 | 291.25 | 61.2 | 4 | 55 | 81.05 | 36155.02 | 311.81 | 2103.98 | 109.52 | 60.53 | 24481.17 | 0.55 | 0.91 | 0.26 | 1.51 | 1 | 10
13 | 145 | CONCLUIDO | 4.1137 | 24.31 | 18.5 | 20.95 | 0.26 | 53 | 291.76 | 61.2 | 4.25 | 51 | 81.31 | 36218.04 | 305.36 | 2104.05 | 100.11 | 60.53 | 19794.94 | 0.6 | 0.93 | 0.24 | 1.23 | 1 | 10
14 | 145 | CONCLUIDO | 4.0557 | 24.66 | 18.96 | 22.3 | 0.27 | 51 | 292.27 | 61.2 | 4.5 | 49 | 81.57 | 36281.16 | 312.02 | 2103.96 | 117.42 | 60.53 | 28459.78 | 0.52 | 0.91 | 0.21 | 1.68 | 1 | 10
15 | 145 | CONCLUIDO | 4.1164 | 24.29 | 18.76 | 23.45 | 0.29 | 48 | 292.79 | 61.2 | 4.75 | 46 | 81.84 | 36344.4 | 307.28 | 2104.02 | 109.19 | 60.53 | 24359.83 | 0.55 | 0.92 | 0.24 | 1.48 | 1 | 10
16 | 145 | CONCLUIDO | 4.1722 | 23.97 | 18.59 | 24.79 | 0.3 | 45 | 293.3 | 61.2 | 5 | 43 | 82.1 | 36407.75 | 302.87 | 2103.98 | 103.59 | 60.53 | 21572.93 | 0.58 | 0.92 | 0.24 | 1.32 | 1 | 10
17 | 145 | CONCLUIDO | 4.2219 | 23.69 | 18.47 | 26.39 | 0.32 | 42 | 293.81 | 61.2 | 5.25 | 40 | 82.36 | 36471.2 | 298.99 | 2104.23 | 99.58 | 60.53 | 19586.21 | 0.61 | 0.93 | 0.23 | 1.19 | 1 | 10
18 | 145 | CONCLUIDO | 4.2556 | 23.5 | 18.39 | 27.59 | 0.33 | 40 | 294.33 | 61.2 | 5.5 | 38 | 82.63 | 36534.76 | 296.59 | 2103.92 | 97.1 | 60.53 | 18354.04 | 0.62 | 0.93 | 0.23 | 1.12 | 1 | 10
19 | 145 | CONCLUIDO | 4.2844 | 23.34 | 18.34 | 28.96 | 0.35 | 38 | 294.84 | 61.2 | 5.75 | 36 | 82.9 | 36598.44 | 293.81 | 2103.98 | 95.37 | 60.53 | 17500.23 | 0.63 | 0.94 | 0.22 | 1.07 | 1 | 10
20 | 145 | CONCLUIDO | 4.3168 | 23.17 | 18.28 | 30.46 | 0.36 | 36 | 295.36 | 61.2 | 6 | 34 | 83.16 | 36662.22 | 291.49 | 2104.08 | 93.07 | 60.53 | 16361.18 | 0.65 | 0.94 | 0.22 | 1 | 1 | 10
21 | 145 | CONCLUIDO | 4.3266 | 23.11 | 18.28 | 31.33 | 0.38 | 35 | 295.88 | 61.2 | 6.25 | 33 | 83.43 | 36726.12 | 289.59 | 2103.99 | 93.32 | 60.53 | 16490.91 | 0.65 | 0.94 | 0.22 | 1 | 1 | 10
22 | 145 | CONCLUIDO | 4.3628 | 22.92 | 18.19 | 33.08 | 0.39 | 33 | 296.4 | 61.2 | 6.5 | 31 | 83.7 | 36790.13 | 286.85 | 2103.89 | 90.54 | 60.53 | 15110.16 | 0.67 | 0.94 | 0.22 | 0.92 | 1 | 10
23 | 145 | CONCLUIDO | 4.3784 | 22.84 | 18.17 | 34.06 | 0.4 | 32 | 296.92 | 61.2 | 6.75 | 30 | 83.97 | 36854.25 | 284.83 | 2103.89 | 89.6 | 60.53 | 14646.13 | 0.68 | 0.95 | 0.21 | 0.89 | 1 | 10
24 | 145 | CONCLUIDO | 4.4158 | 22.65 | 18.08 | 36.16 | 0.42 | 30 | 297.44 | 61.2 | 7 | 28 | 84.24 | 36918.48 | 281.61 | 2103.95 | 86.67 | 60.53 | 13189.21 | 0.7 | 0.95 | 0.21 | 0.8 | 1 | 10
25 | 145 | CONCLUIDO | 4.4311 | 22.57 | 18.06 | 37.36 | 0.43 | 29 | 297.96 | 61.2 | 7.25 | 27 | 84.51 | 36982.83 | 279.45 | 2103.89 | 85.78 | 60.53 | 12750 | 0.71 | 0.95 | 0.21 | 0.78 | 1 | 10
26 | 145 | CONCLUIDO | 4.455 | 22.45 | 17.99 | 38.55 | 0.45 | 28 | 298.48 | 61.2 | 7.5 | 26 | 84.79 | 37047.29 | 276.71 | 2103.87 | 83.61 | 60.53 | 11671.95 | 0.72 | 0.96 | 0.21 | 0.71 | 1 | 10
27 | 145 | CONCLUIDO | 4.4887 | 22.28 | 17.87 | 39.72 | 0.46 | 27 | 299.01 | 61.2 | 7.75 | 25 | 85.06 | 37111.87 | 272.41 | 2103.9 | 79.97 | 60.53 | 9852.69 | 0.76 | 0.96 | 0.2 | 0.6 | 1 | 10
28 | 145 | CONCLUIDO | 4.44 | 22.52 | 18.17 | 41.94 | 0.48 | 26 | 299.53 | 61.2 | 8 | 24 | 85.33 | 37176.68 | 277.3 | 2103.93 | 90.78 | 60.53 | 15262.5 | 0.67 | 0.95 | 0.2 | 0.9 | 1 | 10
29 | 145 | CONCLUIDO | 4.4849 | 22.3 | 18 | 43.2 | 0.49 | 25 | 300.06 | 61.2 | 8.25 | 23 | 85.61 | 37241.49 | 272.6 | 2103.97 | 84.25 | 60.53 | 12005.32 | 0.72 | 0.95 | 0.21 | 0.72 | 1 | 10
30 | 145 | CONCLUIDO | 4.5053 | 22.2 | 17.95 | 44.88 | 0.5 | 24 | 300.59 | 61.2 | 8.5 | 22 | 85.89 | 37306.42 | 269.61 | 2103.88 | 82.79 | 60.53 | 11278.13 | 0.73 | 0.96 | 0.2 | 0.68 | 1 | 10
31 | 145 | CONCLUIDO | 4.526 | 22.09 | 17.91 | 46.71 | 0.52 | 23 | 301.11 | 61.2 | 8.75 | 21 | 86.16 | 37371.47 | 267.21 | 2103.86 | 81.19 | 60.53 | 10487.05 | 0.75 | 0.96 | 0.2 | 0.63 | 1 | 10
32 | 145 | CONCLUIDO | 4.5428 | 22.01 | 17.88 | 48.76 | 0.53 | 22 | 301.64 | 61.2 | 9 | 20 | 86.44 | 37436.63 | 263.95 | 2103.92 | 80.25 | 60.53 | 10021.61 | 0.75 | 0.96 | 0.2 | 0.6 | 1 | 10
33 | 145 | CONCLUIDO | 4.5424 | 22.01 | 17.88 | 48.76 | 0.55 | 22 | 302.17 | 61.2 | 9.25 | 20 | 86.72 | 37501.91 | 263.25 | 2103.91 | 80.4 | 60.53 | 10094.14 | 0.75 | 0.96 | 0.2 | 0.6 | 1 | 10
34 | 145 | CONCLUIDO | 4.5576 | 21.94 | 17.86 | 51.03 | 0.56 | 21 | 302.7 | 61.2 | 9.5 | 19 | 87 | 37567.32 | 260.98 | 2103.84 | 79.71 | 60.53 | 9753.8 | 0.76 | 0.96 | 0.2 | 0.58 | 1 | 10
35 | 145 | CONCLUIDO | 4.5804 | 21.83 | 17.8 | 53.41 | 0.57 | 20 | 303.23 | 61.2 | 9.75 | 18 | 87.28 | 37632.84 | 257.75 | 2103.9 | 77.68 | 60.53 | 8745.17 | 0.78 | 0.97 | 0.2 | 0.53 | 1 | 10
36 | 145 | CONCLUIDO | 4.5772 | 21.85 | 17.82 | 53.46 | 0.59 | 20 | 303.76 | 61.2 | 10 | 18 | 87.57 | 37698.48 | 256.8 | 2103.97 | 78.25 | 60.53 | 9030.84 | 0.77 | 0.96 | 0.2 | 0.54 | 1 | 10
37 | 145 | CONCLUIDO | 4.6028 | 21.73 | 17.75 | 56.06 | 0.6 | 19 | 304.3 | 61.2 | 10.25 | 17 | 87.85 | 37764.25 | 254.36 | 2103.92 | 75.95 | 60.53 | 7884.75 | 0.8 | 0.97 | 0.2 | 0.48 | 1 | 10
38 | 145 | CONCLUIDO | 4.606 | 21.71 | 17.74 | 56.01 | 0.61 | 19 | 304.83 | 61.2 | 10.5 | 17 | 88.13 | 37830.13 | 250.33 | 2103.88 | 75.46 | 60.53 | 7641.16 | 0.8 | 0.97 | 0.2 | 0.46 | 1 | 10
39 | 145 | CONCLUIDO | 4.6091 | 21.7 | 17.78 | 59.26 | 0.63 | 18 | 305.37 | 61.2 | 10.75 | 16 | 88.42 | 37896.14 | 250.37 | 2103.87 | 77.31 | 60.53 | 8571.33 | 0.78 | 0.97 | 0.18 | 0.5 | 1 | 10
40 | 145 | CONCLUIDO | 4.5963 | 21.76 | 17.84 | 59.46 | 0.64 | 18 | 305.9 | 61.2 | 11 | 16 | 88.7 | 37962.28 | 249.24 | 2103.91 | 79.12 | 60.53 | 9476.05 | 0.76 | 0.96 | 0.19 | 0.56 | 1 | 10
41 | 145 | CONCLUIDO | 4.6269 | 21.61 | 17.75 | 62.64 | 0.65 | 17 | 306.44 | 61.2 | 11.25 | 14 | 88.99 | 38028.53 | 245.26 | 2103.9 | 76.01 | 60.53 | 7926.57 | 0.8 | 0.97 | 0.19 | 0.47 | 1 | 10
42 | 145 | CONCLUIDO | 4.6273 | 21.61 | 17.75 | 62.63 | 0.67 | 17 | 306.98 | 61.2 | 11.5 | 12 | 89.28 | 38094.91 | 243.55 | 2103.84 | 75.9 | 60.53 | 7871.21 | 0.8 | 0.97 | 0.19 | 0.47 | 1 | 10
43 | 145 | CONCLUIDO | 4.6448 | 21.53 | 17.72 | 66.44 | 0.68 | 16 | 307.52 | 61.2 | 11.75 | 7 | 89.57 | 38161.42 | 241.41 | 2103.88 | 74.79 | 60.53 | 7320.09 | 0.81 | 0.97 | 0.2 | 0.44 | 1 | 10
44 | 145 | CONCLUIDO | 4.6443 | 21.53 | 17.72 | 66.45 | 0.69 | 16 | 308.06 | 61.2 | 12 | 3 | 89.86 | 38228.06 | 241.77 | 2104.06 | 74.61 | 60.53 | 7228.22 | 0.81 | 0.97 | 0.2 | 0.44 | 1 | 10
45 | 145 | CONCLUIDO | 4.6456 | 21.53 | 17.71 | 66.43 | 0.71 | 16 | 308.6 | 61.2 | 12.25 | 2 | 90.15 | 38294.82 | 241.56 | 2103.93 | 74.35 | 60.53 | 7098.46 | 0.81 | 0.97 | 0.21 | 0.44 | 1 | 10
46 | 145 | CONCLUIDO | 4.645 | 21.53 | 17.72 | 66.44 | 0.72 | 16 | 309.14 | 61.2 | 12.5 | 1 | 90.44 | 38361.7 | 241.7 | 2103.93 | 74.32 | 60.53 | 7083.13 | 0.81 | 0.97 | 0.21 | 0.44 | 1 | 10
47 | 145 | CONCLUIDO | 4.6447 | 21.53 | 17.72 | 66.44 | 0.73 | 16 | 309.68 | 61.2 | 12.75 | 0 | 90.74 | 38428.72 | 242.13 | 2103.93 | 74.32 | 60.53 | 7083.1 | 0.81 | 0.97 | 0.21 | 0.44 | 1 | 10
0 | 65 | CONCLUIDO | 3.4673 | 28.84 | 22.11 | 7.95 | 0.13 | 167 | 133.21 | 46.47 | 1 | 165 | 20.75 | 16663.42 | 229.57 | 2104.24 | 218.73 | 60.53 | 78535.16 | 0.28 | 0.78 | 0.43 | 4.83 | 1 | 10
1 | 65 | CONCLUIDO | 3.7849 | 26.42 | 20.87 | 10.1 | 0.17 | 124 | 133.55 | 46.47 | 1.25 | 122 | 20.83 | 16704.7 | 212.51 | 2104.18 | 177.42 | 60.53 | 58093.22 | 0.34 | 0.82 | 0.37 | 3.59 | 1 | 10
2 | 65 | CONCLUIDO | 4.0267 | 24.83 | 20.01 | 12.38 | 0.2 | 97 | 133.88 | 46.47 | 1.5 | 95 | 20.91 | 16746.01 | 199.84 | 2104.16 | 149.73 | 60.53 | 44385.05 | 0.4 | 0.86 | 0.32 | 2.73 | 1 | 10
3 | 65 | CONCLUIDO | 4.1887 | 23.87 | 19.52 | 14.64 | 0.23 | 80 | 134.22 | 46.47 | 1.75 | 78 | 21 | 16787.35 | 190.71 | 2104.12 | 133.57 | 60.53 | 36391.81 | 0.45 | 0.88 | 0.29 | 2.24 | 1 | 10
4 | 65 | CONCLUIDO | 4.3223 | 23.14 | 19.13 | 17.13 | 0.26 | 67 | 134.55 | 46.47 | 2 | 65 | 21.09 | 16828.84 | 182.77 | 2103.99 | 120.97 | 60.53 | 30155.21 | 0.5 | 0.9 | 0.27 | 1.85 | 1 | 10
5 | 65 | CONCLUIDO | 4.4458 | 22.49 | 18.76 | 19.75 | 0.29 | 57 | 134.89 | 46.47 | 2.25 | 55 | 21.17 | 16870.25 | 174.7 | 2104.13 | 108.45 | 60.53 | 23945.17 | 0.56 | 0.92 | 0.26 | 1.48 | 1 | 10
6 | 65 | CONCLUIDO | 4.4284 | 22.58 | 19.01 | 22.37 | 0.33 | 51 | 135.22 | 46.47 | 2.5 | 49 | 21.26 | 16911.68 | 173.41 | 2104.02 | 119.3 | 60.53 | 29400.67 | 0.51 | 0.9 | 0.22 | 1.74 | 1 | 10
7 | 65 | CONCLUIDO | 4.5612 | 21.92 | 18.55 | 25.29 | 0.36 | 44 | 135.56 | 46.47 | 2.75 | 42 | 21.34 | 16953.14 | 164.27 | 2103.94 | 102.23 | 60.53 | 20898.32 | 0.59 | 0.93 | 0.23 | 1.27 | 1 | 10
8 | 65 | CONCLUIDO | 4.6221 | 21.64 | 18.39 | 28.3 | 0.39 | 39 | 135.9 | 46.47 | 3 | 35 | 21.43 | 16994.64 | 157.1 | 2103.92 | 96.84 | 60.53 | 18232.33 | 0.62 | 0.93 | 0.23 | 1.12 | 1 | 10
9 | 65 | CONCLUIDO | 4.6748 | 21.39 | 18.26 | 31.3 | 0.42 | 35 | 136.23 | 46.47 | 3.25 | 20 | 21.52 | 17036.16 | 151.6 | 2104.04 | 91.97 | 60.53 | 15814.1 | 0.66 | 0.94 | 0.24 | 0.98 | 1 | 10
10 | 65 | CONCLUIDO | 4.6804 | 21.37 | 18.26 | 32.22 | 0.45 | 34 | 136.57 | 46.47 | 3.5 | 1 | 21.6 | 17077.72 | 150.36 | 2103.96 | 91.25 | 60.53 | 15459.37 | 0.66 | 0.94 | 0.26 | 0.98 | 1 | 10
11 | 65 | CONCLUIDO | 4.6762 | 21.38 | 18.28 | 32.26 | 0.48 | 34 | 136.91 | 46.47 | 3.75 | 0 | 21.69 | 17119.3 | 150.58 | 2103.97 | 91.77 | 60.53 | 15719.9 | 0.66 | 0.94 | 0.26 | 1 | 1 | 10
0 | 130 | CONCLUIDO | 2.2151 | 45.15 | 26.84 | 5.08 | 0.07 | 317 | 252.85 | 59.19 | 1 | 315 | 62.65 | 31418.63 | 435.84 | 2104.84 | 373.68 | 60.53 | 155258.47 | 0.16 | 0.64 | 0.67 | 9.56 | 1 | 10
1 | 130 | CONCLUIDO | 2.6555 | 37.66 | 23.9 | 6.4 | 0.09 | 224 | 253.3 | 59.19 | 1.25 | 222 | 62.86 | 31474.5 | 385.72 | 2104.43 | 277.03 | 60.53 | 107399.76 | 0.22 | 0.72 | 0.52 | 6.62 | 1 | 10
2 | 130 | CONCLUIDO | 2.9699 | 33.67 | 22.36 | 7.71 | 0.11 | 174 | 253.75 | 59.19 | 1.5 | 172 | 63.06 | 31530.44 | 358.71 | 2104.53 | 226.41 | 60.53 | 82339.33 | 0.27 | 0.77 | 0.45 | 5.08 | 1 | 10
3 | 130 | CONCLUIDO | 3.2116 | 31.14 | 21.39 | 9.04 | 0.12 | 142 | 254.21 | 59.19 | 1.75 | 140 | 63.26 | 31586.46 | 341.31 | 2104.32 | 195.22 | 60.53 | 66903.66 | 0.31 | 0.8 | 0.38 | 4.11 | 1 | 10
4 | 130 | CONCLUIDO | 3.4114 | 29.31 | 20.69 | 10.43 | 0.14 | 119 | 254.66 | 59.19 | 2 | 117 | 63.47 | 31642.55 | 328.07 | 2104.49 | 171.89 | 60.53 | 55356.31 | 0.35 | 0.83 | 0.35 | 3.41 | 1 | 10
5 | 130 | CONCLUIDO | 3.5603 | 28.09 | 20.25 | 11.79 | 0.16 | 103 | 255.12 | 59.19 | 2.25 | 101 | 63.67 | 31698.72 | 319.29 | 2104.47 | 157.58 | 60.53 | 48281.18 | 0.38 | 0.85 | 0.32 | 2.97 | 1 | 10
6 | 130 | CONCLUIDO | 3.6882 | 27.11 | 19.86 | 13.09 | 0.17 | 91 | 255.57 | 59.19 | 2.5 | 89 | 63.88 | 31754.97 | 311.28 | 2104.08 | 144.77 | 60.53 | 41936.72 | 0.42 | 0.87 | 0.31 | 2.58 | 1 | 10
7 | 130 | CONCLUIDO | 3.8009 | 26.31 | 19.54 | 14.48 | 0.19 | 81 | 256.03 | 59.19 | 2.75 | 79 | 64.09 | 31811.29 | 304.42 | 2103.96 | 134.44 | 60.53 | 36820.07 | 0.45 | 0.88 | 0.29 | 2.27 | 1 | 10
8 | 130 | CONCLUIDO | 3.8926 | 25.69 | 19.32 | 15.88 | 0.21 | 73 | 256.49 | 59.19 | 3 | 71 | 64.29 | 31867.69 | 299.25 | 2104.01 | 126.9 | 60.53 | 33092.34 | 0.48 | 0.89 | 0.28 | 2.04 | 1 | 10
9 | 130 | CONCLUIDO | 3.9786 | 25.13 | 19.1 | 17.37 | 0.23 | 66 | 256.95 | 59.19 | 3.25 | 64 | 64.5 | 31924.29 | 293.99 | 2104.12 | 120.1 | 60.53 | 29723.68 | 0.5 | 0.9 | 0.27 | 1.82 | 1 | 10
10 | 130 | CONCLUIDO | 4.044 | 24.73 | 18.94 | 18.63 | 0.24 | 61 | 257.41 | 59.19 | 3.5 | 59 | 64.71 | 31980.84 | 289.65 | 2104.14 | 114.52 | 60.53 | 26961.71 | 0.53 | 0.91 | 0.26 | 1.66 | 1 | 10
11 | 130 | CONCLUIDO | 4.1289 | 24.22 | 18.68 | 20.01 | 0.26 | 56 | 257.86 | 59.19 | 3.75 | 54 | 64.92 | 32037.48 | 283.73 | 2104.09 | 105.73 | 60.53 | 22589.96 | 0.57 | 0.92 | 0.25 | 1.4 | 1 | 10
12 | 130 | CONCLUIDO | 4.1743 | 23.96 | 18.61 | 21.47 | 0.28 | 52 | 258.32 | 59.19 | 4 | 50 | 65.13 | 32094.19 | 280.67 | 2104.07 | 104.39 | 60.53 | 21938.61 | 0.58 | 0.92 | 0.22 | 1.33 | 1 | 10
13 | 130 | CONCLUIDO | 4.1691 | 23.99 | 18.79 | 23 | 0.29 | 49 | 258.78 | 59.19 | 4.25 | 47 | 65.34 | 32150.98 | 282.25 | 2104.06 | 110.27 | 60.53 | 24894.5 | 0.55 | 0.91 | 0.24 | 1.51 | 1 | 10
14 | 130 | CONCLUIDO | 4.2218 | 23.69 | 18.63 | 24.3 | 0.31 | 46 | 259.25 | 59.19 | 4.5 | 44 | 65.55 | 32207.85 | 278.01 | 2103.94 | 105.07 | 60.53 | 22311.15 | 0.58 | 0.92 | 0.24 | 1.36 | 1 | 10
15 | 130 | CONCLUIDO | 4.2681 | 23.43 | 18.52 | 25.85 | 0.33 | 43 | 259.71 | 59.19 | 4.75 | 41 | 65.76 | 32264.79 | 274.32 | 2103.93 | 101.32 | 60.53 | 20449.48 | 0.6 | 0.93 | 0.23 | 1.24 | 1 | 10
16 | 130 | CONCLUIDO | 4.3183 | 23.16 | 18.4 | 27.6 | 0.34 | 40 | 260.17 | 59.19 | 5 | 38 | 65.98 | 32321.82 | 270.67 | 2104.1 | 96.99 | 60.53 | 18298.8 | 0.62 | 0.93 | 0.23 | 1.12 | 1 | 10
17 | 130 | CONCLUIDO | 4.3467 | 23.01 | 18.34 | 28.96 | 0.36 | 38 | 260.63 | 59.19 | 5.25 | 36 | 66.19 | 32378.93 | 267.65 | 2103.86 | 95.45 | 60.53 | 17539 | 0.63 | 0.94 | 0.22 | 1.07 | 1 | 10
18 | 130 | CONCLUIDO | 4.3765 | 22.85 | 18.28 | 30.47 | 0.37 | 36 | 261.1 | 59.19 | 5.5 | 34 | 66.4 | 32436.11 | 265.36 | 2103.96 | 93.35 | 60.53 | 16500.31 | 0.65 | 0.94 | 0.22 | 1.01 | 1 | 10
19 | 130 | CONCLUIDO | 4.4048 | 22.7 | 18.24 | 32.18 | 0.39 | 34 | 261.56 | 59.19 | 5.75 | 32 | 66.62 | 32493.38 | 262.54 | 2104.07 | 91.81 | 60.53 | 15739.59 | 0.66 | 0.94 | 0.22 | 0.96 | 1 | 10
20 | 130 | CONCLUIDO | 4.4403 | 22.52 | 18.15 | 34.03 | 0.41 | 32 | 262.03 | 59.19 | 6 | 30 | 66.83 | 32550.72 | 259.04 | 2103.9 | 89.01 | 60.53 | 14349.72 | 0.68 | 0.95 | 0.22 | 0.87 | 1 | 10
21 | 130 | CONCLUIDO | 4.4553 | 22.44 | 18.12 | 35.08 | 0.42 | 31 | 262.49 | 59.19 | 6.25 | 29 | 67.05 | 32608.15 | 257.01 | 2103.87 | 88.25 | 60.53 | 13977.39 | 0.69 | 0.95 | 0.21 | 0.85 | 1 | 10
22 | 130 | CONCLUIDO | 4.4885 | 22.28 | 18.06 | 37.36 | 0.44 | 29 | 262.96 | 59.19 | 6.5 | 27 | 67.26 | 32665.66 | 253.76 | 2103.93 | 85.78 | 60.53 | 12750.55 | 0.71 | 0.95 | 0.21 | 0.78 | 1 | 10
23 | 130 | CONCLUIDO | 4.513 | 22.16 | 17.98 | 38.54 | 0.46 | 28 | 263.42 | 59.19 | 6.75 | 26 | 67.48 | 32723.25 | 250.68 | 2103.95 | 83.5 | 60.53 | 11613.92 | 0.72 | 0.96 | 0.21 | 0.71 | 1 | 10
24 | 130 | CONCLUIDO | 4.545 | 22 | 17.88 | 39.73 | 0.47 | 27 | 263.89 | 59.19 | 7 | 25 | 67.7 | 32780.92 | 245.93 | 2103.88 | 80.04 | 60.53 | 9890.88 | 0.76 | 0.96 | 0.2 | 0.6 | 1 | 10
25 | 130 | CONCLUIDO | 4.5173 | 22.14 | 18.06 | 41.68 | 0.49 | 26 | 264.36 | 59.19 | 7.25 | 24 | 67.92 | 32838.68 | 248.63 | 2103.84 | 86.46 | 60.53 | 13105.78 | 0.7 | 0.95 | 0.21 | 0.78 | 1 | 10
26 | 130 | CONCLUIDO | 4.5433 | 22.01 | 17.98 | 43.16 | 0.5 | 25 | 264.83 | 59.19 | 7.5 | 23 | 68.14 | 32896.51 | 244.66 | 2103.96 | 83.76 | 60.53 | 11759.73 | 0.72 | 0.96 | 0.2 | 0.71 | 1 | 10
27 | 130 | CONCLUIDO | 4.5601 | 21.93 | 17.95 | 44.88 | 0.52 | 24 | 265.3 | 59.19 | 7.75 | 22 | 68.36 | 32954.43 | 241.63 | 2103.87 | 82.68 | 60.53 | 11224.1 | 0.73 | 0.96 | 0.2 | 0.67 | 1 | 10
28 | 130 | CONCLUIDO | 4.5795 | 21.84 | 17.91 | 46.71 | 0.54 | 23 | 265.77 | 59.19 | 8 | 21 | 68.58 | 33012.44 | 239.12 | 2103.94 | 81.26 | 60.53 | 10522.23 | 0.74 | 0.96 | 0.2 | 0.63 | 1 | 10
29 | 130 | CONCLUIDO | 4.5965 | 21.76 | 17.88 | 48.75 | 0.55 | 22 | 266.24 | 59.19 | 8.25 | 20 | 68.8 | 33070.52 | 236.04 | 2103.93 | 80.1 | 60.53 | 9946.81 | 0.76 | 0.96 | 0.2 | 0.6 | 1 | 10
30 | 130 | CONCLUIDO | 4.6102 | 21.69 | 17.86 | 51.03 | 0.57 | 21 | 266.71 | 59.19 | 8.5 | 19 | 69.02 | 33128.7 | 233.45 | 2104.05 | 79.58 | 60.53 | 9691.08 | 0.76 | 0.96 | 0.2 | 0.58 | 1 | 10
31 | 130 | CONCLUIDO | 4.6311 | 21.59 | 17.81 | 53.43 | 0.58 | 20 | 267.18 | 59.19 | 8.75 | 18 | 69.24 | 33186.95 | 230.06 | 2103.89 | 78.08 | 60.53 | 8944.41 | 0.78 | 0.96 | 0.19 | 0.53 | 1 | 10
32 | 130 | CONCLUIDO | 4.6331 | 21.58 | 17.8 | 53.4 | 0.6 | 20 | 267.66 | 59.19 | 9 | 18 | 69.46 | 33245.29 | 227.5 | 2103.87 | 77.68 | 60.53 | 8743.91 | 0.78 | 0.97 | 0.2 | 0.52 | 1 | 10
33 | 130 | CONCLUIDO | 4.6573 | 21.47 | 17.74 | 56.01 | 0.61 | 19 | 268.13 | 59.19 | 9.25 | 15 | 69.69 | 33303.72 | 224.89 | 2103.89 | 75.36 | 60.53 | 7591.78 | 0.8 | 0.97 | 0.2 | 0.46 | 1 | 10
34 | 130 | CONCLUIDO | 4.6873 | 21.33 | 17.65 | 58.83 | 0.63 | 18 | 268.61 | 59.19 | 9.5 | 11 | 69.91 | 33362.23 | 221.33 | 2103.86 | 72.38 | 60.53 | 6103.51 | 0.84 | 0.97 | 0.19 | 0.37 | 1 | 10
35 | 130 | CONCLUIDO | 4.6439 | 21.53 | 17.85 | 59.5 | 0.64 | 18 | 269.08 | 59.19 | 9.75 | 9 | 70.14 | 33420.83 | 223.96 | 2103.84 | 79.48 | 60.53 | 9653.58 | 0.76 | 0.96 | 0.2 | 0.57 | 1 | 10
36 | 130 | CONCLUIDO | 4.6653 | 21.43 | 17.75 | 59.17 | 0.66 | 18 | 269.56 | 59.19 | 10 | 2 | 70.36 | 33479.51 | 221.21 | 2103.84 | 75.48 | 60.53 | 7653.97 | 0.8 | 0.97 | 0.21 | 0.47 | 1 | 10
37 | 130 | CONCLUIDO | 4.6627 | 21.45 | 17.76 | 59.21 | 0.68 | 18 | 270.03 | 59.19 | 10.25 | 0 | 70.59 | 33538.28 | 221.12 | 2103.84 | 75.72 | 60.53 | 7776.59 | 0.8 | 0.97 | 0.21 | 0.48 | 1 | 10
0 | 75 | CONCLUIDO | 3.2466 | 30.8 | 22.78 | 7.27 | 0.12 | 188 | 150.44 | 49.1 | 1 | 186 | 25.34 | 18787.76 | 258.91 | 2104.35 | 240.31 | 60.53 | 89218.93 | 0.25 | 0.75 | 0.47 | 5.5 | 1 | 10
1 | 75 | CONCLUIDO | 3.6043 | 27.74 | 21.25 | 9.24 | 0.15 | 138 | 150.78 | 49.1 | 1.25 | 136 | 25.44 | 18830.65 | 237.81 | 2104.36 | 190.35 | 60.53 | 64490.46 | 0.32 | 0.81 | 0.38 | 3.97 | 1 | 10
2 | 75 | CONCLUIDO | 3.8465 | 26 | 20.39 | 11.22 | 0.18 | 109 | 151.13 | 49.1 | 1.5 | 107 | 25.54 | 18873.58 | 224.71 | 2103.96 | 162.1 | 60.53 | 50510.44 | 0.37 | 0.84 | 0.34 | 3.11 | 1 | 10
3 | 75 | CONCLUIDO | 4.0234 | 24.85 | 19.83 | 13.22 | 0.2 | 90 | 151.48 | 49.1 | 1.75 | 88 | 25.64 | 18916.54 | 215.12 | 2104.21 | 143.72 | 60.53 | 41412.68 | 0.42 | 0.87 | 0.31 | 2.55 | 1 | 10
4 | 75 | CONCLUIDO | 4.1656 | 24.01 | 19.41 | 15.32 | 0.23 | 76 | 151.83 | 49.1 | 2 | 74 | 25.73 | 18959.54 | 206.82 | 2103.95 | 130.11 | 60.53 | 34681.19 | 0.47 | 0.89 | 0.28 | 2.13 | 1 | 10
5 | 75 | CONCLUIDO | 4.2865 | 23.33 | 19.07 | 17.6 | 0.26 | 65 | 152.18 | 49.1 | 2.25 | 63 | 25.83 | 19002.56 | 199.51 | 2103.94 | 118.75 | 60.53 | 29053.02 | 0.51 | 0.9 | 0.27 | 1.79 | 1 | 10
6 | 75 | CONCLUIDO | 4.4065 | 22.69 | 18.71 | 20.04 | 0.29 | 56 | 152.53 | 49.1 | 2.5 | 54 | 25.93 | 19045.63 | 191.89 | 2103.97 | 106.57 | 60.53 | 23009.62 | 0.57 | 0.92 | 0.26 | 1.43 | 1 | 10
7 | 75 | CONCLUIDO | 4.3938 | 22.76 | 18.92 | 22.26 | 0.32 | 51 | 152.88 | 49.1 | 2.75 | 49 | 26.03 | 19088.72 | 190.92 | 2103.97 | 116.15 | 60.53 | 27823.33 | 0.52 | 0.91 | 0.21 | 1.65 | 1 | 10
8 | 75 | CONCLUIDO | 4.4952 | 22.25 | 18.59 | 24.79 | 0.35 | 45 | 153.23 | 49.1 | 3 | 43 | 26.13 | 19131.85 | 183.37 | 2103.94 | 103.7 | 60.53 | 21630.82 | 0.58 | 0.92 | 0.24 | 1.32 | 1 | 10
9 | 75 | CONCLUIDO | 4.5509 | 21.97 | 18.44 | 26.99 | 0.37 | 41 | 153.58 | 49.1 | 3.25 | 39 | 26.23 | 19175.02 | 177.75 | 2103.95 | 98.56 | 60.53 | 19080.87 | 0.61 | 0.93 | 0.23 | 1.17 | 1 | 10
10 | 75 | CONCLUIDO | 4.6035 | 21.72 | 18.32 | 29.7 | 0.4 | 37 | 153.93 | 49.1 | 3.5 | 35 | 26.33 | 19218.22 | 172.49 | 2103.93 | 94.39 | 60.53 | 17015.62 | 0.64 | 0.94 | 0.23 | 1.04 | 1 | 10
11 | 75 | CONCLUIDO | 4.6572 | 21.47 | 18.19 | 33.07 | 0.43 | 33 | 154.28 | 49.1 | 3.75 | 30 | 26.43 | 19261.45 | 166.23 | 2104.1 | 90.22 | 60.53 | 14950.76 | 0.67 | 0.94 | 0.22 | 0.91 | 1 | 10
12 | 75 | CONCLUIDO | 4.6812 | 21.36 | 18.14 | 35.11 | 0.46 | 31 | 154.63 | 49.1 | 4 | 18 | 26.53 | 19304.72 | 161.58 | 2103.93 | 88.17 | 60.53 | 13933.93 | 0.69 | 0.95 | 0.23 | 0.86 | 1 | 10
13 | 75 | CONCLUIDO | 4.6884 | 21.33 | 18.14 | 36.27 | 0.49 | 30 | 154.98 | 49.1 | 4.25 | 5 | 26.63 | 19348.03 | 161.14 | 2104.1 | 87.48 | 60.53 | 13596.67 | 0.69 | 0.95 | 0.25 | 0.86 | 1 | 10
14 | 75 | CONCLUIDO | 4.6893 | 21.32 | 18.13 | 36.26 | 0.51 | 30 | 155.33 | 49.1 | 4.5 | 0 | 26.74 | 19391.36 | 160.82 | 2104.07 | 87.29 | 60.53 | 13502.04 | 0.69 | 0.95 | 0.25 | 0.85 | 1 | 10
0 | 95 | CONCLUIDO | 2.842 | 35.19 | 24.12 | 6.26 | 0.1 | 231 | 185.69 | 53.44 | 1 | 229 | 36.26 | 23136.14 | 318.11 | 2104.76 | 284.32 | 60.53 | 111008.82 | 0.21 | 0.71 | 0.54 | 6.84 | 1 | 10
1 | 95 | CONCLUIDO | 3.2395 | 30.87 | 22.15 | 7.91 | 0.12 | 168 | 186.07 | 53.44 | 1.25 | 166 | 36.39 | 23182.76 | 289.1 | 2104.2 | 219.55 | 60.53 | 78939.77 | 0.28 | 0.78 | 0.43 | 4.87 | 1 | 10
2 | 95 | CONCLUIDO | 3.5124 | 28.47 | 21.09 | 9.59 | 0.14 | 132 | 186.45 | 53.44 | 1.5 | 130 | 36.51 | 23229.42 | 272.62 | 2104.52 | 185.05 | 60.53 | 61868.29 | 0.33 | 0.82 | 0.38 | 3.81 | 1 | 10
3 | 95 | CONCLUIDO | 3.725 | 26.85 | 20.36 | 11.31 | 0.17 | 108 | 186.83 | 53.44 | 1.75 | 106 | 36.64 | 23276.13 | 260.3 | 2104 | 161.15 | 60.53 | 50039.69 | 0.38 | 0.84 | 0.33 | 3.08 | 1 | 10
4 | 95 | CONCLUIDO | 3.8778 | 25.79 | 19.89 | 12.97 | 0.19 | 92 | 187.21 | 53.44 | 2 | 90 | 36.77 | 23322.88 | 251.78 | 2104.21 | 145.83 | 60.53 | 42461.71 | 0.42 | 0.86 | 0.31 | 2.62 | 1 | 10
5 | 95 | CONCLUIDO | 4.0169 | 24.9 | 19.49 | 14.8 | 0.21 | 79 | 187.59 | 53.44 | 2.25 | 77 | 36.9 | 23369.68 | 243.88 | 2104 | 132.7 | 60.53 | 35961.62 | 0.46 | 0.88 | 0.29 | 2.21 | 1 | 10
6 | 95 | CONCLUIDO | 4.1141 | 24.31 | 19.23 | 16.48 | 0.24 | 70 | 187.97 | 53.44 | 2.5 | 68 | 37.03 | 23416.52 | 237.79 | 2104.11 | 124.21 | 60.53 | 31761.36 | 0.49 | 0.89 | 0.28 | 1.95 | 1 | 10
7 | 95 | CONCLUIDO | 4.2114 | 23.74 | 18.97 | 18.36 | 0.26 | 62 | 188.35 | 53.44 | 2.75 | 60 | 37.16 | 23463.4 | 231.91 | 2104.1 | 115.58 | 60.53 | 27485.92 | 0.52 | 0.91 | 0.26 | 1.69 | 1 | 10
8 | 95 | CONCLUIDO | 4.3236 | 23.13 | 18.61 | 20.3 | 0.28 | 55 | 188.73 | 53.44 | 3 | 53 | 37.29 | 23510.33 | 224.36 | 2104.12 | 103.42 | 60.53 | 21440.93 | 0.59 | 0.92 | 0.25 | 1.33 | 1 | 10
9 | 95 | CONCLUIDO | 4.2975 | 23.27 | 18.9 | 22.24 | 0.3 | 51 | 189.11 | 53.44 | 3.25 | 49 | 37.42 | 23557.3 | 225.65 | 2104.23 | 115.28 | 60.53 | 27391.77 | 0.53 | 0.91 | 0.21 | 1.62 | 1 | 10
10 | 95 | CONCLUIDO | 4.3814 | 22.82 | 18.64 | 24.32 | 0.33 | 46 | 189.49 | 53.44 | 3.5 | 44 | 37.55 | 23604.32 | 219.65 | 2104.01 | 105.32 | 60.53 | 22433.49 | 0.57 | 0.92 | 0.24 | 1.36 | 1 | 10
11 | 95 | CONCLUIDO | 4.4427 | 22.51 | 18.48 | 26.4 | 0.35 | 42 | 189.87 | 53.44 | 3.75 | 40 | 37.69 | 23651.38 | 214.4 | 2104.01 | 99.82 | 60.53 | 19705.14 | 0.61 | 0.93 | 0.23 | 1.2 | 1 | 10
12 | 95 | CONCLUIDO | 4.4856 | 22.29 | 18.37 | 28.27 | 0.37 | 39 | 190.25 | 53.44 | 4 | 37 | 37.82 | 23698.48 | 209.87 | 2104.01 | 96.43 | 60.53 | 18027.09 | 0.63 | 0.94 | 0.22 | 1.09 | 1 | 10
13 | 95 | CONCLUIDO | 4.5282 | 22.08 | 18.27 | 30.46 | 0.4 | 36 | 190.63 | 53.44 | 4.25 | 34 | 37.95 | 23745.63 | 206.57 | 2103.96 | 93.02 | 60.53 | 16336.93 | 0.65 | 0.94 | 0.22 | 1 | 1 | 10
14 | 95 | CONCLUIDO | 4.5552 | 21.95 | 18.22 | 32.15 | 0.42 | 34 | 191.02 | 53.44 | 4.5 | 32 | 38.08 | 23792.83 | 202.65 | 2103.86 | 91.27 | 60.53 | 15468.43 | 0.66 | 0.94 | 0.22 | 0.94 | 1 | 10
15 | 95 | CONCLUIDO | 4.5996 | 21.74 | 18.12 | 35.07 | 0.44 | 31 | 191.4 | 53.44 | 4.75 | 29 | 38.22 | 23840.07 | 197.42 | 2103.9 | 87.87 | 60.53 | 13785.06 | 0.69 | 0.95 | 0.22 | 0.84 | 1 | 10
16 | 95 | CONCLUIDO | 4.6298 | 21.6 | 18.05 | 37.35 | 0.46 | 29 | 191.78 | 53.44 | 5 | 27 | 38.35 | 23887.36 | 193.27 | 2104.01 | 85.58 | 60.53 | 12650.14 | 0.71 | 0.95 | 0.21 | 0.77 | 1 | 10
17 | 95 | CONCLUIDO | 4.6852 | 21.34 | 17.87 | 39.71 | 0.48 | 27 | 192.17 | 53.44 | 5.25 | 25 | 38.48 | 23934.69 | 187.07 | 2103.86 | 79.73 | 60.53 | 9733.27 | 0.76 | 0.96 | 0.2 | 0.59 | 1 | 10
18 | 95 | CONCLUIDO | 4.6533 | 21.49 | 18.05 | 41.66 | 0.51 | 26 | 192.55 | 53.44 | 5.5 | 22 | 38.62 | 23982.06 | 187.51 | 2103.89 | 86.33 | 60.53 | 13037.92 | 0.7 | 0.95 | 0.2 | 0.78 | 1 | 10
19 | 95 | CONCLUIDO | 4.6921 | 21.31 | 17.95 | 44.88 | 0.53 | 24 | 192.94 | 53.44 | 5.75 | 13 | 38.75 | 24029.48 | 182.72 | 2103.84 | 82.3 | 60.53 | 11036.85 | 0.74 | 0.96 | 0.21 | 0.67 | 1 | 10
20 | 95 | CONCLUIDO | 4.6851 | 21.34 | 17.98 | 44.96 | 0.55 | 24 | 193.32 | 53.44 | 6 | 3 | 38.89 | 24076.95 | 181.4 | 2103.99 | 82.83 | 60.53 | 11297.5 | 0.73 | 0.96 | 0.23 | 0.7 | 1 | 10
21 | 95 | CONCLUIDO | 4.6868 | 21.34 | 17.97 | 44.94 | 0.57 | 24 | 193.71 | 53.44 | 6.25 | 1 | 39.02 | 24124.47 | 181.72 | 2103.84 | 82.37 | 60.53 | 11069.31 | 0.73 | 0.96 | 0.23 | 0.7 | 1 | 10
22 | 95 | CONCLUIDO | 4.6863 | 21.34 | 17.98 | 44.94 | 0.59 | 24 | 194.09 | 53.44 | 6.5 | 0 | 39.16 | 24172.03 | 182.07 | 2103.91 | 82.44 | 60.53 | 11103.35 | 0.73 | 0.96 | 0.23 | 0.7 | 1 | 10
0 | 55 | CONCLUIDO | 3.6905 | 27.1 | 21.52 | 8.85 | 0.15 | 146 | 116.05 | 43.4 | 1 | 144 | 16.65 | 14546.17 | 200.9 | 2104.27 | 199.58 | 60.53 | 69063.32 | 0.3 | 0.8 | 0.39 | 4.24 | 1 | 10
1 | 55 | CONCLUIDO | 3.994 | 25.04 | 20.37 | 11.32 | 0.19 | 108 | 116.37 | 43.4 | 1.25 | 106 | 16.72 | 14585.96 | 185.24 | 2104.26 | 161.52 | 60.53 | 50227.25 | 0.37 | 0.84 | 0.34 | 3.09 | 1 | 10
2 | 55 | CONCLUIDO | 4.2017 | 23.8 | 19.68 | 13.9 | 0.23 | 85 | 116.69 | 43.4 | 1.5 | 83 | 16.79 | 14625.77 | 174.39 | 2104.25 | 138.99 | 60.53 | 39073.37 | 0.44 | 0.87 | 0.3 | 2.4 | 1 | 10
3 | 55 | CONCLUIDO | 4.3615 | 22.93 | 19.2 | 16.69 | 0.26 | 69 | 117.01 | 43.4 | 1.75 | 67 | 16.86 | 14665.62 | 165.03 | 2104 | 122.96 | 60.53 | 31141.67 | 0.49 | 0.9 | 0.27 | 1.92 | 1 | 10
4 | 55 | CONCLUIDO | 4.5044 | 22.2 | 18.75 | 19.74 | 0.3 | 57 | 117.34 | 43.4 | 2 | 55 | 16.94 | 14705.49 | 155.57 | 2104.03 | 108.29 | 60.53 | 23865.31 | 0.56 | 0.92 | 0.25 | 1.48 | 1 | 10
5 | 55 | CONCLUIDO | 4.4921 | 22.26 | 18.98 | 22.78 | 0.34 | 50 | 117.66 | 43.4 | 2.25 | 48 | 17.01 | 14745.39 | 152.77 | 2103.93 | 117.66 | 60.53 | 28582.73 | 0.51 | 0.91 | 0.23 | 1.71 | 1 | 10
6 | 55 | CONCLUIDO | 4.6207 | 21.64 | 18.53 | 25.86 | 0.37 | 43 | 117.98 | 43.4 | 2.5 | 29 | 17.08 | 14785.31 | 142.6 | 2104.07 | 100.93 | 60.53 | 20254.54 | 0.6 | 0.93 | 0.25 | 1.25 | 1 | 10
7 | 55 | CONCLUIDO | 4.6495 | 21.51 | 18.47 | 27.7 | 0.41 | 40 | 118.31 | 43.4 | 2.75 | 3 | 17.16 | 14825.26 | 140.38 | 2103.91 | 97.98 | 60.53 | 18797.08 | 0.62 | 0.93 | 0.27 | 1.19 | 1 | 10
8 | 55 | CONCLUIDO | 4.6467 | 21.52 | 18.48 | 27.72 | 0.45 | 40 | 118.63 | 43.4 | 3 | 0 | 17.23 | 14865.24 | 140.51 | 2103.99 | 98.13 | 60.53 | 18869.66 | 0.62 | 0.93 | 0.28 | 1.2 | 1 | 10

## gráficos
Selecione o eixo X:
Selecione o eixo Y:
Selecione o eixo Z:
Eixo X | Eixo Y | Eixo Z

## hidden (hidden)
Unnamed: 0
Volume de calda [L]
STATUS
Capacidade operacional [ha/h]
Tempo de missao [h]
Tempo util [h]
Tempo por voo [min]
Autonomia Projetada [h]
N° Voos
MTOW [kg]
Massa Estrutura [kg]
Combustível [kg]
Abastecimentos
Massa gerador
Potência gerador [W]
Combustível consumido [L]
Calda cons [L]
Distância percorrida [km]
Distância Pulverizando [km]
RTL ACUMULADO[m]
EOC [km/km]
EOC [h/h]
Tempo de manobra [h]
Tempo rtl_rtw [h]
V pulv [m/s]
V desloc [m/s]