## RESULTADOS_18
Unnamed: 0 | Volume de calda [L] | STATUS | Capacidade operacional [ha/h] | Tempo de missao [h] | Tempo util [h] | Tempo por voo [min] | Autonomia Projetada [h] | N° Voos | MTOW [kg] | Massa Estrutura [kg] | Combustível [kg] | Abastecimentos | Massa gerador | Potência gerador [W] | Combustível consumido [L] | Calda cons [L] | Distância percorrida [km] | Distância Pulverizando [km] | RTL ACUMULADO[m] | EOC [km/km] | EOC [h/h] | Tempo de manobra [h] | Tempo rtl_rtw [h] | V pulv [m/s] | V desloc [m/s] | Preço Total por ha Simples [R$/ha] | Preço Total por ha Presumido [R$/ha] | Preço Total por ha Real [R$/ha] | Preço Total Simples [R$] | Preço Total Presumido [R$] | Prod CAPEX [ha/h/R$] | Dias Trabalhados | Preço Total Real [R$]
0 | 100 | CONCLUIDO | 1.37 | 72.99 | 50.68 | 5.97 | 0.09 | 509 | 194.77 | 54.38 | 1 | 507 | 39.4 | 24256.19 | 696.64 | 3898.25 | 783.98 | 96.11 | 337540.82 | 0.12 | 0.54 | 5.25 | 20.31 | 1 | 10 | 976.3414 | 1335.8734 | 1208.3796 | 976341.4475 | 1335873.4417 | 1.2791e-06 | 1.5206 | 1208379.5553
1 | 100 | CONCLUIDO | 2.1497 | 46.52 | 37.08 | 12.5 | 0.18 | 178 | 196.32 | 54.38 | 2 | 176 | 39.95 | 24447.22 | 490.63 | 3897.5 | 328.81 | 96.11 | 111612.96 | 0.29 | 0.73 | 4.66 | 6.71 | 1 | 10 | 445.0624 | 608.954 | 550.8363 | 445062.4096 | 608954.0235 | 2.0071e-06 | 0.96917 | 550836.3062
2 | 100 | CONCLUIDO | 2.4474 | 40.86 | 34.26 | 19.58 | 0.27 | 105 | 197.88 | 54.38 | 3 | 103 | 40.5 | 24639 | 434.05 | 3896.97 | 234.51 | 96.11 | 64824.98 | 0.41 | 0.79 | 4.55 | 3.9 | 1 | 10 | 351.0633 | 480.3403 | 434.4973 | 351063.3069 | 480340.3043 | 2.285e-06 | 0.85125 | 434497.2998
3 | 100 | CONCLUIDO | 2.6025 | 38.42 | 33.07 | 27.18 | 0.36 | 73 | 199.44 | 54.38 | 4 | 71 | 41.06 | 24831.54 | 399.75 | 3896.85 | 194.37 | 96.11 | 44918.26 | 0.49 | 0.82 | 4.51 | 2.71 | 1 | 10 | 308.8912 | 422.6386 | 382.3026 | 308891.237 | 422638.6178 | 2.4299e-06 | 0.80042 | 382302.5813
4 | 100 | CONCLUIDO | 2.7063 | 36.95 | 32.33 | 35.93 | 0.44 | 54 | 201.01 | 54.38 | 5 | 52 | 41.63 | 25024.84 | 368.46 | 3896.72 | 170.2 | 96.11 | 32923.96 | 0.56 | 0.84 | 4.47 | 1.97 | 1 | 10 | 279.334 | 382.1971 | 345.7208 | 279334.0264 | 382197.1382 | 2.5268e-06 | 0.76979 | 345720.7798
5 | 100 | CONCLUIDO | 2.7656 | 36.16 | 31.97 | 44.61 | 0.53 | 43 | 202.58 | 54.38 | 6 | 24 | 42.2 | 25218.93 | 342.42 | 3897.2 | 157.32 | 96.11 | 26540.08 | 0.61 | 0.85 | 4.47 | 1.61 | 1 | 10 | 259.5973 | 355.1925 | 321.2935 | 259597.3452 | 355192.5404 | 2.5821e-06 | 0.75333 | 321293.4628
6 | 100 | CONCLUIDO | 2.7824 | 35.94 | 31.87 | 47.8 | 0.61 | 40 | 204.16 | 54.38 | 7 | 0 | 42.78 | 25413.94 | 336.46 | 3897.12 | 152.78 | 96.11 | 24283.45 | 0.63 | 0.85 | 4.5 | 1.51 | 1 | 10 | 254.8569 | 348.7065 | 315.4264 | 254856.9031 | 348706.4583 | 2.5978e-06 | 0.74875 | 315426.4034

## RESULTADOS_6
Unnamed: 0 | Volume de calda [L] | STATUS | Capacidade operacional [ha/h] | Tempo de missao [h] | Tempo util [h] | Tempo por voo [min] | Autonomia Projetada [h] | N° Voos | MTOW [kg] | Massa Estrutura [kg] | Combustível [kg] | Abastecimentos | Massa gerador | Potência gerador [W] | Combustível consumido [L] | Calda cons [L] | Distância percorrida [km] | Distância Pulverizando [km] | RTL ACUMULADO[m] | EOC [km/km] | EOC [h/h] | Tempo de manobra [h] | Tempo rtl_rtw [h] | V pulv [m/s] | V desloc [m/s] | Preço Total por ha Simples [R$/ha] | Preço Total por ha Presumido [R$/ha] | Preço Total por ha Real [R$/ha] | Preço Total Simples [R$] | Preço Total Presumido [R$] | Prod CAPEX [ha/h/R$] | Dias Trabalhados | Preço Total Real [R$]
0 | 40 | CONCLUIDO | 2.2502 | 44.44 | 38.5 | 10.89 | 0.2 | 212 | 89.87 | 37.55 | 1 | 210 | 11.32 | 11317.98 | 291.99 | 3897.48 | 375.74 | 96.11 | 134905.62 | 0.26 | 0.7 | 4.74 | 8.13 | 1 | 10 | 270.0178 | 369.4503 | 334.1905 | 270017.8077 | 369450.2769 | 2.3865e-06 | 0.92583 | 334190.461
1 | 40 | CONCLUIDO | 2.6341 | 37.96 | 34.15 | 20.7 | 0.39 | 99 | 91.1 | 37.55 | 2 | 2 | 11.54 | 11468.97 | 226.04 | 3897.54 | 226.83 | 96.11 | 61015.64 | 0.42 | 0.79 | 4.66 | 3.79 | 1 | 10 | 188.3146 | 257.6604 | 233.0696 | 188314.6364 | 257660.3934 | 2.7937e-06 | 0.79083 | 233069.6471
2 | 40 | CONCLUIDO | 2.6335 | 37.97 | 34.16 | 20.7 | 0.57 | 99 | 92.32 | 37.55 | 3 | 0 | 11.77 | 11620.34 | 229.15 | 3897.66 | 227.01 | 96.11 | 61103.42 | 0.42 | 0.79 | 4.67 | 3.8 | 1 | 10 | 189.9835 | 259.9439 | 235.1352 | 189983.5324 | 259943.8505 | 2.793e-06 | 0.79104 | 235135.1743

## RESULTADOS_4
Unnamed: 0 | Volume de calda [L] | STATUS | Capacidade operacional [ha/h] | Tempo de missao [h] | Tempo util [h] | Tempo por voo [min] | Autonomia Projetada [h] | N° Voos | MTOW [kg] | Massa Estrutura [kg] | Combustível [kg] | Abastecimentos | Massa gerador | Potência gerador [W] | Combustível consumido [L] | Calda cons [L] | Distância percorrida [km] | Distância Pulverizando [km] | RTL ACUMULADO[m] | EOC [km/km] | EOC [h/h] | Tempo de manobra [h] | Tempo rtl_rtw [h] | V pulv [m/s] | V desloc [m/s] | Preço Total por ha Simples [R$/ha] | Preço Total por ha Presumido [R$/ha] | Preço Total por ha Real [R$/ha] | Preço Total Simples [R$] | Preço Total Presumido [R$] | Prod CAPEX [ha/h/R$] | Dias Trabalhados | Preço Total Real [R$]
0 | 30 | CONCLUIDO | 2.4472 | 40.86 | 36.5 | 13.52 | 0.24 | 162 | 71.52 | 32.27 | 1 | 128 | 8.25 | 9054.6 | 219.19 | 3897.37 | 308.07 | 96.11 | 101322.2 | 0.31 | 0.74 | 4.68 | 6.13 | 1 | 10 | 195.2045 | 267.0875 | 241.597 | 195204.5487 | 267087.4753 | 2.6849e-06 | 0.85125 | 241597.0215
1 | 30 | CONCLUIDO | 2.5461 | 39.28 | 35.39 | 16.21 | 0.48 | 131 | 72.7 | 32.27 | 2 | 0 | 8.43 | 9200.25 | 206.69 | 3897.27 | 266.6 | 96.11 | 80739.43 | 0.36 | 0.77 | 4.76 | 5.03 | 1 | 10 | 179.0028 | 244.9195 | 221.5447 | 179002.7552 | 244919.4667 | 2.7934e-06 | 0.81833 | 221544.6966

## RESULTADOS_1
Unnamed: 0 | Volume de calda [L] | STATUS | Capacidade operacional [ha/h] | Tempo de missao [h] | Tempo util [h] | Tempo por voo [min] | Autonomia Projetada [h] | N° Voos | MTOW [kg] | Massa Estrutura [kg] | Combustível [kg] | Abastecimentos | Massa gerador | Potência gerador [W] | Combustível consumido [L] | Calda cons [L] | Distância percorrida [km] | Distância Pulverizando [km] | RTL ACUMULADO[m] | EOC [km/km] | EOC [h/h] | Tempo de manobra [h] | Tempo rtl_rtw [h] | V pulv [m/s] | V desloc [m/s] | Preço Total por ha Simples [R$/ha] | Preço Total por ha Presumido [R$/ha] | Preço Total por ha Real [R$/ha] | Preço Total Simples [R$] | Preço Total Presumido [R$] | Prod CAPEX [ha/h/R$] | Dias Trabalhados | Preço Total Real [R$]
0 | 15 | CONCLUIDO | 2.2241 | 44.96 | 40.36 | 9.28 | 0.43 | 261 | 39.78 | 19.54 | 1 | 0 | 4.24 | 5140 | 158.84 | 3898 | 427.04 | 96.11 | 160311.44 | 0.23 | 0.67 | 5.13 | 10 | 1 | 10 | 165.1611 | 225.9808 | 204.4135 | 165161.1463 | 225980.7667 | 2.619e-06 | 0.93667 | 204413.4795

## RESULTADOS_12
Unnamed: 0 | Volume de calda [L] | STATUS | Capacidade operacional [ha/h] | Tempo de missao [h] | Tempo util [h] | Tempo por voo [min] | Autonomia Projetada [h] | N° Voos | MTOW [kg] | Massa Estrutura [kg] | Combustível [kg] | Abastecimentos | Massa gerador | Potência gerador [W] | Combustível consumido [L] | Calda cons [L] | Distância percorrida [km] | Distância Pulverizando [km] | RTL ACUMULADO[m] | EOC [km/km] | EOC [h/h] | Tempo de manobra [h] | Tempo rtl_rtw [h] | V pulv [m/s] | V desloc [m/s] | Preço Total por ha Simples [R$/ha] | Preço Total por ha Presumido [R$/ha] | Preço Total por ha Real [R$/ha] | Preço Total Simples [R$] | Preço Total Presumido [R$] | Prod CAPEX [ha/h/R$] | Dias Trabalhados | Preço Total Real [R$]
0 | 70 | CONCLUIDO | 1.7653 | 56.65 | 44.19 | 7.49 | 0.12 | 354 | 141.81 | 47.83 | 1 | 352 | 22.98 | 17723.39 | 485.89 | 3898.01 | 566.27 | 96.11 | 229459.33 | 0.17 | 0.61 | 4.98 | 13.82 | 1 | 10 | 542.9697 | 742.915 | 672.0123 | 542969.6559 | 742915.0373 | 1.7384e-06 | 1.1802 | 672012.2688
1 | 70 | CONCLUIDO | 2.4208 | 41.31 | 35.3 | 16.17 | 0.25 | 131 | 143.17 | 47.83 | 2 | 129 | 23.34 | 17891.86 | 360.8 | 3897.23 | 269.14 | 96.11 | 82008.27 | 0.36 | 0.77 | 4.59 | 4.93 | 1 | 10 | 302.2035 | 413.4881 | 374.0254 | 302203.4693 | 413488.119 | 2.3839e-06 | 0.86063 | 374025.3932
2 | 70 | CONCLUIDO | 2.664 | 37.54 | 33.14 | 26.51 | 0.37 | 75 | 144.54 | 47.83 | 3 | 73 | 23.71 | 18060.85 | 306.66 | 3897.22 | 197.23 | 96.11 | 46334.79 | 0.49 | 0.82 | 4.5 | 2.78 | 1 | 10 | 241.8694 | 330.9364 | 299.3523 | 241869.4 | 330936.3836 | 2.6234e-06 | 0.78208 | 299352.2796
3 | 70 | CONCLUIDO | 2.7482 | 36.39 | 32.51 | 34.22 | 0.49 | 57 | 145.92 | 47.83 | 4 | 5 | 24.09 | 18230.35 | 282.03 | 3896.95 | 173.91 | 96.11 | 34767.77 | 0.55 | 0.83 | 4.54 | 2.15 | 1 | 10 | 220.8328 | 302.1532 | 273.3162 | 220832.8477 | 302153.2447 | 2.7063e-06 | 0.75813 | 273316.1631
4 | 70 | CONCLUIDO | 2.7457 | 36.42 | 32.55 | 34.26 | 0.6 | 57 | 147.3 | 47.83 | 5 | 0 | 24.47 | 18400.38 | 285.03 | 3897.12 | 174.76 | 96.11 | 35190.39 | 0.55 | 0.83 | 4.55 | 2.18 | 1 | 10 | 222.6129 | 304.5888 | 275.5193 | 222612.917 | 304588.814 | 2.7039e-06 | 0.75875 | 275519.2851

## RESULTADOS_16
Unnamed: 0 | Volume de calda [L] | STATUS | Capacidade operacional [ha/h] | Tempo de missao [h] | Tempo util [h] | Tempo por voo [min] | Autonomia Projetada [h] | N° Voos | MTOW [kg] | Massa Estrutura [kg] | Combustível [kg] | Abastecimentos | Massa gerador | Potência gerador [W] | Combustível consumido [L] | Calda cons [L] | Distância percorrida [km] | Distância Pulverizando [km] | RTL ACUMULADO[m] | EOC [km/km] | EOC [h/h] | Tempo de manobra [h] | Tempo rtl_rtw [h] | V pulv [m/s] | V desloc [m/s] | Preço Total por ha Simples [R$/ha] | Preço Total por ha Presumido [R$/ha] | Preço Total por ha Real [R$/ha] | Preço Total Simples [R$] | Preço Total Presumido [R$] | Prod CAPEX [ha/h/R$] | Dias Trabalhados | Preço Total Real [R$]
0 | 90 | CONCLUIDO | 1.4971 | 66.79 | 48.27 | 6.39 | 0.1 | 453 | 176.73 | 52.44 | 1 | 451 | 33.29 | 22031.19 | 620.79 | 3898.31 | 704.04 | 96.11 | 297851.73 | 0.14 | 0.56 | 5.12 | 17.89 | 1 | 10 | 802.5552 | 1098.0914 | 993.2911 | 802555.2076 | 1098091.4413 | 1.4207e-06 | 1.3915 | 993291.1353
1 | 90 | CONCLUIDO | 2.2361 | 44.72 | 36.51 | 13.44 | 0.2 | 163 | 178.21 | 52.44 | 2 | 161 | 33.77 | 22213.89 | 448.32 | 3897.16 | 309.36 | 96.11 | 101960.43 | 0.31 | 0.74 | 4.65 | 6.14 | 1 | 10 | 395.158 | 540.6726 | 489.0715 | 395157.9702 | 540672.568 | 2.122e-06 | 0.93167 | 489071.537
2 | 90 | CONCLUIDO | 2.5144 | 39.77 | 33.94 | 21.21 | 0.3 | 96 | 179.7 | 52.44 | 3 | 94 | 34.26 | 22397.24 | 394.9 | 3896.99 | 223.69 | 96.11 | 59460.5 | 0.43 | 0.8 | 4.54 | 3.57 | 1 | 10 | 315.3789 | 431.5153 | 390.3321 | 315378.893 | 431515.315 | 2.386e-06 | 0.82854 | 390332.099
3 | 90 | CONCLUIDO | 2.6615 | 37.57 | 32.81 | 29.82 | 0.39 | 66 | 181.19 | 52.44 | 4 | 64 | 34.75 | 22581.25 | 358.98 | 3896.94 | 186.14 | 96.11 | 40837.55 | 0.52 | 0.83 | 4.48 | 2.44 | 1 | 10 | 276.6368 | 378.5067 | 342.3826 | 276636.8266 | 378506.7106 | 2.5256e-06 | 0.78271 | 342382.5613
4 | 90 | CONCLUIDO | 2.7586 | 36.25 | 32.12 | 40.15 | 0.49 | 48 | 182.69 | 52.44 | 5 | 33 | 35.25 | 22766.06 | 323.49 | 3896.79 | 162.86 | 96.11 | 29288.05 | 0.59 | 0.84 | 4.47 | 1.76 | 1 | 10 | 247.6633 | 338.8638 | 306.5231 | 247663.2719 | 338863.8148 | 2.6178e-06 | 0.75521 | 306523.1279
5 | 90 | CONCLUIDO | 2.7707 | 36.09 | 32.07 | 42.76 | 0.58 | 45 | 184.19 | 52.44 | 6 | 0 | 35.75 | 22951.43 | 319.69 | 3896.86 | 159.59 | 96.11 | 27665.05 | 0.6 | 0.85 | 4.51 | 1.71 | 1 | 10 | 244.5936 | 334.6637 | 302.7239 | 244593.5675 | 334663.7097 | 2.6293e-06 | 0.75188 | 302723.875

## RESULTADOS_0
Unnamed: 0 | Volume de calda [L] | STATUS | Capacidade operacional [ha/h] | Tempo de missao [h] | Tempo util [h] | Tempo por voo [min] | Autonomia Projetada [h] | N° Voos | MTOW [kg] | Massa Estrutura [kg] | Combustível [kg] | Abastecimentos | Massa gerador | Potência gerador [W] | Combustível consumido [L] | Calda cons [L] | Distância percorrida [km] | Distância Pulverizando [km] | RTL ACUMULADO[m] | EOC [km/km] | EOC [h/h] | Tempo de manobra [h] | Tempo rtl_rtw [h] | V pulv [m/s] | V desloc [m/s] | Preço Total por ha Simples [R$/ha] | Preço Total por ha Presumido [R$/ha] | Preço Total por ha Real [R$/ha] | Preço Total Simples [R$] | Preço Total Presumido [R$] | Prod CAPEX [ha/h/R$] | Dias Trabalhados | Preço Total Real [R$]
0 | 10 | CONCLUIDO | 1.9485 | 51.32 | 45.34 | 6.98 | 0.64 | 390 | 26.11 | 12.1 | 1 | 0 | 3.01 | 3454.41 | 131.59 | 3898.46 | 586.65 | 96.11 | 239470.6 | 0.16 | 0.6 | 5.53 | 14.97 | 1 | 10 | 166.0217 | 227.1583 | 205.4786 | 166021.7321 | 227158.2582 | 2.3759e-06 | 1.0692 | 205478.5928

## RESULTADOS_7
Unnamed: 0 | Volume de calda [L] | STATUS | Capacidade operacional [ha/h] | Tempo de missao [h] | Tempo util [h] | Tempo por voo [min] | Autonomia Projetada [h] | N° Voos | MTOW [kg] | Massa Estrutura [kg] | Combustível [kg] | Abastecimentos | Massa gerador | Potência gerador [W] | Combustível consumido [L] | Calda cons [L] | Distância percorrida [km] | Distância Pulverizando [km] | RTL ACUMULADO[m] | EOC [km/km] | EOC [h/h] | Tempo de manobra [h] | Tempo rtl_rtw [h] | V pulv [m/s] | V desloc [m/s] | Preço Total por ha Simples [R$/ha] | Preço Total por ha Presumido [R$/ha] | Preço Total por ha Real [R$/ha] | Preço Total Simples [R$] | Preço Total Presumido [R$] | Prod CAPEX [ha/h/R$] | Dias Trabalhados | Preço Total Real [R$]
0 | 45 | CONCLUIDO | 2.1621 | 46.25 | 39.41 | 10.02 | 0.18 | 236 | 98.71 | 39.72 | 1 | 234 | 12.99 | 12407.75 | 324.84 | 3898.07 | 406.33 | 96.11 | 150080.78 | 0.24 | 0.69 | 4.78 | 9.04 | 1 | 10 | 308.4163 | 421.9888 | 381.7148 | 308416.3325 | 421988.8324 | 2.2597e-06 | 0.96354 | 381714.8105
1 | 45 | CONCLUIDO | 2.6549 | 37.67 | 33.81 | 22.29 | 0.35 | 91 | 99.95 | 39.72 | 2 | 31 | 13.24 | 12561.45 | 237.6 | 3897.24 | 216.56 | 96.11 | 55918.69 | 0.44 | 0.8 | 4.62 | 3.44 | 1 | 10 | 195.3473 | 267.2828 | 241.7737 | 195347.3024 | 267282.7973 | 2.7747e-06 | 0.78479 | 241773.7022
2 | 45 | CONCLUIDO | 2.6662 | 37.51 | 33.71 | 22.98 | 0.52 | 88 | 101.2 | 39.72 | 3 | 0 | 13.49 | 12715.54 | 237.61 | 3897.11 | 212.51 | 96.11 | 53909.32 | 0.45 | 0.8 | 4.63 | 3.35 | 1 | 10 | 194.3283 | 265.8886 | 240.5126 | 194328.3244 | 265888.5866 | 2.7865e-06 | 0.78146 | 240512.5531

## RESULTADOS_10
Unnamed: 0 | Volume de calda [L] | STATUS | Capacidade operacional [ha/h] | Tempo de missao [h] | Tempo util [h] | Tempo por voo [min] | Autonomia Projetada [h] | N° Voos | MTOW [kg] | Massa Estrutura [kg] | Combustível [kg] | Abastecimentos | Massa gerador | Potência gerador [W] | Combustível consumido [L] | Calda cons [L] | Distância percorrida [km] | Distância Pulverizando [km] | RTL ACUMULADO[m] | EOC [km/km] | EOC [h/h] | Tempo de manobra [h] | Tempo rtl_rtw [h] | V pulv [m/s] | V desloc [m/s] | Preço Total por ha Simples [R$/ha] | Preço Total por ha Presumido [R$/ha] | Preço Total por ha Real [R$/ha] | Preço Total Simples [R$] | Preço Total Presumido [R$] | Prod CAPEX [ha/h/R$] | Dias Trabalhados | Preço Total Real [R$]
0 | 60 | CONCLUIDO | 1.914 | 52.25 | 42.27 | 8.26 | 0.14 | 307 | 124.63 | 45 | 1 | 305 | 18.64 | 15605.44 | 421.69 | 3897.9 | 502.35 | 96.11 | 197736.07 | 0.19 | 0.64 | 4.88 | 11.9 | 1 | 10 | 440.1172 | 602.1878 | 544.7159 | 440117.2423 | 602187.8275 | 1.9259e-06 | 1.0885 | 544715.8664
1 | 60 | CONCLUIDO | 2.5211 | 39.67 | 34.62 | 18.22 | 0.28 | 114 | 125.95 | 45 | 2 | 112 | 18.95 | 15767.7 | 313.5 | 3896.82 | 246.32 | 96.11 | 70686.91 | 0.39 | 0.78 | 4.57 | 4.26 | 1 | 10 | 257.5657 | 352.4127 | 318.7789 | 257565.6675 | 352412.7092 | 2.5368e-06 | 0.82646 | 318778.9349
2 | 60 | CONCLUIDO | 2.7204 | 36.76 | 32.89 | 29.02 | 0.42 | 68 | 127.27 | 45 | 3 | 23 | 19.27 | 15930.42 | 267 | 3897.06 | 187.06 | 96.11 | 41285.51 | 0.51 | 0.82 | 4.54 | 2.53 | 1 | 10 | 211.6942 | 289.6493 | 262.0056 | 211694.1619 | 289649.2915 | 2.7373e-06 | 0.76583 | 262005.5697
3 | 60 | CONCLUIDO | 2.7244 | 36.7 | 32.89 | 29.9 | 0.55 | 66 | 128.59 | 45 | 4 | 0 | 19.59 | 16093.6 | 267.91 | 3896.92 | 186.09 | 96.11 | 40810.67 | 0.52 | 0.82 | 4.57 | 2.53 | 1 | 10 | 211.8397 | 289.8484 | 262.1857 | 211839.679 | 289848.3945 | 2.7414e-06 | 0.76458 | 262185.6705

## RESULTADOS_14
Unnamed: 0 | Volume de calda [L] | STATUS | Capacidade operacional [ha/h] | Tempo de missao [h] | Tempo util [h] | Tempo por voo [min] | Autonomia Projetada [h] | N° Voos | MTOW [kg] | Massa Estrutura [kg] | Combustível [kg] | Abastecimentos | Massa gerador | Potência gerador [W] | Combustível consumido [L] | Calda cons [L] | Distância percorrida [km] | Distância Pulverizando [km] | RTL ACUMULADO[m] | EOC [km/km] | EOC [h/h] | Tempo de manobra [h] | Tempo rtl_rtw [h] | V pulv [m/s] | V desloc [m/s] | Preço Total por ha Simples [R$/ha] | Preço Total por ha Presumido [R$/ha] | Preço Total por ha Real [R$/ha] | Preço Total Simples [R$] | Preço Total Presumido [R$] | Prod CAPEX [ha/h/R$] | Dias Trabalhados | Preço Total Real [R$]
0 | 80 | CONCLUIDO | 1.6251 | 61.54 | 46.23 | 6.88 | 0.11 | 403 | 159.12 | 50.28 | 1 | 401 | 27.84 | 19859.16 | 552.31 | 3897.89 | 634.55 | 96.11 | 263354.52 | 0.15 | 0.59 | 5.07 | 15.85 | 1 | 10 | 663.6457 | 908.0294 | 821.3683 | 663645.7222 | 908029.3551 | 1.5696e-06 | 1.2821 | 821368.3079
1 | 80 | CONCLUIDO | 2.3261 | 42.99 | 35.93 | 14.66 | 0.22 | 147 | 160.54 | 50.28 | 2 | 145 | 28.26 | 20034.4 | 404.93 | 3897.47 | 289.74 | 96.11 | 92232.61 | 0.33 | 0.75 | 4.64 | 5.56 | 1 | 10 | 347.5872 | 475.5842 | 430.1951 | 347587.2434 | 475584.2008 | 2.2467e-06 | 0.89563 | 430195.1122
2 | 80 | CONCLUIDO | 2.586 | 38.67 | 33.57 | 23.42 | 0.33 | 86 | 161.97 | 50.28 | 3 | 84 | 28.69 | 20210.21 | 354.08 | 3897.08 | 211.61 | 96.11 | 53473.23 | 0.45 | 0.81 | 4.52 | 3.21 | 1 | 10 | 279.8348 | 382.8824 | 346.3406 | 279834.8259 | 382882.3542 | 2.4977e-06 | 0.80563 | 346340.5997
3 | 80 | CONCLUIDO | 2.7243 | 36.71 | 32.51 | 33.63 | 0.43 | 58 | 163.4 | 50.28 | 4 | 47 | 29.12 | 20386.62 | 313.81 | 3897.19 | 175.84 | 96.11 | 35727.7 | 0.55 | 0.83 | 4.49 | 2.15 | 1 | 10 | 242.945 | 332.4081 | 300.6835 | 242945.009 | 332408.0793 | 2.6313e-06 | 0.76479 | 300683.5188
4 | 80 | CONCLUIDO | 2.7623 | 36.2 | 32.27 | 38.72 | 0.54 | 50 | 164.83 | 50.28 | 5 | 0 | 29.55 | 20563.61 | 299.92 | 3897.29 | 165.81 | 96.11 | 30753.16 | 0.58 | 0.84 | 4.53 | 1.9 | 1 | 10 | 232.1906 | 317.6934 | 287.3732 | 232190.6046 | 317693.4288 | 2.668e-06 | 0.75417 | 287373.2138

## RESULTADOS_5
Unnamed: 0 | Volume de calda [L] | STATUS | Capacidade operacional [ha/h] | Tempo de missao [h] | Tempo util [h] | Tempo por voo [min] | Autonomia Projetada [h] | N° Voos | MTOW [kg] | Massa Estrutura [kg] | Combustível [kg] | Abastecimentos | Massa gerador | Potência gerador [W] | Combustível consumido [L] | Calda cons [L] | Distância percorrida [km] | Distância Pulverizando [km] | RTL ACUMULADO[m] | EOC [km/km] | EOC [h/h] | Tempo de manobra [h] | Tempo rtl_rtw [h] | V pulv [m/s] | V desloc [m/s] | Preço Total por ha Simples [R$/ha] | Preço Total por ha Presumido [R$/ha] | Preço Total por ha Real [R$/ha] | Preço Total Simples [R$] | Preço Total Presumido [R$] | Prod CAPEX [ha/h/R$] | Dias Trabalhados | Preço Total Real [R$]
0 | 35 | CONCLUIDO | 2.3506 | 42.54 | 37.45 | 12.08 | 0.22 | 186 | 80.84 | 35.1 | 1 | 183 | 9.74 | 10204.21 | 255.99 | 3897.31 | 341.38 | 96.11 | 117856.24 | 0.28 | 0.72 | 4.68 | 7.08 | 1 | 10 | 231.0589 | 316.145 | 285.9726 | 231058.9027 | 316144.9842 | 2.5334e-06 | 0.88625 | 285972.5506
1 | 35 | CONCLUIDO | 2.5956 | 38.53 | 34.69 | 18.42 | 0.43 | 113 | 82.04 | 35.1 | 2 | 0 | 9.94 | 10352.53 | 216.54 | 3897.75 | 243.96 | 96.11 | 69510.24 | 0.39 | 0.78 | 4.71 | 4.32 | 1 | 10 | 183.5244 | 251.1061 | 227.1409 | 183524.3616 | 251106.128 | 2.7974e-06 | 0.80271 | 227140.9116

## RESULTADOS_8
Unnamed: 0 | Volume de calda [L] | STATUS | Capacidade operacional [ha/h] | Tempo de missao [h] | Tempo util [h] | Tempo por voo [min] | Autonomia Projetada [h] | N° Voos | MTOW [kg] | Massa Estrutura [kg] | Combustível [kg] | Abastecimentos | Massa gerador | Potência gerador [W] | Combustível consumido [L] | Calda cons [L] | Distância percorrida [km] | Distância Pulverizando [km] | RTL ACUMULADO[m] | EOC [km/km] | EOC [h/h] | Tempo de manobra [h] | Tempo rtl_rtw [h] | V pulv [m/s] | V desloc [m/s] | Preço Total por ha Simples [R$/ha] | Preço Total por ha Presumido [R$/ha] | Preço Total por ha Real [R$/ha] | Preço Total Simples [R$] | Preço Total Presumido [R$] | Prod CAPEX [ha/h/R$] | Dias Trabalhados | Preço Total Real [R$]
0 | 50 | CONCLUIDO | 2.0758 | 48.17 | 40.36 | 9.31 | 0.16 | 260 | 107.41 | 41.65 | 1 | 258 | 14.77 | 13481.73 | 357.29 | 3897.63 | 438.36 | 96.11 | 165976.43 | 0.22 | 0.67 | 4.82 | 9.99 | 1 | 10 | 349.6958 | 478.4692 | 432.8048 | 349695.7787 | 478469.1919 | 2.1403e-06 | 1.0035 | 432804.7638
1 | 50 | CONCLUIDO | 2.6243 | 38.11 | 33.94 | 21.21 | 0.32 | 96 | 108.68 | 41.65 | 2 | 83 | 15.03 | 13638.32 | 260.84 | 3897.19 | 223.41 | 96.11 | 59319.91 | 0.43 | 0.8 | 4.55 | 3.57 | 1 | 10 | 212.9933 | 291.4269 | 263.6135 | 212993.349 | 291426.8966 | 2.7058e-06 | 0.79396 | 263613.5226
2 | 50 | CONCLUIDO | 2.692 | 37.15 | 33.36 | 25.33 | 0.48 | 79 | 109.96 | 41.65 | 3 | 0 | 15.31 | 13795.21 | 246.98 | 3897.26 | 200.82 | 96.11 | 48111.57 | 0.48 | 0.81 | 4.62 | 2.99 | 1 | 10 | 199.4562 | 272.9048 | 246.8591 | 199456.192 | 272904.7613 | 2.7756e-06 | 0.77396 | 246859.1139

## RESULTADOS_3
Unnamed: 0 | Volume de calda [L] | STATUS | Capacidade operacional [ha/h] | Tempo de missao [h] | Tempo util [h] | Tempo por voo [min] | Autonomia Projetada [h] | N° Voos | MTOW [kg] | Massa Estrutura [kg] | Combustível [kg] | Abastecimentos | Massa gerador | Potência gerador [W] | Combustível consumido [L] | Calda cons [L] | Distância percorrida [km] | Distância Pulverizando [km] | RTL ACUMULADO[m] | EOC [km/km] | EOC [h/h] | Tempo de manobra [h] | Tempo rtl_rtw [h] | V pulv [m/s] | V desloc [m/s] | Preço Total por ha Simples [R$/ha] | Preço Total por ha Presumido [R$/ha] | Preço Total por ha Real [R$/ha] | Preço Total Simples [R$] | Preço Total Presumido [R$] | Prod CAPEX [ha/h/R$] | Dias Trabalhados | Preço Total Real [R$]
0 | 25 | CONCLUIDO | 2.4686 | 40.51 | 36.48 | 13.59 | 0.28 | 161 | 61.76 | 28.92 | 1 | 30 | 6.84 | 7851.41 | 192.27 | 3897.61 | 302.8 | 96.11 | 98690.32 | 0.32 | 0.74 | 4.81 | 6.11 | 1 | 10 | 173.7909 | 237.7883 | 215.0941 | 173790.8675 | 237788.3321 | 2.7632e-06 | 0.84396 | 215094.1474
1 | 25 | CONCLUIDO | 2.4792 | 40.34 | 36.36 | 13.9 | 0.55 | 157 | 62.92 | 28.92 | 2 | 0 | 7 | 7994.37 | 193.77 | 3897.71 | 297.58 | 96.11 | 96100.43 | 0.32 | 0.75 | 4.84 | 5.99 | 1 | 10 | 173.6715 | 237.625 | 214.9464 | 173671.4584 | 237624.9512 | 2.7751e-06 | 0.84042 | 214946.3593

## RESULTADOS_15
Unnamed: 0 | Volume de calda [L] | STATUS | Capacidade operacional [ha/h] | Tempo de missao [h] | Tempo util [h] | Tempo por voo [min] | Autonomia Projetada [h] | N° Voos | MTOW [kg] | Massa Estrutura [kg] | Combustível [kg] | Abastecimentos | Massa gerador | Potência gerador [W] | Combustível consumido [L] | Calda cons [L] | Distância percorrida [km] | Distância Pulverizando [km] | RTL ACUMULADO[m] | EOC [km/km] | EOC [h/h] | Tempo de manobra [h] | Tempo rtl_rtw [h] | V pulv [m/s] | V desloc [m/s] | Preço Total por ha Simples [R$/ha] | Preço Total por ha Presumido [R$/ha] | Preço Total por ha Real [R$/ha] | Preço Total Simples [R$] | Preço Total Presumido [R$] | Prod CAPEX [ha/h/R$] | Dias Trabalhados | Preço Total Real [R$]
0 | 85 | CONCLUIDO | 1.5599 | 64.11 | 47.23 | 6.62 | 0.11 | 428 | 167.88 | 51.39 | 1 | 426 | 30.49 | 20939.59 | 586.15 | 3898.17 | 669.02 | 96.11 | 280464.38 | 0.14 | 0.57 | 5.08 | 16.86 | 1 | 10 | 730.3555 | 999.3047 | 903.9324 | 730355.5323 | 999304.6604 | 1.4931e-06 | 1.3356 | 903932.4261
1 | 85 | CONCLUIDO | 2.2807 | 43.85 | 36.22 | 14.02 | 0.21 | 155 | 169.33 | 51.39 | 2 | 153 | 30.94 | 21118.46 | 426.89 | 3897.18 | 299.21 | 96.11 | 96925.61 | 0.32 | 0.75 | 4.66 | 5.86 | 1 | 10 | 371.1522 | 507.8269 | 459.3606 | 371152.2499 | 507826.8824 | 2.183e-06 | 0.91354 | 459360.5975
2 | 85 | CONCLUIDO | 2.5517 | 39.19 | 33.73 | 22.24 | 0.31 | 91 | 170.79 | 51.39 | 3 | 89 | 31.4 | 21297.94 | 374.7 | 3896.89 | 217 | 96.11 | 56140.6 | 0.44 | 0.8 | 4.53 | 3.37 | 1 | 10 | 297.254 | 406.716 | 367.8996 | 297253.9568 | 406715.9776 | 2.4424e-06 | 0.81646 | 367899.5756
3 | 85 | CONCLUIDO | 2.6942 | 37.12 | 32.64 | 31.59 | 0.41 | 62 | 172.25 | 51.39 | 4 | 60 | 31.86 | 21478.05 | 337.19 | 3896.81 | 180.58 | 96.11 | 38077.73 | 0.53 | 0.83 | 4.48 | 2.28 | 1 | 10 | 259.8463 | 355.5331 | 321.6015 | 259846.2712 | 355533.1318 | 2.5788e-06 | 0.77333 | 321601.5487
4 | 85 | CONCLUIDO | 2.7684 | 36.12 | 32.12 | 40.15 | 0.51 | 48 | 173.71 | 51.39 | 5 | 11 | 32.32 | 21658.78 | 308.69 | 3897.04 | 161.98 | 96.11 | 28843.47 | 0.59 | 0.84 | 4.5 | 1.76 | 1 | 10 | 237.6049 | 325.1016 | 294.0743 | 237604.937 | 325101.5572 | 2.6499e-06 | 0.7525 | 294074.3209
5 | 85 | CONCLUIDO | 2.7712 | 36.08 | 32.12 | 41 | 0.61 | 47 | 175.18 | 51.39 | 6 | 0 | 32.79 | 21840.16 | 309 | 3897.06 | 161.43 | 96.11 | 28574.08 | 0.6 | 0.84 | 4.51 | 1.76 | 1 | 10 | 237.5184 | 324.9832 | 293.9672 | 237518.4035 | 324983.1583 | 2.6525e-06 | 0.75167 | 293967.2218

## RESULTADOS_2
Unnamed: 0 | Volume de calda [L] | STATUS | Capacidade operacional [ha/h] | Tempo de missao [h] | Tempo util [h] | Tempo por voo [min] | Autonomia Projetada [h] | N° Voos | MTOW [kg] | Massa Estrutura [kg] | Combustível [kg] | Abastecimentos | Massa gerador | Potência gerador [W] | Combustível consumido [L] | Calda cons [L] | Distância percorrida [km] | Distância Pulverizando [km] | RTL ACUMULADO[m] | EOC [km/km] | EOC [h/h] | Tempo de manobra [h] | Tempo rtl_rtw [h] | V pulv [m/s] | V desloc [m/s] | Preço Total por ha Simples [R$/ha] | Preço Total por ha Presumido [R$/ha] | Preço Total por ha Real [R$/ha] | Preço Total Simples [R$] | Preço Total Presumido [R$] | Prod CAPEX [ha/h/R$] | Dias Trabalhados | Preço Total Real [R$]
0 | 20 | CONCLUIDO | 2.3793 | 42.03 | 37.89 | 11.6 | 0.34 | 196 | 51.33 | 24.83 | 1 | 1 | 5.51 | 6564.78 | 177.09 | 3897.84 | 346.97 | 96.11 | 120601.39 | 0.28 | 0.72 | 4.95 | 7.52 | 1 | 10 | 168.1949 | 230.1317 | 208.1682 | 168194.8953 | 230131.6759 | 2.7255e-06 | 0.87562 | 208168.2318
1 | 20 | CONCLUIDO | 2.3797 | 42.02 | 37.88 | 11.6 | 0.66 | 196 | 52.47 | 24.83 | 2 | 0 | 5.64 | 6705.1 | 180.6 | 3897.82 | 346.75 | 96.11 | 120492.99 | 0.28 | 0.72 | 4.95 | 7.51 | 1 | 10 | 170.157 | 232.8163 | 210.5966 | 170156.9657 | 232816.2673 | 2.726e-06 | 0.87542 | 210596.6095

## RESULTADOS_11
Unnamed: 0 | Volume de calda [L] | STATUS | Capacidade operacional [ha/h] | Tempo de missao [h] | Tempo util [h] | Tempo por voo [min] | Autonomia Projetada [h] | N° Voos | MTOW [kg] | Massa Estrutura [kg] | Combustível [kg] | Abastecimentos | Massa gerador | Potência gerador [W] | Combustível consumido [L] | Calda cons [L] | Distância percorrida [km] | Distância Pulverizando [km] | RTL ACUMULADO[m] | EOC [km/km] | EOC [h/h] | Tempo de manobra [h] | Tempo rtl_rtw [h] | V pulv [m/s] | V desloc [m/s] | Preço Total por ha Simples [R$/ha] | Preço Total por ha Presumido [R$/ha] | Preço Total por ha Real [R$/ha] | Preço Total Simples [R$] | Preço Total Presumido [R$] | Prod CAPEX [ha/h/R$] | Dias Trabalhados | Preço Total Real [R$]
0 | 65 | CONCLUIDO | 1.84 | 54.35 | 43.18 | 7.85 | 0.13 | 330 | 133.21 | 46.47 | 1 | 328 | 20.75 | 16663.42 | 453.18 | 3898.48 | 533.12 | 96.11 | 213005.44 | 0.18 | 0.63 | 4.92 | 12.81 | 1 | 10 | 488.7549 | 668.736 | 604.9128 | 488754.9205 | 668736.0446 | 1.831e-06 | 1.1323 | 604912.8151
1 | 65 | CONCLUIDO | 2.4684 | 40.51 | 34.98 | 17.07 | 0.26 | 123 | 134.55 | 46.47 | 2 | 121 | 21.09 | 16828.84 | 337.53 | 3897.12 | 258.24 | 96.11 | 76599.25 | 0.37 | 0.78 | 4.6 | 4.62 | 1 | 10 | 280.0157 | 383.1298 | 346.5644 | 280015.684 | 383129.8123 | 2.4564e-06 | 0.84396 | 346564.4407
2 | 65 | CONCLUIDO | 2.7056 | 36.96 | 32.9 | 28.61 | 0.39 | 69 | 135.9 | 46.47 | 3 | 53 | 21.43 | 16994.64 | 280.91 | 3897.02 | 188.69 | 96.11 | 42094.28 | 0.51 | 0.82 | 4.51 | 2.54 | 1 | 10 | 222.3118 | 304.1768 | 275.1466 | 222311.7896 | 304176.7982 | 2.6924e-06 | 0.77 | 275146.5915
3 | 65 | CONCLUIDO | 2.7346 | 36.57 | 32.73 | 32.19 | 0.52 | 61 | 137.25 | 46.47 | 4 | 0 | 21.78 | 17160.92 | 272.2 | 3897.09 | 180.66 | 96.11 | 38118.34 | 0.53 | 0.83 | 4.56 | 2.37 | 1 | 10 | 215.248 | 294.5118 | 266.404 | 215248.0258 | 294511.845 | 2.7213e-06 | 0.76187 | 266404.0479

## RESULTADOS_13
Unnamed: 0 | Volume de calda [L] | STATUS | Capacidade operacional [ha/h] | Tempo de missao [h] | Tempo util [h] | Tempo por voo [min] | Autonomia Projetada [h] | N° Voos | MTOW [kg] | Massa Estrutura [kg] | Combustível [kg] | Abastecimentos | Massa gerador | Potência gerador [W] | Combustível consumido [L] | Calda cons [L] | Distância percorrida [km] | Distância Pulverizando [km] | RTL ACUMULADO[m] | EOC [km/km] | EOC [h/h] | Tempo de manobra [h] | Tempo rtl_rtw [h] | V pulv [m/s] | V desloc [m/s] | Preço Total por ha Simples [R$/ha] | Preço Total por ha Presumido [R$/ha] | Preço Total por ha Real [R$/ha] | Preço Total Simples [R$] | Preço Total Presumido [R$] | Prod CAPEX [ha/h/R$] | Dias Trabalhados | Preço Total Real [R$]
0 | 75 | CONCLUIDO | 1.6994 | 58.84 | 45.05 | 7.17 | 0.12 | 377 | 150.44 | 49.1 | 1 | 375 | 25.34 | 18787.76 | 517 | 3897.63 | 596.65 | 96.11 | 244536.76 | 0.16 | 0.6 | 4.97 | 14.68 | 1 | 10 | 597.012 | 816.8582 | 738.8984 | 597012.0397 | 816858.211 | 1.657e-06 | 1.2258 | 738898.4098
1 | 75 | CONCLUIDO | 2.3738 | 42.13 | 35.6 | 15.37 | 0.23 | 139 | 151.83 | 49.1 | 2 | 137 | 25.73 | 18959.54 | 383.05 | 3897.29 | 279.3 | 96.11 | 87053.2 | 0.34 | 0.76 | 4.61 | 5.24 | 1 | 10 | 324.4895 | 443.9809 | 401.608 | 324489.5338 | 443980.8956 | 2.3145e-06 | 0.87771 | 401607.9821
2 | 75 | CONCLUIDO | 2.6279 | 38.05 | 33.33 | 25 | 0.35 | 80 | 153.23 | 49.1 | 3 | 78 | 26.13 | 19131.85 | 330.06 | 3896.9 | 203.59 | 96.11 | 49489.17 | 0.47 | 0.81 | 4.51 | 2.97 | 1 | 10 | 260.0912 | 355.8683 | 321.9047 | 260091.2301 | 355868.2955 | 2.5623e-06 | 0.79271 | 321904.7248
3 | 75 | CONCLUIDO | 2.7443 | 36.44 | 32.45 | 34.77 | 0.46 | 56 | 154.63 | 49.1 | 4 | 26 | 26.53 | 19304.72 | 293.46 | 3896.99 | 172.72 | 96.11 | 34174.52 | 0.56 | 0.84 | 4.52 | 2.09 | 1 | 10 | 228.8514 | 313.1245 | 283.2404 | 228851.3587 | 313124.5252 | 2.6758e-06 | 0.75917 | 283240.36
4 | 75 | CONCLUIDO | 2.7558 | 36.29 | 32.39 | 36.67 | 0.57 | 53 | 156.03 | 49.1 | 5 | 0 | 26.94 | 19478.15 | 291.31 | 3897.16 | 169.9 | 96.11 | 32782.01 | 0.57 | 0.84 | 4.54 | 2.03 | 1 | 10 | 226.6971 | 310.177 | 280.5741 | 226697.0942 | 310176.9654 | 2.687e-06 | 0.75604 | 280574.1112

## RESULTADOS_17
Unnamed: 0 | Volume de calda [L] | STATUS | Capacidade operacional [ha/h] | Tempo de missao [h] | Tempo util [h] | Tempo por voo [min] | Autonomia Projetada [h] | N° Voos | MTOW [kg] | Massa Estrutura [kg] | Combustível [kg] | Abastecimentos | Massa gerador | Potência gerador [W] | Combustível consumido [L] | Calda cons [L] | Distância percorrida [km] | Distância Pulverizando [km] | RTL ACUMULADO[m] | EOC [km/km] | EOC [h/h] | Tempo de manobra [h] | Tempo rtl_rtw [h] | V pulv [m/s] | V desloc [m/s] | Preço Total por ha Simples [R$/ha] | Preço Total por ha Presumido [R$/ha] | Preço Total por ha Real [R$/ha] | Preço Total Simples [R$] | Preço Total Presumido [R$] | Prod CAPEX [ha/h/R$] | Dias Trabalhados | Preço Total Real [R$]
0 | 95 | CONCLUIDO | 1.4313 | 69.87 | 49.49 | 6.17 | 0.1 | 481 | 185.69 | 53.44 | 1 | 479 | 36.26 | 23136.14 | 658.69 | 3898.27 | 744.74 | 96.11 | 318058.81 | 0.13 | 0.55 | 5.19 | 19.12 | 1 | 10 | 886.9934 | 1213.6235 | 1097.7969 | 886993.3743 | 1213623.4661 | 1.347e-06 | 1.4556 | 1097796.9458
1 | 95 | CONCLUIDO | 2.1905 | 45.65 | 36.82 | 12.92 | 0.19 | 171 | 187.21 | 53.44 | 2 | 169 | 36.77 | 23322.88 | 469.78 | 3897.3 | 320.24 | 96.11 | 107363.12 | 0.3 | 0.74 | 4.65 | 6.45 | 1 | 10 | 420.3705 | 575.1695 | 520.2761 | 420370.5294 | 575169.5038 | 2.0615e-06 | 0.95104 | 520276.1336
2 | 95 | CONCLUIDO | 2.478 | 40.35 | 34.13 | 20.27 | 0.28 | 101 | 188.73 | 53.44 | 3 | 99 | 37.29 | 23510.33 | 415.38 | 3897.16 | 229.6 | 96.11 | 62393.08 | 0.42 | 0.79 | 4.56 | 3.76 | 1 | 10 | 333.9769 | 456.9619 | 413.3501 | 333976.902 | 456961.9314 | 2.3321e-06 | 0.84063 | 413350.126
3 | 95 | CONCLUIDO | 2.6344 | 37.96 | 32.92 | 28.63 | 0.37 | 69 | 190.25 | 53.44 | 4 | 67 | 37.82 | 23698.48 | 376.72 | 3896.88 | 190.05 | 96.11 | 42777.1 | 0.51 | 0.82 | 4.49 | 2.56 | 1 | 10 | 290.9203 | 398.0499 | 360.0606 | 290920.2555 | 398049.928 | 2.4793e-06 | 0.79083 | 360060.6016
4 | 95 | CONCLUIDO | 2.7307 | 36.62 | 32.25 | 37.95 | 0.46 | 51 | 191.78 | 53.44 | 5 | 48 | 38.35 | 23887.36 | 346.98 | 3897 | 167.52 | 96.11 | 31602.95 | 0.57 | 0.84 | 4.47 | 1.89 | 1 | 10 | 264.1057 | 361.361 | 326.8732 | 264105.6718 | 361361.0317 | 2.5699e-06 | 0.76292 | 326873.242
5 | 95 | CONCLUIDO | 2.7743 | 36.05 | 31.98 | 44.62 | 0.55 | 43 | 193.32 | 53.44 | 6 | 7 | 38.89 | 24076.95 | 326.88 | 3896.79 | 156.84 | 96.11 | 26301.54 | 0.61 | 0.85 | 4.5 | 1.62 | 1 | 10 | 249.4122 | 341.2568 | 308.6877 | 249412.185 | 341256.7548 | 2.611e-06 | 0.75104 | 308687.6891
6 | 95 | CONCLUIDO | 2.7812 | 35.96 | 31.92 | 45.6 | 0.64 | 42 | 194.86 | 53.44 | 7 | 0 | 39.43 | 24267.28 | 327.75 | 3896.79 | 154.92 | 96.11 | 25346.52 | 0.62 | 0.85 | 4.5 | 1.56 | 1 | 10 | 249.0651 | 340.7819 | 308.2581 | 249065.1206 | 340781.886 | 2.6175e-06 | 0.74917 | 308258.141

## RESULTADOS_9
Unnamed: 0 | Volume de calda [L] | STATUS | Capacidade operacional [ha/h] | Tempo de missao [h] | Tempo util [h] | Tempo por voo [min] | Autonomia Projetada [h] | N° Voos | MTOW [kg] | Massa Estrutura [kg] | Combustível [kg] | Abastecimentos | Massa gerador | Potência gerador [W] | Combustível consumido [L] | Calda cons [L] | Distância percorrida [km] | Distância Pulverizando [km] | RTL ACUMULADO[m] | EOC [km/km] | EOC [h/h] | Tempo de manobra [h] | Tempo rtl_rtw [h] | V pulv [m/s] | V desloc [m/s] | Preço Total por ha Simples [R$/ha] | Preço Total por ha Presumido [R$/ha] | Preço Total por ha Real [R$/ha] | Preço Total Simples [R$] | Preço Total Presumido [R$] | Prod CAPEX [ha/h/R$] | Dias Trabalhados | Preço Total Real [R$]
0 | 55 | CONCLUIDO | 1.9941 | 50.15 | 41.3 | 8.76 | 0.15 | 283 | 116.05 | 43.4 | 1 | 281 | 16.65 | 14546.17 | 389.54 | 3897.58 | 470.35 | 96.11 | 181855.06 | 0.2 | 0.66 | 4.84 | 10.94 | 1 | 10 | 393.2393 | 538.0474 | 486.6969 | 393239.2979 | 538047.3559 | 2.0303e-06 | 1.0448 | 486696.8714
1 | 55 | CONCLUIDO | 2.5717 | 38.88 | 34.29 | 19.6 | 0.3 | 105 | 117.34 | 43.4 | 2 | 102 | 16.94 | 14705.49 | 287.94 | 3897.06 | 235.99 | 96.11 | 65568.14 | 0.41 | 0.79 | 4.55 | 3.93 | 1 | 10 | 235.4029 | 322.0887 | 291.349 | 235402.9361 | 322088.6824 | 2.6184e-06 | 0.81 | 291348.9906
2 | 55 | CONCLUIDO | 2.7084 | 36.92 | 33.12 | 27.6 | 0.45 | 72 | 118.63 | 43.4 | 3 | 2 | 17.23 | 14865.24 | 255.66 | 3897.45 | 193.11 | 96.11 | 44290.28 | 0.5 | 0.82 | 4.59 | 2.75 | 1 | 10 | 204.8534 | 280.2895 | 253.539 | 204853.4089 | 280289.4715 | 2.7576e-06 | 0.76917 | 253539.0377
3 | 55 | CONCLUIDO | 2.7082 | 36.93 | 33.12 | 27.6 | 0.59 | 72 | 119.93 | 43.4 | 4 | 0 | 17.53 | 15025.44 | 258.18 | 3897.62 | 193.42 | 96.11 | 44447.19 | 0.5 | 0.82 | 4.59 | 2.76 | 1 | 10 | 206.135 | 282.0429 | 255.1252 | 206134.9563 | 282042.9412 | 2.7574e-06 | 0.76938 | 255125.1587

## resultados
Unnamed: 0 | Volume de calda [L] | STATUS | Capacidade operacional [ha/h] | Tempo de missao [h] | Tempo util [h] | Tempo por voo [min] | Autonomia Projetada [h] | N° Voos | MTOW [kg] | Massa Estrutura [kg] | Combustível [kg] | Abastecimentos | Massa gerador | Potência gerador [W] | Combustível consumido [L] | Calda cons [L] | Distância percorrida [km] | Distância Pulverizando [km] | RTL ACUMULADO[m] | EOC [km/km] | EOC [h/h] | Tempo de manobra [h] | Tempo rtl_rtw [h] | V pulv [m/s] | V desloc [m/s]
0 | 100 | CONCLUIDO | 1.37 | 72.99 | 50.68 | 5.97 | 0.09 | 509 | 194.77 | 54.38 | 1 | 507 | 39.4 | 24256.19 | 696.64 | 3898.25 | 783.98 | 96.11 | 337540.82 | 0.12 | 0.54 | 5.25 | 20.31 | 1 | 10
1 | 100 | CONCLUIDO | 2.1497 | 46.52 | 37.08 | 12.5 | 0.18 | 178 | 196.32 | 54.38 | 2 | 176 | 39.95 | 24447.22 | 490.63 | 3897.5 | 328.81 | 96.11 | 111612.96 | 0.29 | 0.73 | 4.66 | 6.71 | 1 | 10
2 | 100 | CONCLUIDO | 2.4474 | 40.86 | 34.26 | 19.58 | 0.27 | 105 | 197.88 | 54.38 | 3 | 103 | 40.5 | 24639 | 434.05 | 3896.97 | 234.51 | 96.11 | 64824.98 | 0.41 | 0.79 | 4.55 | 3.9 | 1 | 10
3 | 100 | CONCLUIDO | 2.6025 | 38.42 | 33.07 | 27.18 | 0.36 | 73 | 199.44 | 54.38 | 4 | 71 | 41.06 | 24831.54 | 399.75 | 3896.85 | 194.37 | 96.11 | 44918.26 | 0.49 | 0.82 | 4.51 | 2.71 | 1 | 10
4 | 100 | CONCLUIDO | 2.7063 | 36.95 | 32.33 | 35.93 | 0.44 | 54 | 201.01 | 54.38 | 5 | 52 | 41.63 | 25024.84 | 368.46 | 3896.72 | 170.2 | 96.11 | 32923.96 | 0.56 | 0.84 | 4.47 | 1.97 | 1 | 10
5 | 100 | CONCLUIDO | 2.7656 | 36.16 | 31.97 | 44.61 | 0.53 | 43 | 202.58 | 54.38 | 6 | 24 | 42.2 | 25218.93 | 342.42 | 3897.2 | 157.32 | 96.11 | 26540.08 | 0.61 | 0.85 | 4.47 | 1.61 | 1 | 10
6 | 100 | CONCLUIDO | 2.7824 | 35.94 | 31.87 | 47.8 | 0.61 | 40 | 204.16 | 54.38 | 7 | 0 | 42.78 | 25413.94 | 336.46 | 3897.12 | 152.78 | 96.11 | 24283.45 | 0.63 | 0.85 | 4.5 | 1.51 | 1 | 10
0 | 40 | CONCLUIDO | 2.2502 | 44.44 | 38.5 | 10.89 | 0.2 | 212 | 89.87 | 37.55 | 1 | 210 | 11.32 | 11317.98 | 291.99 | 3897.48 | 375.74 | 96.11 | 134905.62 | 0.26 | 0.7 | 4.74 | 8.13 | 1 | 10
1 | 40 | CONCLUIDO | 2.6341 | 37.96 | 34.15 | 20.7 | 0.39 | 99 | 91.1 | 37.55 | 2 | 2 | 11.54 | 11468.97 | 226.04 | 3897.54 | 226.83 | 96.11 | 61015.64 | 0.42 | 0.79 | 4.66 | 3.79 | 1 | 10
2 | 40 | CONCLUIDO | 2.6335 | 37.97 | 34.16 | 20.7 | 0.57 | 99 | 92.32 | 37.55 | 3 | 0 | 11.77 | 11620.34 | 229.15 | 3897.66 | 227.01 | 96.11 | 61103.42 | 0.42 | 0.79 | 4.67 | 3.8 | 1 | 10
0 | 30 | CONCLUIDO | 2.4472 | 40.86 | 36.5 | 13.52 | 0.24 | 162 | 71.52 | 32.27 | 1 | 128 | 8.25 | 9054.6 | 219.19 | 3897.37 | 308.07 | 96.11 | 101322.2 | 0.31 | 0.74 | 4.68 | 6.13 | 1 | 10
1 | 30 | CONCLUIDO | 2.5461 | 39.28 | 35.39 | 16.21 | 0.48 | 131 | 72.7 | 32.27 | 2 | 0 | 8.43 | 9200.25 | 206.69 | 3897.27 | 266.6 | 96.11 | 80739.43 | 0.36 | 0.77 | 4.76 | 5.03 | 1 | 10
0 | 15 | CONCLUIDO | 2.2241 | 44.96 | 40.36 | 9.28 | 0.43 | 261 | 39.78 | 19.54 | 1 | 0 | 4.24 | 5140 | 158.84 | 3898 | 427.04 | 96.11 | 160311.44 | 0.23 | 0.67 | 5.13 | 10 | 1 | 10
0 | 70 | CONCLUIDO | 1.7653 | 56.65 | 44.19 | 7.49 | 0.12 | 354 | 141.81 | 47.83 | 1 | 352 | 22.98 | 17723.39 | 485.89 | 3898.01 | 566.27 | 96.11 | 229459.33 | 0.17 | 0.61 | 4.98 | 13.82 | 1 | 10
1 | 70 | CONCLUIDO | 2.4208 | 41.31 | 35.3 | 16.17 | 0.25 | 131 | 143.17 | 47.83 | 2 | 129 | 23.34 | 17891.86 | 360.8 | 3897.23 | 269.14 | 96.11 | 82008.27 | 0.36 | 0.77 | 4.59 | 4.93 | 1 | 10
2 | 70 | CONCLUIDO | 2.664 | 37.54 | 33.14 | 26.51 | 0.37 | 75 | 144.54 | 47.83 | 3 | 73 | 23.71 | 18060.85 | 306.66 | 3897.22 | 197.23 | 96.11 | 46334.79 | 0.49 | 0.82 | 4.5 | 2.78 | 1 | 10
3 | 70 | CONCLUIDO | 2.7482 | 36.39 | 32.51 | 34.22 | 0.49 | 57 | 145.92 | 47.83 | 4 | 5 | 24.09 | 18230.35 | 282.03 | 3896.95 | 173.91 | 96.11 | 34767.77 | 0.55 | 0.83 | 4.54 | 2.15 | 1 | 10
4 | 70 | CONCLUIDO | 2.7457 | 36.42 | 32.55 | 34.26 | 0.6 | 57 | 147.3 | 47.83 | 5 | 0 | 24.47 | 18400.38 | 285.03 | 3897.12 | 174.76 | 96.11 | 35190.39 | 0.55 | 0.83 | 4.55 | 2.18 | 1 | 10
0 | 90 | CONCLUIDO | 1.4971 | 66.79 | 48.27 | 6.39 | 0.1 | 453 | 176.73 | 52.44 | 1 | 451 | 33.29 | 22031.19 | 620.79 | 3898.31 | 704.04 | 96.11 | 297851.73 | 0.14 | 0.56 | 5.12 | 17.89 | 1 | 10
1 | 90 | CONCLUIDO | 2.2361 | 44.72 | 36.51 | 13.44 | 0.2 | 163 | 178.21 | 52.44 | 2 | 161 | 33.77 | 22213.89 | 448.32 | 3897.16 | 309.36 | 96.11 | 101960.43 | 0.31 | 0.74 | 4.65 | 6.14 | 1 | 10
2 | 90 | CONCLUIDO | 2.5144 | 39.77 | 33.94 | 21.21 | 0.3 | 96 | 179.7 | 52.44 | 3 | 94 | 34.26 | 22397.24 | 394.9 | 3896.99 | 223.69 | 96.11 | 59460.5 | 0.43 | 0.8 | 4.54 | 3.57 | 1 | 10
3 | 90 | CONCLUIDO | 2.6615 | 37.57 | 32.81 | 29.82 | 0.39 | 66 | 181.19 | 52.44 | 4 | 64 | 34.75 | 22581.25 | 358.98 | 3896.94 | 186.14 | 96.11 | 40837.55 | 0.52 | 0.83 | 4.48 | 2.44 | 1 | 10
4 | 90 | CONCLUIDO | 2.7586 | 36.25 | 32.12 | 40.15 | 0.49 | 48 | 182.69 | 52.44 | 5 | 33 | 35.25 | 22766.06 | 323.49 | 3896.79 | 162.86 | 96.11 | 29288.05 | 0.59 | 0.84 | 4.47 | 1.76 | 1 | 10
5 | 90 | CONCLUIDO | 2.7707 | 36.09 | 32.07 | 42.76 | 0.58 | 45 | 184.19 | 52.44 | 6 | 0 | 35.75 | 22951.43 | 319.69 | 3896.86 | 159.59 | 96.11 | 27665.05 | 0.6 | 0.85 | 4.51 | 1.71 | 1 | 10
0 | 10 | CONCLUIDO | 1.9485 | 51.32 | 45.34 | 6.98 | 0.64 | 390 | 26.11 | 12.1 | 1 | 0 | 3.01 | 3454.41 | 131.59 | 3898.46 | 586.65 | 96.11 | 239470.6 | 0.16 | 0.6 | 5.53 | 14.97 | 1 | 10
0 | 45 | CONCLUIDO | 2.1621 | 46.25 | 39.41 | 10.02 | 0.18 | 236 | 98.71 | 39.72 | 1 | 234 | 12.99 | 12407.75 | 324.84 | 3898.07 | 406.33 | 96.11 | 150080.78 | 0.24 | 0.69 | 4.78 | 9.04 | 1 | 10
1 | 45 | CONCLUIDO | 2.6549 | 37.67 | 33.81 | 22.29 | 0.35 | 91 | 99.95 | 39.72 | 2 | 31 | 13.24 | 12561.45 | 237.6 | 3897.24 | 216.56 | 96.11 | 55918.69 | 0.44 | 0.8 | 4.62 | 3.44 | 1 | 10
2 | 45 | CONCLUIDO | 2.6662 | 37.51 | 33.71 | 22.98 | 0.52 | 88 | 101.2 | 39.72 | 3 | 0 | 13.49 | 12715.54 | 237.61 | 3897.11 | 212.51 | 96.11 | 53909.32 | 0.45 | 0.8 | 4.63 | 3.35 | 1 | 10
0 | 60 | CONCLUIDO | 1.914 | 52.25 | 42.27 | 8.26 | 0.14 | 307 | 124.63 | 45 | 1 | 305 | 18.64 | 15605.44 | 421.69 | 3897.9 | 502.35 | 96.11 | 197736.07 | 0.19 | 0.64 | 4.88 | 11.9 | 1 | 10
1 | 60 | CONCLUIDO | 2.5211 | 39.67 | 34.62 | 18.22 | 0.28 | 114 | 125.95 | 45 | 2 | 112 | 18.95 | 15767.7 | 313.5 | 3896.82 | 246.32 | 96.11 | 70686.91 | 0.39 | 0.78 | 4.57 | 4.26 | 1 | 10
2 | 60 | CONCLUIDO | 2.7204 | 36.76 | 32.89 | 29.02 | 0.42 | 68 | 127.27 | 45 | 3 | 23 | 19.27 | 15930.42 | 267 | 3897.06 | 187.06 | 96.11 | 41285.51 | 0.51 | 0.82 | 4.54 | 2.53 | 1 | 10
3 | 60 | CONCLUIDO | 2.7244 | 36.7 | 32.89 | 29.9 | 0.55 | 66 | 128.59 | 45 | 4 | 0 | 19.59 | 16093.6 | 267.91 | 3896.92 | 186.09 | 96.11 | 40810.67 | 0.52 | 0.82 | 4.57 | 2.53 | 1 | 10
0 | 80 | CONCLUIDO | 1.6251 | 61.54 | 46.23 | 6.88 | 0.11 | 403 | 159.12 | 50.28 | 1 | 401 | 27.84 | 19859.16 | 552.31 | 3897.89 | 634.55 | 96.11 | 263354.52 | 0.15 | 0.59 | 5.07 | 15.85 | 1 | 10
1 | 80 | CONCLUIDO | 2.3261 | 42.99 | 35.93 | 14.66 | 0.22 | 147 | 160.54 | 50.28 | 2 | 145 | 28.26 | 20034.4 | 404.93 | 3897.47 | 289.74 | 96.11 | 92232.61 | 0.33 | 0.75 | 4.64 | 5.56 | 1 | 10
2 | 80 | CONCLUIDO | 2.586 | 38.67 | 33.57 | 23.42 | 0.33 | 86 | 161.97 | 50.28 | 3 | 84 | 28.69 | 20210.21 | 354.08 | 3897.08 | 211.61 | 96.11 | 53473.23 | 0.45 | 0.81 | 4.52 | 3.21 | 1 | 10
3 | 80 | CONCLUIDO | 2.7243 | 36.71 | 32.51 | 33.63 | 0.43 | 58 | 163.4 | 50.28 | 4 | 47 | 29.12 | 20386.62 | 313.81 | 3897.19 | 175.84 | 96.11 | 35727.7 | 0.55 | 0.83 | 4.49 | 2.15 | 1 | 10
4 | 80 | CONCLUIDO | 2.7623 | 36.2 | 32.27 | 38.72 | 0.54 | 50 | 164.83 | 50.28 | 5 | 0 | 29.55 | 20563.61 | 299.92 | 3897.29 | 165.81 | 96.11 | 30753.16 | 0.58 | 0.84 | 4.53 | 1.9 | 1 | 10
0 | 35 | CONCLUIDO | 2.3506 | 42.54 | 37.45 | 12.08 | 0.22 | 186 | 80.84 | 35.1 | 1 | 183 | 9.74 | 10204.21 | 255.99 | 3897.31 | 341.38 | 96.11 | 117856.24 | 0.28 | 0.72 | 4.68 | 7.08 | 1 | 10
1 | 35 | CONCLUIDO | 2.5956 | 38.53 | 34.69 | 18.42 | 0.43 | 113 | 82.04 | 35.1 | 2 | 0 | 9.94 | 10352.53 | 216.54 | 3897.75 | 243.96 | 96.11 | 69510.24 | 0.39 | 0.78 | 4.71 | 4.32 | 1 | 10
0 | 50 | CONCLUIDO | 2.0758 | 48.17 | 40.36 | 9.31 | 0.16 | 260 | 107.41 | 41.65 | 1 | 258 | 14.77 | 13481.73 | 357.29 | 3897.63 | 438.36 | 96.11 | 165976.43 | 0.22 | 0.67 | 4.82 | 9.99 | 1 | 10
1 | 50 | CONCLUIDO | 2.6243 | 38.11 | 33.94 | 21.21 | 0.32 | 96 | 108.68 | 41.65 | 2 | 83 | 15.03 | 13638.32 | 260.84 | 3897.19 | 223.41 | 96.11 | 59319.91 | 0.43 | 0.8 | 4.55 | 3.57 | 1 | 10
2 | 50 | CONCLUIDO | 2.692 | 37.15 | 33.36 | 25.33 | 0.48 | 79 | 109.96 | 41.65 | 3 | 0 | 15.31 | 13795.21 | 246.98 | 3897.26 | 200.82 | 96.11 | 48111.57 | 0.48 | 0.81 | 4.62 | 2.99 | 1 | 10
0 | 25 | CONCLUIDO | 2.4686 | 40.51 | 36.48 | 13.59 | 0.28 | 161 | 61.76 | 28.92 | 1 | 30 | 6.84 | 7851.41 | 192.27 | 3897.61 | 302.8 | 96.11 | 98690.32 | 0.32 | 0.74 | 4.81 | 6.11 | 1 | 10
1 | 25 | CONCLUIDO | 2.4792 | 40.34 | 36.36 | 13.9 | 0.55 | 157 | 62.92 | 28.92 | 2 | 0 | 7 | 7994.37 | 193.77 | 3897.71 | 297.58 | 96.11 | 96100.43 | 0.32 | 0.75 | 4.84 | 5.99 | 1 | 10
0 | 85 | CONCLUIDO | 1.5599 | 64.11 | 47.23 | 6.62 | 0.11 | 428 | 167.88 | 51.39 | 1 | 426 | 30.49 | 20939.59 | 586.15 | 3898.17 | 669.02 | 96.11 | 280464.38 | 0.14 | 0.57 | 5.08 | 16.86 | 1 | 10
1 | 85 | CONCLUIDO | 2.2807 | 43.85 | 36.22 | 14.02 | 0.21 | 155 | 169.33 | 51.39 | 2 | 153 | 30.94 | 21118.46 | 426.89 | 3897.18 | 299.21 | 96.11 | 96925.61 | 0.32 | 0.75 | 4.66 | 5.86 | 1 | 10
2 | 85 | CONCLUIDO | 2.5517 | 39.19 | 33.73 | 22.24 | 0.31 | 91 | 170.79 | 51.39 | 3 | 89 | 31.4 | 21297.94 | 374.7 | 3896.89 | 217 | 96.11 | 56140.6 | 0.44 | 0.8 | 4.53 | 3.37 | 1 | 10
3 | 85 | CONCLUIDO | 2.6942 | 37.12 | 32.64 | 31.59 | 0.41 | 62 | 172.25 | 51.39 | 4 | 60 | 31.86 | 21478.05 | 337.19 | 3896.81 | 180.58 | 96.11 | 38077.73 | 0.53 | 0.83 | 4.48 | 2.28 | 1 | 10
4 | 85 | CONCLUIDO | 2.7684 | 36.12 | 32.12 | 40.15 | 0.51 | 48 | 173.71 | 51.39 | 5 | 11 | 32.32 | 21658.78 | 308.69 | 3897.04 | 161.98 | 96.11 | 28843.47 | 0.59 | 0.84 | 4.5 | 1.76 | 1 | 10
5 | 85 | CONCLUIDO | 2.7712 | 36.08 | 32.12 | 41 | 0.61 | 47 | 175.18 | 51.39 | 6 | 0 | 32.79 | 21840.16 | 309 | 3897.06 | 161.43 | 96.11 | 28574.08 | 0.6 | 0.84 | 4.51 | 1.76 | 1 | 10
0 | 20 | CONCLUIDO | 2.3793 | 42.03 | 37.89 | 11.6 | 0.34 | 196 | 51.33 | 24.83 | 1 | 1 | 5.51 | 6564.78 | 177.09 | 3897.84 | 346.97 | 96.11 | 120601.39 | 0.28 | 0.72 | 4.95 | 7.52 | 1 | 10
1 | 20 | CONCLUIDO | 2.3797 | 42.02 | 37.88 | 11.6 | 0.66 | 196 | 52.47 | 24.83 | 2 | 0 | 5.64 | 6705.1 | 180.6 | 3897.82 | 346.75 | 96.11 | 120492.99 | 0.28 | 0.72 | 4.95 | 7.51 | 1 | 10
0 | 65 | CONCLUIDO | 1.84 | 54.35 | 43.18 | 7.85 | 0.13 | 330 | 133.21 | 46.47 | 1 | 328 | 20.75 | 16663.42 | 453.18 | 3898.48 | 533.12 | 96.11 | 213005.44 | 0.18 | 0.63 | 4.92 | 12.81 | 1 | 10
1 | 65 | CONCLUIDO | 2.4684 | 40.51 | 34.98 | 17.07 | 0.26 | 123 | 134.55 | 46.47 | 2 | 121 | 21.09 | 16828.84 | 337.53 | 3897.12 | 258.24 | 96.11 | 76599.25 | 0.37 | 0.78 | 4.6 | 4.62 | 1 | 10
2 | 65 | CONCLUIDO | 2.7056 | 36.96 | 32.9 | 28.61 | 0.39 | 69 | 135.9 | 46.47 | 3 | 53 | 21.43 | 16994.64 | 280.91 | 3897.02 | 188.69 | 96.11 | 42094.28 | 0.51 | 0.82 | 4.51 | 2.54 | 1 | 10
3 | 65 | CONCLUIDO | 2.7346 | 36.57 | 32.73 | 32.19 | 0.52 | 61 | 137.25 | 46.47 | 4 | 0 | 21.78 | 17160.92 | 272.2 | 3897.09 | 180.66 | 96.11 | 38118.34 | 0.53 | 0.83 | 4.56 | 2.37 | 1 | 10
0 | 75 | CONCLUIDO | 1.6994 | 58.84 | 45.05 | 7.17 | 0.12 | 377 | 150.44 | 49.1 | 1 | 375 | 25.34 | 18787.76 | 517 | 3897.63 | 596.65 | 96.11 | 244536.76 | 0.16 | 0.6 | 4.97 | 14.68 | 1 | 10
1 | 75 | CONCLUIDO | 2.3738 | 42.13 | 35.6 | 15.37 | 0.23 | 139 | 151.83 | 49.1 | 2 | 137 | 25.73 | 18959.54 | 383.05 | 3897.29 | 279.3 | 96.11 | 87053.2 | 0.34 | 0.76 | 4.61 | 5.24 | 1 | 10
2 | 75 | CONCLUIDO | 2.6279 | 38.05 | 33.33 | 25 | 0.35 | 80 | 153.23 | 49.1 | 3 | 78 | 26.13 | 19131.85 | 330.06 | 3896.9 | 203.59 | 96.11 | 49489.17 | 0.47 | 0.81 | 4.51 | 2.97 | 1 | 10
3 | 75 | CONCLUIDO | 2.7443 | 36.44 | 32.45 | 34.77 | 0.46 | 56 | 154.63 | 49.1 | 4 | 26 | 26.53 | 19304.72 | 293.46 | 3896.99 | 172.72 | 96.11 | 34174.52 | 0.56 | 0.84 | 4.52 | 2.09 | 1 | 10
4 | 75 | CONCLUIDO | 2.7558 | 36.29 | 32.39 | 36.67 | 0.57 | 53 | 156.03 | 49.1 | 5 | 0 | 26.94 | 19478.15 | 291.31 | 3897.16 | 169.9 | 96.11 | 32782.01 | 0.57 | 0.84 | 4.54 | 2.03 | 1 | 10
0 | 95 | CONCLUIDO | 1.4313 | 69.87 | 49.49 | 6.17 | 0.1 | 481 | 185.69 | 53.44 | 1 | 479 | 36.26 | 23136.14 | 658.69 | 3898.27 | 744.74 | 96.11 | 318058.81 | 0.13 | 0.55 | 5.19 | 19.12 | 1 | 10
1 | 95 | CONCLUIDO | 2.1905 | 45.65 | 36.82 | 12.92 | 0.19 | 171 | 187.21 | 53.44 | 2 | 169 | 36.77 | 23322.88 | 469.78 | 3897.3 | 320.24 | 96.11 | 107363.12 | 0.3 | 0.74 | 4.65 | 6.45 | 1 | 10
2 | 95 | CONCLUIDO | 2.478 | 40.35 | 34.13 | 20.27 | 0.28 | 101 | 188.73 | 53.44 | 3 | 99 | 37.29 | 23510.33 | 415.38 | 3897.16 | 229.6 | 96.11 | 62393.08 | 0.42 | 0.79 | 4.56 | 3.76 | 1 | 10
3 | 95 | CONCLUIDO | 2.6344 | 37.96 | 32.92 | 28.63 | 0.37 | 69 | 190.25 | 53.44 | 4 | 67 | 37.82 | 23698.48 | 376.72 | 3896.88 | 190.05 | 96.11 | 42777.1 | 0.51 | 0.82 | 4.49 | 2.56 | 1 | 10
4 | 95 | CONCLUIDO | 2.7307 | 36.62 | 32.25 | 37.95 | 0.46 | 51 | 191.78 | 53.44 | 5 | 48 | 38.35 | 23887.36 | 346.98 | 3897 | 167.52 | 96.11 | 31602.95 | 0.57 | 0.84 | 4.47 | 1.89 | 1 | 10
5 | 95 | CONCLUIDO | 2.7743 | 36.05 | 31.98 | 44.62 | 0.55 | 43 | 193.32 | 53.44 | 6 | 7 | 38.89 | 24076.95 | 326.88 | 3896.79 | 156.84 | 96.11 | 26301.54 | 0.61 | 0.85 | 4.5 | 1.62 | 1 | 10
6 | 95 | CONCLUIDO | 2.7812 | 35.96 | 31.92 | 45.6 | 0.64 | 42 | 194.86 | 53.44 | 7 | 0 | 39.43 | 24267.28 | 327.75 | 3896.79 | 154.92 | 96.11 | 25346.52 | 0.62 | 0.85 | 4.5 | 1.56 | 1 | 10
0 | 55 | CONCLUIDO | 1.9941 | 50.15 | 41.3 | 8.76 | 0.15 | 283 | 116.05 | 43.4 | 1 | 281 | 16.65 | 14546.17 | 389.54 | 3897.58 | 470.35 | 96.11 | 181855.06 | 0.2 | 0.66 | 4.84 | 10.94 | 1 | 10
1 | 55 | CONCLUIDO | 2.5717 | 38.88 | 34.29 | 19.6 | 0.3 | 105 | 117.34 | 43.4 | 2 | 102 | 16.94 | 14705.49 | 287.94 | 3897.06 | 235.99 | 96.11 | 65568.14 | 0.41 | 0.79 | 4.55 | 3.93 | 1 | 10
2 | 55 | CONCLUIDO | 2.7084 | 36.92 | 33.12 | 27.6 | 0.45 | 72 | 118.63 | 43.4 | 3 | 2 | 17.23 | 14865.24 | 255.66 | 3897.45 | 193.11 | 96.11 | 44290.28 | 0.5 | 0.82 | 4.59 | 2.75 | 1 | 10
3 | 55 | CONCLUIDO | 2.7082 | 36.93 | 33.12 | 27.6 | 0.59 | 72 | 119.93 | 43.4 | 4 | 0 | 17.53 | 15025.44 | 258.18 | 3897.62 | 193.42 | 96.11 | 44447.19 | 0.5 | 0.82 | 4.59 | 2.76 | 1 | 10

## gráficos
Selecione o eixo X:
Selecione o eixo Y:
Selecione o eixo Z:
Eixo X | Eixo Y | Eixo Z

## hidden (hidden)
Unnamed: 0
Volume de calda [L]
STATUS
Capacidade operacional [ha/h]
Tempo de missao [h]
Tempo util [h]
Tempo por voo [min]
Autonomia Projetada [h]
N° Voos
MTOW [kg]
Massa Estrutura [kg]
Combustível [kg]
Abastecimentos
Massa gerador
Potência gerador [W]
Combustível consumido [L]
Calda cons [L]
Distância percorrida [km]
Distância Pulverizando [km]
RTL ACUMULADO[m]
EOC [km/km]
EOC [h/h]
Tempo de manobra [h]
Tempo rtl_rtw [h]
V pulv [m/s]
V desloc [m/s]