## RESULTADOS_18
Unnamed: 0 | Volume de calda [L] | STATUS | Capacidade operacional [ha/h] | Tempo de missao [h] | Tempo util [h] | Tempo por voo [min] | Autonomia Projetada [h] | N° Voos | MTOW [kg] | Massa Estrutura [kg] | Combustível [kg] | Abastecimentos | Massa gerador | Potência gerador [W] | Combustível consumido [L] | Calda cons [L] | Distância percorrida [km] | Distância Pulverizando [km] | RTL ACUMULADO[m] | EOC [km/km] | EOC [h/h] | Tempo de manobra [h] | Tempo rtl_rtw [h] | V pulv [m/s] | V desloc [m/s] | Preço Total por ha Simples [R$/ha] | Preço Total por ha Presumido [R$/ha] | Preço Total por ha Real [R$/ha] | Preço Total Simples [R$] | Preço Total Presumido [R$] | Prod CAPEX [ha/h/R$] | Dias Trabalhados | Preço Total Real [R$]
0 | 100 | CONCLUIDO | 1.3211 | 75.7 | 52.84 | 6.06 | 0.09 | 523 | 194.77 | 54.38 | 1 | 521 | 39.4 | 24256.19 | 715.76 | 6749.25 | 806.73 | 103.02 | 346052.4 | 0.13 | 0.55 | 5.65 | 20.8 | 1 | 10 | 1044.3191 | 1428.8835 | 1292.5129 | 1044319.1417 | 1428883.5218 | 1.2335e-06 | 1.5771 | 1292512.8839
1 | 100 | CONCLUIDO | 2.0735 | 48.23 | 38.79 | 13.08 | 0.18 | 178 | 196.32 | 54.38 | 2 | 176 | 39.95 | 24447.22 | 489.62 | 6747.09 | 335.66 | 103.02 | 112242.74 | 0.31 | 0.75 | 5.08 | 6.76 | 1 | 10 | 467.0272 | 639.0073 | 578.0213 | 467027.2451 | 639007.2805 | 1.9359e-06 | 1.0048 | 578021.3225
2 | 100 | CONCLUIDO | 2.3725 | 42.15 | 35.74 | 21.45 | 0.27 | 100 | 197.88 | 54.38 | 3 | 98 | 40.5 | 24639 | 411.48 | 6746.51 | 233.92 | 103.02 | 61762.92 | 0.44 | 0.82 | 4.95 | 3.71 | 1 | 10 | 353.8127 | 484.1021 | 437.9001 | 353812.6721 | 484102.107 | 2.2151e-06 | 0.87812 | 437900.0814
3 | 100 | CONCLUIDO | 2.5053 | 39.92 | 34.68 | 29.72 | 0.36 | 70 | 199.44 | 54.38 | 4 | 19 | 41.06 | 24831.54 | 362.78 | 6746.63 | 196.35 | 103.02 | 43127.9 | 0.52 | 0.84 | 4.96 | 2.65 | 1 | 10 | 305.5376 | 418.0501 | 378.152 | 305537.6421 | 418050.0813 | 2.3391e-06 | 0.83167 | 378151.9683
4 | 100 | CONCLUIDO | 2.5099 | 39.84 | 34.64 | 30.12 | 0.44 | 69 | 201.01 | 54.38 | 5 | 0 | 41.63 | 25024.84 | 366.29 | 6746.89 | 194.34 | 103.02 | 42127.49 | 0.53 | 0.84 | 4.98 | 2.61 | 1 | 10 | 306.7636 | 419.7275 | 379.6693 | 306763.5983 | 419727.4886 | 2.3434e-06 | 0.83 | 379669.2862

## RESULTADOS_6
Unnamed: 0 | Volume de calda [L] | STATUS | Capacidade operacional [ha/h] | Tempo de missao [h] | Tempo util [h] | Tempo por voo [min] | Autonomia Projetada [h] | N° Voos | MTOW [kg] | Massa Estrutura [kg] | Combustível [kg] | Abastecimentos | Massa gerador | Potência gerador [W] | Combustível consumido [L] | Calda cons [L] | Distância percorrida [km] | Distância Pulverizando [km] | RTL ACUMULADO[m] | EOC [km/km] | EOC [h/h] | Tempo de manobra [h] | Tempo rtl_rtw [h] | V pulv [m/s] | V desloc [m/s] | Preço Total por ha Simples [R$/ha] | Preço Total por ha Presumido [R$/ha] | Preço Total por ha Real [R$/ha] | Preço Total Simples [R$] | Preço Total Presumido [R$] | Prod CAPEX [ha/h/R$] | Dias Trabalhados | Preço Total Real [R$]
0 | 40 | CONCLUIDO | 2.1934 | 45.59 | 39.82 | 11.77 | 0.2 | 203 | 89.87 | 37.55 | 1 | 136 | 11.32 | 11317.98 | 273.14 | 6747.12 | 366.71 | 103.02 | 127642.27 | 0.28 | 0.73 | 5.21 | 7.78 | 1 | 10 | 268.3826 | 367.2129 | 332.1666 | 268382.5571 | 367212.8549 | 2.3263e-06 | 0.94979 | 332166.5754
1 | 40 | CONCLUIDO | 2.2891 | 43.69 | 38.53 | 13.6 | 0.39 | 170 | 91.1 | 37.55 | 2 | 0 | 11.54 | 11468.97 | 256.43 | 6748.04 | 319.56 | 103.02 | 104231.37 | 0.32 | 0.76 | 5.28 | 6.5 | 1 | 10 | 244.3905 | 334.3859 | 302.4726 | 244390.5416 | 334385.9208 | 2.4278e-06 | 0.91021 | 302472.5978

## RESULTADOS_4
Unnamed: 0 | Volume de calda [L] | STATUS | Capacidade operacional [ha/h] | Tempo de missao [h] | Tempo util [h] | Tempo por voo [min] | Autonomia Projetada [h] | N° Voos | MTOW [kg] | Massa Estrutura [kg] | Combustível [kg] | Abastecimentos | Massa gerador | Potência gerador [W] | Combustível consumido [L] | Calda cons [L] | Distância percorrida [km] | Distância Pulverizando [km] | RTL ACUMULADO[m] | EOC [km/km] | EOC [h/h] | Tempo de manobra [h] | Tempo rtl_rtw [h] | V pulv [m/s] | V desloc [m/s] | Preço Total por ha Simples [R$/ha] | Preço Total por ha Presumido [R$/ha] | Preço Total por ha Real [R$/ha] | Preço Total Simples [R$] | Preço Total Presumido [R$] | Prod CAPEX [ha/h/R$] | Dias Trabalhados | Preço Total Real [R$]
0 | 30 | CONCLUIDO | 2.1711 | 46.06 | 40.7 | 10.81 | 0.24 | 226 | 71.52 | 32.27 | 1 | 5 | 8.25 | 9054.6 | 233.96 | 6748.52 | 389.5 | 103.02 | 138922.91 | 0.26 | 0.72 | 5.44 | 8.66 | 1 | 10 | 237.9694 | 325.6002 | 294.5254 | 237969.3728 | 325600.1943 | 2.382e-06 | 0.95958 | 294525.3688
1 | 30 | CONCLUIDO | 2.1718 | 46.04 | 40.69 | 10.8 | 0.48 | 226 | 72.7 | 32.27 | 2 | 0 | 8.43 | 9200.25 | 237.51 | 6748.39 | 389.12 | 103.02 | 138734.27 | 0.26 | 0.72 | 5.43 | 8.65 | 1 | 10 | 240.0955 | 328.5092 | 297.1568 | 240095.4758 | 328509.2223 | 2.3827e-06 | 0.95917 | 297156.7632

## RESULTADOS_1
Unnamed: 0 | Volume de calda [L] | STATUS | Capacidade operacional [ha/h] | Tempo de missao [h] | Tempo util [h] | Tempo por voo [min] | Autonomia Projetada [h] | N° Voos | MTOW [kg] | Massa Estrutura [kg] | Combustível [kg] | Abastecimentos | Massa gerador | Potência gerador [W] | Combustível consumido [L] | Calda cons [L] | Distância percorrida [km] | Distância Pulverizando [km] | RTL ACUMULADO[m] | EOC [km/km] | EOC [h/h] | Tempo de manobra [h] | Tempo rtl_rtw [h] | V pulv [m/s] | V desloc [m/s] | Preço Total por ha Simples [R$/ha] | Preço Total por ha Presumido [R$/ha] | Preço Total por ha Real [R$/ha] | Preço Total Simples [R$] | Preço Total Presumido [R$] | Prod CAPEX [ha/h/R$] | Dias Trabalhados | Preço Total Real [R$]
0 | 15 | CONCLUIDO | 1.7849 | 56.02 | 49.33 | 6.58 | 0.43 | 450 | 39.78 | 19.54 | 1 | 0 | 4.24 | 5140 | 194.42 | 6751.4 | 666.67 | 103.02 | 276387.54 | 0.15 | 0.59 | 6.11 | 17.28 | 1 | 10 | 250.1564 | 342.275 | 309.6087 | 250156.3619 | 342274.9704 | 2.1018e-06 | 1.1671 | 309608.7277

## RESULTADOS_12
Unnamed: 0 | Volume de calda [L] | STATUS | Capacidade operacional [ha/h] | Tempo de missao [h] | Tempo util [h] | Tempo por voo [min] | Autonomia Projetada [h] | N° Voos | MTOW [kg] | Massa Estrutura [kg] | Combustível [kg] | Abastecimentos | Massa gerador | Potência gerador [W] | Combustível consumido [L] | Calda cons [L] | Distância percorrida [km] | Distância Pulverizando [km] | RTL ACUMULADO[m] | EOC [km/km] | EOC [h/h] | Tempo de manobra [h] | Tempo rtl_rtw [h] | V pulv [m/s] | V desloc [m/s] | Preço Total por ha Simples [R$/ha] | Preço Total por ha Presumido [R$/ha] | Preço Total por ha Real [R$/ha] | Preço Total Simples [R$] | Preço Total Presumido [R$] | Prod CAPEX [ha/h/R$] | Dias Trabalhados | Preço Total Real [R$]
0 | 70 | CONCLUIDO | 1.711 | 58.45 | 45.93 | 7.74 | 0.12 | 356 | 141.81 | 47.83 | 1 | 354 | 22.98 | 17723.39 | 489.27 | 6748.15 | 574.29 | 103.02 | 230668.03 | 0.18 | 0.64 | 5.39 | 13.9 | 1 | 10 | 569.4111 | 779.0934 | 704.7378 | 569411.1316 | 779093.431 | 1.6849e-06 | 1.2177 | 704737.8474
1 | 70 | CONCLUIDO | 2.3598 | 42.38 | 36.62 | 18.01 | 0.25 | 122 | 143.17 | 47.83 | 2 | 103 | 23.34 | 17891.86 | 333.59 | 6746.92 | 262.31 | 103.02 | 75849.8 | 0.39 | 0.8 | 5.01 | 4.59 | 1 | 10 | 297.9049 | 407.6067 | 368.7053 | 297904.932 | 407606.6707 | 2.3239e-06 | 0.88292 | 368705.2621
2 | 70 | CONCLUIDO | 2.4494 | 40.83 | 35.77 | 21.9 | 0.37 | 98 | 144.54 | 47.83 | 3 | 0 | 23.71 | 18060.85 | 310.2 | 6747.69 | 230.46 | 103.02 | 60042.14 | 0.45 | 0.82 | 5.07 | 3.73 | 1 | 10 | 271.8304 | 371.9303 | 336.4338 | 271830.375 | 371930.3113 | 2.4121e-06 | 0.85062 | 336433.8044

## RESULTADOS_16
Unnamed: 0 | Volume de calda [L] | STATUS | Capacidade operacional [ha/h] | Tempo de missao [h] | Tempo util [h] | Tempo por voo [min] | Autonomia Projetada [h] | N° Voos | MTOW [kg] | Massa Estrutura [kg] | Combustível [kg] | Abastecimentos | Massa gerador | Potência gerador [W] | Combustível consumido [L] | Calda cons [L] | Distância percorrida [km] | Distância Pulverizando [km] | RTL ACUMULADO[m] | EOC [km/km] | EOC [h/h] | Tempo de manobra [h] | Tempo rtl_rtw [h] | V pulv [m/s] | V desloc [m/s] | Preço Total por ha Simples [R$/ha] | Preço Total por ha Presumido [R$/ha] | Preço Total por ha Real [R$/ha] | Preço Total Simples [R$] | Preço Total Presumido [R$] | Prod CAPEX [ha/h/R$] | Dias Trabalhados | Preço Total Real [R$]
0 | 90 | CONCLUIDO | 1.4435 | 69.28 | 50.36 | 6.51 | 0.1 | 464 | 176.73 | 52.44 | 1 | 462 | 33.29 | 22031.19 | 635.87 | 6748.79 | 723.5 | 103.02 | 304733.43 | 0.14 | 0.58 | 5.55 | 18.32 | 1 | 10 | 856.869 | 1172.406 | 1060.5132 | 856869.0219 | 1172405.9982 | 1.3698e-06 | 1.4433 | 1060513.2152
1 | 90 | CONCLUIDO | 2.1659 | 46.17 | 38.06 | 14.27 | 0.2 | 160 | 178.21 | 52.44 | 2 | 158 | 33.77 | 22213.89 | 439.77 | 6747.07 | 311.42 | 103.02 | 100213.8 | 0.33 | 0.77 | 5.04 | 6.03 | 1 | 10 | 407.6661 | 557.7867 | 504.5523 | 407666.0681 | 557786.6994 | 2.0553e-06 | 0.96188 | 504552.3196
2 | 90 | CONCLUIDO | 2.4434 | 40.93 | 35.34 | 23.83 | 0.3 | 89 | 179.7 | 52.44 | 3 | 72 | 34.26 | 22397.24 | 362.93 | 6746.88 | 219.43 | 103.02 | 54573.1 | 0.47 | 0.83 | 4.96 | 3.31 | 1 | 10 | 310.7976 | 425.2469 | 384.662 | 310797.5523 | 425246.9225 | 2.3187e-06 | 0.85271 | 384661.9531
3 | 90 | CONCLUIDO | 2.4977 | 40.04 | 34.91 | 27.56 | 0.39 | 76 | 181.19 | 52.44 | 4 | 0 | 34.75 | 22581.25 | 343.18 | 6747 | 203.01 | 103.02 | 46427.1 | 0.51 | 0.84 | 5 | 2.88 | 1 | 10 | 292.0859 | 399.6448 | 361.5033 | 292085.8861 | 399644.7953 | 2.3702e-06 | 0.83417 | 361503.257

## RESULTADOS_0
Unnamed: 0 | Volume de calda [L] | STATUS | Capacidade operacional [ha/h] | Tempo de missao [h] | Tempo util [h] | Tempo por voo [min] | Autonomia Projetada [h] | N° Voos | MTOW [kg] | Massa Estrutura [kg] | Combustível [kg] | Abastecimentos | Massa gerador | Potência gerador [W] | Combustível consumido [L] | Calda cons [L] | Distância percorrida [km] | Distância Pulverizando [km] | RTL ACUMULADO[m] | EOC [km/km] | EOC [h/h] | Tempo de manobra [h] | Tempo rtl_rtw [h] | V pulv [m/s] | V desloc [m/s] | Preço Total por ha Simples [R$/ha] | Preço Total por ha Presumido [R$/ha] | Preço Total por ha Real [R$/ha] | Preço Total Simples [R$] | Preço Total Presumido [R$] | Prod CAPEX [ha/h/R$] | Dias Trabalhados | Preço Total Real [R$]
0 | 10 | CONCLUIDO | 1.4921 | 67.02 | 57.9 | 5.17 | 0.64 | 672 | 26.11 | 12.1 | 1 | 0 | 3.01 | 3454.41 | 167.97 | 6753.44 | 941.51 | 103.02 | 412699.98 | 0.11 | 0.5 | 6.79 | 25.85 | 1 | 10 | 274.2659 | 375.2627 | 339.4482 | 274265.926 | 375262.7398 | 1.8194e-06 | 1.3962 | 339448.1906

## RESULTADOS_7
Unnamed: 0 | Volume de calda [L] | STATUS | Capacidade operacional [ha/h] | Tempo de missao [h] | Tempo util [h] | Tempo por voo [min] | Autonomia Projetada [h] | N° Voos | MTOW [kg] | Massa Estrutura [kg] | Combustível [kg] | Abastecimentos | Massa gerador | Potência gerador [W] | Combustível consumido [L] | Calda cons [L] | Distância percorrida [km] | Distância Pulverizando [km] | RTL ACUMULADO[m] | EOC [km/km] | EOC [h/h] | Tempo de manobra [h] | Tempo rtl_rtw [h] | V pulv [m/s] | V desloc [m/s] | Preço Total por ha Simples [R$/ha] | Preço Total por ha Presumido [R$/ha] | Preço Total por ha Real [R$/ha] | Preço Total Simples [R$] | Preço Total Presumido [R$] | Prod CAPEX [ha/h/R$] | Dias Trabalhados | Preço Total Real [R$]
0 | 45 | CONCLUIDO | 2.1135 | 47.31 | 40.7 | 10.85 | 0.18 | 225 | 98.71 | 39.72 | 1 | 213 | 12.99 | 12407.75 | 309.29 | 6747.33 | 398.69 | 103.02 | 143521.61 | 0.26 | 0.72 | 5.18 | 8.67 | 1 | 10 | 308.765 | 422.4659 | 382.1464 | 308765.0288 | 422465.9341 | 2.2089e-06 | 0.98563 | 382146.3783
1 | 45 | CONCLUIDO | 2.3312 | 42.9 | 37.8 | 15.02 | 0.35 | 151 | 99.95 | 39.72 | 2 | 0 | 13.24 | 12561.45 | 264.56 | 6747.72 | 295.68 | 103.02 | 92385.96 | 0.35 | 0.77 | 5.24 | 5.77 | 1 | 10 | 247.2451 | 338.2917 | 306.0056 | 247245.1154 | 338291.6746 | 2.4364e-06 | 0.89375 | 306005.592

## RESULTADOS_10
Unnamed: 0 | Volume de calda [L] | STATUS | Capacidade operacional [ha/h] | Tempo de missao [h] | Tempo util [h] | Tempo por voo [min] | Autonomia Projetada [h] | N° Voos | MTOW [kg] | Massa Estrutura [kg] | Combustível [kg] | Abastecimentos | Massa gerador | Potência gerador [W] | Combustível consumido [L] | Calda cons [L] | Distância percorrida [km] | Distância Pulverizando [km] | RTL ACUMULADO[m] | EOC [km/km] | EOC [h/h] | Tempo de manobra [h] | Tempo rtl_rtw [h] | V pulv [m/s] | V desloc [m/s] | Preço Total por ha Simples [R$/ha] | Preço Total por ha Presumido [R$/ha] | Preço Total por ha Real [R$/ha] | Preço Total Simples [R$] | Preço Total Presumido [R$] | Prod CAPEX [ha/h/R$] | Dias Trabalhados | Preço Total Real [R$]
0 | 60 | CONCLUIDO | 1.8648 | 53.62 | 43.75 | 8.66 | 0.14 | 303 | 124.63 | 45 | 1 | 301 | 18.64 | 15605.44 | 417.4 | 6747.44 | 501.8 | 103.02 | 194688.86 | 0.21 | 0.67 | 5.28 | 11.72 | 1 | 10 | 453.3761 | 620.3292 | 561.1258 | 453376.1087 | 620329.1934 | 1.8764e-06 | 1.1171 | 561125.8458
1 | 60 | CONCLUIDO | 2.4038 | 41.6 | 36.48 | 18.71 | 0.28 | 117 | 125.95 | 45 | 2 | 28 | 18.95 | 15767.7 | 294.22 | 6746.89 | 254.62 | 103.02 | 72026.97 | 0.4 | 0.8 | 5.09 | 4.45 | 1 | 10 | 263.8464 | 361.0063 | 326.5524 | 263846.4365 | 361006.3345 | 2.4188e-06 | 0.86667 | 326552.3966
2 | 60 | CONCLUIDO | 2.4148 | 41.41 | 36.37 | 19.14 | 0.42 | 114 | 127.27 | 45 | 3 | 0 | 19.27 | 15930.42 | 293.57 | 6747.09 | 249.74 | 103.02 | 69604.1 | 0.41 | 0.8 | 5.11 | 4.33 | 1 | 10 | 262.0088 | 358.492 | 324.278 | 262008.7973 | 358491.9954 | 2.4298e-06 | 0.86271 | 324278.0225

## RESULTADOS_14
Unnamed: 0 | Volume de calda [L] | STATUS | Capacidade operacional [ha/h] | Tempo de missao [h] | Tempo util [h] | Tempo por voo [min] | Autonomia Projetada [h] | N° Voos | MTOW [kg] | Massa Estrutura [kg] | Combustível [kg] | Abastecimentos | Massa gerador | Potência gerador [W] | Combustível consumido [L] | Calda cons [L] | Distância percorrida [km] | Distância Pulverizando [km] | RTL ACUMULADO[m] | EOC [km/km] | EOC [h/h] | Tempo de manobra [h] | Tempo rtl_rtw [h] | V pulv [m/s] | V desloc [m/s] | Preço Total por ha Simples [R$/ha] | Preço Total por ha Presumido [R$/ha] | Preço Total por ha Real [R$/ha] | Preço Total Simples [R$] | Preço Total Presumido [R$] | Prod CAPEX [ha/h/R$] | Dias Trabalhados | Preço Total Real [R$]
0 | 80 | CONCLUIDO | 1.5723 | 63.6 | 48.1 | 7.06 | 0.11 | 409 | 159.12 | 50.28 | 1 | 407 | 27.84 | 19859.16 | 561.15 | 6748.74 | 647.22 | 103.02 | 266867.78 | 0.16 | 0.61 | 5.47 | 16.06 | 1 | 10 | 701.6404 | 960.0153 | 868.3928 | 701640.3584 | 960015.2926 | 1.5186e-06 | 1.325 | 868392.7805
1 | 80 | CONCLUIDO | 2.2632 | 44.19 | 37.32 | 15.88 | 0.22 | 141 | 160.54 | 50.28 | 2 | 139 | 28.26 | 20034.4 | 388.12 | 6746.91 | 286.91 | 103.02 | 88054.09 | 0.36 | 0.78 | 5 | 5.29 | 1 | 10 | 351.291 | 480.6518 | 434.7791 | 351290.9554 | 480651.783 | 2.1859e-06 | 0.92062 | 434779.0515
2 | 80 | CONCLUIDO | 2.4719 | 40.46 | 35.33 | 24.36 | 0.33 | 87 | 161.97 | 50.28 | 3 | 12 | 28.69 | 20210.21 | 327.15 | 6747.44 | 217 | 103.02 | 53368.5 | 0.47 | 0.83 | 5.02 | 3.3 | 1 | 10 | 282.7163 | 386.8249 | 349.9069 | 282716.301 | 386824.9156 | 2.3875e-06 | 0.84292 | 349906.8886
3 | 80 | CONCLUIDO | 2.4751 | 40.4 | 35.31 | 24.63 | 0.43 | 86 | 163.4 | 50.28 | 4 | 0 | 29.12 | 20386.62 | 329.1 | 6747.16 | 215.44 | 103.02 | 52593.33 | 0.48 | 0.83 | 5.04 | 3.28 | 1 | 10 | 283.3689 | 387.7179 | 350.7146 | 283368.9272 | 387717.8675 | 2.3906e-06 | 0.84167 | 350714.6184

## RESULTADOS_5
Unnamed: 0 | Volume de calda [L] | STATUS | Capacidade operacional [ha/h] | Tempo de missao [h] | Tempo util [h] | Tempo por voo [min] | Autonomia Projetada [h] | N° Voos | MTOW [kg] | Massa Estrutura [kg] | Combustível [kg] | Abastecimentos | Massa gerador | Potência gerador [W] | Combustível consumido [L] | Calda cons [L] | Distância percorrida [km] | Distância Pulverizando [km] | RTL ACUMULADO[m] | EOC [km/km] | EOC [h/h] | Tempo de manobra [h] | Tempo rtl_rtw [h] | V pulv [m/s] | V desloc [m/s] | Preço Total por ha Simples [R$/ha] | Preço Total por ha Presumido [R$/ha] | Preço Total por ha Real [R$/ha] | Preço Total Simples [R$] | Preço Total Presumido [R$] | Prod CAPEX [ha/h/R$] | Dias Trabalhados | Preço Total Real [R$]
0 | 35 | CONCLUIDO | 2.2185 | 45.08 | 39.72 | 11.86 | 0.22 | 201 | 80.84 | 35.1 | 1 | 49 | 9.74 | 10204.21 | 247.97 | 6747.63 | 359.69 | 103.02 | 124144.05 | 0.29 | 0.73 | 5.32 | 7.69 | 1 | 10 | 244.8076 | 334.9565 | 302.9887 | 244807.554 | 334956.4955 | 2.391e-06 | 0.93917 | 302988.7177
1 | 35 | CONCLUIDO | 2.2388 | 44.67 | 39.43 | 12.2 | 0.43 | 194 | 82.04 | 35.1 | 2 | 0 | 9.94 | 10352.53 | 246.66 | 6748.51 | 348.86 | 103.02 | 118761.63 | 0.3 | 0.74 | 5.34 | 7.4 | 1 | 10 | 241.1728 | 329.9833 | 298.4901 | 241172.7971 | 329983.2608 | 2.4129e-06 | 0.93063 | 298490.1215

## RESULTADOS_8
Unnamed: 0 | Volume de calda [L] | STATUS | Capacidade operacional [ha/h] | Tempo de missao [h] | Tempo util [h] | Tempo por voo [min] | Autonomia Projetada [h] | N° Voos | MTOW [kg] | Massa Estrutura [kg] | Combustível [kg] | Abastecimentos | Massa gerador | Potência gerador [W] | Combustível consumido [L] | Calda cons [L] | Distância percorrida [km] | Distância Pulverizando [km] | RTL ACUMULADO[m] | EOC [km/km] | EOC [h/h] | Tempo de manobra [h] | Tempo rtl_rtw [h] | V pulv [m/s] | V desloc [m/s] | Preço Total por ha Simples [R$/ha] | Preço Total por ha Presumido [R$/ha] | Preço Total por ha Real [R$/ha] | Preço Total Simples [R$] | Preço Total Presumido [R$] | Prod CAPEX [ha/h/R$] | Dias Trabalhados | Preço Total Real [R$]
0 | 50 | CONCLUIDO | 2.0287 | 49.29 | 41.68 | 9.96 | 0.16 | 251 | 107.41 | 41.65 | 1 | 249 | 14.77 | 13481.73 | 345.8 | 6747.74 | 432.2 | 103.02 | 160150 | 0.24 | 0.7 | 5.2 | 9.64 | 1 | 10 | 353.7428 | 484.0065 | 437.8136 | 353742.7655 | 484006.4578 | 2.0917e-06 | 1.0269 | 437813.5607
1 | 50 | CONCLUIDO | 2.3629 | 42.32 | 37.26 | 16.44 | 0.32 | 136 | 108.68 | 41.65 | 2 | 0 | 15.03 | 13638.32 | 274.52 | 6747.01 | 278.72 | 103.02 | 83982.8 | 0.37 | 0.78 | 5.18 | 5.23 | 1 | 10 | 252.1881 | 345.0549 | 312.1234 | 252188.126 | 345054.9198 | 2.4363e-06 | 0.88167 | 312123.3625

## RESULTADOS_3
Unnamed: 0 | Volume de calda [L] | STATUS | Capacidade operacional [ha/h] | Tempo de missao [h] | Tempo util [h] | Tempo por voo [min] | Autonomia Projetada [h] | N° Voos | MTOW [kg] | Massa Estrutura [kg] | Combustível [kg] | Abastecimentos | Massa gerador | Potência gerador [W] | Combustível consumido [L] | Calda cons [L] | Distância percorrida [km] | Distância Pulverizando [km] | RTL ACUMULADO[m] | EOC [km/km] | EOC [h/h] | Tempo de manobra [h] | Tempo rtl_rtw [h] | V pulv [m/s] | V desloc [m/s] | Preço Total por ha Simples [R$/ha] | Preço Total por ha Presumido [R$/ha] | Preço Total por ha Real [R$/ha] | Preço Total Simples [R$] | Preço Total Presumido [R$] | Prod CAPEX [ha/h/R$] | Dias Trabalhados | Preço Total Real [R$]
0 | 25 | CONCLUIDO | 2.0834 | 48 | 42.44 | 9.4 | 0.28 | 271 | 61.76 | 28.92 | 1 | 0 | 6.84 | 7851.41 | 222.68 | 6749.13 | 445.47 | 103.02 | 166683.34 | 0.23 | 0.69 | 5.57 | 10.4 | 1 | 10 | 237.697 | 325.2275 | 294.1883 | 237697.0192 | 325227.5482 | 2.332e-06 | 1 | 294188.2874

## RESULTADOS_15
Unnamed: 0 | Volume de calda [L] | STATUS | Capacidade operacional [ha/h] | Tempo de missao [h] | Tempo util [h] | Tempo por voo [min] | Autonomia Projetada [h] | N° Voos | MTOW [kg] | Massa Estrutura [kg] | Combustível [kg] | Abastecimentos | Massa gerador | Potência gerador [W] | Combustível consumido [L] | Calda cons [L] | Distância percorrida [km] | Distância Pulverizando [km] | RTL ACUMULADO[m] | EOC [km/km] | EOC [h/h] | Tempo de manobra [h] | Tempo rtl_rtw [h] | V pulv [m/s] | V desloc [m/s] | Preço Total por ha Simples [R$/ha] | Preço Total por ha Presumido [R$/ha] | Preço Total por ha Real [R$/ha] | Preço Total Simples [R$] | Preço Total Presumido [R$] | Prod CAPEX [ha/h/R$] | Dias Trabalhados | Preço Total Real [R$]
0 | 85 | CONCLUIDO | 1.5072 | 66.35 | 49.2 | 6.77 | 0.11 | 436 | 167.88 | 51.39 | 1 | 434 | 30.49 | 20939.59 | 597.9 | 6748.82 | 683.49 | 103.02 | 284865.58 | 0.15 | 0.59 | 5.54 | 17.16 | 1 | 10 | 775.581 | 1061.1841 | 959.9062 | 775581.0059 | 1061184.1486 | 1.4427e-06 | 1.3823 | 959906.2228
1 | 85 | CONCLUIDO | 2.2116 | 45.22 | 37.73 | 14.99 | 0.21 | 151 | 169.33 | 51.39 | 2 | 149 | 30.94 | 21118.46 | 415.09 | 6747.21 | 300.01 | 103.02 | 94552.2 | 0.34 | 0.77 | 5.03 | 5.69 | 1 | 10 | 380.2159 | 520.2281 | 470.5783 | 380215.8661 | 520228.1219 | 2.1169e-06 | 0.94208 | 470578.2801
2 | 85 | CONCLUIDO | 2.4659 | 40.55 | 35.27 | 24.6 | 0.31 | 86 | 170.79 | 51.39 | 3 | 42 | 31.4 | 21297.94 | 341.24 | 6746.55 | 216.15 | 103.02 | 52946.62 | 0.48 | 0.83 | 4.98 | 3.24 | 1 | 10 | 293.4487 | 401.5094 | 363.1899 | 293448.6702 | 401509.4166 | 2.3603e-06 | 0.84479 | 363189.9214
3 | 85 | CONCLUIDO | 2.4868 | 40.21 | 35.1 | 26 | 0.41 | 81 | 172.25 | 51.39 | 4 | 0 | 31.86 | 21478.05 | 336.73 | 6746.98 | 209.02 | 103.02 | 49405.94 | 0.49 | 0.83 | 5.01 | 3.07 | 1 | 10 | 288.0506 | 394.1235 | 356.5089 | 288050.5532 | 394123.4748 | 2.3803e-06 | 0.83771 | 356508.8835

## RESULTADOS_2
Unnamed: 0 | Volume de calda [L] | STATUS | Capacidade operacional [ha/h] | Tempo de missao [h] | Tempo util [h] | Tempo por voo [min] | Autonomia Projetada [h] | N° Voos | MTOW [kg] | Massa Estrutura [kg] | Combustível [kg] | Abastecimentos | Massa gerador | Potência gerador [W] | Combustível consumido [L] | Calda cons [L] | Distância percorrida [km] | Distância Pulverizando [km] | RTL ACUMULADO[m] | EOC [km/km] | EOC [h/h] | Tempo de manobra [h] | Tempo rtl_rtw [h] | V pulv [m/s] | V desloc [m/s] | Preço Total por ha Simples [R$/ha] | Preço Total por ha Presumido [R$/ha] | Preço Total por ha Real [R$/ha] | Preço Total Simples [R$] | Preço Total Presumido [R$] | Prod CAPEX [ha/h/R$] | Dias Trabalhados | Preço Total Real [R$]
0 | 20 | CONCLUIDO | 1.9655 | 50.88 | 45 | 7.99 | 0.34 | 338 | 51.33 | 24.83 | 1 | 0 | 5.51 | 6564.78 | 210.49 | 6748.94 | 527.57 | 103.02 | 207396.04 | 0.2 | 0.65 | 5.77 | 12.96 | 1 | 10 | 240.6707 | 329.2963 | 297.8687 | 240670.7112 | 329296.2847 | 2.2515e-06 | 1.06 | 297868.7094

## RESULTADOS_11
Unnamed: 0 | Volume de calda [L] | STATUS | Capacidade operacional [ha/h] | Tempo de missao [h] | Tempo util [h] | Tempo por voo [min] | Autonomia Projetada [h] | N° Voos | MTOW [kg] | Massa Estrutura [kg] | Combustível [kg] | Abastecimentos | Massa gerador | Potência gerador [W] | Combustível consumido [L] | Calda cons [L] | Distância percorrida [km] | Distância Pulverizando [km] | RTL ACUMULADO[m] | EOC [km/km] | EOC [h/h] | Tempo de manobra [h] | Tempo rtl_rtw [h] | V pulv [m/s] | V desloc [m/s] | Preço Total por ha Simples [R$/ha] | Preço Total por ha Presumido [R$/ha] | Preço Total por ha Real [R$/ha] | Preço Total Simples [R$] | Preço Total Presumido [R$] | Prod CAPEX [ha/h/R$] | Dias Trabalhados | Preço Total Real [R$]
0 | 65 | CONCLUIDO | 1.7836 | 56.07 | 44.9 | 8.16 | 0.13 | 330 | 133.21 | 46.47 | 1 | 328 | 20.75 | 16663.42 | 454.31 | 6748.15 | 539.31 | 103.02 | 213307.65 | 0.19 | 0.65 | 5.36 | 12.86 | 1 | 10 | 511.0703 | 699.269 | 632.5317 | 511070.339 | 699268.9846 | 1.7749e-06 | 1.1681 | 632531.7341
1 | 65 | CONCLUIDO | 2.396 | 41.74 | 36.4 | 18.83 | 0.26 | 116 | 134.55 | 46.47 | 2 | 68 | 21.09 | 16828.84 | 309.93 | 6746.67 | 253.82 | 103.02 | 71635.35 | 0.41 | 0.8 | 5.03 | 4.37 | 1 | 10 | 276.4777 | 378.289 | 342.1856 | 276477.7004 | 378288.9871 | 2.3843e-06 | 0.86958 | 342185.6171
2 | 65 | CONCLUIDO | 2.4343 | 41.08 | 36.04 | 20.6 | 0.39 | 105 | 135.9 | 46.47 | 3 | 0 | 21.43 | 16994.64 | 301.22 | 6746.89 | 239.11 | 103.02 | 64335.23 | 0.43 | 0.81 | 5.1 | 4.01 | 1 | 10 | 266.3567 | 364.441 | 329.6592 | 266356.6855 | 364440.968 | 2.4225e-06 | 0.85583 | 329659.2335

## RESULTADOS_13
Unnamed: 0 | Volume de calda [L] | STATUS | Capacidade operacional [ha/h] | Tempo de missao [h] | Tempo util [h] | Tempo por voo [min] | Autonomia Projetada [h] | N° Voos | MTOW [kg] | Massa Estrutura [kg] | Combustível [kg] | Abastecimentos | Massa gerador | Potência gerador [W] | Combustível consumido [L] | Calda cons [L] | Distância percorrida [km] | Distância Pulverizando [km] | RTL ACUMULADO[m] | EOC [km/km] | EOC [h/h] | Tempo de manobra [h] | Tempo rtl_rtw [h] | V pulv [m/s] | V desloc [m/s] | Preço Total por ha Simples [R$/ha] | Preço Total por ha Presumido [R$/ha] | Preço Total por ha Real [R$/ha] | Preço Total Simples [R$] | Preço Total Presumido [R$] | Prod CAPEX [ha/h/R$] | Dias Trabalhados | Preço Total Real [R$]
0 | 75 | CONCLUIDO | 1.6413 | 60.93 | 46.98 | 7.38 | 0.12 | 382 | 150.44 | 49.1 | 1 | 380 | 25.34 | 18787.76 | 524.63 | 6747.55 | 610.13 | 103.02 | 248456.65 | 0.17 | 0.62 | 5.42 | 14.94 | 1 | 10 | 632.2293 | 865.044 | 782.4854 | 632229.2669 | 865043.975 | 1.6003e-06 | 1.2694 | 782485.3921
1 | 75 | CONCLUIDO | 2.3154 | 43.19 | 36.91 | 16.91 | 0.23 | 131 | 151.83 | 49.1 | 2 | 128 | 25.73 | 18959.54 | 359.52 | 6746.95 | 273.26 | 103.02 | 81276.83 | 0.38 | 0.79 | 4.99 | 4.88 | 1 | 10 | 322.5704 | 441.3551 | 399.2328 | 322570.4175 | 441355.076 | 2.2576e-06 | 0.89979 | 399232.767
2 | 75 | CONCLUIDO | 2.4664 | 40.54 | 35.49 | 23.4 | 0.35 | 91 | 153.23 | 49.1 | 3 | 2 | 26.13 | 19131.85 | 318.18 | 6746.89 | 221.52 | 103.02 | 55609.25 | 0.47 | 0.82 | 5.04 | 3.46 | 1 | 10 | 276.2877 | 378.029 | 341.9505 | 276287.7165 | 378029.0426 | 2.4048e-06 | 0.84458 | 341950.4814
3 | 75 | CONCLUIDO | 2.4658 | 40.55 | 35.5 | 23.4 | 0.46 | 91 | 154.63 | 49.1 | 4 | 0 | 26.53 | 19304.72 | 320.63 | 6747.09 | 221.61 | 103.02 | 55653.96 | 0.46 | 0.82 | 5.05 | 3.47 | 1 | 10 | 277.7333 | 380.007 | 343.7396 | 277733.3096 | 380006.9669 | 2.4042e-06 | 0.84479 | 343739.6353

## RESULTADOS_17
Unnamed: 0 | Volume de calda [L] | STATUS | Capacidade operacional [ha/h] | Tempo de missao [h] | Tempo util [h] | Tempo por voo [min] | Autonomia Projetada [h] | N° Voos | MTOW [kg] | Massa Estrutura [kg] | Combustível [kg] | Abastecimentos | Massa gerador | Potência gerador [W] | Combustível consumido [L] | Calda cons [L] | Distância percorrida [km] | Distância Pulverizando [km] | RTL ACUMULADO[m] | EOC [km/km] | EOC [h/h] | Tempo de manobra [h] | Tempo rtl_rtw [h] | V pulv [m/s] | V desloc [m/s] | Preço Total por ha Simples [R$/ha] | Preço Total por ha Presumido [R$/ha] | Preço Total por ha Real [R$/ha] | Preço Total Simples [R$] | Preço Total Presumido [R$] | Prod CAPEX [ha/h/R$] | Dias Trabalhados | Preço Total Real [R$]
0 | 95 | CONCLUIDO | 1.383 | 72.3 | 51.52 | 6.28 | 0.1 | 492 | 185.69 | 53.44 | 1 | 490 | 36.26 | 23136.14 | 674.25 | 6749.3 | 763.28 | 103.02 | 324482.92 | 0.13 | 0.57 | 5.58 | 19.48 | 1 | 10 | 943.9549 | 1291.5608 | 1168.296 | 943954.9228 | 1291560.7697 | 1.3016e-06 | 1.5063 | 1168296.0226
1 | 95 | CONCLUIDO | 2.1184 | 47.2 | 38.45 | 13.65 | 0.19 | 169 | 187.21 | 53.44 | 2 | 167 | 36.77 | 23322.88 | 465.17 | 6747.3 | 323.9 | 103.02 | 106408.76 | 0.32 | 0.76 | 5.07 | 6.41 | 1 | 10 | 437.292 | 598.3222 | 541.2192 | 437292.0145 | 598322.2262 | 1.9937e-06 | 0.98333 | 541219.1926
2 | 95 | CONCLUIDO | 2.4099 | 41.5 | 35.53 | 22.68 | 0.28 | 94 | 188.73 | 53.44 | 3 | 89 | 37.29 | 23510.33 | 386.27 | 6746.27 | 226.48 | 103.02 | 58072.21 | 0.45 | 0.82 | 4.95 | 3.5 | 1 | 10 | 331.1866 | 453.1442 | 409.8967 | 331186.6404 | 453144.1724 | 2.268e-06 | 0.86458 | 409896.7285
3 | 95 | CONCLUIDO | 2.5039 | 39.94 | 34.75 | 28.56 | 0.37 | 73 | 190.25 | 53.44 | 4 | 5 | 37.82 | 23698.48 | 353.92 | 6746.36 | 198.48 | 103.02 | 44178.91 | 0.52 | 0.84 | 4.97 | 2.72 | 1 | 10 | 298.9576 | 409.047 | 370.0081 | 298957.6262 | 409047.0133 | 2.3565e-06 | 0.83208 | 370008.1404
4 | 95 | CONCLUIDO | 2.5066 | 39.9 | 34.75 | 28.96 | 0.46 | 72 | 191.78 | 53.44 | 5 | 0 | 38.35 | 23887.36 | 355.31 | 6746.76 | 197.54 | 103.02 | 43711.98 | 0.52 | 0.84 | 4.99 | 2.72 | 1 | 10 | 299.3921 | 409.6414 | 370.5458 | 299392.0635 | 409641.4295 | 2.359e-06 | 0.83125 | 370545.8264

## RESULTADOS_9
Unnamed: 0 | Volume de calda [L] | STATUS | Capacidade operacional [ha/h] | Tempo de missao [h] | Tempo util [h] | Tempo por voo [min] | Autonomia Projetada [h] | N° Voos | MTOW [kg] | Massa Estrutura [kg] | Combustível [kg] | Abastecimentos | Massa gerador | Potência gerador [W] | Combustível consumido [L] | Calda cons [L] | Distância percorrida [km] | Distância Pulverizando [km] | RTL ACUMULADO[m] | EOC [km/km] | EOC [h/h] | Tempo de manobra [h] | Tempo rtl_rtw [h] | V pulv [m/s] | V desloc [m/s] | Preço Total por ha Simples [R$/ha] | Preço Total por ha Presumido [R$/ha] | Preço Total por ha Real [R$/ha] | Preço Total Simples [R$] | Preço Total Presumido [R$] | Prod CAPEX [ha/h/R$] | Dias Trabalhados | Preço Total Real [R$]
0 | 55 | CONCLUIDO | 1.9433 | 51.46 | 42.73 | 9.22 | 0.15 | 278 | 116.05 | 43.4 | 1 | 276 | 16.65 | 14546.17 | 382.48 | 6747.46 | 467.59 | 103.02 | 177708.27 | 0.22 | 0.68 | 5.24 | 10.7 | 1 | 10 | 402.8486 | 551.1953 | 498.59 | 402848.6279 | 551195.2651 | 1.9786e-06 | 1.0721 | 498589.9626
1 | 55 | CONCLUIDO | 2.3926 | 41.79 | 36.75 | 17.78 | 0.3 | 124 | 117.34 | 43.4 | 2 | 1 | 16.94 | 14705.49 | 281.63 | 6747.29 | 262.17 | 103.02 | 75770.13 | 0.39 | 0.79 | 5.14 | 4.72 | 1 | 10 | 255.3493 | 349.3802 | 316.0358 | 255349.282 | 349380.1528 | 2.436e-06 | 0.87062 | 316035.8014
2 | 55 | CONCLUIDO | 2.3928 | 41.79 | 36.75 | 17.78 | 0.45 | 124 | 118.63 | 43.4 | 3 | 0 | 17.23 | 14865.24 | 284.51 | 6747.39 | 262 | 103.02 | 75681.45 | 0.39 | 0.79 | 5.14 | 4.71 | 1 | 10 | 256.9659 | 351.592 | 318.0366 | 256965.8607 | 351592.0271 | 2.4362e-06 | 0.87062 | 318036.5775

## resultados
Unnamed: 0 | Volume de calda [L] | STATUS | Capacidade operacional [ha/h] | Tempo de missao [h] | Tempo util [h] | Tempo por voo [min] | Autonomia Projetada [h] | N° Voos | MTOW [kg] | Massa Estrutura [kg] | Combustível [kg] | Abastecimentos | Massa gerador | Potência gerador [W] | Combustível consumido [L] | Calda cons [L] | Distância percorrida [km] | Distância Pulverizando [km] | RTL ACUMULADO[m] | EOC [km/km] | EOC [h/h] | Tempo de manobra [h] | Tempo rtl_rtw [h] | V pulv [m/s] | V desloc [m/s]
0 | 100 | CONCLUIDO | 1.3211 | 75.7 | 52.84 | 6.06 | 0.09 | 523 | 194.77 | 54.38 | 1 | 521 | 39.4 | 24256.19 | 715.76 | 6749.25 | 806.73 | 103.02 | 346052.4 | 0.13 | 0.55 | 5.65 | 20.8 | 1 | 10
1 | 100 | CONCLUIDO | 2.0735 | 48.23 | 38.79 | 13.08 | 0.18 | 178 | 196.32 | 54.38 | 2 | 176 | 39.95 | 24447.22 | 489.62 | 6747.09 | 335.66 | 103.02 | 112242.74 | 0.31 | 0.75 | 5.08 | 6.76 | 1 | 10
2 | 100 | CONCLUIDO | 2.3725 | 42.15 | 35.74 | 21.45 | 0.27 | 100 | 197.88 | 54.38 | 3 | 98 | 40.5 | 24639 | 411.48 | 6746.51 | 233.92 | 103.02 | 61762.92 | 0.44 | 0.82 | 4.95 | 3.71 | 1 | 10
3 | 100 | CONCLUIDO | 2.5053 | 39.92 | 34.68 | 29.72 | 0.36 | 70 | 199.44 | 54.38 | 4 | 19 | 41.06 | 24831.54 | 362.78 | 6746.63 | 196.35 | 103.02 | 43127.9 | 0.52 | 0.84 | 4.96 | 2.65 | 1 | 10
4 | 100 | CONCLUIDO | 2.5099 | 39.84 | 34.64 | 30.12 | 0.44 | 69 | 201.01 | 54.38 | 5 | 0 | 41.63 | 25024.84 | 366.29 | 6746.89 | 194.34 | 103.02 | 42127.49 | 0.53 | 0.84 | 4.98 | 2.61 | 1 | 10
0 | 40 | CONCLUIDO | 2.1934 | 45.59 | 39.82 | 11.77 | 0.2 | 203 | 89.87 | 37.55 | 1 | 136 | 11.32 | 11317.98 | 273.14 | 6747.12 | 366.71 | 103.02 | 127642.27 | 0.28 | 0.73 | 5.21 | 7.78 | 1 | 10
1 | 40 | CONCLUIDO | 2.2891 | 43.69 | 38.53 | 13.6 | 0.39 | 170 | 91.1 | 37.55 | 2 | 0 | 11.54 | 11468.97 | 256.43 | 6748.04 | 319.56 | 103.02 | 104231.37 | 0.32 | 0.76 | 5.28 | 6.5 | 1 | 10
0 | 30 | CONCLUIDO | 2.1711 | 46.06 | 40.7 | 10.81 | 0.24 | 226 | 71.52 | 32.27 | 1 | 5 | 8.25 | 9054.6 | 233.96 | 6748.52 | 389.5 | 103.02 | 138922.91 | 0.26 | 0.72 | 5.44 | 8.66 | 1 | 10
1 | 30 | CONCLUIDO | 2.1718 | 46.04 | 40.69 | 10.8 | 0.48 | 226 | 72.7 | 32.27 | 2 | 0 | 8.43 | 9200.25 | 237.51 | 6748.39 | 389.12 | 103.02 | 138734.27 | 0.26 | 0.72 | 5.43 | 8.65 | 1 | 10
0 | 15 | CONCLUIDO | 1.7849 | 56.02 | 49.33 | 6.58 | 0.43 | 450 | 39.78 | 19.54 | 1 | 0 | 4.24 | 5140 | 194.42 | 6751.4 | 666.67 | 103.02 | 276387.54 | 0.15 | 0.59 | 6.11 | 17.28 | 1 | 10
0 | 70 | CONCLUIDO | 1.711 | 58.45 | 45.93 | 7.74 | 0.12 | 356 | 141.81 | 47.83 | 1 | 354 | 22.98 | 17723.39 | 489.27 | 6748.15 | 574.29 | 103.02 | 230668.03 | 0.18 | 0.64 | 5.39 | 13.9 | 1 | 10
1 | 70 | CONCLUIDO | 2.3598 | 42.38 | 36.62 | 18.01 | 0.25 | 122 | 143.17 | 47.83 | 2 | 103 | 23.34 | 17891.86 | 333.59 | 6746.92 | 262.31 | 103.02 | 75849.8 | 0.39 | 0.8 | 5.01 | 4.59 | 1 | 10
2 | 70 | CONCLUIDO | 2.4494 | 40.83 | 35.77 | 21.9 | 0.37 | 98 | 144.54 | 47.83 | 3 | 0 | 23.71 | 18060.85 | 310.2 | 6747.69 | 230.46 | 103.02 | 60042.14 | 0.45 | 0.82 | 5.07 | 3.73 | 1 | 10
0 | 90 | CONCLUIDO | 1.4435 | 69.28 | 50.36 | 6.51 | 0.1 | 464 | 176.73 | 52.44 | 1 | 462 | 33.29 | 22031.19 | 635.87 | 6748.79 | 723.5 | 103.02 | 304733.43 | 0.14 | 0.58 | 5.55 | 18.32 | 1 | 10
1 | 90 | CONCLUIDO | 2.1659 | 46.17 | 38.06 | 14.27 | 0.2 | 160 | 178.21 | 52.44 | 2 | 158 | 33.77 | 22213.89 | 439.77 | 6747.07 | 311.42 | 103.02 | 100213.8 | 0.33 | 0.77 | 5.04 | 6.03 | 1 | 10
2 | 90 | CONCLUIDO | 2.4434 | 40.93 | 35.34 | 23.83 | 0.3 | 89 | 179.7 | 52.44 | 3 | 72 | 34.26 | 22397.24 | 362.93 | 6746.88 | 219.43 | 103.02 | 54573.1 | 0.47 | 0.83 | 4.96 | 3.31 | 1 | 10
3 | 90 | CONCLUIDO | 2.4977 | 40.04 | 34.91 | 27.56 | 0.39 | 76 | 181.19 | 52.44 | 4 | 0 | 34.75 | 22581.25 | 343.18 | 6747 | 203.01 | 103.02 | 46427.1 | 0.51 | 0.84 | 5 | 2.88 | 1 | 10
0 | 10 | CONCLUIDO | 1.4921 | 67.02 | 57.9 | 5.17 | 0.64 | 672 | 26.11 | 12.1 | 1 | 0 | 3.01 | 3454.41 | 167.97 | 6753.44 | 941.51 | 103.02 | 412699.98 | 0.11 | 0.5 | 6.79 | 25.85 | 1 | 10
0 | 45 | CONCLUIDO | 2.1135 | 47.31 | 40.7 | 10.85 | 0.18 | 225 | 98.71 | 39.72 | 1 | 213 | 12.99 | 12407.75 | 309.29 | 6747.33 | 398.69 | 103.02 | 143521.61 | 0.26 | 0.72 | 5.18 | 8.67 | 1 | 10
1 | 45 | CONCLUIDO | 2.3312 | 42.9 | 37.8 | 15.02 | 0.35 | 151 | 99.95 | 39.72 | 2 | 0 | 13.24 | 12561.45 | 264.56 | 6747.72 | 295.68 | 103.02 | 92385.96 | 0.35 | 0.77 | 5.24 | 5.77 | 1 | 10
0 | 60 | CONCLUIDO | 1.8648 | 53.62 | 43.75 | 8.66 | 0.14 | 303 | 124.63 | 45 | 1 | 301 | 18.64 | 15605.44 | 417.4 | 6747.44 | 501.8 | 103.02 | 194688.86 | 0.21 | 0.67 | 5.28 | 11.72 | 1 | 10
1 | 60 | CONCLUIDO | 2.4038 | 41.6 | 36.48 | 18.71 | 0.28 | 117 | 125.95 | 45 | 2 | 28 | 18.95 | 15767.7 | 294.22 | 6746.89 | 254.62 | 103.02 | 72026.97 | 0.4 | 0.8 | 5.09 | 4.45 | 1 | 10
2 | 60 | CONCLUIDO | 2.4148 | 41.41 | 36.37 | 19.14 | 0.42 | 114 | 127.27 | 45 | 3 | 0 | 19.27 | 15930.42 | 293.57 | 6747.09 | 249.74 | 103.02 | 69604.1 | 0.41 | 0.8 | 5.11 | 4.33 | 1 | 10
0 | 80 | CONCLUIDO | 1.5723 | 63.6 | 48.1 | 7.06 | 0.11 | 409 | 159.12 | 50.28 | 1 | 407 | 27.84 | 19859.16 | 561.15 | 6748.74 | 647.22 | 103.02 | 266867.78 | 0.16 | 0.61 | 5.47 | 16.06 | 1 | 10
1 | 80 | CONCLUIDO | 2.2632 | 44.19 | 37.32 | 15.88 | 0.22 | 141 | 160.54 | 50.28 | 2 | 139 | 28.26 | 20034.4 | 388.12 | 6746.91 | 286.91 | 103.02 | 88054.09 | 0.36 | 0.78 | 5 | 5.29 | 1 | 10
2 | 80 | CONCLUIDO | 2.4719 | 40.46 | 35.33 | 24.36 | 0.33 | 87 | 161.97 | 50.28 | 3 | 12 | 28.69 | 20210.21 | 327.15 | 6747.44 | 217 | 103.02 | 53368.5 | 0.47 | 0.83 | 5.02 | 3.3 | 1 | 10
3 | 80 | CONCLUIDO | 2.4751 | 40.4 | 35.31 | 24.63 | 0.43 | 86 | 163.4 | 50.28 | 4 | 0 | 29.12 | 20386.62 | 329.1 | 6747.16 | 215.44 | 103.02 | 52593.33 | 0.48 | 0.83 | 5.04 | 3.28 | 1 | 10
0 | 35 | CONCLUIDO | 2.2185 | 45.08 | 39.72 | 11.86 | 0.22 | 201 | 80.84 | 35.1 | 1 | 49 | 9.74 | 10204.21 | 247.97 | 6747.63 | 359.69 | 103.02 | 124144.05 | 0.29 | 0.73 | 5.32 | 7.69 | 1 | 10
1 | 35 | CONCLUIDO | 2.2388 | 44.67 | 39.43 | 12.2 | 0.43 | 194 | 82.04 | 35.1 | 2 | 0 | 9.94 | 10352.53 | 246.66 | 6748.51 | 348.86 | 103.02 | 118761.63 | 0.3 | 0.74 | 5.34 | 7.4 | 1 | 10
0 | 50 | CONCLUIDO | 2.0287 | 49.29 | 41.68 | 9.96 | 0.16 | 251 | 107.41 | 41.65 | 1 | 249 | 14.77 | 13481.73 | 345.8 | 6747.74 | 432.2 | 103.02 | 160150 | 0.24 | 0.7 | 5.2 | 9.64 | 1 | 10
1 | 50 | CONCLUIDO | 2.3629 | 42.32 | 37.26 | 16.44 | 0.32 | 136 | 108.68 | 41.65 | 2 | 0 | 15.03 | 13638.32 | 274.52 | 6747.01 | 278.72 | 103.02 | 83982.8 | 0.37 | 0.78 | 5.18 | 5.23 | 1 | 10
0 | 25 | CONCLUIDO | 2.0834 | 48 | 42.44 | 9.4 | 0.28 | 271 | 61.76 | 28.92 | 1 | 0 | 6.84 | 7851.41 | 222.68 | 6749.13 | 445.47 | 103.02 | 166683.34 | 0.23 | 0.69 | 5.57 | 10.4 | 1 | 10
0 | 85 | CONCLUIDO | 1.5072 | 66.35 | 49.2 | 6.77 | 0.11 | 436 | 167.88 | 51.39 | 1 | 434 | 30.49 | 20939.59 | 597.9 | 6748.82 | 683.49 | 103.02 | 284865.58 | 0.15 | 0.59 | 5.54 | 17.16 | 1 | 10
1 | 85 | CONCLUIDO | 2.2116 | 45.22 | 37.73 | 14.99 | 0.21 | 151 | 169.33 | 51.39 | 2 | 149 | 30.94 | 21118.46 | 415.09 | 6747.21 | 300.01 | 103.02 | 94552.2 | 0.34 | 0.77 | 5.03 | 5.69 | 1 | 10
2 | 85 | CONCLUIDO | 2.4659 | 40.55 | 35.27 | 24.6 | 0.31 | 86 | 170.79 | 51.39 | 3 | 42 | 31.4 | 21297.94 | 341.24 | 6746.55 | 216.15 | 103.02 | 52946.62 | 0.48 | 0.83 | 4.98 | 3.24 | 1 | 10
3 | 85 | CONCLUIDO | 2.4868 | 40.21 | 35.1 | 26 | 0.41 | 81 | 172.25 | 51.39 | 4 | 0 | 31.86 | 21478.05 | 336.73 | 6746.98 | 209.02 | 103.02 | 49405.94 | 0.49 | 0.83 | 5.01 | 3.07 | 1 | 10
0 | 20 | CONCLUIDO | 1.9655 | 50.88 | 45 | 7.99 | 0.34 | 338 | 51.33 | 24.83 | 1 | 0 | 5.51 | 6564.78 | 210.49 | 6748.94 | 527.57 | 103.02 | 207396.04 | 0.2 | 0.65 | 5.77 | 12.96 | 1 | 10
0 | 65 | CONCLUIDO | 1.7836 | 56.07 | 44.9 | 8.16 | 0.13 | 330 | 133.21 | 46.47 | 1 | 328 | 20.75 | 16663.42 | 454.31 | 6748.15 | 539.31 | 103.02 | 213307.65 | 0.19 | 0.65 | 5.36 | 12.86 | 1 | 10
1 | 65 | CONCLUIDO | 2.396 | 41.74 | 36.4 | 18.83 | 0.26 | 116 | 134.55 | 46.47 | 2 | 68 | 21.09 | 16828.84 | 309.93 | 6746.67 | 253.82 | 103.02 | 71635.35 | 0.41 | 0.8 | 5.03 | 4.37 | 1 | 10
2 | 65 | CONCLUIDO | 2.4343 | 41.08 | 36.04 | 20.6 | 0.39 | 105 | 135.9 | 46.47 | 3 | 0 | 21.43 | 16994.64 | 301.22 | 6746.89 | 239.11 | 103.02 | 64335.23 | 0.43 | 0.81 | 5.1 | 4.01 | 1 | 10
0 | 75 | CONCLUIDO | 1.6413 | 60.93 | 46.98 | 7.38 | 0.12 | 382 | 150.44 | 49.1 | 1 | 380 | 25.34 | 18787.76 | 524.63 | 6747.55 | 610.13 | 103.02 | 248456.65 | 0.17 | 0.62 | 5.42 | 14.94 | 1 | 10
1 | 75 | CONCLUIDO | 2.3154 | 43.19 | 36.91 | 16.91 | 0.23 | 131 | 151.83 | 49.1 | 2 | 128 | 25.73 | 18959.54 | 359.52 | 6746.95 | 273.26 | 103.02 | 81276.83 | 0.38 | 0.79 | 4.99 | 4.88 | 1 | 10
2 | 75 | CONCLUIDO | 2.4664 | 40.54 | 35.49 | 23.4 | 0.35 | 91 | 153.23 | 49.1 | 3 | 2 | 26.13 | 19131.85 | 318.18 | 6746.89 | 221.52 | 103.02 | 55609.25 | 0.47 | 0.82 | 5.04 | 3.46 | 1 | 10
3 | 75 | CONCLUIDO | 2.4658 | 40.55 | 35.5 | 23.4 | 0.46 | 91 | 154.63 | 49.1 | 4 | 0 | 26.53 | 19304.72 | 320.63 | 6747.09 | 221.61 | 103.02 | 55653.96 | 0.46 | 0.82 | 5.05 | 3.47 | 1 | 10
0 | 95 | CONCLUIDO | 1.383 | 72.3 | 51.52 | 6.28 | 0.1 | 492 | 185.69 | 53.44 | 1 | 490 | 36.26 | 23136.14 | 674.25 | 6749.3 | 763.28 | 103.02 | 324482.92 | 0.13 | 0.57 | 5.58 | 19.48 | 1 | 10
1 | 95 | CONCLUIDO | 2.1184 | 47.2 | 38.45 | 13.65 | 0.19 | 169 | 187.21 | 53.44 | 2 | 167 | 36.77 | 23322.88 | 465.17 | 6747.3 | 323.9 | 103.02 | 106408.76 | 0.32 | 0.76 | 5.07 | 6.41 | 1 | 10
2 | 95 | CONCLUIDO | 2.4099 | 41.5 | 35.53 | 22.68 | 0.28 | 94 | 188.73 | 53.44 | 3 | 89 | 37.29 | 23510.33 | 386.27 | 6746.27 | 226.48 | 103.02 | 58072.21 | 0.45 | 0.82 | 4.95 | 3.5 | 1 | 10
3 | 95 | CONCLUIDO | 2.5039 | 39.94 | 34.75 | 28.56 | 0.37 | 73 | 190.25 | 53.44 | 4 | 5 | 37.82 | 23698.48 | 353.92 | 6746.36 | 198.48 | 103.02 | 44178.91 | 0.52 | 0.84 | 4.97 | 2.72 | 1 | 10
4 | 95 | CONCLUIDO | 2.5066 | 39.9 | 34.75 | 28.96 | 0.46 | 72 | 191.78 | 53.44 | 5 | 0 | 38.35 | 23887.36 | 355.31 | 6746.76 | 197.54 | 103.02 | 43711.98 | 0.52 | 0.84 | 4.99 | 2.72 | 1 | 10
0 | 55 | CONCLUIDO | 1.9433 | 51.46 | 42.73 | 9.22 | 0.15 | 278 | 116.05 | 43.4 | 1 | 276 | 16.65 | 14546.17 | 382.48 | 6747.46 | 467.59 | 103.02 | 177708.27 | 0.22 | 0.68 | 5.24 | 10.7 | 1 | 10
1 | 55 | CONCLUIDO | 2.3926 | 41.79 | 36.75 | 17.78 | 0.3 | 124 | 117.34 | 43.4 | 2 | 1 | 16.94 | 14705.49 | 281.63 | 6747.29 | 262.17 | 103.02 | 75770.13 | 0.39 | 0.79 | 5.14 | 4.72 | 1 | 10
2 | 55 | CONCLUIDO | 2.3928 | 41.79 | 36.75 | 17.78 | 0.45 | 124 | 118.63 | 43.4 | 3 | 0 | 17.23 | 14865.24 | 284.51 | 6747.39 | 262 | 103.02 | 75681.45 | 0.39 | 0.79 | 5.14 | 4.71 | 1 | 10

## gráficos
Selecione o eixo X:
Selecione o eixo Y:
Selecione o eixo Z:
Eixo X | Eixo Y | Eixo Z

## hidden (hidden)
Unnamed: 0
Volume de calda [L]
STATUS
Capacidade operacional [ha/h]
Tempo de missao [h]
Tempo util [h]
Tempo por voo [min]
Autonomia Projetada [h]
N° Voos
MTOW [kg]
Massa Estrutura [kg]
Combustível [kg]
Abastecimentos
Massa gerador
Potência gerador [W]
Combustível consumido [L]
Calda cons [L]
Distância percorrida [km]
Distância Pulverizando [km]
RTL ACUMULADO[m]
EOC [km/km]
EOC [h/h]
Tempo de manobra [h]
Tempo rtl_rtw [h]
V pulv [m/s]
V desloc [m/s]