## RESULTADOS_18
Unnamed: 0 | Volume de calda [L] | STATUS | Capacidade operacional [ha/h] | Tempo de missao [h] | Tempo util [h] | Tempo por voo [min] | Autonomia Projetada [h] | N° Voos | MTOW [kg] | Massa Estrutura [kg] | Combustível [kg] | Abastecimentos | Massa gerador | Potência gerador [W] | Combustível consumido [L] | Calda cons [L] | Distância percorrida [km] | Distância Pulverizando [km] | RTL ACUMULADO[m] | EOC [km/km] | EOC [h/h] | Tempo de manobra [h] | Tempo rtl_rtw [h] | V pulv [m/s] | V desloc [m/s] | Preço Total por ha Simples [R$/ha] | Preço Total por ha Presumido [R$/ha] | Preço Total por ha Real [R$/ha] | Preço Total Simples [R$] | Preço Total Presumido [R$] | Prod CAPEX [ha/h/R$] | Dias Trabalhados | Preço Total Real [R$]
0 | 100 | CONCLUIDO | 1.3853 | 72.18 | 50.38 | 6.09 | 0.09 | 496 | 194.77 | 54.38 | 1 | 494 | 39.4 | 24256.19 | 678.15 | 6531.98 | 771.52 | 107.99 | 329686.96 | 0.14 | 0.61 | 1.02 | 19.77 | 1 | 10 | 945.8011 | 1294.0867 | 1170.5809 | 945801.0675 | 1294086.7463 | 1.2934e-06 | 1.5037 | 1170580.9235
1 | 100 | CONCLUIDO | 2.1793 | 45.89 | 36.88 | 13.25 | 0.18 | 167 | 196.32 | 54.38 | 2 | 165 | 39.95 | 24447.22 | 459.68 | 6529.98 | 317.98 | 107.99 | 104559.33 | 0.34 | 0.83 | 0.48 | 6.28 | 1 | 10 | 419.0327 | 573.3391 | 518.6204 | 419032.7321 | 573339.0704 | 2.0347e-06 | 0.95604 | 518620.3942
2 | 100 | CONCLUIDO | 2.4924 | 40.12 | 33.99 | 21.93 | 0.27 | 93 | 197.88 | 54.38 | 3 | 91 | 40.5 | 24639 | 383.89 | 6529.52 | 221.17 | 107.99 | 56524.02 | 0.49 | 0.9 | 0.37 | 3.39 | 1 | 10 | 316.5648 | 433.1379 | 391.7998 | 316564.775 | 433137.891 | 2.3271e-06 | 0.83583 | 391799.8186
3 | 100 | CONCLUIDO | 2.6184 | 38.19 | 33.07 | 29.61 | 0.36 | 67 | 199.44 | 54.38 | 4 | 5 | 41.06 | 24831.54 | 340.12 | 6529.55 | 188.22 | 107.99 | 40181.36 | 0.57 | 0.92 | 0.39 | 2.47 | 1 | 10 | 276.0427 | 377.6938 | 341.6472 | 276042.6837 | 377693.778 | 2.4447e-06 | 0.79562 | 341647.214
4 | 100 | CONCLUIDO | 2.6192 | 38.18 | 33.06 | 29.6 | 0.44 | 67 | 201.01 | 54.38 | 5 | 0 | 41.63 | 25024.84 | 342.24 | 6529.47 | 187.39 | 107.99 | 39763.22 | 0.58 | 0.92 | 0.4 | 2.46 | 1 | 10 | 277.0317 | 379.047 | 342.8713 | 277031.6814 | 379046.9683 | 2.4454e-06 | 0.79542 | 342871.2576

## RESULTADOS_6
Unnamed: 0 | Volume de calda [L] | STATUS | Capacidade operacional [ha/h] | Tempo de missao [h] | Tempo util [h] | Tempo por voo [min] | Autonomia Projetada [h] | N° Voos | MTOW [kg] | Massa Estrutura [kg] | Combustível [kg] | Abastecimentos | Massa gerador | Potência gerador [W] | Combustível consumido [L] | Calda cons [L] | Distância percorrida [km] | Distância Pulverizando [km] | RTL ACUMULADO[m] | EOC [km/km] | EOC [h/h] | Tempo de manobra [h] | Tempo rtl_rtw [h] | V pulv [m/s] | V desloc [m/s] | Preço Total por ha Simples [R$/ha] | Preço Total por ha Presumido [R$/ha] | Preço Total por ha Real [R$/ha] | Preço Total Simples [R$] | Preço Total Presumido [R$] | Prod CAPEX [ha/h/R$] | Dias Trabalhados | Preço Total Real [R$]
0 | 40 | CONCLUIDO | 2.3268 | 42.98 | 37.58 | 12.32 | 0.2 | 183 | 89.87 | 37.55 | 1 | 137 | 11.32 | 11317.98 | 249.96 | 6530.36 | 339.35 | 107.99 | 115164.14 | 0.32 | 0.81 | 0.57 | 6.98 | 1 | 10 | 234.5663 | 320.944 | 290.3136 | 234566.3252 | 320943.9945 | 2.4678e-06 | 0.89542 | 290313.5501
1 | 40 | CONCLUIDO | 2.3826 | 41.97 | 36.91 | 13.42 | 0.39 | 165 | 91.1 | 37.55 | 2 | 0 | 11.54 | 11468.97 | 242.09 | 6530.5 | 311.58 | 107.99 | 101371.29 | 0.35 | 0.83 | 0.7 | 6.31 | 1 | 10 | 223.1653 | 305.3446 | 276.2029 | 223165.2574 | 305344.5505 | 2.5269e-06 | 0.87438 | 276202.8951

## RESULTADOS_4
Unnamed: 0 | Volume de calda [L] | STATUS | Capacidade operacional [ha/h] | Tempo de missao [h] | Tempo util [h] | Tempo por voo [min] | Autonomia Projetada [h] | N° Voos | MTOW [kg] | Massa Estrutura [kg] | Combustível [kg] | Abastecimentos | Massa gerador | Potência gerador [W] | Combustível consumido [L] | Calda cons [L] | Distância percorrida [km] | Distância Pulverizando [km] | RTL ACUMULADO[m] | EOC [km/km] | EOC [h/h] | Tempo de manobra [h] | Tempo rtl_rtw [h] | V pulv [m/s] | V desloc [m/s] | Preço Total por ha Simples [R$/ha] | Preço Total por ha Presumido [R$/ha] | Preço Total por ha Real [R$/ha] | Preço Total Simples [R$] | Preço Total Presumido [R$] | Prod CAPEX [ha/h/R$] | Dias Trabalhados | Preço Total Real [R$]
0 | 30 | CONCLUIDO | 2.2591 | 44.26 | 39.01 | 10.69 | 0.24 | 219 | 71.52 | 32.27 | 1 | 0 | 8.25 | 9054.6 | 221.61 | 6530.86 | 378.96 | 107.99 | 134792.48 | 0.28 | 0.78 | 0.87 | 8.41 | 1 | 10 | 217.8865 | 298.1219 | 269.6696 | 217886.4917 | 298121.9105 | 2.4785e-06 | 0.92208 | 269669.5738

## RESULTADOS_1
Unnamed: 0 | Volume de calda [L] | STATUS | Capacidade operacional [ha/h] | Tempo de missao [h] | Tempo util [h] | Tempo por voo [min] | Autonomia Projetada [h] | N° Voos | MTOW [kg] | Massa Estrutura [kg] | Combustível [kg] | Abastecimentos | Massa gerador | Potência gerador [W] | Combustível consumido [L] | Calda cons [L] | Distância percorrida [km] | Distância Pulverizando [km] | RTL ACUMULADO[m] | EOC [km/km] | EOC [h/h] | Tempo de manobra [h] | Tempo rtl_rtw [h] | V pulv [m/s] | V desloc [m/s] | Preço Total por ha Simples [R$/ha] | Preço Total por ha Presumido [R$/ha] | Preço Total por ha Real [R$/ha] | Preço Total Simples [R$] | Preço Total Presumido [R$] | Prod CAPEX [ha/h/R$] | Dias Trabalhados | Preço Total Real [R$]
0 | 15 | CONCLUIDO | 1.8546 | 53.92 | 47.38 | 6.52 | 0.43 | 436 | 39.78 | 19.54 | 1 | 0 | 4.24 | 5140 | 185.91 | 6532.29 | 648.47 | 107.99 | 268457.58 | 0.17 | 0.64 | 1.5 | 16.77 | 1 | 10 | 230.926 | 315.9631 | 285.8081 | 230925.9985 | 315963.1389 | 2.1839e-06 | 1.1233 | 285808.0604

## RESULTADOS_12
Unnamed: 0 | Volume de calda [L] | STATUS | Capacidade operacional [ha/h] | Tempo de missao [h] | Tempo util [h] | Tempo por voo [min] | Autonomia Projetada [h] | N° Voos | MTOW [kg] | Massa Estrutura [kg] | Combustível [kg] | Abastecimentos | Massa gerador | Potência gerador [W] | Combustível consumido [L] | Calda cons [L] | Distância percorrida [km] | Distância Pulverizando [km] | RTL ACUMULADO[m] | EOC [km/km] | EOC [h/h] | Tempo de manobra [h] | Tempo rtl_rtw [h] | V pulv [m/s] | V desloc [m/s] | Preço Total por ha Simples [R$/ha] | Preço Total por ha Presumido [R$/ha] | Preço Total por ha Real [R$/ha] | Preço Total Simples [R$] | Preço Total Presumido [R$] | Prod CAPEX [ha/h/R$] | Dias Trabalhados | Preço Total Real [R$]
0 | 70 | CONCLUIDO | 1.7977 | 55.63 | 43.69 | 7.8 | 0.12 | 336 | 141.81 | 47.83 | 1 | 334 | 22.98 | 17723.39 | 461.14 | 6530.76 | 546.27 | 107.99 | 217859.02 | 0.2 | 0.7 | 0.76 | 13.09 | 1 | 10 | 512.6862 | 701.4799 | 634.5316 | 512686.1813 | 701479.8513 | 1.7703e-06 | 1.159 | 634531.5989
1 | 70 | CONCLUIDO | 2.4875 | 40.2 | 34.74 | 18.61 | 0.25 | 112 | 143.17 | 47.83 | 2 | 105 | 23.34 | 17891.86 | 309.03 | 6529.89 | 245.79 | 107.99 | 68741.82 | 0.44 | 0.88 | 0.41 | 4.14 | 1 | 10 | 264.3727 | 361.7263 | 327.2037 | 264372.666 | 361726.3449 | 2.4496e-06 | 0.8375 | 327203.6902
2 | 70 | CONCLUIDO | 2.5511 | 39.2 | 34.23 | 21.62 | 0.37 | 95 | 144.54 | 47.83 | 3 | 0 | 23.71 | 18060.85 | 291.99 | 6529.78 | 224.94 | 107.99 | 58401.53 | 0.48 | 0.89 | 0.5 | 3.63 | 1 | 10 | 247.4419 | 338.5609 | 306.2491 | 247441.9017 | 338560.9262 | 2.5122e-06 | 0.81667 | 306249.1466

## RESULTADOS_16
Unnamed: 0 | Volume de calda [L] | STATUS | Capacidade operacional [ha/h] | Tempo de missao [h] | Tempo util [h] | Tempo por voo [min] | Autonomia Projetada [h] | N° Voos | MTOW [kg] | Massa Estrutura [kg] | Combustível [kg] | Abastecimentos | Massa gerador | Potência gerador [W] | Combustível consumido [L] | Calda cons [L] | Distância percorrida [km] | Distância Pulverizando [km] | RTL ACUMULADO[m] | EOC [km/km] | EOC [h/h] | Tempo de manobra [h] | Tempo rtl_rtw [h] | V pulv [m/s] | V desloc [m/s] | Preço Total por ha Simples [R$/ha] | Preço Total por ha Presumido [R$/ha] | Preço Total por ha Real [R$/ha] | Preço Total Simples [R$] | Preço Total Presumido [R$] | Prod CAPEX [ha/h/R$] | Dias Trabalhados | Preço Total Real [R$]
0 | 90 | CONCLUIDO | 1.5154 | 65.99 | 47.96 | 6.56 | 0.1 | 439 | 176.73 | 52.44 | 1 | 437 | 33.29 | 22031.19 | 601.15 | 6530.94 | 689.94 | 107.99 | 289178.63 | 0.16 | 0.64 | 0.93 | 17.36 | 1 | 10 | 773.7889 | 1058.7321 | 957.6882 | 773788.8758 | 1058732.077 | 1.438e-06 | 1.3748 | 957688.1735
1 | 90 | CONCLUIDO | 2.2747 | 43.96 | 36.21 | 14.48 | 0.2 | 150 | 178.21 | 52.44 | 2 | 148 | 33.77 | 22213.89 | 412.83 | 6530.14 | 295.45 | 107.99 | 93379.37 | 0.37 | 0.84 | 0.46 | 5.61 | 1 | 10 | 366.3093 | 501.2006 | 453.3667 | 366309.3078 | 501200.5553 | 2.1586e-06 | 0.91583 | 453366.6778
2 | 90 | CONCLUIDO | 2.5785 | 38.78 | 33.48 | 24.8 | 0.3 | 81 | 179.7 | 52.44 | 3 | 68 | 34.26 | 22397.24 | 333.22 | 6529.7 | 203.52 | 107.99 | 47761.16 | 0.53 | 0.91 | 0.37 | 2.88 | 1 | 10 | 273.7578 | 374.5675 | 338.8193 | 273757.7975 | 374567.4959 | 2.4469e-06 | 0.80792 | 338819.2998
3 | 90 | CONCLUIDO | 2.5982 | 38.49 | 33.44 | 27.11 | 0.39 | 74 | 181.19 | 52.44 | 4 | 0 | 34.75 | 22581.25 | 325.4 | 6529.48 | 199.67 | 107.99 | 45867.88 | 0.54 | 0.91 | 0.44 | 2.84 | 1 | 10 | 267.4898 | 365.9914 | 331.0617 | 267489.8486 | 365991.4116 | 2.4656e-06 | 0.80188 | 331061.705

## RESULTADOS_0
Unnamed: 0 | Volume de calda [L] | STATUS | Capacidade operacional [ha/h] | Tempo de missao [h] | Tempo util [h] | Tempo por voo [min] | Autonomia Projetada [h] | N° Voos | MTOW [kg] | Massa Estrutura [kg] | Combustível [kg] | Abastecimentos | Massa gerador | Potência gerador [W] | Combustível consumido [L] | Calda cons [L] | Distância percorrida [km] | Distância Pulverizando [km] | RTL ACUMULADO[m] | EOC [km/km] | EOC [h/h] | Tempo de manobra [h] | Tempo rtl_rtw [h] | V pulv [m/s] | V desloc [m/s] | Preço Total por ha Simples [R$/ha] | Preço Total por ha Presumido [R$/ha] | Preço Total por ha Real [R$/ha] | Preço Total Simples [R$] | Preço Total Presumido [R$] | Prod CAPEX [ha/h/R$] | Dias Trabalhados | Preço Total Real [R$]
0 | 10 | CONCLUIDO | 1.5465 | 64.66 | 55.76 | 5.12 | 0.64 | 653 | 26.11 | 12.1 | 1 | 0 | 3.01 | 3454.41 | 161.65 | 6534.79 | 917.99 | 107.99 | 402132.68 | 0.12 | 0.55 | 2.14 | 25.14 | 1 | 10 | 255.0379 | 348.9541 | 315.6505 | 255037.9302 | 348954.1476 | 1.8857e-06 | 1.3471 | 315650.4535

## RESULTADOS_7
Unnamed: 0 | Volume de calda [L] | STATUS | Capacidade operacional [ha/h] | Tempo de missao [h] | Tempo util [h] | Tempo por voo [min] | Autonomia Projetada [h] | N° Voos | MTOW [kg] | Massa Estrutura [kg] | Combustível [kg] | Abastecimentos | Massa gerador | Potência gerador [W] | Combustível consumido [L] | Calda cons [L] | Distância percorrida [km] | Distância Pulverizando [km] | RTL ACUMULADO[m] | EOC [km/km] | EOC [h/h] | Tempo de manobra [h] | Tempo rtl_rtw [h] | V pulv [m/s] | V desloc [m/s] | Preço Total por ha Simples [R$/ha] | Preço Total por ha Presumido [R$/ha] | Preço Total por ha Real [R$/ha] | Preço Total Simples [R$] | Preço Total Presumido [R$] | Prod CAPEX [ha/h/R$] | Dias Trabalhados | Preço Total Real [R$]
0 | 45 | CONCLUIDO | 2.228 | 44.88 | 38.6 | 11.08 | 0.18 | 209 | 98.71 | 39.72 | 1 | 207 | 12.99 | 12407.75 | 288.17 | 6530.94 | 375.76 | 107.99 | 133238.26 | 0.29 | 0.79 | 0.55 | 8 | 1 | 10 | 274.9821 | 376.2426 | 340.3345 | 274982.07 | 376242.5995 | 2.3285e-06 | 0.935 | 340334.5339
1 | 45 | CONCLUIDO | 2.4289 | 41.17 | 36.18 | 14.87 | 0.35 | 146 | 99.95 | 39.72 | 2 | 0 | 13.24 | 12561.45 | 249.98 | 6529.88 | 288.16 | 107.99 | 89755.03 | 0.37 | 0.84 | 0.64 | 5.58 | 1 | 10 | 225.5879 | 308.6594 | 279.2014 | 225587.9487 | 308659.3837 | 2.5385e-06 | 0.85771 | 279201.3653

## RESULTADOS_10
Unnamed: 0 | Volume de calda [L] | STATUS | Capacidade operacional [ha/h] | Tempo de missao [h] | Tempo util [h] | Tempo por voo [min] | Autonomia Projetada [h] | N° Voos | MTOW [kg] | Massa Estrutura [kg] | Combustível [kg] | Abastecimentos | Massa gerador | Potência gerador [W] | Combustível consumido [L] | Calda cons [L] | Distância percorrida [km] | Distância Pulverizando [km] | RTL ACUMULADO[m] | EOC [km/km] | EOC [h/h] | Tempo de manobra [h] | Tempo rtl_rtw [h] | V pulv [m/s] | V desloc [m/s] | Preço Total por ha Simples [R$/ha] | Preço Total por ha Presumido [R$/ha] | Preço Total por ha Real [R$/ha] | Preço Total Simples [R$] | Preço Total Presumido [R$] | Prod CAPEX [ha/h/R$] | Dias Trabalhados | Preço Total Real [R$]
0 | 60 | CONCLUIDO | 1.9572 | 51.09 | 41.65 | 8.74 | 0.14 | 286 | 124.63 | 45 | 1 | 284 | 18.64 | 15605.44 | 393.53 | 6530.78 | 477.9 | 107.99 | 183923.35 | 0.23 | 0.73 | 0.68 | 11.05 | 1 | 10 | 408.9416 | 559.5319 | 506.131 | 408941.5715 | 559531.8994 | 1.9694e-06 | 1.0644 | 506130.9602
1 | 60 | CONCLUIDO | 2.5165 | 39.74 | 34.79 | 18.98 | 0.28 | 110 | 125.95 | 45 | 2 | 4 | 18.95 | 15767.7 | 273.5 | 6529.72 | 243.39 | 107.99 | 67551.45 | 0.44 | 0.88 | 0.54 | 4.2 | 1 | 10 | 236.8189 | 324.026 | 293.1015 | 236818.8872 | 324026.0491 | 2.5322e-06 | 0.82792 | 293101.4578
2 | 60 | CONCLUIDO | 2.5162 | 39.74 | 34.8 | 18.98 | 0.42 | 110 | 127.27 | 45 | 3 | 0 | 19.27 | 15930.42 | 276.27 | 6529.77 | 243.42 | 107.99 | 67563.65 | 0.44 | 0.88 | 0.54 | 4.2 | 1 | 10 | 238.3684 | 326.1462 | 295.0192 | 238368.4168 | 326146.1839 | 2.5319e-06 | 0.82792 | 295019.2499

## RESULTADOS_14
Unnamed: 0 | Volume de calda [L] | STATUS | Capacidade operacional [ha/h] | Tempo de missao [h] | Tempo util [h] | Tempo por voo [min] | Autonomia Projetada [h] | N° Voos | MTOW [kg] | Massa Estrutura [kg] | Combustível [kg] | Abastecimentos | Massa gerador | Potência gerador [W] | Combustível consumido [L] | Calda cons [L] | Distância percorrida [km] | Distância Pulverizando [km] | RTL ACUMULADO[m] | EOC [km/km] | EOC [h/h] | Tempo de manobra [h] | Tempo rtl_rtw [h] | V pulv [m/s] | V desloc [m/s] | Preço Total por ha Simples [R$/ha] | Preço Total por ha Presumido [R$/ha] | Preço Total por ha Real [R$/ha] | Preço Total Simples [R$] | Preço Total Presumido [R$] | Prod CAPEX [ha/h/R$] | Dias Trabalhados | Preço Total Real [R$]
0 | 80 | CONCLUIDO | 1.6524 | 60.52 | 45.76 | 7.11 | 0.11 | 386 | 159.12 | 50.28 | 1 | 384 | 27.84 | 19859.16 | 529.61 | 6531.36 | 615.92 | 107.99 | 252434.48 | 0.18 | 0.67 | 0.84 | 15.15 | 1 | 10 | 632.079 | 864.8383 | 782.2994 | 632078.9705 | 864838.3328 | 1.596e-06 | 1.2608 | 782299.3762
1 | 80 | CONCLUIDO | 2.3735 | 42.13 | 35.55 | 16.16 | 0.22 | 132 | 160.54 | 50.28 | 2 | 130 | 28.26 | 20034.4 | 364.01 | 6529.86 | 273.54 | 107.99 | 82513.9 | 0.39 | 0.86 | 0.43 | 4.95 | 1 | 10 | 316.1298 | 432.5427 | 391.2614 | 316129.7722 | 432542.7009 | 2.2925e-06 | 0.87771 | 391261.4326
2 | 80 | CONCLUIDO | 2.5806 | 38.75 | 33.75 | 24.4 | 0.33 | 83 | 161.97 | 50.28 | 3 | 2 | 28.69 | 20210.21 | 306.63 | 6529.77 | 209.7 | 107.99 | 50839.37 | 0.51 | 0.9 | 0.46 | 3.15 | 1 | 10 | 255.8775 | 350.1029 | 316.6896 | 255877.5471 | 350102.9484 | 2.4925e-06 | 0.80729 | 316689.6144
3 | 80 | CONCLUIDO | 2.5805 | 38.75 | 33.75 | 24.4 | 0.43 | 83 | 163.4 | 50.28 | 4 | 0 | 29.12 | 20386.62 | 309.17 | 6529.89 | 209.7 | 107.99 | 50839.91 | 0.51 | 0.9 | 0.46 | 3.15 | 1 | 10 | 257.2264 | 351.9485 | 318.359 | 257226.4092 | 351948.5211 | 2.4924e-06 | 0.80729 | 318359.0482

## RESULTADOS_5
Unnamed: 0 | Volume de calda [L] | STATUS | Capacidade operacional [ha/h] | Tempo de missao [h] | Tempo util [h] | Tempo por voo [min] | Autonomia Projetada [h] | N° Voos | MTOW [kg] | Massa Estrutura [kg] | Combustível [kg] | Abastecimentos | Massa gerador | Potência gerador [W] | Combustível consumido [L] | Calda cons [L] | Distância percorrida [km] | Distância Pulverizando [km] | RTL ACUMULADO[m] | EOC [km/km] | EOC [h/h] | Tempo de manobra [h] | Tempo rtl_rtw [h] | V pulv [m/s] | V desloc [m/s] | Preço Total por ha Simples [R$/ha] | Preço Total por ha Presumido [R$/ha] | Preço Total por ha Real [R$/ha] | Preço Total Simples [R$] | Preço Total Presumido [R$] | Prod CAPEX [ha/h/R$] | Dias Trabalhados | Preço Total Real [R$]
0 | 35 | CONCLUIDO | 2.3303 | 42.91 | 37.78 | 12.06 | 0.22 | 188 | 80.84 | 35.1 | 1 | 5 | 9.74 | 10204.21 | 230.48 | 6529.79 | 339.81 | 107.99 | 115370.96 | 0.32 | 0.81 | 0.76 | 7.18 | 1 | 10 | 218.8568 | 299.4495 | 270.8705 | 218856.786 | 299449.5099 | 2.5115e-06 | 0.89396 | 270870.469
1 | 35 | CONCLUIDO | 2.3301 | 42.92 | 37.79 | 12.06 | 0.43 | 188 | 82.04 | 35.1 | 2 | 0 | 9.94 | 10352.53 | 233.65 | 6530.1 | 339.61 | 107.99 | 115267.58 | 0.32 | 0.81 | 0.77 | 7.19 | 1 | 10 | 220.7478 | 302.0369 | 273.2109 | 220747.8059 | 302036.8868 | 2.5113e-06 | 0.89417 | 273210.9102

## RESULTADOS_8
Unnamed: 0 | Volume de calda [L] | STATUS | Capacidade operacional [ha/h] | Tempo de missao [h] | Tempo util [h] | Tempo por voo [min] | Autonomia Projetada [h] | N° Voos | MTOW [kg] | Massa Estrutura [kg] | Combustível [kg] | Abastecimentos | Massa gerador | Potência gerador [W] | Combustível consumido [L] | Calda cons [L] | Distância percorrida [km] | Distância Pulverizando [km] | RTL ACUMULADO[m] | EOC [km/km] | EOC [h/h] | Tempo de manobra [h] | Tempo rtl_rtw [h] | V pulv [m/s] | V desloc [m/s] | Preço Total por ha Simples [R$/ha] | Preço Total por ha Presumido [R$/ha] | Preço Total por ha Real [R$/ha] | Preço Total Simples [R$] | Preço Total Presumido [R$] | Prod CAPEX [ha/h/R$] | Dias Trabalhados | Preço Total Real [R$]
0 | 50 | CONCLUIDO | 2.1351 | 46.84 | 39.58 | 10.11 | 0.16 | 235 | 107.41 | 41.65 | 1 | 233 | 14.77 | 13481.73 | 324.02 | 6531.06 | 408.13 | 107.99 | 149294.98 | 0.26 | 0.77 | 0.6 | 8.97 | 1 | 10 | 316.6002 | 433.1864 | 391.8437 | 316600.2394 | 433186.4149 | 2.2014e-06 | 0.97583 | 391843.7115
1 | 50 | CONCLUIDO | 2.4625 | 40.61 | 35.64 | 16.2 | 0.32 | 132 | 108.68 | 41.65 | 2 | 0 | 15.03 | 13638.32 | 258.06 | 6529.62 | 270.68 | 107.99 | 81087.32 | 0.4 | 0.86 | 0.6 | 5.04 | 1 | 10 | 229.2442 | 313.6621 | 283.7266 | 229244.2253 | 313662.0626 | 2.539e-06 | 0.84604 | 283726.5956

## RESULTADOS_3
Unnamed: 0 | Volume de calda [L] | STATUS | Capacidade operacional [ha/h] | Tempo de missao [h] | Tempo util [h] | Tempo por voo [min] | Autonomia Projetada [h] | N° Voos | MTOW [kg] | Massa Estrutura [kg] | Combustível [kg] | Abastecimentos | Massa gerador | Potência gerador [W] | Combustível consumido [L] | Calda cons [L] | Distância percorrida [km] | Distância Pulverizando [km] | RTL ACUMULADO[m] | EOC [km/km] | EOC [h/h] | Tempo de manobra [h] | Tempo rtl_rtw [h] | V pulv [m/s] | V desloc [m/s] | Preço Total por ha Simples [R$/ha] | Preço Total por ha Presumido [R$/ha] | Preço Total por ha Real [R$/ha] | Preço Total Simples [R$] | Preço Total Presumido [R$] | Prod CAPEX [ha/h/R$] | Dias Trabalhados | Preço Total Real [R$]
0 | 25 | CONCLUIDO | 2.1701 | 46.08 | 40.65 | 9.31 | 0.28 | 262 | 61.76 | 28.92 | 1 | 0 | 6.84 | 7851.41 | 211.41 | 6530.56 | 431.66 | 107.99 | 160924.98 | 0.25 | 0.75 | 0.99 | 10.04 | 1 | 10 | 217.6773 | 297.8357 | 269.4107 | 217677.3461 | 297835.7482 | 2.4291e-06 | 0.96 | 269410.7224

## RESULTADOS_15
Unnamed: 0 | Volume de calda [L] | STATUS | Capacidade operacional [ha/h] | Tempo de missao [h] | Tempo util [h] | Tempo por voo [min] | Autonomia Projetada [h] | N° Voos | MTOW [kg] | Massa Estrutura [kg] | Combustível [kg] | Abastecimentos | Massa gerador | Potência gerador [W] | Combustível consumido [L] | Calda cons [L] | Distância percorrida [km] | Distância Pulverizando [km] | RTL ACUMULADO[m] | EOC [km/km] | EOC [h/h] | Tempo de manobra [h] | Tempo rtl_rtw [h] | V pulv [m/s] | V desloc [m/s] | Preço Total por ha Simples [R$/ha] | Preço Total por ha Presumido [R$/ha] | Preço Total por ha Real [R$/ha] | Preço Total Simples [R$] | Preço Total Presumido [R$] | Prod CAPEX [ha/h/R$] | Dias Trabalhados | Preço Total Real [R$]
0 | 85 | CONCLUIDO | 1.5833 | 63.16 | 46.82 | 6.82 | 0.11 | 412 | 167.88 | 51.39 | 1 | 410 | 30.49 | 20939.59 | 564.61 | 6531.77 | 651.42 | 107.99 | 270054.49 | 0.17 | 0.65 | 0.89 | 16.22 | 1 | 10 | 699.2673 | 956.7683 | 865.4557 | 699267.253 | 956768.305 | 1.5155e-06 | 1.3158 | 865455.6808
1 | 85 | CONCLUIDO | 2.3254 | 43 | 35.85 | 15.26 | 0.21 | 141 | 169.33 | 51.39 | 2 | 139 | 30.94 | 21118.46 | 387.96 | 6529.89 | 283.28 | 107.99 | 87340.16 | 0.38 | 0.85 | 0.45 | 5.25 | 1 | 10 | 340.159 | 465.4206 | 421.0015 | 340159.0489 | 465420.6174 | 2.2258e-06 | 0.89583 | 421001.5269
2 | 85 | CONCLUIDO | 2.5856 | 38.68 | 33.59 | 25.19 | 0.31 | 80 | 170.79 | 51.39 | 3 | 21 | 31.4 | 21297.94 | 316.98 | 6529.86 | 205.46 | 107.99 | 48736.16 | 0.53 | 0.91 | 0.42 | 2.99 | 1 | 10 | 262.6284 | 359.3398 | 325.0449 | 262628.4472 | 359339.8279 | 2.4749e-06 | 0.80583 | 325044.939
3 | 85 | CONCLUIDO | 2.5917 | 38.58 | 33.57 | 25.82 | 0.41 | 78 | 172.25 | 51.39 | 4 | 0 | 31.86 | 21478.05 | 317.03 | 6529.41 | 203.75 | 107.99 | 47890.65 | 0.53 | 0.91 | 0.45 | 2.97 | 1 | 10 | 261.9856 | 358.4603 | 324.2494 | 261985.6368 | 358460.3063 | 2.4807e-06 | 0.80375 | 324249.3577

## RESULTADOS_2
Unnamed: 0 | Volume de calda [L] | STATUS | Capacidade operacional [ha/h] | Tempo de missao [h] | Tempo util [h] | Tempo por voo [min] | Autonomia Projetada [h] | N° Voos | MTOW [kg] | Massa Estrutura [kg] | Combustível [kg] | Abastecimentos | Massa gerador | Potência gerador [W] | Combustível consumido [L] | Calda cons [L] | Distância percorrida [km] | Distância Pulverizando [km] | RTL ACUMULADO[m] | EOC [km/km] | EOC [h/h] | Tempo de manobra [h] | Tempo rtl_rtw [h] | V pulv [m/s] | V desloc [m/s] | Preço Total por ha Simples [R$/ha] | Preço Total por ha Presumido [R$/ha] | Preço Total por ha Real [R$/ha] | Preço Total Simples [R$] | Preço Total Presumido [R$] | Prod CAPEX [ha/h/R$] | Dias Trabalhados | Preço Total Real [R$]
0 | 20 | CONCLUIDO | 2.0445 | 48.91 | 43.17 | 7.92 | 0.34 | 327 | 51.33 | 24.83 | 1 | 0 | 5.51 | 6564.78 | 200.11 | 6530.86 | 512.84 | 107.99 | 201190.41 | 0.21 | 0.71 | 1.18 | 12.56 | 1 | 10 | 221.0395 | 302.4361 | 273.572 | 221039.5437 | 302436.0552 | 2.342e-06 | 1.019 | 273571.9826

## RESULTADOS_11
Unnamed: 0 | Volume de calda [L] | STATUS | Capacidade operacional [ha/h] | Tempo de missao [h] | Tempo util [h] | Tempo por voo [min] | Autonomia Projetada [h] | N° Voos | MTOW [kg] | Massa Estrutura [kg] | Combustível [kg] | Abastecimentos | Massa gerador | Potência gerador [W] | Combustível consumido [L] | Calda cons [L] | Distância percorrida [km] | Distância Pulverizando [km] | RTL ACUMULADO[m] | EOC [km/km] | EOC [h/h] | Tempo de manobra [h] | Tempo rtl_rtw [h] | V pulv [m/s] | V desloc [m/s] | Preço Total por ha Simples [R$/ha] | Preço Total por ha Presumido [R$/ha] | Preço Total por ha Real [R$/ha] | Preço Total Simples [R$] | Preço Total Presumido [R$] | Prod CAPEX [ha/h/R$] | Dias Trabalhados | Preço Total Real [R$]
0 | 65 | CONCLUIDO | 1.876 | 53.3 | 42.66 | 8.23 | 0.13 | 311 | 133.21 | 46.47 | 1 | 309 | 20.75 | 16663.42 | 427.12 | 6530.57 | 511.73 | 107.99 | 200715.61 | 0.21 | 0.72 | 0.72 | 12.06 | 1 | 10 | 458.7704 | 627.71 | 567.8022 | 458770.4453 | 627709.9628 | 1.8669e-06 | 1.1104 | 567802.205
1 | 65 | CONCLUIDO | 2.5225 | 39.64 | 34.58 | 19.57 | 0.26 | 106 | 134.55 | 46.47 | 2 | 52 | 21.09 | 16828.84 | 286.09 | 6529.53 | 238.47 | 107.99 | 65109.43 | 0.45 | 0.88 | 0.46 | 3.98 | 1 | 10 | 245.3057 | 335.638 | 303.6052 | 245305.6689 | 335638.0383 | 2.5102e-06 | 0.82583 | 303605.215
2 | 65 | CONCLUIDO | 2.5357 | 39.44 | 34.48 | 20.28 | 0.39 | 102 | 135.9 | 46.47 | 3 | 0 | 21.43 | 16994.64 | 284.5 | 6529.51 | 233.21 | 107.99 | 62498.24 | 0.46 | 0.89 | 0.51 | 3.88 | 1 | 10 | 242.937 | 332.3971 | 300.6736 | 242936.9983 | 332397.1187 | 2.5234e-06 | 0.82167 | 300673.6043

## RESULTADOS_13
Unnamed: 0 | Volume de calda [L] | STATUS | Capacidade operacional [ha/h] | Tempo de missao [h] | Tempo util [h] | Tempo por voo [min] | Autonomia Projetada [h] | N° Voos | MTOW [kg] | Massa Estrutura [kg] | Combustível [kg] | Abastecimentos | Massa gerador | Potência gerador [W] | Combustível consumido [L] | Calda cons [L] | Distância percorrida [km] | Distância Pulverizando [km] | RTL ACUMULADO[m] | EOC [km/km] | EOC [h/h] | Tempo de manobra [h] | Tempo rtl_rtw [h] | V pulv [m/s] | V desloc [m/s] | Preço Total por ha Simples [R$/ha] | Preço Total por ha Presumido [R$/ha] | Preço Total por ha Real [R$/ha] | Preço Total Simples [R$] | Preço Total Presumido [R$] | Prod CAPEX [ha/h/R$] | Dias Trabalhados | Preço Total Real [R$]
0 | 75 | CONCLUIDO | 1.7228 | 58.04 | 44.74 | 7.44 | 0.12 | 361 | 150.44 | 49.1 | 1 | 359 | 25.34 | 18787.76 | 495.26 | 6531.34 | 581.51 | 107.99 | 235355.13 | 0.19 | 0.68 | 0.8 | 14.13 | 1 | 10 | 570.5625 | 780.6688 | 706.1629 | 570562.5106 | 780668.7985 | 1.6798e-06 | 1.2092 | 706162.864
1 | 75 | CONCLUIDO | 2.4254 | 41.23 | 35.2 | 17.17 | 0.23 | 123 | 151.83 | 49.1 | 2 | 121 | 25.73 | 18959.54 | 337.78 | 6530.26 | 261.37 | 107.99 | 76473.16 | 0.41 | 0.87 | 0.42 | 4.6 | 1 | 10 | 291.1299 | 398.3368 | 360.3201 | 291129.9073 | 398336.7829 | 2.3648e-06 | 0.85896 | 360320.0794
2 | 75 | CONCLUIDO | 2.5648 | 38.99 | 33.99 | 22.92 | 0.35 | 89 | 153.23 | 49.1 | 3 | 0 | 26.13 | 19131.85 | 299.78 | 6529.75 | 217.56 | 107.99 | 54742.19 | 0.5 | 0.9 | 0.48 | 3.4 | 1 | 10 | 252.1001 | 344.9345 | 312.0145 | 252100.1357 | 344934.5276 | 2.5008e-06 | 0.81229 | 312014.4604

## RESULTADOS_17
Unnamed: 0 | Volume de calda [L] | STATUS | Capacidade operacional [ha/h] | Tempo de missao [h] | Tempo util [h] | Tempo por voo [min] | Autonomia Projetada [h] | N° Voos | MTOW [kg] | Massa Estrutura [kg] | Combustível [kg] | Abastecimentos | Massa gerador | Potência gerador [W] | Combustível consumido [L] | Calda cons [L] | Distância percorrida [km] | Distância Pulverizando [km] | RTL ACUMULADO[m] | EOC [km/km] | EOC [h/h] | Tempo de manobra [h] | Tempo rtl_rtw [h] | V pulv [m/s] | V desloc [m/s] | Preço Total por ha Simples [R$/ha] | Preço Total por ha Presumido [R$/ha] | Preço Total por ha Real [R$/ha] | Preço Total Simples [R$] | Preço Total Presumido [R$] | Prod CAPEX [ha/h/R$] | Dias Trabalhados | Preço Total Real [R$]
0 | 95 | CONCLUIDO | 1.4491 | 69.01 | 49.16 | 6.32 | 0.1 | 467 | 185.69 | 53.44 | 1 | 465 | 36.26 | 23136.14 | 639.14 | 6532.91 | 729.9 | 107.99 | 309020.02 | 0.15 | 0.62 | 0.97 | 18.54 | 1 | 10 | 856.099 | 1171.3524 | 1059.5602 | 856098.9916 | 1171352.4088 | 1.3638e-06 | 1.4377 | 1059560.1789
1 | 95 | CONCLUIDO | 2.2283 | 44.88 | 36.53 | 13.87 | 0.19 | 158 | 187.21 | 53.44 | 2 | 156 | 36.77 | 23322.88 | 436.04 | 6529.93 | 306.04 | 107.99 | 98634.35 | 0.35 | 0.84 | 0.47 | 5.93 | 1 | 10 | 391.7153 | 535.9621 | 484.8106 | 391715.2668 | 535962.1094 | 2.0971e-06 | 0.935 | 484810.6379
2 | 95 | CONCLUIDO | 2.5355 | 39.44 | 33.73 | 23.26 | 0.28 | 87 | 188.73 | 53.44 | 3 | 85 | 37.29 | 23510.33 | 359.05 | 6529.41 | 212.61 | 107.99 | 52274.86 | 0.51 | 0.9 | 0.36 | 3.13 | 1 | 10 | 295.0606 | 403.715 | 365.185 | 295060.6422 | 403714.9878 | 2.3862e-06 | 0.82167 | 365184.996
3 | 95 | CONCLUIDO | 2.6008 | 38.45 | 33.38 | 28.61 | 0.37 | 70 | 190.25 | 53.44 | 4 | 0 | 37.82 | 23698.48 | 334.04 | 6529.47 | 197.64 | 107.99 | 44873.68 | 0.55 | 0.91 | 0.43 | 2.78 | 1 | 10 | 273.6258 | 374.3868 | 338.6559 | 273625.7531 | 374386.8269 | 2.4477e-06 | 0.80104 | 338655.8736

## RESULTADOS_9
Unnamed: 0 | Volume de calda [L] | STATUS | Capacidade operacional [ha/h] | Tempo de missao [h] | Tempo util [h] | Tempo por voo [min] | Autonomia Projetada [h] | N° Voos | MTOW [kg] | Massa Estrutura [kg] | Combustível [kg] | Abastecimentos | Massa gerador | Potência gerador [W] | Combustível consumido [L] | Calda cons [L] | Distância percorrida [km] | Distância Pulverizando [km] | RTL ACUMULADO[m] | EOC [km/km] | EOC [h/h] | Tempo de manobra [h] | Tempo rtl_rtw [h] | V pulv [m/s] | V desloc [m/s] | Preço Total por ha Simples [R$/ha] | Preço Total por ha Presumido [R$/ha] | Preço Total por ha Real [R$/ha] | Preço Total Simples [R$] | Preço Total Presumido [R$] | Prod CAPEX [ha/h/R$] | Dias Trabalhados | Preço Total Real [R$]
0 | 55 | CONCLUIDO | 2.0423 | 48.96 | 40.65 | 9.34 | 0.15 | 261 | 116.05 | 43.4 | 1 | 259 | 16.65 | 14546.17 | 359.19 | 6531.02 | 444.17 | 107.99 | 167184.51 | 0.24 | 0.75 | 0.64 | 10.04 | 1 | 10 | 361.9145 | 495.1874 | 447.9274 | 361914.5015 | 495187.3875 | 2.0794e-06 | 1.02 | 447927.3982
1 | 55 | CONCLUIDO | 2.4926 | 40.12 | 35.17 | 17.58 | 0.3 | 120 | 117.34 | 43.4 | 2 | 0 | 16.94 | 14705.49 | 265.59 | 6529.74 | 255.15 | 107.99 | 73381.81 | 0.42 | 0.87 | 0.57 | 4.57 | 1 | 10 | 232.6954 | 318.3841 | 287.9979 | 232695.3695 | 318384.0704 | 2.5378e-06 | 0.83583 | 287997.9416

## resultados
Unnamed: 0 | Volume de calda [L] | STATUS | Capacidade operacional [ha/h] | Tempo de missao [h] | Tempo util [h] | Tempo por voo [min] | Autonomia Projetada [h] | N° Voos | MTOW [kg] | Massa Estrutura [kg] | Combustível [kg] | Abastecimentos | Massa gerador | Potência gerador [W] | Combustível consumido [L] | Calda cons [L] | Distância percorrida [km] | Distância Pulverizando [km] | RTL ACUMULADO[m] | EOC [km/km] | EOC [h/h] | Tempo de manobra [h] | Tempo rtl_rtw [h] | V pulv [m/s] | V desloc [m/s]
0 | 100 | CONCLUIDO | 1.3853 | 72.18 | 50.38 | 6.09 | 0.09 | 496 | 194.77 | 54.38 | 1 | 494 | 39.4 | 24256.19 | 678.15 | 6531.98 | 771.52 | 107.99 | 329686.96 | 0.14 | 0.61 | 1.02 | 19.77 | 1 | 10
1 | 100 | CONCLUIDO | 2.1793 | 45.89 | 36.88 | 13.25 | 0.18 | 167 | 196.32 | 54.38 | 2 | 165 | 39.95 | 24447.22 | 459.68 | 6529.98 | 317.98 | 107.99 | 104559.33 | 0.34 | 0.83 | 0.48 | 6.28 | 1 | 10
2 | 100 | CONCLUIDO | 2.4924 | 40.12 | 33.99 | 21.93 | 0.27 | 93 | 197.88 | 54.38 | 3 | 91 | 40.5 | 24639 | 383.89 | 6529.52 | 221.17 | 107.99 | 56524.02 | 0.49 | 0.9 | 0.37 | 3.39 | 1 | 10
3 | 100 | CONCLUIDO | 2.6184 | 38.19 | 33.07 | 29.61 | 0.36 | 67 | 199.44 | 54.38 | 4 | 5 | 41.06 | 24831.54 | 340.12 | 6529.55 | 188.22 | 107.99 | 40181.36 | 0.57 | 0.92 | 0.39 | 2.47 | 1 | 10
4 | 100 | CONCLUIDO | 2.6192 | 38.18 | 33.06 | 29.6 | 0.44 | 67 | 201.01 | 54.38 | 5 | 0 | 41.63 | 25024.84 | 342.24 | 6529.47 | 187.39 | 107.99 | 39763.22 | 0.58 | 0.92 | 0.4 | 2.46 | 1 | 10
0 | 40 | CONCLUIDO | 2.3268 | 42.98 | 37.58 | 12.32 | 0.2 | 183 | 89.87 | 37.55 | 1 | 137 | 11.32 | 11317.98 | 249.96 | 6530.36 | 339.35 | 107.99 | 115164.14 | 0.32 | 0.81 | 0.57 | 6.98 | 1 | 10
1 | 40 | CONCLUIDO | 2.3826 | 41.97 | 36.91 | 13.42 | 0.39 | 165 | 91.1 | 37.55 | 2 | 0 | 11.54 | 11468.97 | 242.09 | 6530.5 | 311.58 | 107.99 | 101371.29 | 0.35 | 0.83 | 0.7 | 6.31 | 1 | 10
0 | 30 | CONCLUIDO | 2.2591 | 44.26 | 39.01 | 10.69 | 0.24 | 219 | 71.52 | 32.27 | 1 | 0 | 8.25 | 9054.6 | 221.61 | 6530.86 | 378.96 | 107.99 | 134792.48 | 0.28 | 0.78 | 0.87 | 8.41 | 1 | 10
0 | 15 | CONCLUIDO | 1.8546 | 53.92 | 47.38 | 6.52 | 0.43 | 436 | 39.78 | 19.54 | 1 | 0 | 4.24 | 5140 | 185.91 | 6532.29 | 648.47 | 107.99 | 268457.58 | 0.17 | 0.64 | 1.5 | 16.77 | 1 | 10
0 | 70 | CONCLUIDO | 1.7977 | 55.63 | 43.69 | 7.8 | 0.12 | 336 | 141.81 | 47.83 | 1 | 334 | 22.98 | 17723.39 | 461.14 | 6530.76 | 546.27 | 107.99 | 217859.02 | 0.2 | 0.7 | 0.76 | 13.09 | 1 | 10
1 | 70 | CONCLUIDO | 2.4875 | 40.2 | 34.74 | 18.61 | 0.25 | 112 | 143.17 | 47.83 | 2 | 105 | 23.34 | 17891.86 | 309.03 | 6529.89 | 245.79 | 107.99 | 68741.82 | 0.44 | 0.88 | 0.41 | 4.14 | 1 | 10
2 | 70 | CONCLUIDO | 2.5511 | 39.2 | 34.23 | 21.62 | 0.37 | 95 | 144.54 | 47.83 | 3 | 0 | 23.71 | 18060.85 | 291.99 | 6529.78 | 224.94 | 107.99 | 58401.53 | 0.48 | 0.89 | 0.5 | 3.63 | 1 | 10
0 | 90 | CONCLUIDO | 1.5154 | 65.99 | 47.96 | 6.56 | 0.1 | 439 | 176.73 | 52.44 | 1 | 437 | 33.29 | 22031.19 | 601.15 | 6530.94 | 689.94 | 107.99 | 289178.63 | 0.16 | 0.64 | 0.93 | 17.36 | 1 | 10
1 | 90 | CONCLUIDO | 2.2747 | 43.96 | 36.21 | 14.48 | 0.2 | 150 | 178.21 | 52.44 | 2 | 148 | 33.77 | 22213.89 | 412.83 | 6530.14 | 295.45 | 107.99 | 93379.37 | 0.37 | 0.84 | 0.46 | 5.61 | 1 | 10
2 | 90 | CONCLUIDO | 2.5785 | 38.78 | 33.48 | 24.8 | 0.3 | 81 | 179.7 | 52.44 | 3 | 68 | 34.26 | 22397.24 | 333.22 | 6529.7 | 203.52 | 107.99 | 47761.16 | 0.53 | 0.91 | 0.37 | 2.88 | 1 | 10
3 | 90 | CONCLUIDO | 2.5982 | 38.49 | 33.44 | 27.11 | 0.39 | 74 | 181.19 | 52.44 | 4 | 0 | 34.75 | 22581.25 | 325.4 | 6529.48 | 199.67 | 107.99 | 45867.88 | 0.54 | 0.91 | 0.44 | 2.84 | 1 | 10
0 | 10 | CONCLUIDO | 1.5465 | 64.66 | 55.76 | 5.12 | 0.64 | 653 | 26.11 | 12.1 | 1 | 0 | 3.01 | 3454.41 | 161.65 | 6534.79 | 917.99 | 107.99 | 402132.68 | 0.12 | 0.55 | 2.14 | 25.14 | 1 | 10
0 | 45 | CONCLUIDO | 2.228 | 44.88 | 38.6 | 11.08 | 0.18 | 209 | 98.71 | 39.72 | 1 | 207 | 12.99 | 12407.75 | 288.17 | 6530.94 | 375.76 | 107.99 | 133238.26 | 0.29 | 0.79 | 0.55 | 8 | 1 | 10
1 | 45 | CONCLUIDO | 2.4289 | 41.17 | 36.18 | 14.87 | 0.35 | 146 | 99.95 | 39.72 | 2 | 0 | 13.24 | 12561.45 | 249.98 | 6529.88 | 288.16 | 107.99 | 89755.03 | 0.37 | 0.84 | 0.64 | 5.58 | 1 | 10
0 | 60 | CONCLUIDO | 1.9572 | 51.09 | 41.65 | 8.74 | 0.14 | 286 | 124.63 | 45 | 1 | 284 | 18.64 | 15605.44 | 393.53 | 6530.78 | 477.9 | 107.99 | 183923.35 | 0.23 | 0.73 | 0.68 | 11.05 | 1 | 10
1 | 60 | CONCLUIDO | 2.5165 | 39.74 | 34.79 | 18.98 | 0.28 | 110 | 125.95 | 45 | 2 | 4 | 18.95 | 15767.7 | 273.5 | 6529.72 | 243.39 | 107.99 | 67551.45 | 0.44 | 0.88 | 0.54 | 4.2 | 1 | 10
2 | 60 | CONCLUIDO | 2.5162 | 39.74 | 34.8 | 18.98 | 0.42 | 110 | 127.27 | 45 | 3 | 0 | 19.27 | 15930.42 | 276.27 | 6529.77 | 243.42 | 107.99 | 67563.65 | 0.44 | 0.88 | 0.54 | 4.2 | 1 | 10
0 | 80 | CONCLUIDO | 1.6524 | 60.52 | 45.76 | 7.11 | 0.11 | 386 | 159.12 | 50.28 | 1 | 384 | 27.84 | 19859.16 | 529.61 | 6531.36 | 615.92 | 107.99 | 252434.48 | 0.18 | 0.67 | 0.84 | 15.15 | 1 | 10
1 | 80 | CONCLUIDO | 2.3735 | 42.13 | 35.55 | 16.16 | 0.22 | 132 | 160.54 | 50.28 | 2 | 130 | 28.26 | 20034.4 | 364.01 | 6529.86 | 273.54 | 107.99 | 82513.9 | 0.39 | 0.86 | 0.43 | 4.95 | 1 | 10
2 | 80 | CONCLUIDO | 2.5806 | 38.75 | 33.75 | 24.4 | 0.33 | 83 | 161.97 | 50.28 | 3 | 2 | 28.69 | 20210.21 | 306.63 | 6529.77 | 209.7 | 107.99 | 50839.37 | 0.51 | 0.9 | 0.46 | 3.15 | 1 | 10
3 | 80 | CONCLUIDO | 2.5805 | 38.75 | 33.75 | 24.4 | 0.43 | 83 | 163.4 | 50.28 | 4 | 0 | 29.12 | 20386.62 | 309.17 | 6529.89 | 209.7 | 107.99 | 50839.91 | 0.51 | 0.9 | 0.46 | 3.15 | 1 | 10
0 | 35 | CONCLUIDO | 2.3303 | 42.91 | 37.78 | 12.06 | 0.22 | 188 | 80.84 | 35.1 | 1 | 5 | 9.74 | 10204.21 | 230.48 | 6529.79 | 339.81 | 107.99 | 115370.96 | 0.32 | 0.81 | 0.76 | 7.18 | 1 | 10
1 | 35 | CONCLUIDO | 2.3301 | 42.92 | 37.79 | 12.06 | 0.43 | 188 | 82.04 | 35.1 | 2 | 0 | 9.94 | 10352.53 | 233.65 | 6530.1 | 339.61 | 107.99 | 115267.58 | 0.32 | 0.81 | 0.77 | 7.19 | 1 | 10
0 | 50 | CONCLUIDO | 2.1351 | 46.84 | 39.58 | 10.11 | 0.16 | 235 | 107.41 | 41.65 | 1 | 233 | 14.77 | 13481.73 | 324.02 | 6531.06 | 408.13 | 107.99 | 149294.98 | 0.26 | 0.77 | 0.6 | 8.97 | 1 | 10
1 | 50 | CONCLUIDO | 2.4625 | 40.61 | 35.64 | 16.2 | 0.32 | 132 | 108.68 | 41.65 | 2 | 0 | 15.03 | 13638.32 | 258.06 | 6529.62 | 270.68 | 107.99 | 81087.32 | 0.4 | 0.86 | 0.6 | 5.04 | 1 | 10
0 | 25 | CONCLUIDO | 2.1701 | 46.08 | 40.65 | 9.31 | 0.28 | 262 | 61.76 | 28.92 | 1 | 0 | 6.84 | 7851.41 | 211.41 | 6530.56 | 431.66 | 107.99 | 160924.98 | 0.25 | 0.75 | 0.99 | 10.04 | 1 | 10
0 | 85 | CONCLUIDO | 1.5833 | 63.16 | 46.82 | 6.82 | 0.11 | 412 | 167.88 | 51.39 | 1 | 410 | 30.49 | 20939.59 | 564.61 | 6531.77 | 651.42 | 107.99 | 270054.49 | 0.17 | 0.65 | 0.89 | 16.22 | 1 | 10
1 | 85 | CONCLUIDO | 2.3254 | 43 | 35.85 | 15.26 | 0.21 | 141 | 169.33 | 51.39 | 2 | 139 | 30.94 | 21118.46 | 387.96 | 6529.89 | 283.28 | 107.99 | 87340.16 | 0.38 | 0.85 | 0.45 | 5.25 | 1 | 10
2 | 85 | CONCLUIDO | 2.5856 | 38.68 | 33.59 | 25.19 | 0.31 | 80 | 170.79 | 51.39 | 3 | 21 | 31.4 | 21297.94 | 316.98 | 6529.86 | 205.46 | 107.99 | 48736.16 | 0.53 | 0.91 | 0.42 | 2.99 | 1 | 10
3 | 85 | CONCLUIDO | 2.5917 | 38.58 | 33.57 | 25.82 | 0.41 | 78 | 172.25 | 51.39 | 4 | 0 | 31.86 | 21478.05 | 317.03 | 6529.41 | 203.75 | 107.99 | 47890.65 | 0.53 | 0.91 | 0.45 | 2.97 | 1 | 10
0 | 20 | CONCLUIDO | 2.0445 | 48.91 | 43.17 | 7.92 | 0.34 | 327 | 51.33 | 24.83 | 1 | 0 | 5.51 | 6564.78 | 200.11 | 6530.86 | 512.84 | 107.99 | 201190.41 | 0.21 | 0.71 | 1.18 | 12.56 | 1 | 10
0 | 65 | CONCLUIDO | 1.876 | 53.3 | 42.66 | 8.23 | 0.13 | 311 | 133.21 | 46.47 | 1 | 309 | 20.75 | 16663.42 | 427.12 | 6530.57 | 511.73 | 107.99 | 200715.61 | 0.21 | 0.72 | 0.72 | 12.06 | 1 | 10
1 | 65 | CONCLUIDO | 2.5225 | 39.64 | 34.58 | 19.57 | 0.26 | 106 | 134.55 | 46.47 | 2 | 52 | 21.09 | 16828.84 | 286.09 | 6529.53 | 238.47 | 107.99 | 65109.43 | 0.45 | 0.88 | 0.46 | 3.98 | 1 | 10
2 | 65 | CONCLUIDO | 2.5357 | 39.44 | 34.48 | 20.28 | 0.39 | 102 | 135.9 | 46.47 | 3 | 0 | 21.43 | 16994.64 | 284.5 | 6529.51 | 233.21 | 107.99 | 62498.24 | 0.46 | 0.89 | 0.51 | 3.88 | 1 | 10
0 | 75 | CONCLUIDO | 1.7228 | 58.04 | 44.74 | 7.44 | 0.12 | 361 | 150.44 | 49.1 | 1 | 359 | 25.34 | 18787.76 | 495.26 | 6531.34 | 581.51 | 107.99 | 235355.13 | 0.19 | 0.68 | 0.8 | 14.13 | 1 | 10
1 | 75 | CONCLUIDO | 2.4254 | 41.23 | 35.2 | 17.17 | 0.23 | 123 | 151.83 | 49.1 | 2 | 121 | 25.73 | 18959.54 | 337.78 | 6530.26 | 261.37 | 107.99 | 76473.16 | 0.41 | 0.87 | 0.42 | 4.6 | 1 | 10
2 | 75 | CONCLUIDO | 2.5648 | 38.99 | 33.99 | 22.92 | 0.35 | 89 | 153.23 | 49.1 | 3 | 0 | 26.13 | 19131.85 | 299.78 | 6529.75 | 217.56 | 107.99 | 54742.19 | 0.5 | 0.9 | 0.48 | 3.4 | 1 | 10
0 | 95 | CONCLUIDO | 1.4491 | 69.01 | 49.16 | 6.32 | 0.1 | 467 | 185.69 | 53.44 | 1 | 465 | 36.26 | 23136.14 | 639.14 | 6532.91 | 729.9 | 107.99 | 309020.02 | 0.15 | 0.62 | 0.97 | 18.54 | 1 | 10
1 | 95 | CONCLUIDO | 2.2283 | 44.88 | 36.53 | 13.87 | 0.19 | 158 | 187.21 | 53.44 | 2 | 156 | 36.77 | 23322.88 | 436.04 | 6529.93 | 306.04 | 107.99 | 98634.35 | 0.35 | 0.84 | 0.47 | 5.93 | 1 | 10
2 | 95 | CONCLUIDO | 2.5355 | 39.44 | 33.73 | 23.26 | 0.28 | 87 | 188.73 | 53.44 | 3 | 85 | 37.29 | 23510.33 | 359.05 | 6529.41 | 212.61 | 107.99 | 52274.86 | 0.51 | 0.9 | 0.36 | 3.13 | 1 | 10
3 | 95 | CONCLUIDO | 2.6008 | 38.45 | 33.38 | 28.61 | 0.37 | 70 | 190.25 | 53.44 | 4 | 0 | 37.82 | 23698.48 | 334.04 | 6529.47 | 197.64 | 107.99 | 44873.68 | 0.55 | 0.91 | 0.43 | 2.78 | 1 | 10
0 | 55 | CONCLUIDO | 2.0423 | 48.96 | 40.65 | 9.34 | 0.15 | 261 | 116.05 | 43.4 | 1 | 259 | 16.65 | 14546.17 | 359.19 | 6531.02 | 444.17 | 107.99 | 167184.51 | 0.24 | 0.75 | 0.64 | 10.04 | 1 | 10
1 | 55 | CONCLUIDO | 2.4926 | 40.12 | 35.17 | 17.58 | 0.3 | 120 | 117.34 | 43.4 | 2 | 0 | 16.94 | 14705.49 | 265.59 | 6529.74 | 255.15 | 107.99 | 73381.81 | 0.42 | 0.87 | 0.57 | 4.57 | 1 | 10

## gráficos
Selecione o eixo X:
Selecione o eixo Y:
Selecione o eixo Z:
Eixo X | Eixo Y | Eixo Z

## hidden (hidden)
Unnamed: 0
Volume de calda [L]
STATUS
Capacidade operacional [ha/h]
Tempo de missao [h]
Tempo util [h]
Tempo por voo [min]
Autonomia Projetada [h]
N° Voos
MTOW [kg]
Massa Estrutura [kg]
Combustível [kg]
Abastecimentos
Massa gerador
Potência gerador [W]
Combustível consumido [L]
Calda cons [L]
Distância percorrida [km]
Distância Pulverizando [km]
RTL ACUMULADO[m]
EOC [km/km]
EOC [h/h]
Tempo de manobra [h]
Tempo rtl_rtw [h]
V pulv [m/s]
V desloc [m/s]