## RESULTADOS_18
Unnamed: 0 | Volume de calda [L] | STATUS | Capacidade operacional [ha/h] | Tempo de missao [h] | Tempo util [h] | Tempo por voo [min] | Autonomia Projetada [h] | N° Voos | MTOW [kg] | Massa Estrutura [kg] | Combustível [kg] | Abastecimentos | Massa gerador | Potência gerador [W] | Combustível consumido [L] | Calda cons [L] | Distância percorrida [km] | Distância Pulverizando [km] | RTL ACUMULADO[m] | EOC [km/km] | EOC [h/h] | Tempo de manobra [h] | Tempo rtl_rtw [h] | V pulv [m/s] | V desloc [m/s] | Preço Total por ha Simples [R$/ha] | Preço Total por ha Presumido [R$/ha] | Preço Total por ha Real [R$/ha] | Preço Total Simples [R$] | Preço Total Presumido [R$] | Prod CAPEX [ha/h/R$] | Dias Trabalhados | Preço Total Real [R$]
0 | 100 | CONCLUIDO | 2.6253 | 38.09 | 25.62 | 6 | 0.09 | 256 | 194.77 | 54.38 | 1 | 254 | 39.4 | 24256.19 | 348.89 | 2322.43 | 397.33 | 54.16 | 170754.48 | 0.14 | 0.6 | 0.51 | 10.21 | 1 | 10 | 258.6659 | 353.9181 | 320.1407 | 258665.9194 | 353918.1225 | 2.4511e-06 | 0.79354 | 320140.6736
1 | 100 | CONCLUIDO | 4.0434 | 24.73 | 18.75 | 12.64 | 0.18 | 89 | 196.32 | 54.38 | 2 | 87 | 39.95 | 24447.22 | 243 | 2322.43 | 166.39 | 54.16 | 56123.08 | 0.33 | 0.82 | 0.25 | 3.34 | 1 | 10 | 120.1969 | 164.4587 | 148.763 | 120196.9091 | 164458.7137 | 3.7752e-06 | 0.51521 | 148763.0049
2 | 100 | CONCLUIDO | 4.5796 | 21.84 | 17.3 | 19.96 | 0.27 | 52 | 197.88 | 54.38 | 3 | 50 | 40.5 | 24639 | 211.98 | 2322.06 | 117.69 | 54.16 | 31958.11 | 0.46 | 0.89 | 0.19 | 1.89 | 1 | 10 | 94.7347 | 129.6201 | 117.2494 | 94734.6628 | 129620.145 | 4.2758e-06 | 0.455 | 117249.3803
3 | 100 | CONCLUIDO | 4.8962 | 20.42 | 16.55 | 28.37 | 0.36 | 35 | 199.44 | 54.38 | 4 | 33 | 41.06 | 24831.54 | 188.89 | 2322.19 | 92.57 | 54.16 | 19481.23 | 0.59 | 0.93 | 0.15 | 1.14 | 1 | 10 | 81.1535 | 111.0378 | 100.4405 | 81153.4846 | 111037.7779 | 4.5714e-06 | 0.42542 | 100440.4882
4 | 100 | CONCLUIDO | 5.0267 | 19.89 | 16.37 | 37.77 | 0.44 | 26 | 201.01 | 54.38 | 5 | 16 | 41.63 | 25024.84 | 172.25 | 2321.98 | 86.09 | 54.16 | 16285.29 | 0.63 | 0.94 | 0.16 | 0.96 | 1 | 10 | 74.3179 | 101.685 | 91.9803 | 74317.8509 | 101684.9623 | 4.6932e-06 | 0.41437 | 91980.2922
5 | 100 | CONCLUIDO | 5.0456 | 19.82 | 16.33 | 39.19 | 0.53 | 25 | 202.58 | 54.38 | 6 | 0 | 42.2 | 25218.93 | 170.04 | 2322.06 | 84.34 | 54.16 | 15416.25 | 0.64 | 0.94 | 0.18 | 0.92 | 1 | 10 | 73.3908 | 100.4166 | 90.833 | 73390.8497 | 100416.5983 | 4.7109e-06 | 0.41292 | 90832.9791

## RESULTADOS_6
Unnamed: 0 | Volume de calda [L] | STATUS | Capacidade operacional [ha/h] | Tempo de missao [h] | Tempo util [h] | Tempo por voo [min] | Autonomia Projetada [h] | N° Voos | MTOW [kg] | Massa Estrutura [kg] | Combustível [kg] | Abastecimentos | Massa gerador | Potência gerador [W] | Combustível consumido [L] | Calda cons [L] | Distância percorrida [km] | Distância Pulverizando [km] | RTL ACUMULADO[m] | EOC [km/km] | EOC [h/h] | Tempo de manobra [h] | Tempo rtl_rtw [h] | V pulv [m/s] | V desloc [m/s] | Preço Total por ha Simples [R$/ha] | Preço Total por ha Presumido [R$/ha] | Preço Total por ha Real [R$/ha] | Preço Total Simples [R$] | Preço Total Presumido [R$] | Prod CAPEX [ha/h/R$] | Dias Trabalhados | Preço Total Real [R$]
0 | 40 | CONCLUIDO | 4.3095 | 23.2 | 19.32 | 11.25 | 0.2 | 103 | 89.87 | 37.55 | 1 | 101 | 11.32 | 11317.98 | 140.98 | 2322.4 | 185.13 | 54.16 | 65422.74 | 0.29 | 0.79 | 0.27 | 3.91 | 1 | 10 | 71.1203 | 97.31 | 88.0228 | 71120.3215 | 97309.9614 | 4.5706e-06 | 0.48333 | 88022.8353
1 | 40 | CONCLUIDO | 4.8137 | 20.77 | 17.7 | 17.7 | 0.39 | 60 | 91.1 | 37.55 | 2 | 0 | 11.54 | 11468.97 | 115.78 | 2322.24 | 128.41 | 54.16 | 37275.37 | 0.42 | 0.86 | 0.28 | 2.29 | 1 | 10 | 54.9824 | 75.2294 | 68.0496 | 54982.4257 | 75229.3805 | 5.1053e-06 | 0.43271 | 68049.594

## RESULTADOS_4
Unnamed: 0 | Volume de calda [L] | STATUS | Capacidade operacional [ha/h] | Tempo de missao [h] | Tempo util [h] | Tempo por voo [min] | Autonomia Projetada [h] | N° Voos | MTOW [kg] | Massa Estrutura [kg] | Combustível [kg] | Abastecimentos | Massa gerador | Potência gerador [W] | Combustível consumido [L] | Calda cons [L] | Distância percorrida [km] | Distância Pulverizando [km] | RTL ACUMULADO[m] | EOC [km/km] | EOC [h/h] | Tempo de manobra [h] | Tempo rtl_rtw [h] | V pulv [m/s] | V desloc [m/s] | Preço Total por ha Simples [R$/ha] | Preço Total por ha Presumido [R$/ha] | Preço Total por ha Real [R$/ha] | Preço Total Simples [R$] | Preço Total Presumido [R$] | Prod CAPEX [ha/h/R$] | Dias Trabalhados | Preço Total Real [R$]
0 | 30 | CONCLUIDO | 4.6387 | 21.56 | 18.45 | 13.67 | 0.24 | 81 | 71.52 | 32.27 | 1 | 27 | 8.25 | 9054.6 | 105.38 | 2322.47 | 153.61 | 54.16 | 49769.95 | 0.35 | 0.83 | 0.31 | 3.04 | 1 | 10 | 52.4878 | 71.8161 | 64.9621 | 52487.7699 | 71816.0824 | 5.0892e-06 | 0.44917 | 64962.0563
1 | 30 | CONCLUIDO | 4.6528 | 21.49 | 18.42 | 13.99 | 0.48 | 79 | 72.7 | 32.27 | 2 | 0 | 8.43 | 9200.25 | 106.02 | 2322.47 | 151.54 | 54.16 | 48743.77 | 0.36 | 0.83 | 0.33 | 3.01 | 1 | 10 | 52.4908 | 71.8202 | 64.9658 | 52490.796 | 71820.2228 | 5.1047e-06 | 0.44771 | 64965.8015

## RESULTADOS_1
Unnamed: 0 | Volume de calda [L] | STATUS | Capacidade operacional [ha/h] | Tempo de missao [h] | Tempo util [h] | Tempo por voo [min] | Autonomia Projetada [h] | N° Voos | MTOW [kg] | Massa Estrutura [kg] | Combustível [kg] | Abastecimentos | Massa gerador | Potência gerador [W] | Combustível consumido [L] | Calda cons [L] | Distância percorrida [km] | Distância Pulverizando [km] | RTL ACUMULADO[m] | EOC [km/km] | EOC [h/h] | Tempo de manobra [h] | Tempo rtl_rtw [h] | V pulv [m/s] | V desloc [m/s] | Preço Total por ha Simples [R$/ha] | Preço Total por ha Presumido [R$/ha] | Preço Total por ha Real [R$/ha] | Preço Total Simples [R$] | Preço Total Presumido [R$] | Prod CAPEX [ha/h/R$] | Dias Trabalhados | Preço Total Real [R$]
0 | 15 | CONCLUIDO | 4.0308 | 24.81 | 21.38 | 8.22 | 0.43 | 156 | 39.78 | 19.54 | 1 | 0 | 4.24 | 5140 | 83.72 | 2322.91 | 246.68 | 54.16 | 95932.92 | 0.22 | 0.72 | 0.56 | 5.96 | 1 | 10 | 50.1436 | 68.6087 | 62.0608 | 50143.6291 | 68608.7256 | 4.7464e-06 | 0.51687 | 62060.8051

## RESULTADOS_12
Unnamed: 0 | Volume de calda [L] | STATUS | Capacidade operacional [ha/h] | Tempo de missao [h] | Tempo util [h] | Tempo por voo [min] | Autonomia Projetada [h] | N° Voos | MTOW [kg] | Massa Estrutura [kg] | Combustível [kg] | Abastecimentos | Massa gerador | Potência gerador [W] | Combustível consumido [L] | Calda cons [L] | Distância percorrida [km] | Distância Pulverizando [km] | RTL ACUMULADO[m] | EOC [km/km] | EOC [h/h] | Tempo de manobra [h] | Tempo rtl_rtw [h] | V pulv [m/s] | V desloc [m/s] | Preço Total por ha Simples [R$/ha] | Preço Total por ha Presumido [R$/ha] | Preço Total por ha Real [R$/ha] | Preço Total Simples [R$] | Preço Total Presumido [R$] | Prod CAPEX [ha/h/R$] | Dias Trabalhados | Preço Total Real [R$]
0 | 70 | CONCLUIDO | 3.3828 | 29.56 | 22.25 | 7.58 | 0.12 | 176 | 141.81 | 47.83 | 1 | 174 | 22.98 | 17723.39 | 240.79 | 2322.56 | 283.7 | 54.16 | 114340.96 | 0.19 | 0.69 | 0.38 | 6.84 | 1 | 10 | 143.5031 | 196.3473 | 177.6082 | 143503.1264 | 196347.3084 | 3.3313e-06 | 0.61583 | 177608.1969
1 | 70 | CONCLUIDO | 4.5789 | 21.84 | 17.76 | 16.65 | 0.25 | 64 | 143.17 | 47.83 | 2 | 62 | 23.34 | 17891.86 | 174.48 | 2322.33 | 132.95 | 54.16 | 39527.93 | 0.41 | 0.86 | 0.21 | 2.35 | 1 | 10 | 80.3977 | 110.0037 | 99.5051 | 80397.6964 | 110003.6752 | 4.5091e-06 | 0.455 | 99505.0788
2 | 70 | CONCLUIDO | 5.0636 | 19.75 | 16.48 | 27.47 | 0.37 | 36 | 144.54 | 47.83 | 3 | 16 | 23.71 | 18060.85 | 141.72 | 2322.08 | 88.87 | 54.16 | 17623.65 | 0.61 | 0.93 | 0.19 | 1.07 | 1 | 10 | 62.4208 | 85.4069 | 77.2557 | 62420.7734 | 85406.856 | 4.9865e-06 | 0.41146 | 77255.7455
3 | 70 | CONCLUIDO | 5.0876 | 19.66 | 16.42 | 28.14 | 0.49 | 35 | 145.92 | 47.83 | 4 | 0 | 24.09 | 18230.35 | 140.54 | 2322.33 | 86.6 | 54.16 | 16494.61 | 0.63 | 0.93 | 0.19 | 1.01 | 1 | 10 | 61.7424 | 84.4787 | 76.4162 | 61742.4338 | 84478.7218 | 5.0101e-06 | 0.40958 | 76416.1911

## RESULTADOS_16
Unnamed: 0 | Volume de calda [L] | STATUS | Capacidade operacional [ha/h] | Tempo de missao [h] | Tempo util [h] | Tempo por voo [min] | Autonomia Projetada [h] | N° Voos | MTOW [kg] | Massa Estrutura [kg] | Combustível [kg] | Abastecimentos | Massa gerador | Potência gerador [W] | Combustível consumido [L] | Calda cons [L] | Distância percorrida [km] | Distância Pulverizando [km] | RTL ACUMULADO[m] | EOC [km/km] | EOC [h/h] | Tempo de manobra [h] | Tempo rtl_rtw [h] | V pulv [m/s] | V desloc [m/s] | Preço Total por ha Simples [R$/ha] | Preço Total por ha Presumido [R$/ha] | Preço Total por ha Real [R$/ha] | Preço Total Simples [R$] | Preço Total Presumido [R$] | Prod CAPEX [ha/h/R$] | Dias Trabalhados | Preço Total Real [R$]
0 | 90 | CONCLUIDO | 2.868 | 34.87 | 24.38 | 6.44 | 0.1 | 227 | 176.73 | 52.44 | 1 | 225 | 33.29 | 22031.19 | 310.08 | 2322.68 | 355.19 | 54.16 | 149833.09 | 0.15 | 0.63 | 0.47 | 8.96 | 1 | 10 | 212.5945 | 290.8812 | 263.1199 | 212594.5331 | 290881.2192 | 2.7216e-06 | 0.72646 | 263119.9239
1 | 90 | CONCLUIDO | 4.2124 | 23.74 | 18.44 | 13.66 | 0.2 | 81 | 178.21 | 52.44 | 2 | 79 | 33.77 | 22213.89 | 220.99 | 2322.34 | 155.76 | 54.16 | 50844.32 | 0.35 | 0.83 | 0.24 | 3.03 | 1 | 10 | 106.3954 | 145.5748 | 131.6814 | 106395.3569 | 145574.8212 | 3.9974e-06 | 0.49458 | 131681.3646
2 | 90 | CONCLUIDO | 4.7162 | 21.2 | 17.11 | 21.84 | 0.3 | 47 | 179.7 | 52.44 | 3 | 45 | 34.26 | 22397.24 | 190.74 | 2322.04 | 111.31 | 54.16 | 28789.83 | 0.49 | 0.89 | 0.18 | 1.7 | 1 | 10 | 84.4585 | 115.5599 | 104.531 | 84458.5153 | 115559.8666 | 4.4754e-06 | 0.44167 | 104530.9952
3 | 90 | CONCLUIDO | 4.9528 | 20.19 | 16.63 | 31.19 | 0.39 | 32 | 181.19 | 52.44 | 4 | 30 | 34.75 | 22581.25 | 169.45 | 2322.12 | 95.48 | 54.16 | 20951.99 | 0.57 | 0.92 | 0.16 | 1.22 | 1 | 10 | 73.96 | 101.1954 | 91.5374 | 73960.0123 | 101195.3518 | 4.7e-06 | 0.42063 | 91537.4094
4 | 90 | CONCLUIDO | 5.0516 | 19.8 | 16.41 | 36.48 | 0.49 | 27 | 182.69 | 52.44 | 5 | 0 | 35.25 | 22766.06 | 160.04 | 2322.01 | 87.16 | 54.16 | 16818.3 | 0.62 | 0.93 | 0.18 | 1.01 | 1 | 10 | 69.6997 | 95.3663 | 86.2646 | 69699.7389 | 95366.2576 | 4.7937e-06 | 0.4125 | 86264.6359

## RESULTADOS_0
Unnamed: 0 | Volume de calda [L] | STATUS | Capacidade operacional [ha/h] | Tempo de missao [h] | Tempo util [h] | Tempo por voo [min] | Autonomia Projetada [h] | N° Voos | MTOW [kg] | Massa Estrutura [kg] | Combustível [kg] | Abastecimentos | Massa gerador | Potência gerador [W] | Combustível consumido [L] | Calda cons [L] | Distância percorrida [km] | Distância Pulverizando [km] | RTL ACUMULADO[m] | EOC [km/km] | EOC [h/h] | Tempo de manobra [h] | Tempo rtl_rtw [h] | V pulv [m/s] | V desloc [m/s] | Preço Total por ha Simples [R$/ha] | Preço Total por ha Presumido [R$/ha] | Preço Total por ha Real [R$/ha] | Preço Total Simples [R$] | Preço Total Presumido [R$] | Prod CAPEX [ha/h/R$] | Dias Trabalhados | Preço Total Real [R$]
0 | 10 | CONCLUIDO | 3.5002 | 28.57 | 24.33 | 6.27 | 0.64 | 233 | 26.11 | 12.1 | 1 | 0 | 3.01 | 3454.41 | 70.58 | 2323.36 | 341.49 | 54.16 | 142950.28 | 0.16 | 0.63 | 0.79 | 8.92 | 1 | 10 | 51.6218 | 70.6313 | 63.8903 | 51621.8193 | 70631.2505 | 4.268e-06 | 0.59521 | 63890.3031

## RESULTADOS_7
Unnamed: 0 | Volume de calda [L] | STATUS | Capacidade operacional [ha/h] | Tempo de missao [h] | Tempo util [h] | Tempo por voo [min] | Autonomia Projetada [h] | N° Voos | MTOW [kg] | Massa Estrutura [kg] | Combustível [kg] | Abastecimentos | Massa gerador | Potência gerador [W] | Combustível consumido [L] | Calda cons [L] | Distância percorrida [km] | Distância Pulverizando [km] | RTL ACUMULADO[m] | EOC [km/km] | EOC [h/h] | Tempo de manobra [h] | Tempo rtl_rtw [h] | V pulv [m/s] | V desloc [m/s] | Preço Total por ha Simples [R$/ha] | Preço Total por ha Presumido [R$/ha] | Preço Total por ha Real [R$/ha] | Preço Total Simples [R$] | Preço Total Presumido [R$] | Prod CAPEX [ha/h/R$] | Dias Trabalhados | Preço Total Real [R$]
0 | 45 | CONCLUIDO | 4.1327 | 24.2 | 19.82 | 10.25 | 0.18 | 116 | 98.71 | 39.72 | 1 | 114 | 12.99 | 12407.75 | 158.66 | 2322.45 | 202.01 | 54.16 | 73795.98 | 0.27 | 0.77 | 0.3 | 4.41 | 1 | 10 | 81.7644 | 111.8737 | 101.1966 | 81764.411 | 111873.6743 | 4.3192e-06 | 0.50417 | 101196.6078
1 | 45 | CONCLUIDO | 4.8807 | 20.49 | 17.41 | 19.71 | 0.35 | 53 | 99.95 | 39.72 | 2 | 0 | 13.24 | 12561.45 | 119.89 | 2322.31 | 119.22 | 54.16 | 32718.15 | 0.45 | 0.88 | 0.25 | 2 | 1 | 10 | 56.0034 | 76.6263 | 69.3132 | 56003.3975 | 76626.3192 | 5.1009e-06 | 0.42687 | 69313.2108

## RESULTADOS_10
Unnamed: 0 | Volume de calda [L] | STATUS | Capacidade operacional [ha/h] | Tempo de missao [h] | Tempo util [h] | Tempo por voo [min] | Autonomia Projetada [h] | N° Voos | MTOW [kg] | Massa Estrutura [kg] | Combustível [kg] | Abastecimentos | Massa gerador | Potência gerador [W] | Combustível consumido [L] | Calda cons [L] | Distância percorrida [km] | Distância Pulverizando [km] | RTL ACUMULADO[m] | EOC [km/km] | EOC [h/h] | Tempo de manobra [h] | Tempo rtl_rtw [h] | V pulv [m/s] | V desloc [m/s] | Preço Total por ha Simples [R$/ha] | Preço Total por ha Presumido [R$/ha] | Preço Total por ha Real [R$/ha] | Preço Total Simples [R$] | Preço Total Presumido [R$] | Prod CAPEX [ha/h/R$] | Dias Trabalhados | Preço Total Real [R$]
0 | 60 | CONCLUIDO | 3.663 | 27.3 | 21.28 | 8.4 | 0.14 | 152 | 124.63 | 45 | 1 | 150 | 18.64 | 15605.44 | 208.14 | 2322.19 | 251.23 | 54.16 | 98224.78 | 0.22 | 0.72 | 0.35 | 5.87 | 1 | 10 | 116.5079 | 159.4112 | 144.1972 | 116507.8834 | 159411.2261 | 3.6858e-06 | 0.56875 | 144197.2424
1 | 60 | CONCLUIDO | 4.7728 | 20.95 | 17.41 | 19 | 0.28 | 55 | 125.95 | 45 | 2 | 53 | 18.95 | 15767.7 | 148.91 | 2322.19 | 121.34 | 54.16 | 33767.08 | 0.45 | 0.88 | 0.2 | 2.01 | 1 | 10 | 67.9831 | 93.0174 | 84.14 | 67983.0621 | 93017.4248 | 4.8025e-06 | 0.43646 | 84139.9724
2 | 60 | CONCLUIDO | 4.9932 | 20.03 | 16.87 | 25.31 | 0.42 | 40 | 127.27 | 45 | 3 | 0 | 19.27 | 15930.42 | 133.68 | 2322.16 | 101.41 | 54.16 | 23877.15 | 0.53 | 0.91 | 0.22 | 1.46 | 1 | 10 | 60.2476 | 82.4334 | 74.566 | 60247.5569 | 82433.3653 | 5.0243e-06 | 0.41729 | 74566.0406

## RESULTADOS_14
Unnamed: 0 | Volume de calda [L] | STATUS | Capacidade operacional [ha/h] | Tempo de missao [h] | Tempo util [h] | Tempo por voo [min] | Autonomia Projetada [h] | N° Voos | MTOW [kg] | Massa Estrutura [kg] | Combustível [kg] | Abastecimentos | Massa gerador | Potência gerador [W] | Combustível consumido [L] | Calda cons [L] | Distância percorrida [km] | Distância Pulverizando [km] | RTL ACUMULADO[m] | EOC [km/km] | EOC [h/h] | Tempo de manobra [h] | Tempo rtl_rtw [h] | V pulv [m/s] | V desloc [m/s] | Preço Total por ha Simples [R$/ha] | Preço Total por ha Presumido [R$/ha] | Preço Total por ha Real [R$/ha] | Preço Total Simples [R$] | Preço Total Presumido [R$] | Prod CAPEX [ha/h/R$] | Dias Trabalhados | Preço Total Real [R$]
0 | 80 | CONCLUIDO | 3.1163 | 32.09 | 23.29 | 6.95 | 0.11 | 201 | 159.12 | 50.28 | 1 | 199 | 27.84 | 19859.16 | 274.62 | 2322.97 | 318.36 | 54.16 | 131545.35 | 0.17 | 0.66 | 0.43 | 7.87 | 1 | 10 | 175.2801 | 239.826 | 216.9373 | 175280.0896 | 239825.9514 | 3.0099e-06 | 0.66854 | 216937.2992
1 | 80 | CONCLUIDO | 4.38 | 22.83 | 18.15 | 14.92 | 0.22 | 73 | 160.54 | 50.28 | 2 | 71 | 28.26 | 20034.4 | 198.88 | 2322.56 | 146.17 | 54.16 | 46092.91 | 0.37 | 0.84 | 0.22 | 2.74 | 1 | 10 | 93.6416 | 128.1246 | 115.8965 | 93641.5909 | 128124.5558 | 4.2305e-06 | 0.47563 | 115896.5281
2 | 80 | CONCLUIDO | 4.8808 | 20.49 | 16.84 | 24.65 | 0.33 | 41 | 161.97 | 50.28 | 3 | 39 | 28.69 | 20210.21 | 167.15 | 2322.16 | 102.08 | 54.16 | 24204.8 | 0.53 | 0.91 | 0.18 | 1.43 | 1 | 10 | 73.5241 | 100.5989 | 90.9979 | 73524.0658 | 100598.8705 | 4.7142e-06 | 0.42687 | 90997.8555
3 | 80 | CONCLUIDO | 5.0246 | 19.9 | 16.58 | 32.09 | 0.43 | 31 | 163.4 | 50.28 | 4 | 2 | 29.12 | 20386.62 | 151.31 | 2322.22 | 92.38 | 54.16 | 19407.06 | 0.59 | 0.92 | 0.19 | 1.17 | 1 | 10 | 66.8241 | 91.4316 | 82.7055 | 66824.0576 | 91431.6236 | 4.8531e-06 | 0.41458 | 82705.5178
4 | 80 | CONCLUIDO | 5.0234 | 19.91 | 16.58 | 32.1 | 0.54 | 31 | 164.83 | 50.28 | 5 | 0 | 29.55 | 20563.61 | 152.62 | 2322.14 | 92.44 | 54.16 | 19434.52 | 0.59 | 0.92 | 0.2 | 1.17 | 1 | 10 | 67.1949 | 91.939 | 83.1645 | 67194.8645 | 91938.978 | 4.8519e-06 | 0.41479 | 83164.451

## RESULTADOS_5
Unnamed: 0 | Volume de calda [L] | STATUS | Capacidade operacional [ha/h] | Tempo de missao [h] | Tempo util [h] | Tempo por voo [min] | Autonomia Projetada [h] | N° Voos | MTOW [kg] | Massa Estrutura [kg] | Combustível [kg] | Abastecimentos | Massa gerador | Potência gerador [W] | Combustível consumido [L] | Calda cons [L] | Distância percorrida [km] | Distância Pulverizando [km] | RTL ACUMULADO[m] | EOC [km/km] | EOC [h/h] | Tempo de manobra [h] | Tempo rtl_rtw [h] | V pulv [m/s] | V desloc [m/s] | Preço Total por ha Simples [R$/ha] | Preço Total por ha Presumido [R$/ha] | Preço Total por ha Real [R$/ha] | Preço Total Simples [R$] | Preço Total Presumido [R$] | Prod CAPEX [ha/h/R$] | Dias Trabalhados | Preço Total Real [R$]
0 | 35 | CONCLUIDO | 4.5073 | 22.19 | 18.76 | 12.65 | 0.22 | 89 | 80.84 | 35.1 | 1 | 86 | 9.74 | 10204.21 | 121.91 | 2322.39 | 166.39 | 54.16 | 56122.9 | 0.33 | 0.82 | 0.25 | 3.35 | 1 | 10 | 60.5263 | 82.8148 | 74.9111 | 60526.334 | 82814.8004 | 4.8578e-06 | 0.46229 | 74911.0721
1 | 35 | CONCLUIDO | 4.7445 | 21.08 | 18.01 | 15.89 | 0.43 | 68 | 82.04 | 35.1 | 2 | 0 | 9.94 | 10352.53 | 110.86 | 2322.3 | 138.58 | 54.16 | 42319.77 | 0.39 | 0.85 | 0.3 | 2.6 | 1 | 10 | 53.6401 | 73.3927 | 66.3882 | 53640.0566 | 73392.6918 | 5.1134e-06 | 0.43917 | 66388.1963

## RESULTADOS_8
Unnamed: 0 | Volume de calda [L] | STATUS | Capacidade operacional [ha/h] | Tempo de missao [h] | Tempo util [h] | Tempo por voo [min] | Autonomia Projetada [h] | N° Voos | MTOW [kg] | Massa Estrutura [kg] | Combustível [kg] | Abastecimentos | Massa gerador | Potência gerador [W] | Combustível consumido [L] | Calda cons [L] | Distância percorrida [km] | Distância Pulverizando [km] | RTL ACUMULADO[m] | EOC [km/km] | EOC [h/h] | Tempo de manobra [h] | Tempo rtl_rtw [h] | V pulv [m/s] | V desloc [m/s] | Preço Total por ha Simples [R$/ha] | Preço Total por ha Presumido [R$/ha] | Preço Total por ha Real [R$/ha] | Preço Total Simples [R$] | Preço Total Presumido [R$] | Prod CAPEX [ha/h/R$] | Dias Trabalhados | Preço Total Real [R$]
0 | 50 | CONCLUIDO | 3.9691 | 25.19 | 20.31 | 9.52 | 0.16 | 128 | 107.41 | 41.65 | 1 | 126 | 14.77 | 13481.73 | 175.36 | 2322.53 | 218.46 | 54.16 | 81960.74 | 0.25 | 0.75 | 0.31 | 4.9 | 1 | 10 | 92.6827 | 126.8125 | 114.7097 | 92682.6646 | 126812.5105 | 4.0924e-06 | 0.52479 | 114709.7025
1 | 50 | CONCLUIDO | 4.907 | 20.38 | 17.25 | 21.13 | 0.32 | 49 | 108.68 | 41.65 | 2 | 11 | 15.03 | 13638.32 | 124.86 | 2322.3 | 114.56 | 54.16 | 30407.6 | 0.47 | 0.89 | 0.23 | 1.84 | 1 | 10 | 57.7564 | 79.0248 | 71.4828 | 57756.3906 | 79024.8416 | 5.0594e-06 | 0.42458 | 71482.8216
2 | 50 | CONCLUIDO | 4.921 | 20.32 | 17.22 | 21.52 | 0.48 | 48 | 109.96 | 41.65 | 3 | 0 | 15.31 | 13795.21 | 125.44 | 2322.17 | 112.98 | 54.16 | 29621.55 | 0.48 | 0.89 | 0.24 | 1.81 | 1 | 10 | 57.7225 | 78.9784 | 71.4408 | 57722.473 | 78978.4342 | 5.0738e-06 | 0.42333 | 71440.8432

## RESULTADOS_3
Unnamed: 0 | Volume de calda [L] | STATUS | Capacidade operacional [ha/h] | Tempo de missao [h] | Tempo util [h] | Tempo por voo [min] | Autonomia Projetada [h] | N° Voos | MTOW [kg] | Massa Estrutura [kg] | Combustível [kg] | Abastecimentos | Massa gerador | Potência gerador [W] | Combustível consumido [L] | Calda cons [L] | Distância percorrida [km] | Distância Pulverizando [km] | RTL ACUMULADO[m] | EOC [km/km] | EOC [h/h] | Tempo de manobra [h] | Tempo rtl_rtw [h] | V pulv [m/s] | V desloc [m/s] | Preço Total por ha Simples [R$/ha] | Preço Total por ha Presumido [R$/ha] | Preço Total por ha Real [R$/ha] | Preço Total Simples [R$] | Preço Total Presumido [R$] | Prod CAPEX [ha/h/R$] | Dias Trabalhados | Preço Total Real [R$]
0 | 25 | CONCLUIDO | 4.5318 | 22.07 | 18.96 | 12.11 | 0.28 | 94 | 61.76 | 28.92 | 1 | 0 | 6.84 | 7851.41 | 98.23 | 2322.68 | 169.03 | 54.16 | 57417.57 | 0.32 | 0.81 | 0.38 | 3.55 | 1 | 10 | 50.6695 | 69.3283 | 62.7117 | 50669.5364 | 69328.2951 | 5.0726e-06 | 0.45979 | 62711.6999

## RESULTADOS_15
Unnamed: 0 | Volume de calda [L] | STATUS | Capacidade operacional [ha/h] | Tempo de missao [h] | Tempo util [h] | Tempo por voo [min] | Autonomia Projetada [h] | N° Voos | MTOW [kg] | Massa Estrutura [kg] | Combustível [kg] | Abastecimentos | Massa gerador | Potência gerador [W] | Combustível consumido [L] | Calda cons [L] | Distância percorrida [km] | Distância Pulverizando [km] | RTL ACUMULADO[m] | EOC [km/km] | EOC [h/h] | Tempo de manobra [h] | Tempo rtl_rtw [h] | V pulv [m/s] | V desloc [m/s] | Preço Total por ha Simples [R$/ha] | Preço Total por ha Presumido [R$/ha] | Preço Total por ha Real [R$/ha] | Preço Total Simples [R$] | Preço Total Presumido [R$] | Prod CAPEX [ha/h/R$] | Dias Trabalhados | Preço Total Real [R$]
0 | 85 | CONCLUIDO | 2.9883 | 33.46 | 23.84 | 6.68 | 0.11 | 214 | 167.88 | 51.39 | 1 | 212 | 30.49 | 20939.59 | 292.36 | 2323.21 | 337.06 | 54.16 | 140830.9 | 0.16 | 0.64 | 0.45 | 8.42 | 1 | 10 | 193.4191 | 264.6445 | 239.3872 | 193419.0568 | 264644.4865 | 2.8603e-06 | 0.69708 | 239387.1882
1 | 85 | CONCLUIDO | 4.297 | 23.27 | 18.29 | 14.25 | 0.21 | 77 | 169.33 | 51.39 | 2 | 75 | 30.94 | 21118.46 | 209.77 | 2322.26 | 150.69 | 54.16 | 48332.48 | 0.36 | 0.84 | 0.23 | 2.88 | 1 | 10 | 99.8223 | 136.5813 | 123.5462 | 99822.309 | 136581.2871 | 4.113e-06 | 0.48479 | 123546.1607
2 | 85 | CONCLUIDO | 4.7994 | 20.84 | 16.97 | 23.14 | 0.31 | 44 | 170.79 | 51.39 | 3 | 42 | 31.4 | 21297.94 | 179.13 | 2322.16 | 106.61 | 54.16 | 26456.36 | 0.51 | 0.9 | 0.18 | 1.56 | 1 | 10 | 78.9345 | 108.0016 | 97.6941 | 78934.4707 | 108001.6251 | 4.5939e-06 | 0.43417 | 97694.1016
3 | 85 | CONCLUIDO | 5.0199 | 19.92 | 16.53 | 33.06 | 0.41 | 30 | 172.25 | 51.39 | 4 | 15 | 31.86 | 21478.05 | 157.47 | 2321.98 | 91.48 | 54.16 | 18962.03 | 0.59 | 0.93 | 0.17 | 1.12 | 1 | 10 | 69.055 | 94.4841 | 85.4667 | 69055.0373 | 94484.1486 | 4.805e-06 | 0.415 | 85466.7141
4 | 85 | CONCLUIDO | 5.0405 | 19.84 | 16.48 | 34.11 | 0.51 | 29 | 173.71 | 51.39 | 5 | 0 | 32.32 | 21658.78 | 156.87 | 2321.98 | 89.08 | 54.16 | 17765.36 | 0.61 | 0.93 | 0.19 | 1.08 | 1 | 10 | 68.5483 | 93.7908 | 84.8395 | 68548.2582 | 93790.751 | 4.8247e-06 | 0.41333 | 84839.4934

## RESULTADOS_2
Unnamed: 0 | Volume de calda [L] | STATUS | Capacidade operacional [ha/h] | Tempo de missao [h] | Tempo util [h] | Tempo por voo [min] | Autonomia Projetada [h] | N° Voos | MTOW [kg] | Massa Estrutura [kg] | Combustível [kg] | Abastecimentos | Massa gerador | Potência gerador [W] | Combustível consumido [L] | Calda cons [L] | Distância percorrida [km] | Distância Pulverizando [km] | RTL ACUMULADO[m] | EOC [km/km] | EOC [h/h] | Tempo de manobra [h] | Tempo rtl_rtw [h] | V pulv [m/s] | V desloc [m/s] | Preço Total por ha Simples [R$/ha] | Preço Total por ha Presumido [R$/ha] | Preço Total por ha Real [R$/ha] | Preço Total Simples [R$] | Preço Total Presumido [R$] | Prod CAPEX [ha/h/R$] | Dias Trabalhados | Preço Total Real [R$]
0 | 20 | CONCLUIDO | 4.3388 | 23.05 | 19.87 | 10.19 | 0.34 | 117 | 51.33 | 24.83 | 1 | 0 | 5.51 | 6564.78 | 91.88 | 2322.57 | 198.05 | 54.16 | 71811.11 | 0.27 | 0.77 | 0.45 | 4.46 | 1 | 10 | 50.0421 | 68.4698 | 61.9351 | 50042.0876 | 68469.792 | 4.9702e-06 | 0.48021 | 61935.1311

## RESULTADOS_11
Unnamed: 0 | Volume de calda [L] | STATUS | Capacidade operacional [ha/h] | Tempo de missao [h] | Tempo util [h] | Tempo por voo [min] | Autonomia Projetada [h] | N° Voos | MTOW [kg] | Massa Estrutura [kg] | Combustível [kg] | Abastecimentos | Massa gerador | Potência gerador [W] | Combustível consumido [L] | Calda cons [L] | Distância percorrida [km] | Distância Pulverizando [km] | RTL ACUMULADO[m] | EOC [km/km] | EOC [h/h] | Tempo de manobra [h] | Tempo rtl_rtw [h] | V pulv [m/s] | V desloc [m/s] | Preço Total por ha Simples [R$/ha] | Preço Total por ha Presumido [R$/ha] | Preço Total por ha Real [R$/ha] | Preço Total Simples [R$] | Preço Total Presumido [R$] | Prod CAPEX [ha/h/R$] | Dias Trabalhados | Preço Total Real [R$]
0 | 65 | CONCLUIDO | 3.5194 | 28.41 | 21.77 | 7.96 | 0.13 | 164 | 133.21 | 46.47 | 1 | 162 | 20.75 | 16663.42 | 224.58 | 2322.34 | 267.4 | 54.16 | 106251.01 | 0.2 | 0.7 | 0.37 | 6.36 | 1 | 10 | 129.6502 | 177.3932 | 160.463 | 129650.2375 | 177393.1747 | 3.5023e-06 | 0.59188 | 160463.0191
1 | 65 | CONCLUIDO | 4.6629 | 21.45 | 17.63 | 17.63 | 0.26 | 60 | 134.55 | 46.47 | 2 | 58 | 21.09 | 16828.84 | 162.65 | 2322.33 | 128.65 | 54.16 | 37395.55 | 0.42 | 0.87 | 0.2 | 2.22 | 1 | 10 | 74.6124 | 102.0879 | 92.3448 | 74612.3785 | 102087.948 | 4.6402e-06 | 0.44688 | 92344.8175
2 | 65 | CONCLUIDO | 5.022 | 19.91 | 16.73 | 27.12 | 0.39 | 37 | 135.9 | 46.47 | 3 | 1 | 21.43 | 16994.64 | 137.56 | 2322.19 | 96.7 | 54.16 | 21536.88 | 0.56 | 0.92 | 0.21 | 1.32 | 1 | 10 | 61.4711 | 84.1075 | 76.0804 | 61471.1033 | 84107.4754 | 4.9976e-06 | 0.41479 | 76080.376
3 | 65 | CONCLUIDO | 5.022 | 19.91 | 16.73 | 27.12 | 0.52 | 37 | 137.25 | 46.47 | 4 | 0 | 21.78 | 17160.92 | 138.86 | 2322.15 | 96.68 | 54.16 | 21527.78 | 0.56 | 0.92 | 0.21 | 1.32 | 1 | 10 | 61.8233 | 84.5893 | 76.5163 | 61823.281 | 84589.3405 | 4.9976e-06 | 0.41479 | 76516.2526

## RESULTADOS_13
Unnamed: 0 | Volume de calda [L] | STATUS | Capacidade operacional [ha/h] | Tempo de missao [h] | Tempo util [h] | Tempo por voo [min] | Autonomia Projetada [h] | N° Voos | MTOW [kg] | Massa Estrutura [kg] | Combustível [kg] | Abastecimentos | Massa gerador | Potência gerador [W] | Combustível consumido [L] | Calda cons [L] | Distância percorrida [km] | Distância Pulverizando [km] | RTL ACUMULADO[m] | EOC [km/km] | EOC [h/h] | Tempo de manobra [h] | Tempo rtl_rtw [h] | V pulv [m/s] | V desloc [m/s] | Preço Total por ha Simples [R$/ha] | Preço Total por ha Presumido [R$/ha] | Preço Total por ha Real [R$/ha] | Preço Total Simples [R$] | Preço Total Presumido [R$] | Prod CAPEX [ha/h/R$] | Dias Trabalhados | Preço Total Real [R$]
0 | 75 | CONCLUIDO | 3.24 | 30.86 | 22.81 | 7.24 | 0.12 | 189 | 150.44 | 49.1 | 1 | 187 | 25.34 | 18787.76 | 258.15 | 2322.69 | 302.79 | 54.16 | 123820.81 | 0.18 | 0.67 | 0.41 | 7.4 | 1 | 10 | 159.4685 | 218.1919 | 197.3679 | 159468.5237 | 218191.8694 | 3.1591e-06 | 0.64292 | 197367.9436
1 | 75 | CONCLUIDO | 4.4942 | 22.25 | 17.9 | 15.79 | 0.23 | 68 | 151.83 | 49.1 | 2 | 66 | 25.73 | 18959.54 | 185.9 | 2322.22 | 137.41 | 54.16 | 41737.37 | 0.39 | 0.86 | 0.22 | 2.49 | 1 | 10 | 86.282 | 118.0549 | 106.7879 | 86282.0197 | 118054.8658 | 4.382e-06 | 0.46354 | 106787.8751
2 | 75 | CONCLUIDO | 4.98 | 20.08 | 16.64 | 26.28 | 0.35 | 38 | 153.23 | 49.1 | 3 | 35 | 26.13 | 19131.85 | 153.49 | 2322.19 | 95.05 | 54.16 | 20708.26 | 0.57 | 0.92 | 0.18 | 1.23 | 1 | 10 | 67.4873 | 92.3391 | 83.5264 | 67487.2981 | 92339.0986 | 4.8557e-06 | 0.41833 | 83526.3847
3 | 75 | CONCLUIDO | 5.025 | 19.9 | 16.65 | 31.21 | 0.46 | 32 | 154.63 | 49.1 | 4 | 0 | 26.53 | 19304.72 | 146.93 | 2322.13 | 94.58 | 54.16 | 20501.13 | 0.57 | 0.92 | 0.2 | 1.24 | 1 | 10 | 65.1347 | 89.1202 | 80.6147 | 65134.6977 | 89120.1669 | 4.8995e-06 | 0.41458 | 80614.6633

## RESULTADOS_17
Unnamed: 0 | Volume de calda [L] | STATUS | Capacidade operacional [ha/h] | Tempo de missao [h] | Tempo util [h] | Tempo por voo [min] | Autonomia Projetada [h] | N° Voos | MTOW [kg] | Massa Estrutura [kg] | Combustível [kg] | Abastecimentos | Massa gerador | Potência gerador [W] | Combustível consumido [L] | Calda cons [L] | Distância percorrida [km] | Distância Pulverizando [km] | RTL ACUMULADO[m] | EOC [km/km] | EOC [h/h] | Tempo de manobra [h] | Tempo rtl_rtw [h] | V pulv [m/s] | V desloc [m/s] | Preço Total por ha Simples [R$/ha] | Preço Total por ha Presumido [R$/ha] | Preço Total por ha Real [R$/ha] | Preço Total Simples [R$] | Preço Total Presumido [R$] | Prod CAPEX [ha/h/R$] | Dias Trabalhados | Preço Total Real [R$]
0 | 95 | CONCLUIDO | 2.7462 | 36.41 | 24.98 | 6.22 | 0.1 | 241 | 185.69 | 53.44 | 1 | 239 | 36.26 | 23136.14 | 328.95 | 2323.12 | 375.15 | 54.16 | 159743.39 | 0.14 | 0.61 | 0.49 | 9.56 | 1 | 10 | 234.3194 | 320.6061 | 290.0079 | 234319.3532 | 320606.0765 | 2.5845e-06 | 0.75854 | 290007.8825
1 | 95 | CONCLUIDO | 4.1264 | 24.23 | 18.6 | 13.13 | 0.19 | 85 | 187.21 | 53.44 | 2 | 83 | 36.77 | 23322.88 | 232.12 | 2322.27 | 161.21 | 54.16 | 53550.46 | 0.34 | 0.82 | 0.24 | 3.19 | 1 | 10 | 113.2505 | 154.9544 | 140.1658 | 113250.544 | 154954.3906 | 3.8835e-06 | 0.50479 | 140165.761
2 | 95 | CONCLUIDO | 4.636 | 21.57 | 17.24 | 20.69 | 0.28 | 50 | 188.73 | 53.44 | 3 | 48 | 37.29 | 23510.33 | 202.09 | 2322.17 | 115.81 | 54.16 | 31025.01 | 0.47 | 0.89 | 0.18 | 1.83 | 1 | 10 | 90.0222 | 123.1723 | 111.4169 | 90022.1702 | 123172.3048 | 4.3631e-06 | 0.44938 | 111416.9129
3 | 95 | CONCLUIDO | 4.8707 | 20.53 | 16.8 | 29.64 | 0.37 | 34 | 190.25 | 53.44 | 4 | 32 | 37.82 | 23698.48 | 182.84 | 2322.03 | 101 | 54.16 | 23699.49 | 0.54 | 0.91 | 0.17 | 1.39 | 1 | 10 | 79.725 | 109.0832 | 98.6725 | 79724.9836 | 109083.2398 | 4.5839e-06 | 0.42771 | 98672.4885
4 | 95 | CONCLUIDO | 5.046 | 19.82 | 16.38 | 37.8 | 0.46 | 26 | 191.78 | 53.44 | 5 | 4 | 38.35 | 23887.36 | 164.74 | 2322.07 | 86.16 | 54.16 | 16318.96 | 0.63 | 0.93 | 0.17 | 0.97 | 1 | 10 | 71.5231 | 97.8611 | 88.5214 | 71523.1427 | 97861.1192 | 4.7489e-06 | 0.41292 | 88521.3914
5 | 95 | CONCLUIDO | 5.0439 | 19.83 | 16.39 | 37.82 | 0.55 | 26 | 193.32 | 53.44 | 6 | 0 | 38.89 | 24076.95 | 165.93 | 2322.19 | 86.15 | 54.16 | 16316.76 | 0.63 | 0.93 | 0.18 | 0.98 | 1 | 10 | 71.8879 | 98.3602 | 88.9728 | 71887.8793 | 98360.168 | 4.7469e-06 | 0.41313 | 88972.8116

## RESULTADOS_9
Unnamed: 0 | Volume de calda [L] | STATUS | Capacidade operacional [ha/h] | Tempo de missao [h] | Tempo util [h] | Tempo por voo [min] | Autonomia Projetada [h] | N° Voos | MTOW [kg] | Massa Estrutura [kg] | Combustível [kg] | Abastecimentos | Massa gerador | Potência gerador [W] | Combustível consumido [L] | Calda cons [L] | Distância percorrida [km] | Distância Pulverizando [km] | RTL ACUMULADO[m] | EOC [km/km] | EOC [h/h] | Tempo de manobra [h] | Tempo rtl_rtw [h] | V pulv [m/s] | V desloc [m/s] | Preço Total por ha Simples [R$/ha] | Preço Total por ha Presumido [R$/ha] | Preço Total por ha Real [R$/ha] | Preço Total Simples [R$] | Preço Total Presumido [R$] | Prod CAPEX [ha/h/R$] | Dias Trabalhados | Preço Total Real [R$]
0 | 55 | CONCLUIDO | 3.8154 | 26.21 | 20.78 | 8.91 | 0.15 | 140 | 116.05 | 43.4 | 1 | 138 | 16.65 | 14546.17 | 191.72 | 2322.42 | 234.37 | 54.16 | 89856.79 | 0.23 | 0.74 | 0.33 | 5.37 | 1 | 10 | 104.1065 | 142.443 | 128.8485 | 104106.4576 | 142443.0482 | 3.8847e-06 | 0.54604 | 128848.4836
1 | 55 | CONCLUIDO | 4.8732 | 20.52 | 17.24 | 20.69 | 0.3 | 50 | 117.34 | 43.4 | 2 | 45 | 16.94 | 14705.49 | 135.3 | 2322.08 | 115.62 | 54.16 | 30932.26 | 0.47 | 0.89 | 0.19 | 1.83 | 1 | 10 | 61.8477 | 84.6227 | 76.5464 | 61847.6771 | 84622.7204 | 4.9617e-06 | 0.4275 | 76546.4467
2 | 55 | CONCLUIDO | 4.9511 | 20.2 | 17.06 | 23.27 | 0.45 | 44 | 118.63 | 43.4 | 3 | 0 | 17.23 | 14865.24 | 130.05 | 2322.22 | 107.71 | 54.16 | 27006.38 | 0.5 | 0.9 | 0.24 | 1.65 | 1 | 10 | 59.2445 | 81.0609 | 73.3246 | 59244.4677 | 81060.8944 | 5.041e-06 | 0.42083 | 73324.5564

## resultados
Unnamed: 0 | Volume de calda [L] | STATUS | Capacidade operacional [ha/h] | Tempo de missao [h] | Tempo util [h] | Tempo por voo [min] | Autonomia Projetada [h] | N° Voos | MTOW [kg] | Massa Estrutura [kg] | Combustível [kg] | Abastecimentos | Massa gerador | Potência gerador [W] | Combustível consumido [L] | Calda cons [L] | Distância percorrida [km] | Distância Pulverizando [km] | RTL ACUMULADO[m] | EOC [km/km] | EOC [h/h] | Tempo de manobra [h] | Tempo rtl_rtw [h] | V pulv [m/s] | V desloc [m/s]
0 | 100 | CONCLUIDO | 2.6253 | 38.09 | 25.62 | 6 | 0.09 | 256 | 194.77 | 54.38 | 1 | 254 | 39.4 | 24256.19 | 348.89 | 2322.43 | 397.33 | 54.16 | 170754.48 | 0.14 | 0.6 | 0.51 | 10.21 | 1 | 10
1 | 100 | CONCLUIDO | 4.0434 | 24.73 | 18.75 | 12.64 | 0.18 | 89 | 196.32 | 54.38 | 2 | 87 | 39.95 | 24447.22 | 243 | 2322.43 | 166.39 | 54.16 | 56123.08 | 0.33 | 0.82 | 0.25 | 3.34 | 1 | 10
2 | 100 | CONCLUIDO | 4.5796 | 21.84 | 17.3 | 19.96 | 0.27 | 52 | 197.88 | 54.38 | 3 | 50 | 40.5 | 24639 | 211.98 | 2322.06 | 117.69 | 54.16 | 31958.11 | 0.46 | 0.89 | 0.19 | 1.89 | 1 | 10
3 | 100 | CONCLUIDO | 4.8962 | 20.42 | 16.55 | 28.37 | 0.36 | 35 | 199.44 | 54.38 | 4 | 33 | 41.06 | 24831.54 | 188.89 | 2322.19 | 92.57 | 54.16 | 19481.23 | 0.59 | 0.93 | 0.15 | 1.14 | 1 | 10
4 | 100 | CONCLUIDO | 5.0267 | 19.89 | 16.37 | 37.77 | 0.44 | 26 | 201.01 | 54.38 | 5 | 16 | 41.63 | 25024.84 | 172.25 | 2321.98 | 86.09 | 54.16 | 16285.29 | 0.63 | 0.94 | 0.16 | 0.96 | 1 | 10
5 | 100 | CONCLUIDO | 5.0456 | 19.82 | 16.33 | 39.19 | 0.53 | 25 | 202.58 | 54.38 | 6 | 0 | 42.2 | 25218.93 | 170.04 | 2322.06 | 84.34 | 54.16 | 15416.25 | 0.64 | 0.94 | 0.18 | 0.92 | 1 | 10
0 | 40 | CONCLUIDO | 4.3095 | 23.2 | 19.32 | 11.25 | 0.2 | 103 | 89.87 | 37.55 | 1 | 101 | 11.32 | 11317.98 | 140.98 | 2322.4 | 185.13 | 54.16 | 65422.74 | 0.29 | 0.79 | 0.27 | 3.91 | 1 | 10
1 | 40 | CONCLUIDO | 4.8137 | 20.77 | 17.7 | 17.7 | 0.39 | 60 | 91.1 | 37.55 | 2 | 0 | 11.54 | 11468.97 | 115.78 | 2322.24 | 128.41 | 54.16 | 37275.37 | 0.42 | 0.86 | 0.28 | 2.29 | 1 | 10
0 | 30 | CONCLUIDO | 4.6387 | 21.56 | 18.45 | 13.67 | 0.24 | 81 | 71.52 | 32.27 | 1 | 27 | 8.25 | 9054.6 | 105.38 | 2322.47 | 153.61 | 54.16 | 49769.95 | 0.35 | 0.83 | 0.31 | 3.04 | 1 | 10
1 | 30 | CONCLUIDO | 4.6528 | 21.49 | 18.42 | 13.99 | 0.48 | 79 | 72.7 | 32.27 | 2 | 0 | 8.43 | 9200.25 | 106.02 | 2322.47 | 151.54 | 54.16 | 48743.77 | 0.36 | 0.83 | 0.33 | 3.01 | 1 | 10
0 | 15 | CONCLUIDO | 4.0308 | 24.81 | 21.38 | 8.22 | 0.43 | 156 | 39.78 | 19.54 | 1 | 0 | 4.24 | 5140 | 83.72 | 2322.91 | 246.68 | 54.16 | 95932.92 | 0.22 | 0.72 | 0.56 | 5.96 | 1 | 10
0 | 70 | CONCLUIDO | 3.3828 | 29.56 | 22.25 | 7.58 | 0.12 | 176 | 141.81 | 47.83 | 1 | 174 | 22.98 | 17723.39 | 240.79 | 2322.56 | 283.7 | 54.16 | 114340.96 | 0.19 | 0.69 | 0.38 | 6.84 | 1 | 10
1 | 70 | CONCLUIDO | 4.5789 | 21.84 | 17.76 | 16.65 | 0.25 | 64 | 143.17 | 47.83 | 2 | 62 | 23.34 | 17891.86 | 174.48 | 2322.33 | 132.95 | 54.16 | 39527.93 | 0.41 | 0.86 | 0.21 | 2.35 | 1 | 10
2 | 70 | CONCLUIDO | 5.0636 | 19.75 | 16.48 | 27.47 | 0.37 | 36 | 144.54 | 47.83 | 3 | 16 | 23.71 | 18060.85 | 141.72 | 2322.08 | 88.87 | 54.16 | 17623.65 | 0.61 | 0.93 | 0.19 | 1.07 | 1 | 10
3 | 70 | CONCLUIDO | 5.0876 | 19.66 | 16.42 | 28.14 | 0.49 | 35 | 145.92 | 47.83 | 4 | 0 | 24.09 | 18230.35 | 140.54 | 2322.33 | 86.6 | 54.16 | 16494.61 | 0.63 | 0.93 | 0.19 | 1.01 | 1 | 10
0 | 90 | CONCLUIDO | 2.868 | 34.87 | 24.38 | 6.44 | 0.1 | 227 | 176.73 | 52.44 | 1 | 225 | 33.29 | 22031.19 | 310.08 | 2322.68 | 355.19 | 54.16 | 149833.09 | 0.15 | 0.63 | 0.47 | 8.96 | 1 | 10
1 | 90 | CONCLUIDO | 4.2124 | 23.74 | 18.44 | 13.66 | 0.2 | 81 | 178.21 | 52.44 | 2 | 79 | 33.77 | 22213.89 | 220.99 | 2322.34 | 155.76 | 54.16 | 50844.32 | 0.35 | 0.83 | 0.24 | 3.03 | 1 | 10
2 | 90 | CONCLUIDO | 4.7162 | 21.2 | 17.11 | 21.84 | 0.3 | 47 | 179.7 | 52.44 | 3 | 45 | 34.26 | 22397.24 | 190.74 | 2322.04 | 111.31 | 54.16 | 28789.83 | 0.49 | 0.89 | 0.18 | 1.7 | 1 | 10
3 | 90 | CONCLUIDO | 4.9528 | 20.19 | 16.63 | 31.19 | 0.39 | 32 | 181.19 | 52.44 | 4 | 30 | 34.75 | 22581.25 | 169.45 | 2322.12 | 95.48 | 54.16 | 20951.99 | 0.57 | 0.92 | 0.16 | 1.22 | 1 | 10
4 | 90 | CONCLUIDO | 5.0516 | 19.8 | 16.41 | 36.48 | 0.49 | 27 | 182.69 | 52.44 | 5 | 0 | 35.25 | 22766.06 | 160.04 | 2322.01 | 87.16 | 54.16 | 16818.3 | 0.62 | 0.93 | 0.18 | 1.01 | 1 | 10
0 | 10 | CONCLUIDO | 3.5002 | 28.57 | 24.33 | 6.27 | 0.64 | 233 | 26.11 | 12.1 | 1 | 0 | 3.01 | 3454.41 | 70.58 | 2323.36 | 341.49 | 54.16 | 142950.28 | 0.16 | 0.63 | 0.79 | 8.92 | 1 | 10
0 | 45 | CONCLUIDO | 4.1327 | 24.2 | 19.82 | 10.25 | 0.18 | 116 | 98.71 | 39.72 | 1 | 114 | 12.99 | 12407.75 | 158.66 | 2322.45 | 202.01 | 54.16 | 73795.98 | 0.27 | 0.77 | 0.3 | 4.41 | 1 | 10
1 | 45 | CONCLUIDO | 4.8807 | 20.49 | 17.41 | 19.71 | 0.35 | 53 | 99.95 | 39.72 | 2 | 0 | 13.24 | 12561.45 | 119.89 | 2322.31 | 119.22 | 54.16 | 32718.15 | 0.45 | 0.88 | 0.25 | 2 | 1 | 10
0 | 60 | CONCLUIDO | 3.663 | 27.3 | 21.28 | 8.4 | 0.14 | 152 | 124.63 | 45 | 1 | 150 | 18.64 | 15605.44 | 208.14 | 2322.19 | 251.23 | 54.16 | 98224.78 | 0.22 | 0.72 | 0.35 | 5.87 | 1 | 10
1 | 60 | CONCLUIDO | 4.7728 | 20.95 | 17.41 | 19 | 0.28 | 55 | 125.95 | 45 | 2 | 53 | 18.95 | 15767.7 | 148.91 | 2322.19 | 121.34 | 54.16 | 33767.08 | 0.45 | 0.88 | 0.2 | 2.01 | 1 | 10
2 | 60 | CONCLUIDO | 4.9932 | 20.03 | 16.87 | 25.31 | 0.42 | 40 | 127.27 | 45 | 3 | 0 | 19.27 | 15930.42 | 133.68 | 2322.16 | 101.41 | 54.16 | 23877.15 | 0.53 | 0.91 | 0.22 | 1.46 | 1 | 10
0 | 80 | CONCLUIDO | 3.1163 | 32.09 | 23.29 | 6.95 | 0.11 | 201 | 159.12 | 50.28 | 1 | 199 | 27.84 | 19859.16 | 274.62 | 2322.97 | 318.36 | 54.16 | 131545.35 | 0.17 | 0.66 | 0.43 | 7.87 | 1 | 10
1 | 80 | CONCLUIDO | 4.38 | 22.83 | 18.15 | 14.92 | 0.22 | 73 | 160.54 | 50.28 | 2 | 71 | 28.26 | 20034.4 | 198.88 | 2322.56 | 146.17 | 54.16 | 46092.91 | 0.37 | 0.84 | 0.22 | 2.74 | 1 | 10
2 | 80 | CONCLUIDO | 4.8808 | 20.49 | 16.84 | 24.65 | 0.33 | 41 | 161.97 | 50.28 | 3 | 39 | 28.69 | 20210.21 | 167.15 | 2322.16 | 102.08 | 54.16 | 24204.8 | 0.53 | 0.91 | 0.18 | 1.43 | 1 | 10
3 | 80 | CONCLUIDO | 5.0246 | 19.9 | 16.58 | 32.09 | 0.43 | 31 | 163.4 | 50.28 | 4 | 2 | 29.12 | 20386.62 | 151.31 | 2322.22 | 92.38 | 54.16 | 19407.06 | 0.59 | 0.92 | 0.19 | 1.17 | 1 | 10
4 | 80 | CONCLUIDO | 5.0234 | 19.91 | 16.58 | 32.1 | 0.54 | 31 | 164.83 | 50.28 | 5 | 0 | 29.55 | 20563.61 | 152.62 | 2322.14 | 92.44 | 54.16 | 19434.52 | 0.59 | 0.92 | 0.2 | 1.17 | 1 | 10
0 | 35 | CONCLUIDO | 4.5073 | 22.19 | 18.76 | 12.65 | 0.22 | 89 | 80.84 | 35.1 | 1 | 86 | 9.74 | 10204.21 | 121.91 | 2322.39 | 166.39 | 54.16 | 56122.9 | 0.33 | 0.82 | 0.25 | 3.35 | 1 | 10
1 | 35 | CONCLUIDO | 4.7445 | 21.08 | 18.01 | 15.89 | 0.43 | 68 | 82.04 | 35.1 | 2 | 0 | 9.94 | 10352.53 | 110.86 | 2322.3 | 138.58 | 54.16 | 42319.77 | 0.39 | 0.85 | 0.3 | 2.6 | 1 | 10
0 | 50 | CONCLUIDO | 3.9691 | 25.19 | 20.31 | 9.52 | 0.16 | 128 | 107.41 | 41.65 | 1 | 126 | 14.77 | 13481.73 | 175.36 | 2322.53 | 218.46 | 54.16 | 81960.74 | 0.25 | 0.75 | 0.31 | 4.9 | 1 | 10
1 | 50 | CONCLUIDO | 4.907 | 20.38 | 17.25 | 21.13 | 0.32 | 49 | 108.68 | 41.65 | 2 | 11 | 15.03 | 13638.32 | 124.86 | 2322.3 | 114.56 | 54.16 | 30407.6 | 0.47 | 0.89 | 0.23 | 1.84 | 1 | 10
2 | 50 | CONCLUIDO | 4.921 | 20.32 | 17.22 | 21.52 | 0.48 | 48 | 109.96 | 41.65 | 3 | 0 | 15.31 | 13795.21 | 125.44 | 2322.17 | 112.98 | 54.16 | 29621.55 | 0.48 | 0.89 | 0.24 | 1.81 | 1 | 10
0 | 25 | CONCLUIDO | 4.5318 | 22.07 | 18.96 | 12.11 | 0.28 | 94 | 61.76 | 28.92 | 1 | 0 | 6.84 | 7851.41 | 98.23 | 2322.68 | 169.03 | 54.16 | 57417.57 | 0.32 | 0.81 | 0.38 | 3.55 | 1 | 10
0 | 85 | CONCLUIDO | 2.9883 | 33.46 | 23.84 | 6.68 | 0.11 | 214 | 167.88 | 51.39 | 1 | 212 | 30.49 | 20939.59 | 292.36 | 2323.21 | 337.06 | 54.16 | 140830.9 | 0.16 | 0.64 | 0.45 | 8.42 | 1 | 10
1 | 85 | CONCLUIDO | 4.297 | 23.27 | 18.29 | 14.25 | 0.21 | 77 | 169.33 | 51.39 | 2 | 75 | 30.94 | 21118.46 | 209.77 | 2322.26 | 150.69 | 54.16 | 48332.48 | 0.36 | 0.84 | 0.23 | 2.88 | 1 | 10
2 | 85 | CONCLUIDO | 4.7994 | 20.84 | 16.97 | 23.14 | 0.31 | 44 | 170.79 | 51.39 | 3 | 42 | 31.4 | 21297.94 | 179.13 | 2322.16 | 106.61 | 54.16 | 26456.36 | 0.51 | 0.9 | 0.18 | 1.56 | 1 | 10
3 | 85 | CONCLUIDO | 5.0199 | 19.92 | 16.53 | 33.06 | 0.41 | 30 | 172.25 | 51.39 | 4 | 15 | 31.86 | 21478.05 | 157.47 | 2321.98 | 91.48 | 54.16 | 18962.03 | 0.59 | 0.93 | 0.17 | 1.12 | 1 | 10
4 | 85 | CONCLUIDO | 5.0405 | 19.84 | 16.48 | 34.11 | 0.51 | 29 | 173.71 | 51.39 | 5 | 0 | 32.32 | 21658.78 | 156.87 | 2321.98 | 89.08 | 54.16 | 17765.36 | 0.61 | 0.93 | 0.19 | 1.08 | 1 | 10
0 | 20 | CONCLUIDO | 4.3388 | 23.05 | 19.87 | 10.19 | 0.34 | 117 | 51.33 | 24.83 | 1 | 0 | 5.51 | 6564.78 | 91.88 | 2322.57 | 198.05 | 54.16 | 71811.11 | 0.27 | 0.77 | 0.45 | 4.46 | 1 | 10
0 | 65 | CONCLUIDO | 3.5194 | 28.41 | 21.77 | 7.96 | 0.13 | 164 | 133.21 | 46.47 | 1 | 162 | 20.75 | 16663.42 | 224.58 | 2322.34 | 267.4 | 54.16 | 106251.01 | 0.2 | 0.7 | 0.37 | 6.36 | 1 | 10
1 | 65 | CONCLUIDO | 4.6629 | 21.45 | 17.63 | 17.63 | 0.26 | 60 | 134.55 | 46.47 | 2 | 58 | 21.09 | 16828.84 | 162.65 | 2322.33 | 128.65 | 54.16 | 37395.55 | 0.42 | 0.87 | 0.2 | 2.22 | 1 | 10
2 | 65 | CONCLUIDO | 5.022 | 19.91 | 16.73 | 27.12 | 0.39 | 37 | 135.9 | 46.47 | 3 | 1 | 21.43 | 16994.64 | 137.56 | 2322.19 | 96.7 | 54.16 | 21536.88 | 0.56 | 0.92 | 0.21 | 1.32 | 1 | 10
3 | 65 | CONCLUIDO | 5.022 | 19.91 | 16.73 | 27.12 | 0.52 | 37 | 137.25 | 46.47 | 4 | 0 | 21.78 | 17160.92 | 138.86 | 2322.15 | 96.68 | 54.16 | 21527.78 | 0.56 | 0.92 | 0.21 | 1.32 | 1 | 10
0 | 75 | CONCLUIDO | 3.24 | 30.86 | 22.81 | 7.24 | 0.12 | 189 | 150.44 | 49.1 | 1 | 187 | 25.34 | 18787.76 | 258.15 | 2322.69 | 302.79 | 54.16 | 123820.81 | 0.18 | 0.67 | 0.41 | 7.4 | 1 | 10
1 | 75 | CONCLUIDO | 4.4942 | 22.25 | 17.9 | 15.79 | 0.23 | 68 | 151.83 | 49.1 | 2 | 66 | 25.73 | 18959.54 | 185.9 | 2322.22 | 137.41 | 54.16 | 41737.37 | 0.39 | 0.86 | 0.22 | 2.49 | 1 | 10
2 | 75 | CONCLUIDO | 4.98 | 20.08 | 16.64 | 26.28 | 0.35 | 38 | 153.23 | 49.1 | 3 | 35 | 26.13 | 19131.85 | 153.49 | 2322.19 | 95.05 | 54.16 | 20708.26 | 0.57 | 0.92 | 0.18 | 1.23 | 1 | 10
3 | 75 | CONCLUIDO | 5.025 | 19.9 | 16.65 | 31.21 | 0.46 | 32 | 154.63 | 49.1 | 4 | 0 | 26.53 | 19304.72 | 146.93 | 2322.13 | 94.58 | 54.16 | 20501.13 | 0.57 | 0.92 | 0.2 | 1.24 | 1 | 10
0 | 95 | CONCLUIDO | 2.7462 | 36.41 | 24.98 | 6.22 | 0.1 | 241 | 185.69 | 53.44 | 1 | 239 | 36.26 | 23136.14 | 328.95 | 2323.12 | 375.15 | 54.16 | 159743.39 | 0.14 | 0.61 | 0.49 | 9.56 | 1 | 10
1 | 95 | CONCLUIDO | 4.1264 | 24.23 | 18.6 | 13.13 | 0.19 | 85 | 187.21 | 53.44 | 2 | 83 | 36.77 | 23322.88 | 232.12 | 2322.27 | 161.21 | 54.16 | 53550.46 | 0.34 | 0.82 | 0.24 | 3.19 | 1 | 10
2 | 95 | CONCLUIDO | 4.636 | 21.57 | 17.24 | 20.69 | 0.28 | 50 | 188.73 | 53.44 | 3 | 48 | 37.29 | 23510.33 | 202.09 | 2322.17 | 115.81 | 54.16 | 31025.01 | 0.47 | 0.89 | 0.18 | 1.83 | 1 | 10
3 | 95 | CONCLUIDO | 4.8707 | 20.53 | 16.8 | 29.64 | 0.37 | 34 | 190.25 | 53.44 | 4 | 32 | 37.82 | 23698.48 | 182.84 | 2322.03 | 101 | 54.16 | 23699.49 | 0.54 | 0.91 | 0.17 | 1.39 | 1 | 10
4 | 95 | CONCLUIDO | 5.046 | 19.82 | 16.38 | 37.8 | 0.46 | 26 | 191.78 | 53.44 | 5 | 4 | 38.35 | 23887.36 | 164.74 | 2322.07 | 86.16 | 54.16 | 16318.96 | 0.63 | 0.93 | 0.17 | 0.97 | 1 | 10
5 | 95 | CONCLUIDO | 5.0439 | 19.83 | 16.39 | 37.82 | 0.55 | 26 | 193.32 | 53.44 | 6 | 0 | 38.89 | 24076.95 | 165.93 | 2322.19 | 86.15 | 54.16 | 16316.76 | 0.63 | 0.93 | 0.18 | 0.98 | 1 | 10
0 | 55 | CONCLUIDO | 3.8154 | 26.21 | 20.78 | 8.91 | 0.15 | 140 | 116.05 | 43.4 | 1 | 138 | 16.65 | 14546.17 | 191.72 | 2322.42 | 234.37 | 54.16 | 89856.79 | 0.23 | 0.74 | 0.33 | 5.37 | 1 | 10
1 | 55 | CONCLUIDO | 4.8732 | 20.52 | 17.24 | 20.69 | 0.3 | 50 | 117.34 | 43.4 | 2 | 45 | 16.94 | 14705.49 | 135.3 | 2322.08 | 115.62 | 54.16 | 30932.26 | 0.47 | 0.89 | 0.19 | 1.83 | 1 | 10
2 | 55 | CONCLUIDO | 4.9511 | 20.2 | 17.06 | 23.27 | 0.45 | 44 | 118.63 | 43.4 | 3 | 0 | 17.23 | 14865.24 | 130.05 | 2322.22 | 107.71 | 54.16 | 27006.38 | 0.5 | 0.9 | 0.24 | 1.65 | 1 | 10

## gráficos
Selecione o eixo X:
Selecione o eixo Y:
Selecione o eixo Z:
Eixo X | Eixo Y | Eixo Z

## hidden (hidden)
Unnamed: 0
Volume de calda [L]
STATUS
Capacidade operacional [ha/h]
Tempo de missao [h]
Tempo util [h]
Tempo por voo [min]
Autonomia Projetada [h]
N° Voos
MTOW [kg]
Massa Estrutura [kg]
Combustível [kg]
Abastecimentos
Massa gerador
Potência gerador [W]
Combustível consumido [L]
Calda cons [L]
Distância percorrida [km]
Distância Pulverizando [km]
RTL ACUMULADO[m]
EOC [km/km]
EOC [h/h]
Tempo de manobra [h]
Tempo rtl_rtw [h]
V pulv [m/s]
V desloc [m/s]