## RESULTADOS_18
Unnamed: 0 | Volume de calda [L] | STATUS | Capacidade operacional [ha/h] | Tempo de missao [h] | Tempo util [h] | Tempo por voo [min] | Autonomia Projetada [h] | N° Voos | MTOW [kg] | Massa Estrutura [kg] | Combustível [kg] | Abastecimentos | Massa gerador | Potência gerador [W] | Combustível consumido [L] | Calda cons [L] | Distância percorrida [km] | Distância Pulverizando [km] | RTL ACUMULADO[m] | EOC [km/km] | EOC [h/h] | Tempo de manobra [h] | Tempo rtl_rtw [h] | V pulv [m/s] | V desloc [m/s] | Preço Total por ha Simples [R$/ha] | Preço Total por ha Presumido [R$/ha] | Preço Total por ha Real [R$/ha] | Preço Total Simples [R$] | Preço Total Presumido [R$] | Prod CAPEX [ha/h/R$] | Dias Trabalhados | Preço Total Real [R$]
0 | 100 | CONCLUIDO | 1.4274 | 70.06 | 48.64 | 6.01 | 0.09 | 486 | 194.77 | 54.38 | 1 | 484 | 39.4 | 24256.19 | 657.58 | 5801.99 | 1012.72 | 167.7 | 420644.06 | 0.17 | 0.49 | 1.05 | 24.78 | 2 | 10 | 571.9681 | 782.592 | 707.9025 | 571968.0811 | 782591.9621 | 2.0824e-06 | 1.4596 | 707902.4836
1 | 100 | CONCLUIDO | 2.6479 | 37.77 | 30 | 13.33 | 0.18 | 135 | 196.32 | 54.38 | 2 | 133 | 39.95 | 24447.22 | 369.36 | 5798.75 | 376.4 | 167.7 | 104237.44 | 0.45 | 0.79 | 0.49 | 6.15 | 2 | 10 | 180.5569 | 247.046 | 223.4682 | 180556.939 | 247045.9695 | 3.8629e-06 | 0.78688 | 223468.2489
2 | 100 | CONCLUIDO | 3.0469 | 32.82 | 27.46 | 22.57 | 0.27 | 73 | 197.88 | 54.38 | 3 | 71 | 40.5 | 24639 | 300.35 | 5797.62 | 291.23 | 167.7 | 61961.04 | 0.58 | 0.86 | 0.39 | 3.62 | 2 | 10 | 133.4191 | 182.5499 | 165.1276 | 133419.1233 | 182549.9306 | 4.445e-06 | 0.68375 | 165127.6214
3 | 100 | CONCLUIDO | 3.1874 | 31.37 | 26.56 | 27.01 | 0.36 | 59 | 199.44 | 54.38 | 4 | 0 | 41.06 | 24831.54 | 273.31 | 5797.75 | 257.47 | 167.7 | 45151.83 | 0.65 | 0.89 | 0.45 | 2.72 | 2 | 10 | 118.873 | 162.6473 | 147.1245 | 118873.0487 | 162647.3495 | 4.6499e-06 | 0.65354 | 147124.5148

## RESULTADOS_6
Unnamed: 0 | Volume de calda [L] | STATUS | Capacidade operacional [ha/h] | Tempo de missao [h] | Tempo util [h] | Tempo por voo [min] | Autonomia Projetada [h] | N° Voos | MTOW [kg] | Massa Estrutura [kg] | Combustível [kg] | Abastecimentos | Massa gerador | Potência gerador [W] | Combustível consumido [L] | Calda cons [L] | Distância percorrida [km] | Distância Pulverizando [km] | RTL ACUMULADO[m] | EOC [km/km] | EOC [h/h] | Tempo de manobra [h] | Tempo rtl_rtw [h] | V pulv [m/s] | V desloc [m/s] | Preço Total por ha Simples [R$/ha] | Preço Total por ha Presumido [R$/ha] | Preço Total por ha Real [R$/ha] | Preço Total Simples [R$] | Preço Total Presumido [R$] | Prod CAPEX [ha/h/R$] | Dias Trabalhados | Preço Total Real [R$]
0 | 40 | CONCLUIDO | 2.7804 | 35.97 | 31.1 | 12.04 | 0.2 | 155 | 89.87 | 37.55 | 1 | 66 | 11.32 | 11317.98 | 204.73 | 5799.25 | 409.66 | 167.7 | 120765.29 | 0.41 | 0.76 | 0.64 | 7.25 | 2 | 10 | 105.5506 | 144.419 | 130.6358 | 105550.592 | 144418.9766 | 4.6075e-06 | 0.74938 | 130635.8321
1 | 40 | CONCLUIDO | 2.8293 | 35.34 | 30.65 | 12.59 | 0.39 | 146 | 91.1 | 37.55 | 2 | 0 | 11.54 | 11468.97 | 201.35 | 5799.32 | 391.64 | 167.7 | 111799.94 | 0.43 | 0.77 | 0.7 | 6.8 | 2 | 10 | 102.1882 | 139.8184 | 126.4743 | 102188.1986 | 139818.4015 | 4.6886e-06 | 0.73625 | 126474.3295

## RESULTADOS_4
Unnamed: 0 | Volume de calda [L] | STATUS | Capacidade operacional [ha/h] | Tempo de missao [h] | Tempo util [h] | Tempo por voo [min] | Autonomia Projetada [h] | N° Voos | MTOW [kg] | Massa Estrutura [kg] | Combustível [kg] | Abastecimentos | Massa gerador | Potência gerador [W] | Combustível consumido [L] | Calda cons [L] | Distância percorrida [km] | Distância Pulverizando [km] | RTL ACUMULADO[m] | EOC [km/km] | EOC [h/h] | Tempo de manobra [h] | Tempo rtl_rtw [h] | V pulv [m/s] | V desloc [m/s] | Preço Total por ha Simples [R$/ha] | Preço Total por ha Presumido [R$/ha] | Preço Total por ha Real [R$/ha] | Preço Total Simples [R$] | Preço Total Presumido [R$] | Prod CAPEX [ha/h/R$] | Dias Trabalhados | Preço Total Real [R$]
0 | 30 | CONCLUIDO | 2.6419 | 37.85 | 32.97 | 10.15 | 0.24 | 195 | 71.52 | 32.27 | 1 | 1 | 8.25 | 9054.6 | 187.5 | 5800.21 | 468.24 | 167.7 | 149858.8 | 0.36 | 0.72 | 0.84 | 9.12 | 2 | 10 | 103.0656 | 141.0189 | 127.5603 | 103065.6012 | 141018.9026 | 4.5289e-06 | 0.78854 | 127560.2564
1 | 30 | CONCLUIDO | 2.6418 | 37.85 | 32.98 | 10.15 | 0.48 | 195 | 72.7 | 32.27 | 2 | 0 | 8.43 | 9200.25 | 190.39 | 5800.21 | 468.29 | 167.7 | 149882.55 | 0.36 | 0.72 | 0.84 | 9.12 | 2 | 10 | 104.033 | 142.3425 | 128.7575 | 104032.9841 | 142342.5185 | 4.5287e-06 | 0.78854 | 128757.5483

## RESULTADOS_1
Unnamed: 0 | Volume de calda [L] | STATUS | Capacidade operacional [ha/h] | Tempo de missao [h] | Tempo util [h] | Tempo por voo [min] | Autonomia Projetada [h] | N° Voos | MTOW [kg] | Massa Estrutura [kg] | Combustível [kg] | Abastecimentos | Massa gerador | Potência gerador [W] | Combustível consumido [L] | Calda cons [L] | Distância percorrida [km] | Distância Pulverizando [km] | RTL ACUMULADO[m] | EOC [km/km] | EOC [h/h] | Tempo de manobra [h] | Tempo rtl_rtw [h] | V pulv [m/s] | V desloc [m/s] | Preço Total por ha Simples [R$/ha] | Preço Total por ha Presumido [R$/ha] | Preço Total por ha Real [R$/ha] | Preço Total Simples [R$] | Preço Total Presumido [R$] | Prod CAPEX [ha/h/R$] | Dias Trabalhados | Preço Total Real [R$]
0 | 15 | CONCLUIDO | 2.0855 | 47.95 | 41.95 | 6.5 | 0.43 | 387 | 39.78 | 19.54 | 1 | 0 | 4.24 | 5140 | 164.33 | 5804.91 | 762.83 | 167.7 | 296191.46 | 0.22 | 0.56 | 1.41 | 18.09 | 2 | 10 | 118.4996 | 162.1364 | 146.6623 | 118499.6145 | 162136.4004 | 3.8371e-06 | 0.99896 | 146662.3299

## RESULTADOS_12
Unnamed: 0 | Volume de calda [L] | STATUS | Capacidade operacional [ha/h] | Tempo de missao [h] | Tempo util [h] | Tempo por voo [min] | Autonomia Projetada [h] | N° Voos | MTOW [kg] | Massa Estrutura [kg] | Combustível [kg] | Abastecimentos | Massa gerador | Potência gerador [W] | Combustível consumido [L] | Calda cons [L] | Distância percorrida [km] | Distância Pulverizando [km] | RTL ACUMULADO[m] | EOC [km/km] | EOC [h/h] | Tempo de manobra [h] | Tempo rtl_rtw [h] | V pulv [m/s] | V desloc [m/s] | Preço Total por ha Simples [R$/ha] | Preço Total por ha Presumido [R$/ha] | Preço Total por ha Real [R$/ha] | Preço Total Simples [R$] | Preço Total Presumido [R$] | Prod CAPEX [ha/h/R$] | Dias Trabalhados | Preço Total Real [R$]
0 | 70 | CONCLUIDO | 2.039 | 49.04 | 38.26 | 7.76 | 0.12 | 296 | 141.81 | 47.83 | 1 | 294 | 22.98 | 17723.39 | 403.71 | 5800.35 | 658.14 | 167.7 | 244303.48 | 0.25 | 0.62 | 0.74 | 14.4 | 2 | 10 | 256.002 | 350.2732 | 316.8436 | 256001.9684 | 350273.1872 | 3.1374e-06 | 1.0217 | 316843.6058
1 | 70 | CONCLUIDO | 3.1286 | 31.96 | 27.19 | 18.54 | 0.25 | 88 | 143.17 | 47.83 | 2 | 37 | 23.34 | 17891.86 | 233.65 | 5798.63 | 278.74 | 167.7 | 55642.92 | 0.6 | 0.87 | 0.45 | 3.34 | 2 | 10 | 105.3216 | 144.1056 | 130.3524 | 105321.567 | 144105.6144 | 4.814e-06 | 0.66583 | 130352.3768
2 | 70 | CONCLUIDO | 3.0554 | 32.73 | 28.07 | 20.05 | 0.37 | 84 | 144.54 | 47.83 | 3 | 0 | 23.71 | 18060.85 | 240.08 | 5798.07 | 309.69 | 167.7 | 71137.07 | 0.54 | 0.84 | 0.48 | 4.23 | 2 | 10 | 110.831 | 151.6439 | 137.1712 | 110831.0065 | 151643.8726 | 4.7013e-06 | 0.68187 | 137171.1943

## RESULTADOS_16
Unnamed: 0 | Volume de calda [L] | STATUS | Capacidade operacional [ha/h] | Tempo de missao [h] | Tempo util [h] | Tempo por voo [min] | Autonomia Projetada [h] | N° Voos | MTOW [kg] | Massa Estrutura [kg] | Combustível [kg] | Abastecimentos | Massa gerador | Potência gerador [W] | Combustível consumido [L] | Calda cons [L] | Distância percorrida [km] | Distância Pulverizando [km] | RTL ACUMULADO[m] | EOC [km/km] | EOC [h/h] | Tempo de manobra [h] | Tempo rtl_rtw [h] | V pulv [m/s] | V desloc [m/s] | Preço Total por ha Simples [R$/ha] | Preço Total por ha Presumido [R$/ha] | Preço Total por ha Real [R$/ha] | Preço Total Simples [R$] | Preço Total Presumido [R$] | Prod CAPEX [ha/h/R$] | Dias Trabalhados | Preço Total Real [R$]
0 | 90 | CONCLUIDO | 1.6219 | 61.66 | 44.55 | 6.47 | 0.1 | 413 | 176.73 | 52.44 | 1 | 411 | 33.29 | 22031.19 | 560.3 | 5802.02 | 872.63 | 167.7 | 350961.97 | 0.19 | 0.53 | 0.94 | 20.69 | 2 | 10 | 433.7802 | 593.5171 | 536.8727 | 433780.1527 | 593517.1419 | 2.4049e-06 | 1.2846 | 536872.6989
1 | 90 | CONCLUIDO | 2.7936 | 35.8 | 29.14 | 14.69 | 0.2 | 119 | 178.21 | 52.44 | 2 | 117 | 33.77 | 22213.89 | 326.08 | 5797.93 | 347.19 | 167.7 | 89711.35 | 0.48 | 0.81 | 0.47 | 5.3 | 2 | 10 | 154.1496 | 210.9142 | 190.7849 | 154149.5687 | 210914.2406 | 4.1422e-06 | 0.74583 | 190784.8815
2 | 90 | CONCLUIDO | 3.1474 | 31.77 | 26.97 | 24.15 | 0.3 | 67 | 179.7 | 52.44 | 3 | 14 | 34.26 | 22397.24 | 262.68 | 5798.07 | 271.6 | 167.7 | 52178.18 | 0.62 | 0.87 | 0.45 | 3.12 | 2 | 10 | 116.306 | 159.135 | 143.9473 | 116305.9743 | 159134.9651 | 4.6668e-06 | 0.66187 | 143947.3474
3 | 90 | CONCLUIDO | 3.1545 | 31.7 | 26.93 | 24.49 | 0.39 | 66 | 181.19 | 52.44 | 4 | 0 | 34.75 | 22581.25 | 262.94 | 5798.16 | 269.68 | 167.7 | 51220.72 | 0.62 | 0.88 | 0.47 | 3.09 | 2 | 10 | 116.0617 | 158.8007 | 143.645 | 116061.6633 | 158800.6881 | 4.6773e-06 | 0.66042 | 143644.9733

## RESULTADOS_0
Unnamed: 0 | Volume de calda [L] | STATUS | Capacidade operacional [ha/h] | Tempo de missao [h] | Tempo util [h] | Tempo por voo [min] | Autonomia Projetada [h] | N° Voos | MTOW [kg] | Massa Estrutura [kg] | Combustível [kg] | Abastecimentos | Massa gerador | Potência gerador [W] | Combustível consumido [L] | Calda cons [L] | Distância percorrida [km] | Distância Pulverizando [km] | RTL ACUMULADO[m] | EOC [km/km] | EOC [h/h] | Tempo de manobra [h] | Tempo rtl_rtw [h] | V pulv [m/s] | V desloc [m/s] | Preço Total por ha Simples [R$/ha] | Preço Total por ha Presumido [R$/ha] | Preço Total por ha Real [R$/ha] | Preço Total Simples [R$] | Preço Total Presumido [R$] | Prod CAPEX [ha/h/R$] | Dias Trabalhados | Preço Total Real [R$]
0 | 10 | CONCLUIDO | 1.6904 | 59.16 | 51.06 | 5.28 | 0.64 | 580 | 26.11 | 12.1 | 1 | 0 | 3.01 | 3454.41 | 147.44 | 5806.62 | 1062.38 | 167.7 | 445003.9 | 0.16 | 0.46 | 1.98 | 27.19 | 2 | 10 | 139.0278 | 190.224 | 172.0693 | 139027.83 | 190224.0105 | 3.2206e-06 | 1.2325 | 172069.2979

## RESULTADOS_7
Unnamed: 0 | Volume de calda [L] | STATUS | Capacidade operacional [ha/h] | Tempo de missao [h] | Tempo util [h] | Tempo por voo [min] | Autonomia Projetada [h] | N° Voos | MTOW [kg] | Massa Estrutura [kg] | Combustível [kg] | Abastecimentos | Massa gerador | Potência gerador [W] | Combustível consumido [L] | Calda cons [L] | Distância percorrida [km] | Distância Pulverizando [km] | RTL ACUMULADO[m] | EOC [km/km] | EOC [h/h] | Tempo de manobra [h] | Tempo rtl_rtw [h] | V pulv [m/s] | V desloc [m/s] | Preço Total por ha Simples [R$/ha] | Preço Total por ha Presumido [R$/ha] | Preço Total por ha Real [R$/ha] | Preço Total Simples [R$] | Preço Total Presumido [R$] | Prod CAPEX [ha/h/R$] | Dias Trabalhados | Preço Total Real [R$]
0 | 45 | CONCLUIDO | 2.69 | 37.17 | 31.71 | 11.26 | 0.18 | 169 | 98.71 | 39.72 | 1 | 160 | 12.99 | 12407.75 | 231.88 | 5798.98 | 434.29 | 167.7 | 133010.64 | 0.39 | 0.74 | 0.55 | 7.86 | 2 | 10 | 120.5071 | 164.8831 | 149.1469 | 120507.1098 | 164883.144 | 4.3928e-06 | 0.77438 | 149146.9282
1 | 45 | CONCLUIDO | 2.8933 | 34.56 | 29.9 | 13.8 | 0.35 | 130 | 99.95 | 39.72 | 2 | 0 | 13.24 | 12561.45 | 207.1 | 5799.58 | 366.97 | 167.7 | 99545.56 | 0.46 | 0.79 | 0.66 | 6.05 | 2 | 10 | 102.5297 | 140.2856 | 126.897 | 102529.6844 | 140285.6375 | 4.7248e-06 | 0.72 | 126896.9731

## RESULTADOS_10
Unnamed: 0 | Volume de calda [L] | STATUS | Capacidade operacional [ha/h] | Tempo de missao [h] | Tempo util [h] | Tempo por voo [min] | Autonomia Projetada [h] | N° Voos | MTOW [kg] | Massa Estrutura [kg] | Combustível [kg] | Abastecimentos | Massa gerador | Potência gerador [W] | Combustível consumido [L] | Calda cons [L] | Distância percorrida [km] | Distância Pulverizando [km] | RTL ACUMULADO[m] | EOC [km/km] | EOC [h/h] | Tempo de manobra [h] | Tempo rtl_rtw [h] | V pulv [m/s] | V desloc [m/s] | Preço Total por ha Simples [R$/ha] | Preço Total por ha Presumido [R$/ha] | Preço Total por ha Real [R$/ha] | Preço Total Simples [R$] | Preço Total Presumido [R$] | Prod CAPEX [ha/h/R$] | Dias Trabalhados | Preço Total Real [R$]
0 | 60 | CONCLUIDO | 2.2732 | 43.99 | 35.6 | 8.72 | 0.14 | 245 | 124.63 | 45 | 1 | 243 | 18.64 | 15605.44 | 335.02 | 5799.47 | 567.34 | 167.7 | 199158.16 | 0.3 | 0.66 | 0.66 | 11.74 | 2 | 10 | 194.5174 | 266.1472 | 240.7465 | 194517.3511 | 266147.2212 | 3.574e-06 | 0.91646 | 240746.504
1 | 60 | CONCLUIDO | 3.0249 | 33.06 | 28.42 | 17.4 | 0.28 | 98 | 125.95 | 45 | 2 | 0 | 18.95 | 15767.7 | 224.04 | 5798.3 | 318.65 | 167.7 | 75545.1 | 0.53 | 0.83 | 0.56 | 4.57 | 2 | 10 | 105.4037 | 144.218 | 130.454 | 105403.6819 | 144217.9677 | 4.7558e-06 | 0.68875 | 130454.0073

## RESULTADOS_14
Unnamed: 0 | Volume de calda [L] | STATUS | Capacidade operacional [ha/h] | Tempo de missao [h] | Tempo util [h] | Tempo por voo [min] | Autonomia Projetada [h] | N° Voos | MTOW [kg] | Massa Estrutura [kg] | Combustível [kg] | Abastecimentos | Massa gerador | Potência gerador [W] | Combustível consumido [L] | Calda cons [L] | Distância percorrida [km] | Distância Pulverizando [km] | RTL ACUMULADO[m] | EOC [km/km] | EOC [h/h] | Tempo de manobra [h] | Tempo rtl_rtw [h] | V pulv [m/s] | V desloc [m/s] | Preço Total por ha Simples [R$/ha] | Preço Total por ha Presumido [R$/ha] | Preço Total por ha Real [R$/ha] | Preço Total Simples [R$] | Preço Total Presumido [R$] | Prod CAPEX [ha/h/R$] | Dias Trabalhados | Preço Total Real [R$]
0 | 80 | CONCLUIDO | 1.8244 | 54.81 | 41.18 | 7.04 | 0.11 | 351 | 159.12 | 50.28 | 1 | 349 | 27.84 | 19859.16 | 477.47 | 5801.62 | 757.4 | 167.7 | 293655.85 | 0.22 | 0.57 | 0.83 | 17.32 | 2 | 10 | 332.9735 | 455.589 | 412.1082 | 332973.4506 | 455588.9649 | 2.7533e-06 | 1.1419 | 412108.1935
1 | 80 | CONCLUIDO | 2.9794 | 33.56 | 27.98 | 16.62 | 0.22 | 101 | 160.54 | 50.28 | 2 | 99 | 28.26 | 20034.4 | 276.84 | 5798.47 | 307.3 | 167.7 | 69857.72 | 0.55 | 0.84 | 0.43 | 4.13 | 2 | 10 | 126.4278 | 172.9841 | 156.4747 | 126427.8104 | 172984.1078 | 4.4964e-06 | 0.69917 | 156474.7473
2 | 80 | CONCLUIDO | 3.1324 | 31.92 | 27.22 | 22.07 | 0.33 | 74 | 161.97 | 50.28 | 3 | 0 | 28.69 | 20210.21 | 248.41 | 5798.09 | 278.65 | 167.7 | 55665.27 | 0.6 | 0.87 | 0.49 | 3.37 | 2 | 10 | 111.3693 | 152.3804 | 137.8374 | 111369.3152 | 152380.4104 | 4.7273e-06 | 0.665 | 137837.4379

## RESULTADOS_5
Unnamed: 0 | Volume de calda [L] | STATUS | Capacidade operacional [ha/h] | Tempo de missao [h] | Tempo util [h] | Tempo por voo [min] | Autonomia Projetada [h] | N° Voos | MTOW [kg] | Massa Estrutura [kg] | Combustível [kg] | Abastecimentos | Massa gerador | Potência gerador [W] | Combustível consumido [L] | Calda cons [L] | Distância percorrida [km] | Distância Pulverizando [km] | RTL ACUMULADO[m] | EOC [km/km] | EOC [h/h] | Tempo de manobra [h] | Tempo rtl_rtw [h] | V pulv [m/s] | V desloc [m/s] | Preço Total por ha Simples [R$/ha] | Preço Total por ha Presumido [R$/ha] | Preço Total por ha Real [R$/ha] | Preço Total Simples [R$] | Preço Total Presumido [R$] | Prod CAPEX [ha/h/R$] | Dias Trabalhados | Preço Total Real [R$]
0 | 35 | CONCLUIDO | 2.7343 | 36.57 | 31.79 | 11.35 | 0.22 | 168 | 80.84 | 35.1 | 1 | 4 | 9.74 | 10204.21 | 194.63 | 5800.34 | 429.65 | 167.7 | 130696.36 | 0.39 | 0.74 | 0.76 | 7.93 | 2 | 10 | 102.8707 | 140.7523 | 127.3191 | 102870.7241 | 140752.2631 | 4.6046e-06 | 0.76187 | 127319.0646
1 | 35 | CONCLUIDO | 2.7408 | 36.49 | 31.72 | 11.4 | 0.43 | 167 | 82.04 | 35.1 | 2 | 0 | 9.94 | 10352.53 | 196.76 | 5800.01 | 427.06 | 167.7 | 129406.95 | 0.39 | 0.74 | 0.76 | 7.87 | 2 | 10 | 103.2279 | 141.2409 | 127.7611 | 103227.8712 | 141240.9274 | 4.6155e-06 | 0.76021 | 127761.0916

## RESULTADOS_8
Unnamed: 0 | Volume de calda [L] | STATUS | Capacidade operacional [ha/h] | Tempo de missao [h] | Tempo util [h] | Tempo por voo [min] | Autonomia Projetada [h] | N° Voos | MTOW [kg] | Massa Estrutura [kg] | Combustível [kg] | Abastecimentos | Massa gerador | Potência gerador [W] | Combustível consumido [L] | Calda cons [L] | Distância percorrida [km] | Distância Pulverizando [km] | RTL ACUMULADO[m] | EOC [km/km] | EOC [h/h] | Tempo de manobra [h] | Tempo rtl_rtw [h] | V pulv [m/s] | V desloc [m/s] | Preço Total por ha Simples [R$/ha] | Preço Total por ha Presumido [R$/ha] | Preço Total por ha Real [R$/ha] | Preço Total Simples [R$] | Preço Total Presumido [R$] | Prod CAPEX [ha/h/R$] | Dias Trabalhados | Preço Total Real [R$]
0 | 50 | CONCLUIDO | 2.5369 | 39.42 | 33.05 | 10.17 | 0.16 | 195 | 107.41 | 41.65 | 1 | 193 | 14.77 | 13481.73 | 267.07 | 5799.82 | 479.66 | 167.7 | 155566.05 | 0.35 | 0.71 | 0.59 | 9.19 | 2 | 10 | 143.5816 | 196.4547 | 177.7053 | 143581.6092 | 196454.6921 | 4.087e-06 | 0.82125 | 177705.332
1 | 50 | CONCLUIDO | 2.9481 | 33.92 | 29.28 | 15.02 | 0.32 | 117 | 108.68 | 41.65 | 2 | 0 | 15.03 | 13638.32 | 212.42 | 5799.26 | 346.9 | 167.7 | 89575.27 | 0.48 | 0.81 | 0.61 | 5.43 | 2 | 10 | 103.0188 | 140.9549 | 127.5024 | 103018.8152 | 140954.8878 | 4.7495e-06 | 0.70667 | 127502.3511

## RESULTADOS_3
Unnamed: 0 | Volume de calda [L] | STATUS | Capacidade operacional [ha/h] | Tempo de missao [h] | Tempo util [h] | Tempo por voo [min] | Autonomia Projetada [h] | N° Voos | MTOW [kg] | Massa Estrutura [kg] | Combustível [kg] | Abastecimentos | Massa gerador | Potência gerador [W] | Combustível consumido [L] | Calda cons [L] | Distância percorrida [km] | Distância Pulverizando [km] | RTL ACUMULADO[m] | EOC [km/km] | EOC [h/h] | Tempo de manobra [h] | Tempo rtl_rtw [h] | V pulv [m/s] | V desloc [m/s] | Preço Total por ha Simples [R$/ha] | Preço Total por ha Presumido [R$/ha] | Preço Total por ha Real [R$/ha] | Preço Total Simples [R$] | Preço Total Presumido [R$] | Prod CAPEX [ha/h/R$] | Dias Trabalhados | Preço Total Real [R$]
0 | 25 | CONCLUIDO | 2.5153 | 39.76 | 34.73 | 8.94 | 0.28 | 233 | 61.76 | 28.92 | 1 | 0 | 6.84 | 7851.41 | 180.96 | 5801.75 | 525.89 | 167.7 | 178490.76 | 0.32 | 0.68 | 0.95 | 10.87 | 2 | 10 | 105.0404 | 143.7209 | 130.0044 | 105040.4014 | 143720.9112 | 4.3992e-06 | 0.82833 | 130004.3892

## RESULTADOS_15
Unnamed: 0 | Volume de calda [L] | STATUS | Capacidade operacional [ha/h] | Tempo de missao [h] | Tempo util [h] | Tempo por voo [min] | Autonomia Projetada [h] | N° Voos | MTOW [kg] | Massa Estrutura [kg] | Combustível [kg] | Abastecimentos | Massa gerador | Potência gerador [W] | Combustível consumido [L] | Calda cons [L] | Distância percorrida [km] | Distância Pulverizando [km] | RTL ACUMULADO[m] | EOC [km/km] | EOC [h/h] | Tempo de manobra [h] | Tempo rtl_rtw [h] | V pulv [m/s] | V desloc [m/s] | Preço Total por ha Simples [R$/ha] | Preço Total por ha Presumido [R$/ha] | Preço Total por ha Real [R$/ha] | Preço Total Simples [R$] | Preço Total Presumido [R$] | Prod CAPEX [ha/h/R$] | Dias Trabalhados | Preço Total Real [R$]
0 | 85 | CONCLUIDO | 1.7213 | 58.09 | 42.81 | 6.74 | 0.11 | 381 | 167.88 | 51.39 | 1 | 379 | 30.49 | 20939.59 | 517.63 | 5802.46 | 812.72 | 167.7 | 321167.46 | 0.21 | 0.55 | 0.89 | 18.94 | 2 | 10 | 379.9867 | 519.9145 | 470.2946 | 379986.6558 | 519914.5063 | 2.5744e-06 | 1.2102 | 470294.5955
1 | 85 | CONCLUIDO | 2.8798 | 34.72 | 28.62 | 15.61 | 0.21 | 110 | 169.33 | 51.39 | 2 | 108 | 30.94 | 21118.46 | 302.58 | 5798.92 | 329.09 | 167.7 | 80707.32 | 0.51 | 0.82 | 0.46 | 4.77 | 2 | 10 | 140.5931 | 192.3657 | 174.0066 | 140593.1337 | 192365.728 | 4.307e-06 | 0.72333 | 174006.6129
2 | 85 | CONCLUIDO | 3.1394 | 31.85 | 27.11 | 23.24 | 0.31 | 70 | 170.79 | 51.39 | 3 | 1 | 31.4 | 21297.94 | 254.98 | 5797.8 | 275.71 | 167.7 | 54215.24 | 0.61 | 0.87 | 0.47 | 3.26 | 2 | 10 | 113.7468 | 155.6334 | 140.7799 | 113746.7818 | 155633.365 | 4.6953e-06 | 0.66354 | 140779.935
3 | 85 | CONCLUIDO | 3.1393 | 31.85 | 27.11 | 23.24 | 0.41 | 70 | 172.25 | 51.39 | 4 | 0 | 31.86 | 21478.05 | 257.1 | 5798.01 | 275.7 | 167.7 | 54214.65 | 0.61 | 0.87 | 0.47 | 3.26 | 2 | 10 | 114.3383 | 156.4427 | 141.512 | 114338.2675 | 156442.6618 | 4.6951e-06 | 0.66354 | 141511.9937

## RESULTADOS_2
Unnamed: 0 | Volume de calda [L] | STATUS | Capacidade operacional [ha/h] | Tempo de missao [h] | Tempo util [h] | Tempo por voo [min] | Autonomia Projetada [h] | N° Voos | MTOW [kg] | Massa Estrutura [kg] | Combustível [kg] | Abastecimentos | Massa gerador | Potência gerador [W] | Combustível consumido [L] | Calda cons [L] | Distância percorrida [km] | Distância Pulverizando [km] | RTL ACUMULADO[m] | EOC [km/km] | EOC [h/h] | Tempo de manobra [h] | Tempo rtl_rtw [h] | V pulv [m/s] | V desloc [m/s] | Preço Total por ha Simples [R$/ha] | Preço Total por ha Presumido [R$/ha] | Preço Total por ha Real [R$/ha] | Preço Total Simples [R$] | Preço Total Presumido [R$] | Prod CAPEX [ha/h/R$] | Dias Trabalhados | Preço Total Real [R$]
0 | 20 | CONCLUIDO | 2.3383 | 42.77 | 37.46 | 7.72 | 0.34 | 291 | 51.33 | 24.83 | 1 | 0 | 5.51 | 6564.78 | 173.67 | 5801.78 | 615.99 | 167.7 | 223254.67 | 0.27 | 0.63 | 1.12 | 13.6 | 2 | 10 | 109.5204 | 149.8507 | 135.5491 | 109520.4112 | 149850.6582 | 4.1852e-06 | 0.89104 | 135549.1217

## RESULTADOS_11
Unnamed: 0 | Volume de calda [L] | STATUS | Capacidade operacional [ha/h] | Tempo de missao [h] | Tempo util [h] | Tempo por voo [min] | Autonomia Projetada [h] | N° Voos | MTOW [kg] | Massa Estrutura [kg] | Combustível [kg] | Abastecimentos | Massa gerador | Potência gerador [W] | Combustível consumido [L] | Calda cons [L] | Distância percorrida [km] | Distância Pulverizando [km] | RTL ACUMULADO[m] | EOC [km/km] | EOC [h/h] | Tempo de manobra [h] | Tempo rtl_rtw [h] | V pulv [m/s] | V desloc [m/s] | Preço Total por ha Simples [R$/ha] | Preço Total por ha Presumido [R$/ha] | Preço Total por ha Real [R$/ha] | Preço Total Simples [R$] | Preço Total Presumido [R$] | Prod CAPEX [ha/h/R$] | Dias Trabalhados | Preço Total Real [R$]
0 | 65 | CONCLUIDO | 2.1542 | 46.42 | 36.89 | 8.2 | 0.13 | 270 | 133.21 | 46.47 | 1 | 268 | 20.75 | 16663.42 | 368.77 | 5801.08 | 611.15 | 167.7 | 220937.92 | 0.27 | 0.64 | 0.7 | 13.03 | 2 | 10 | 223.3629 | 305.6149 | 276.4475 | 223362.8562 | 305614.914 | 3.3496e-06 | 0.96708 | 276447.4555
1 | 65 | CONCLUIDO | 3.0629 | 32.65 | 27.96 | 18.24 | 0.26 | 92 | 134.55 | 46.47 | 2 | 8 | 21.09 | 16828.84 | 229.26 | 5798.44 | 303.26 | 167.7 | 67881.42 | 0.55 | 0.84 | 0.54 | 4.12 | 2 | 10 | 106.2041 | 145.3132 | 131.4447 | 106204.117 | 145313.1583 | 4.7625e-06 | 0.68021 | 131444.6744
2 | 65 | CONCLUIDO | 3.0715 | 32.56 | 27.9 | 18.4 | 0.39 | 91 | 135.9 | 46.47 | 3 | 0 | 21.43 | 16994.64 | 230.2 | 5798.49 | 300.92 | 167.7 | 66715.12 | 0.56 | 0.85 | 0.54 | 4.05 | 2 | 10 | 106.0994 | 145.1699 | 131.3151 | 106099.4123 | 145169.8967 | 4.7759e-06 | 0.67833 | 131315.0855

## RESULTADOS_13
Unnamed: 0 | Volume de calda [L] | STATUS | Capacidade operacional [ha/h] | Tempo de missao [h] | Tempo util [h] | Tempo por voo [min] | Autonomia Projetada [h] | N° Voos | MTOW [kg] | Massa Estrutura [kg] | Combustível [kg] | Abastecimentos | Massa gerador | Potência gerador [W] | Combustível consumido [L] | Calda cons [L] | Distância percorrida [km] | Distância Pulverizando [km] | RTL ACUMULADO[m] | EOC [km/km] | EOC [h/h] | Tempo de manobra [h] | Tempo rtl_rtw [h] | V pulv [m/s] | V desloc [m/s] | Preço Total por ha Simples [R$/ha] | Preço Total por ha Presumido [R$/ha] | Preço Total por ha Real [R$/ha] | Preço Total Simples [R$] | Preço Total Presumido [R$] | Prod CAPEX [ha/h/R$] | Dias Trabalhados | Preço Total Real [R$]
0 | 75 | CONCLUIDO | 1.9345 | 51.69 | 39.58 | 7.37 | 0.12 | 322 | 150.44 | 49.1 | 1 | 320 | 25.34 | 18787.76 | 438.65 | 5802.3 | 702.82 | 167.7 | 266511.68 | 0.24 | 0.6 | 0.77 | 15.71 | 2 | 10 | 290.7091 | 397.761 | 359.7993 | 290709.1196 | 397761.0426 | 2.9472e-06 | 1.0769 | 359799.287
1 | 75 | CONCLUIDO | 3.057 | 32.71 | 27.59 | 17.8 | 0.23 | 93 | 151.83 | 49.1 | 2 | 81 | 25.73 | 18959.54 | 253.79 | 5798.2 | 294 | 167.7 | 63247.74 | 0.57 | 0.85 | 0.42 | 3.75 | 2 | 10 | 115.1039 | 157.4903 | 142.4596 | 115103.9132 | 157490.252 | 4.6573e-06 | 0.68146 | 142459.6034
2 | 75 | CONCLUIDO | 3.1054 | 32.2 | 27.51 | 20.89 | 0.35 | 79 | 153.23 | 49.1 | 3 | 0 | 26.13 | 19131.85 | 243.27 | 5797.86 | 288.44 | 167.7 | 60539.22 | 0.58 | 0.86 | 0.51 | 3.67 | 2 | 10 | 110.276 | 150.8845 | 136.4843 | 110276.0159 | 150884.51 | 4.731e-06 | 0.67083 | 136484.3041

## RESULTADOS_17
Unnamed: 0 | Volume de calda [L] | STATUS | Capacidade operacional [ha/h] | Tempo de missao [h] | Tempo util [h] | Tempo por voo [min] | Autonomia Projetada [h] | N° Voos | MTOW [kg] | Massa Estrutura [kg] | Combustível [kg] | Abastecimentos | Massa gerador | Potência gerador [W] | Combustível consumido [L] | Calda cons [L] | Distância percorrida [km] | Distância Pulverizando [km] | RTL ACUMULADO[m] | EOC [km/km] | EOC [h/h] | Tempo de manobra [h] | Tempo rtl_rtw [h] | V pulv [m/s] | V desloc [m/s] | Preço Total por ha Simples [R$/ha] | Preço Total por ha Presumido [R$/ha] | Preço Total por ha Real [R$/ha] | Preço Total Simples [R$] | Preço Total Presumido [R$] | Prod CAPEX [ha/h/R$] | Dias Trabalhados | Preço Total Real [R$]
0 | 95 | CONCLUIDO | 1.5233 | 65.65 | 46.5 | 6.23 | 0.1 | 448 | 185.69 | 53.44 | 1 | 446 | 36.26 | 23136.14 | 606.9 | 5803.23 | 939.57 | 167.7 | 384256 | 0.18 | 0.51 | 0.99 | 22.64 | 2 | 10 | 497.3638 | 680.5151 | 615.5677 | 497363.7731 | 680515.0565 | 2.24e-06 | 1.3677 | 615567.6546
1 | 95 | CONCLUIDO | 2.7196 | 36.77 | 29.57 | 13.97 | 0.19 | 127 | 187.21 | 53.44 | 2 | 125 | 36.77 | 23322.88 | 347.85 | 5798.79 | 361.77 | 167.7 | 96960.46 | 0.46 | 0.8 | 0.48 | 5.72 | 2 | 10 | 167.1125 | 228.6507 | 206.8286 | 167112.4782 | 228650.6652 | 3.9992e-06 | 0.76604 | 206828.5666
2 | 95 | CONCLUIDO | 3.1175 | 32.08 | 27.08 | 23.89 | 0.28 | 68 | 188.73 | 53.44 | 3 | 51 | 37.29 | 23510.33 | 277.52 | 5798.35 | 277.09 | 167.7 | 54916.84 | 0.61 | 0.87 | 0.4 | 3.23 | 2 | 10 | 122.6081 | 167.7578 | 151.7472 | 122608.0859 | 167757.7923 | 4.5843e-06 | 0.66833 | 151747.224
3 | 95 | CONCLUIDO | 3.1634 | 31.61 | 26.8 | 25.52 | 0.37 | 63 | 190.25 | 53.44 | 4 | 0 | 37.82 | 23698.48 | 268.68 | 5797.96 | 265.38 | 167.7 | 49086.05 | 0.63 | 0.88 | 0.46 | 2.95 | 2 | 10 | 118.0047 | 161.4592 | 146.0497 | 118004.6642 | 161459.1875 | 4.6518e-06 | 0.65854 | 146049.7493

## RESULTADOS_9
Unnamed: 0 | Volume de calda [L] | STATUS | Capacidade operacional [ha/h] | Tempo de missao [h] | Tempo util [h] | Tempo por voo [min] | Autonomia Projetada [h] | N° Voos | MTOW [kg] | Massa Estrutura [kg] | Combustível [kg] | Abastecimentos | Massa gerador | Potência gerador [W] | Combustível consumido [L] | Calda cons [L] | Distância percorrida [km] | Distância Pulverizando [km] | RTL ACUMULADO[m] | EOC [km/km] | EOC [h/h] | Tempo de manobra [h] | Tempo rtl_rtw [h] | V pulv [m/s] | V desloc [m/s] | Preço Total por ha Simples [R$/ha] | Preço Total por ha Presumido [R$/ha] | Preço Total por ha Real [R$/ha] | Preço Total Simples [R$] | Preço Total Presumido [R$] | Prod CAPEX [ha/h/R$] | Dias Trabalhados | Preço Total Real [R$]
0 | 55 | CONCLUIDO | 2.3944 | 41.76 | 34.4 | 9.34 | 0.15 | 221 | 116.05 | 43.4 | 1 | 219 | 16.65 | 14546.17 | 302.2 | 5800.88 | 526.24 | 167.7 | 178724.83 | 0.32 | 0.69 | 0.62 | 10.54 | 2 | 10 | 168.9101 | 231.1103 | 209.0535 | 168910.1337 | 231110.2968 | 3.8092e-06 | 0.87 | 209053.4544
1 | 55 | CONCLUIDO | 2.9847 | 33.5 | 28.86 | 16.19 | 0.3 | 107 | 117.34 | 43.4 | 2 | 0 | 16.94 | 14705.49 | 219.01 | 5799.1 | 333.13 | 167.7 | 82741.53 | 0.5 | 0.82 | 0.59 | 5.01 | 2 | 10 | 104.585 | 143.0978 | 129.4407 | 104584.9789 | 143097.7821 | 4.7482e-06 | 0.69792 | 129440.7306

## resultados
Unnamed: 0 | Volume de calda [L] | STATUS | Capacidade operacional [ha/h] | Tempo de missao [h] | Tempo util [h] | Tempo por voo [min] | Autonomia Projetada [h] | N° Voos | MTOW [kg] | Massa Estrutura [kg] | Combustível [kg] | Abastecimentos | Massa gerador | Potência gerador [W] | Combustível consumido [L] | Calda cons [L] | Distância percorrida [km] | Distância Pulverizando [km] | RTL ACUMULADO[m] | EOC [km/km] | EOC [h/h] | Tempo de manobra [h] | Tempo rtl_rtw [h] | V pulv [m/s] | V desloc [m/s]
0 | 100 | CONCLUIDO | 1.4274 | 70.06 | 48.64 | 6.01 | 0.09 | 486 | 194.77 | 54.38 | 1 | 484 | 39.4 | 24256.19 | 657.58 | 5801.99 | 1012.72 | 167.7 | 420644.06 | 0.17 | 0.49 | 1.05 | 24.78 | 2 | 10
1 | 100 | CONCLUIDO | 2.6479 | 37.77 | 30 | 13.33 | 0.18 | 135 | 196.32 | 54.38 | 2 | 133 | 39.95 | 24447.22 | 369.36 | 5798.75 | 376.4 | 167.7 | 104237.44 | 0.45 | 0.79 | 0.49 | 6.15 | 2 | 10
2 | 100 | CONCLUIDO | 3.0469 | 32.82 | 27.46 | 22.57 | 0.27 | 73 | 197.88 | 54.38 | 3 | 71 | 40.5 | 24639 | 300.35 | 5797.62 | 291.23 | 167.7 | 61961.04 | 0.58 | 0.86 | 0.39 | 3.62 | 2 | 10
3 | 100 | CONCLUIDO | 3.1874 | 31.37 | 26.56 | 27.01 | 0.36 | 59 | 199.44 | 54.38 | 4 | 0 | 41.06 | 24831.54 | 273.31 | 5797.75 | 257.47 | 167.7 | 45151.83 | 0.65 | 0.89 | 0.45 | 2.72 | 2 | 10
0 | 40 | CONCLUIDO | 2.7804 | 35.97 | 31.1 | 12.04 | 0.2 | 155 | 89.87 | 37.55 | 1 | 66 | 11.32 | 11317.98 | 204.73 | 5799.25 | 409.66 | 167.7 | 120765.29 | 0.41 | 0.76 | 0.64 | 7.25 | 2 | 10
1 | 40 | CONCLUIDO | 2.8293 | 35.34 | 30.65 | 12.59 | 0.39 | 146 | 91.1 | 37.55 | 2 | 0 | 11.54 | 11468.97 | 201.35 | 5799.32 | 391.64 | 167.7 | 111799.94 | 0.43 | 0.77 | 0.7 | 6.8 | 2 | 10
0 | 30 | CONCLUIDO | 2.6419 | 37.85 | 32.97 | 10.15 | 0.24 | 195 | 71.52 | 32.27 | 1 | 1 | 8.25 | 9054.6 | 187.5 | 5800.21 | 468.24 | 167.7 | 149858.8 | 0.36 | 0.72 | 0.84 | 9.12 | 2 | 10
1 | 30 | CONCLUIDO | 2.6418 | 37.85 | 32.98 | 10.15 | 0.48 | 195 | 72.7 | 32.27 | 2 | 0 | 8.43 | 9200.25 | 190.39 | 5800.21 | 468.29 | 167.7 | 149882.55 | 0.36 | 0.72 | 0.84 | 9.12 | 2 | 10
0 | 15 | CONCLUIDO | 2.0855 | 47.95 | 41.95 | 6.5 | 0.43 | 387 | 39.78 | 19.54 | 1 | 0 | 4.24 | 5140 | 164.33 | 5804.91 | 762.83 | 167.7 | 296191.46 | 0.22 | 0.56 | 1.41 | 18.09 | 2 | 10
0 | 70 | CONCLUIDO | 2.039 | 49.04 | 38.26 | 7.76 | 0.12 | 296 | 141.81 | 47.83 | 1 | 294 | 22.98 | 17723.39 | 403.71 | 5800.35 | 658.14 | 167.7 | 244303.48 | 0.25 | 0.62 | 0.74 | 14.4 | 2 | 10
1 | 70 | CONCLUIDO | 3.1286 | 31.96 | 27.19 | 18.54 | 0.25 | 88 | 143.17 | 47.83 | 2 | 37 | 23.34 | 17891.86 | 233.65 | 5798.63 | 278.74 | 167.7 | 55642.92 | 0.6 | 0.87 | 0.45 | 3.34 | 2 | 10
2 | 70 | CONCLUIDO | 3.0554 | 32.73 | 28.07 | 20.05 | 0.37 | 84 | 144.54 | 47.83 | 3 | 0 | 23.71 | 18060.85 | 240.08 | 5798.07 | 309.69 | 167.7 | 71137.07 | 0.54 | 0.84 | 0.48 | 4.23 | 2 | 10
0 | 90 | CONCLUIDO | 1.6219 | 61.66 | 44.55 | 6.47 | 0.1 | 413 | 176.73 | 52.44 | 1 | 411 | 33.29 | 22031.19 | 560.3 | 5802.02 | 872.63 | 167.7 | 350961.97 | 0.19 | 0.53 | 0.94 | 20.69 | 2 | 10
1 | 90 | CONCLUIDO | 2.7936 | 35.8 | 29.14 | 14.69 | 0.2 | 119 | 178.21 | 52.44 | 2 | 117 | 33.77 | 22213.89 | 326.08 | 5797.93 | 347.19 | 167.7 | 89711.35 | 0.48 | 0.81 | 0.47 | 5.3 | 2 | 10
2 | 90 | CONCLUIDO | 3.1474 | 31.77 | 26.97 | 24.15 | 0.3 | 67 | 179.7 | 52.44 | 3 | 14 | 34.26 | 22397.24 | 262.68 | 5798.07 | 271.6 | 167.7 | 52178.18 | 0.62 | 0.87 | 0.45 | 3.12 | 2 | 10
3 | 90 | CONCLUIDO | 3.1545 | 31.7 | 26.93 | 24.49 | 0.39 | 66 | 181.19 | 52.44 | 4 | 0 | 34.75 | 22581.25 | 262.94 | 5798.16 | 269.68 | 167.7 | 51220.72 | 0.62 | 0.88 | 0.47 | 3.09 | 2 | 10
0 | 10 | CONCLUIDO | 1.6904 | 59.16 | 51.06 | 5.28 | 0.64 | 580 | 26.11 | 12.1 | 1 | 0 | 3.01 | 3454.41 | 147.44 | 5806.62 | 1062.38 | 167.7 | 445003.9 | 0.16 | 0.46 | 1.98 | 27.19 | 2 | 10
0 | 45 | CONCLUIDO | 2.69 | 37.17 | 31.71 | 11.26 | 0.18 | 169 | 98.71 | 39.72 | 1 | 160 | 12.99 | 12407.75 | 231.88 | 5798.98 | 434.29 | 167.7 | 133010.64 | 0.39 | 0.74 | 0.55 | 7.86 | 2 | 10
1 | 45 | CONCLUIDO | 2.8933 | 34.56 | 29.9 | 13.8 | 0.35 | 130 | 99.95 | 39.72 | 2 | 0 | 13.24 | 12561.45 | 207.1 | 5799.58 | 366.97 | 167.7 | 99545.56 | 0.46 | 0.79 | 0.66 | 6.05 | 2 | 10
0 | 60 | CONCLUIDO | 2.2732 | 43.99 | 35.6 | 8.72 | 0.14 | 245 | 124.63 | 45 | 1 | 243 | 18.64 | 15605.44 | 335.02 | 5799.47 | 567.34 | 167.7 | 199158.16 | 0.3 | 0.66 | 0.66 | 11.74 | 2 | 10
1 | 60 | CONCLUIDO | 3.0249 | 33.06 | 28.42 | 17.4 | 0.28 | 98 | 125.95 | 45 | 2 | 0 | 18.95 | 15767.7 | 224.04 | 5798.3 | 318.65 | 167.7 | 75545.1 | 0.53 | 0.83 | 0.56 | 4.57 | 2 | 10
0 | 80 | CONCLUIDO | 1.8244 | 54.81 | 41.18 | 7.04 | 0.11 | 351 | 159.12 | 50.28 | 1 | 349 | 27.84 | 19859.16 | 477.47 | 5801.62 | 757.4 | 167.7 | 293655.85 | 0.22 | 0.57 | 0.83 | 17.32 | 2 | 10
1 | 80 | CONCLUIDO | 2.9794 | 33.56 | 27.98 | 16.62 | 0.22 | 101 | 160.54 | 50.28 | 2 | 99 | 28.26 | 20034.4 | 276.84 | 5798.47 | 307.3 | 167.7 | 69857.72 | 0.55 | 0.84 | 0.43 | 4.13 | 2 | 10
2 | 80 | CONCLUIDO | 3.1324 | 31.92 | 27.22 | 22.07 | 0.33 | 74 | 161.97 | 50.28 | 3 | 0 | 28.69 | 20210.21 | 248.41 | 5798.09 | 278.65 | 167.7 | 55665.27 | 0.6 | 0.87 | 0.49 | 3.37 | 2 | 10
0 | 35 | CONCLUIDO | 2.7343 | 36.57 | 31.79 | 11.35 | 0.22 | 168 | 80.84 | 35.1 | 1 | 4 | 9.74 | 10204.21 | 194.63 | 5800.34 | 429.65 | 167.7 | 130696.36 | 0.39 | 0.74 | 0.76 | 7.93 | 2 | 10
1 | 35 | CONCLUIDO | 2.7408 | 36.49 | 31.72 | 11.4 | 0.43 | 167 | 82.04 | 35.1 | 2 | 0 | 9.94 | 10352.53 | 196.76 | 5800.01 | 427.06 | 167.7 | 129406.95 | 0.39 | 0.74 | 0.76 | 7.87 | 2 | 10
0 | 50 | CONCLUIDO | 2.5369 | 39.42 | 33.05 | 10.17 | 0.16 | 195 | 107.41 | 41.65 | 1 | 193 | 14.77 | 13481.73 | 267.07 | 5799.82 | 479.66 | 167.7 | 155566.05 | 0.35 | 0.71 | 0.59 | 9.19 | 2 | 10
1 | 50 | CONCLUIDO | 2.9481 | 33.92 | 29.28 | 15.02 | 0.32 | 117 | 108.68 | 41.65 | 2 | 0 | 15.03 | 13638.32 | 212.42 | 5799.26 | 346.9 | 167.7 | 89575.27 | 0.48 | 0.81 | 0.61 | 5.43 | 2 | 10
0 | 25 | CONCLUIDO | 2.5153 | 39.76 | 34.73 | 8.94 | 0.28 | 233 | 61.76 | 28.92 | 1 | 0 | 6.84 | 7851.41 | 180.96 | 5801.75 | 525.89 | 167.7 | 178490.76 | 0.32 | 0.68 | 0.95 | 10.87 | 2 | 10
0 | 85 | CONCLUIDO | 1.7213 | 58.09 | 42.81 | 6.74 | 0.11 | 381 | 167.88 | 51.39 | 1 | 379 | 30.49 | 20939.59 | 517.63 | 5802.46 | 812.72 | 167.7 | 321167.46 | 0.21 | 0.55 | 0.89 | 18.94 | 2 | 10
1 | 85 | CONCLUIDO | 2.8798 | 34.72 | 28.62 | 15.61 | 0.21 | 110 | 169.33 | 51.39 | 2 | 108 | 30.94 | 21118.46 | 302.58 | 5798.92 | 329.09 | 167.7 | 80707.32 | 0.51 | 0.82 | 0.46 | 4.77 | 2 | 10
2 | 85 | CONCLUIDO | 3.1394 | 31.85 | 27.11 | 23.24 | 0.31 | 70 | 170.79 | 51.39 | 3 | 1 | 31.4 | 21297.94 | 254.98 | 5797.8 | 275.71 | 167.7 | 54215.24 | 0.61 | 0.87 | 0.47 | 3.26 | 2 | 10
3 | 85 | CONCLUIDO | 3.1393 | 31.85 | 27.11 | 23.24 | 0.41 | 70 | 172.25 | 51.39 | 4 | 0 | 31.86 | 21478.05 | 257.1 | 5798.01 | 275.7 | 167.7 | 54214.65 | 0.61 | 0.87 | 0.47 | 3.26 | 2 | 10
0 | 20 | CONCLUIDO | 2.3383 | 42.77 | 37.46 | 7.72 | 0.34 | 291 | 51.33 | 24.83 | 1 | 0 | 5.51 | 6564.78 | 173.67 | 5801.78 | 615.99 | 167.7 | 223254.67 | 0.27 | 0.63 | 1.12 | 13.6 | 2 | 10
0 | 65 | CONCLUIDO | 2.1542 | 46.42 | 36.89 | 8.2 | 0.13 | 270 | 133.21 | 46.47 | 1 | 268 | 20.75 | 16663.42 | 368.77 | 5801.08 | 611.15 | 167.7 | 220937.92 | 0.27 | 0.64 | 0.7 | 13.03 | 2 | 10
1 | 65 | CONCLUIDO | 3.0629 | 32.65 | 27.96 | 18.24 | 0.26 | 92 | 134.55 | 46.47 | 2 | 8 | 21.09 | 16828.84 | 229.26 | 5798.44 | 303.26 | 167.7 | 67881.42 | 0.55 | 0.84 | 0.54 | 4.12 | 2 | 10
2 | 65 | CONCLUIDO | 3.0715 | 32.56 | 27.9 | 18.4 | 0.39 | 91 | 135.9 | 46.47 | 3 | 0 | 21.43 | 16994.64 | 230.2 | 5798.49 | 300.92 | 167.7 | 66715.12 | 0.56 | 0.85 | 0.54 | 4.05 | 2 | 10
0 | 75 | CONCLUIDO | 1.9345 | 51.69 | 39.58 | 7.37 | 0.12 | 322 | 150.44 | 49.1 | 1 | 320 | 25.34 | 18787.76 | 438.65 | 5802.3 | 702.82 | 167.7 | 266511.68 | 0.24 | 0.6 | 0.77 | 15.71 | 2 | 10
1 | 75 | CONCLUIDO | 3.057 | 32.71 | 27.59 | 17.8 | 0.23 | 93 | 151.83 | 49.1 | 2 | 81 | 25.73 | 18959.54 | 253.79 | 5798.2 | 294 | 167.7 | 63247.74 | 0.57 | 0.85 | 0.42 | 3.75 | 2 | 10
2 | 75 | CONCLUIDO | 3.1054 | 32.2 | 27.51 | 20.89 | 0.35 | 79 | 153.23 | 49.1 | 3 | 0 | 26.13 | 19131.85 | 243.27 | 5797.86 | 288.44 | 167.7 | 60539.22 | 0.58 | 0.86 | 0.51 | 3.67 | 2 | 10
0 | 95 | CONCLUIDO | 1.5233 | 65.65 | 46.5 | 6.23 | 0.1 | 448 | 185.69 | 53.44 | 1 | 446 | 36.26 | 23136.14 | 606.9 | 5803.23 | 939.57 | 167.7 | 384256 | 0.18 | 0.51 | 0.99 | 22.64 | 2 | 10
1 | 95 | CONCLUIDO | 2.7196 | 36.77 | 29.57 | 13.97 | 0.19 | 127 | 187.21 | 53.44 | 2 | 125 | 36.77 | 23322.88 | 347.85 | 5798.79 | 361.77 | 167.7 | 96960.46 | 0.46 | 0.8 | 0.48 | 5.72 | 2 | 10
2 | 95 | CONCLUIDO | 3.1175 | 32.08 | 27.08 | 23.89 | 0.28 | 68 | 188.73 | 53.44 | 3 | 51 | 37.29 | 23510.33 | 277.52 | 5798.35 | 277.09 | 167.7 | 54916.84 | 0.61 | 0.87 | 0.4 | 3.23 | 2 | 10
3 | 95 | CONCLUIDO | 3.1634 | 31.61 | 26.8 | 25.52 | 0.37 | 63 | 190.25 | 53.44 | 4 | 0 | 37.82 | 23698.48 | 268.68 | 5797.96 | 265.38 | 167.7 | 49086.05 | 0.63 | 0.88 | 0.46 | 2.95 | 2 | 10
0 | 55 | CONCLUIDO | 2.3944 | 41.76 | 34.4 | 9.34 | 0.15 | 221 | 116.05 | 43.4 | 1 | 219 | 16.65 | 14546.17 | 302.2 | 5800.88 | 526.24 | 167.7 | 178724.83 | 0.32 | 0.69 | 0.62 | 10.54 | 2 | 10
1 | 55 | CONCLUIDO | 2.9847 | 33.5 | 28.86 | 16.19 | 0.3 | 107 | 117.34 | 43.4 | 2 | 0 | 16.94 | 14705.49 | 219.01 | 5799.1 | 333.13 | 167.7 | 82741.53 | 0.5 | 0.82 | 0.59 | 5.01 | 2 | 10

## gráficos
Selecione o eixo X:
Selecione o eixo Y:
Selecione o eixo Z:
Eixo X | Eixo Y | Eixo Z

## hidden (hidden)
Unnamed: 0
Volume de calda [L]
STATUS
Capacidade operacional [ha/h]
Tempo de missao [h]
Tempo util [h]
Tempo por voo [min]
Autonomia Projetada [h]
N° Voos
MTOW [kg]
Massa Estrutura [kg]
Combustível [kg]
Abastecimentos
Massa gerador
Potência gerador [W]
Combustível consumido [L]
Calda cons [L]
Distância percorrida [km]
Distância Pulverizando [km]
RTL ACUMULADO[m]
EOC [km/km]
EOC [h/h]
Tempo de manobra [h]
Tempo rtl_rtw [h]
V pulv [m/s]
V desloc [m/s]