## RESULTADOS_18
Unnamed: 0 | Volume de calda [L] | STATUS | Capacidade operacional [ha/h] | Tempo de missao [h] | Tempo util [h] | Tempo por voo [min] | Autonomia Projetada [h] | N° Voos | MTOW [kg] | Massa Estrutura [kg] | Combustível [kg] | Abastecimentos | Massa gerador | Potência gerador [W] | Combustível consumido [L] | Calda cons [L] | Distância percorrida [km] | Distância Pulverizando [km] | RTL ACUMULADO[m] | EOC [km/km] | EOC [h/h] | Tempo de manobra [h] | Tempo rtl_rtw [h] | V pulv [m/s] | V desloc [m/s] | Preço Total por ha Simples [R$/ha] | Preço Total por ha Presumido [R$/ha] | Preço Total por ha Real [R$/ha] | Preço Total Simples [R$] | Preço Total Presumido [R$] | Prod CAPEX [ha/h/R$] | Dias Trabalhados | Preço Total Real [R$]
0 | 100 | CONCLUIDO | 0.6502 | 153.8 | 108.15 | 5.85 | 0.09 | 1109 | 194.77 | 54.38 | 1 | 1107 | 39.4 | 24256.19 | 1503.17 | 6619.55 | 2158.56 | 211.58 | 962272.43 | 0.1 | 0.41 | 20.38 | 56.81 | 2 | 10 | 2823.8221 | 3863.678 | 3494.934 | 2823822.1493 | 3863678.0428 | 9.4854e-07 | 3.2042 | 3494934.0331
1 | 100 | CONCLUIDO | 1.2213 | 81.88 | 66.69 | 12.27 | 0.18 | 326 | 196.32 | 54.38 | 2 | 324 | 39.95 | 24447.22 | 897.07 | 6609.26 | 745.7 | 211.58 | 259757.24 | 0.28 | 0.67 | 19.09 | 15.39 | 2 | 10 | 909.5922 | 1244.5442 | 1125.7666 | 909592.1822 | 1244544.1521 | 1.7817e-06 | 1.7058 | 1125766.6049
2 | 100 | CONCLUIDO | 1.4315 | 69.86 | 60.03 | 19.16 | 0.27 | 188 | 197.88 | 54.38 | 3 | 186 | 40.5 | 24639 | 776.56 | 6608.43 | 519.83 | 211.58 | 147511.37 | 0.41 | 0.74 | 18.87 | 8.74 | 2 | 10 | 680.7483 | 931.4299 | 842.5355 | 680748.3401 | 931429.9115 | 2.0883e-06 | 1.4554 | 842535.548
3 | 100 | CONCLUIDO | 1.5468 | 64.65 | 57.15 | 26.79 | 0.36 | 128 | 199.44 | 54.38 | 4 | 126 | 41.06 | 24831.54 | 706.53 | 6607.57 | 422.18 | 211.58 | 98987.56 | 0.5 | 0.78 | 18.77 | 5.87 | 2 | 10 | 581.8158 | 796.066 | 720.0906 | 581815.7622 | 796065.9938 | 2.2565e-06 | 1.3469 | 720090.5726
4 | 100 | CONCLUIDO | 1.6177 | 61.82 | 55.61 | 35.12 | 0.44 | 95 | 201.01 | 54.38 | 5 | 93 | 41.63 | 25024.84 | 652.58 | 6607.52 | 369.98 | 211.58 | 73050.17 | 0.57 | 0.8 | 18.71 | 4.33 | 2 | 10 | 522.8057 | 715.3258 | 647.0561 | 522805.6966 | 715325.8186 | 2.36e-06 | 1.2879 | 647056.1265
5 | 100 | CONCLUIDO | 1.6656 | 60.04 | 54.64 | 44.31 | 0.53 | 74 | 202.58 | 54.38 | 6 | 60 | 42.2 | 25218.93 | 603.24 | 6607.07 | 337.46 | 211.58 | 56897.95 | 0.63 | 0.82 | 18.68 | 3.37 | 2 | 10 | 479.2447 | 655.7237 | 593.1424 | 479244.7059 | 655723.7494 | 2.4299e-06 | 1.2508 | 593142.3951
6 | 100 | CONCLUIDO | 1.6786 | 59.58 | 54.41 | 48.01 | 0.61 | 68 | 204.16 | 54.38 | 7 | 2 | 42.78 | 25413.94 | 588.85 | 6608.01 | 327.06 | 211.58 | 51726.47 | 0.65 | 0.82 | 18.75 | 3.13 | 2 | 10 | 467.4281 | 639.5558 | 578.5175 | 467428.149 | 639555.8149 | 2.4488e-06 | 1.2412 | 578517.5056
7 | 100 | CONCLUIDO | 1.6784 | 59.58 | 54.42 | 48.02 | 0.69 | 68 | 205.75 | 54.38 | 8 | 0 | 43.37 | 25609.61 | 592.95 | 6607.83 | 327.15 | 211.58 | 51772.07 | 0.65 | 0.82 | 18.75 | 3.14 | 2 | 10 | 469.6385 | 642.5801 | 581.2531 | 469638.482 | 642580.0901 | 2.4485e-06 | 1.2412 | 581253.1482

## RESULTADOS_6
Unnamed: 0 | Volume de calda [L] | STATUS | Capacidade operacional [ha/h] | Tempo de missao [h] | Tempo util [h] | Tempo por voo [min] | Autonomia Projetada [h] | N° Voos | MTOW [kg] | Massa Estrutura [kg] | Combustível [kg] | Abastecimentos | Massa gerador | Potência gerador [W] | Combustível consumido [L] | Calda cons [L] | Distância percorrida [km] | Distância Pulverizando [km] | RTL ACUMULADO[m] | EOC [km/km] | EOC [h/h] | Tempo de manobra [h] | Tempo rtl_rtw [h] | V pulv [m/s] | V desloc [m/s] | Preço Total por ha Simples [R$/ha] | Preço Total por ha Presumido [R$/ha] | Preço Total por ha Real [R$/ha] | Preço Total Simples [R$] | Preço Total Presumido [R$] | Prod CAPEX [ha/h/R$] | Dias Trabalhados | Preço Total Real [R$]
0 | 40 | CONCLUIDO | 1.254 | 79.75 | 70.29 | 10.6 | 0.2 | 398 | 89.87 | 37.55 | 1 | 396 | 11.32 | 11317.98 | 547.31 | 6609.72 | 868 | 211.58 | 320548.45 | 0.24 | 0.63 | 19.21 | 18.99 | 2 | 10 | 573.3364 | 784.4642 | 709.5961 | 573336.4432 | 784464.2154 | 2.0781e-06 | 1.6615 | 709596.0517
1 | 40 | CONCLUIDO | 1.5589 | 64.15 | 59.05 | 21.22 | 0.39 | 167 | 91.1 | 37.55 | 2 | 10 | 11.54 | 11468.97 | 400.4 | 6609.71 | 479.76 | 211.58 | 127584.54 | 0.44 | 0.76 | 19.03 | 7.76 | 2 | 10 | 355.6745 | 486.6495 | 440.2043 | 355674.4509 | 486649.475 | 2.5833e-06 | 1.3365 | 440204.3321
2 | 40 | CONCLUIDO | 1.5583 | 64.17 | 59.08 | 21.23 | 0.57 | 167 | 92.32 | 37.55 | 3 | 0 | 11.77 | 11620.34 | 405 | 6609.44 | 480.1 | 211.58 | 127750.34 | 0.44 | 0.76 | 19.05 | 7.79 | 2 | 10 | 358.4442 | 490.4392 | 443.6324 | 358444.2269 | 490439.2047 | 2.5823e-06 | 1.3369 | 443632.3753

## RESULTADOS_4
Unnamed: 0 | Volume de calda [L] | STATUS | Capacidade operacional [ha/h] | Tempo de missao [h] | Tempo util [h] | Tempo por voo [min] | Autonomia Projetada [h] | N° Voos | MTOW [kg] | Massa Estrutura [kg] | Combustível [kg] | Abastecimentos | Massa gerador | Potência gerador [W] | Combustível consumido [L] | Calda cons [L] | Distância percorrida [km] | Distância Pulverizando [km] | RTL ACUMULADO[m] | EOC [km/km] | EOC [h/h] | Tempo de manobra [h] | Tempo rtl_rtw [h] | V pulv [m/s] | V desloc [m/s] | Preço Total por ha Simples [R$/ha] | Preço Total por ha Presumido [R$/ha] | Preço Total por ha Real [R$/ha] | Preço Total Simples [R$] | Preço Total Presumido [R$] | Prod CAPEX [ha/h/R$] | Dias Trabalhados | Preço Total Real [R$]
0 | 30 | CONCLUIDO | 1.3966 | 71.6 | 65.18 | 13.3 | 0.24 | 294 | 71.52 | 32.27 | 1 | 276 | 8.25 | 9054.6 | 404.07 | 6609.16 | 694.04 | 211.58 | 234086.65 | 0.3 | 0.68 | 19.06 | 13.89 | 2 | 10 | 396.5518 | 542.5797 | 490.7966 | 396551.8097 | 542579.6806 | 2.3941e-06 | 1.4917 | 490796.6374
1 | 30 | CONCLUIDO | 1.4932 | 66.97 | 61.67 | 16.67 | 0.48 | 222 | 72.7 | 32.27 | 2 | 0 | 8.43 | 9200.25 | 365.89 | 6613.09 | 564.95 | 211.58 | 169904.5 | 0.37 | 0.72 | 19.21 | 10.38 | 2 | 10 | 341.8354 | 467.7143 | 423.0763 | 341835.4238 | 467714.3076 | 2.5597e-06 | 1.3952 | 423076.3105

## RESULTADOS_1
Unnamed: 0 | Volume de calda [L] | STATUS | Capacidade operacional [ha/h] | Tempo de missao [h] | Tempo util [h] | Tempo por voo [min] | Autonomia Projetada [h] | N° Voos | MTOW [kg] | Massa Estrutura [kg] | Combustível [kg] | Abastecimentos | Massa gerador | Potência gerador [W] | Combustível consumido [L] | Calda cons [L] | Distância percorrida [km] | Distância Pulverizando [km] | RTL ACUMULADO[m] | EOC [km/km] | EOC [h/h] | Tempo de manobra [h] | Tempo rtl_rtw [h] | V pulv [m/s] | V desloc [m/s] | Preço Total por ha Simples [R$/ha] | Preço Total por ha Presumido [R$/ha] | Preço Total por ha Real [R$/ha] | Preço Total Simples [R$] | Preço Total Presumido [R$] | Prod CAPEX [ha/h/R$] | Dias Trabalhados | Preço Total Real [R$]
0 | 15 | CONCLUIDO | 1.2725 | 78.58 | 71.98 | 9.79 | 0.43 | 441 | 39.78 | 19.54 | 1 | 0 | 4.24 | 5140 | 286.26 | 6617.91 | 902.44 | 211.58 | 337554.24 | 0.23 | 0.62 | 19.89 | 20.67 | 2 | 10 | 329.2606 | 450.5089 | 407.5129 | 329260.6016 | 450508.8811 | 2.3413e-06 | 1.6371 | 407512.9458

## RESULTADOS_12
Unnamed: 0 | Volume de calda [L] | STATUS | Capacidade operacional [ha/h] | Tempo de missao [h] | Tempo util [h] | Tempo por voo [min] | Autonomia Projetada [h] | N° Voos | MTOW [kg] | Massa Estrutura [kg] | Combustível [kg] | Abastecimentos | Massa gerador | Potência gerador [W] | Combustível consumido [L] | Calda cons [L] | Distância percorrida [km] | Distância Pulverizando [km] | RTL ACUMULADO[m] | EOC [km/km] | EOC [h/h] | Tempo de manobra [h] | Tempo rtl_rtw [h] | V pulv [m/s] | V desloc [m/s] | Preço Total por ha Simples [R$/ha] | Preço Total por ha Presumido [R$/ha] | Preço Total por ha Real [R$/ha] | Preço Total Simples [R$] | Preço Total Presumido [R$] | Prod CAPEX [ha/h/R$] | Dias Trabalhados | Preço Total Real [R$]
0 | 70 | CONCLUIDO | 0.923 | 108.34 | 85.83 | 7.34 | 0.12 | 702 | 141.81 | 47.83 | 1 | 700 | 22.98 | 17723.39 | 958.66 | 6612.62 | 1396.51 | 211.58 | 583284.59 | 0.15 | 0.52 | 19.71 | 34.51 | 2 | 10 | 1300.438 | 1779.3167 | 1609.5012 | 1300438.049 | 1779316.71 | 1.4202e-06 | 2.2571 | 1609501.2204
1 | 70 | CONCLUIDO | 1.3996 | 71.45 | 62.37 | 15.79 | 0.25 | 237 | 143.17 | 47.83 | 2 | 235 | 23.34 | 17891.86 | 652.96 | 6608.22 | 599.18 | 211.58 | 186941.1 | 0.35 | 0.72 | 18.95 | 11.09 | 2 | 10 | 598.5217 | 818.9238 | 740.7669 | 598521.7026 | 818923.7984 | 2.1536e-06 | 1.4885 | 740766.8605
2 | 70 | CONCLUIDO | 1.5739 | 63.54 | 57.44 | 25.72 | 0.37 | 134 | 144.54 | 47.83 | 3 | 132 | 23.71 | 18060.85 | 552.74 | 6607.67 | 432.24 | 211.58 | 103985.96 | 0.49 | 0.78 | 18.77 | 6.15 | 2 | 10 | 464.0254 | 634.9 | 574.3061 | 464025.4005 | 634900.0243 | 2.4218e-06 | 1.3237 | 574306.0571
3 | 70 | CONCLUIDO | 1.6425 | 60.88 | 55.85 | 34.55 | 0.49 | 97 | 145.92 | 47.83 | 4 | 14 | 24.09 | 18230.35 | 497.86 | 6608.24 | 374.62 | 211.58 | 75365.03 | 0.56 | 0.8 | 18.83 | 4.57 | 2 | 10 | 411.6189 | 563.1952 | 509.4446 | 411618.9487 | 563195.205 | 2.5273e-06 | 1.2683 | 509444.6451
4 | 70 | CONCLUIDO | 1.6465 | 60.73 | 55.73 | 34.83 | 0.6 | 96 | 147.3 | 47.83 | 5 | 0 | 24.47 | 18400.38 | 500.72 | 6608.08 | 370.5 | 211.58 | 73306.46 | 0.57 | 0.8 | 18.83 | 4.45 | 2 | 10 | 411.8338 | 563.4892 | 509.7106 | 411833.8385 | 563489.2266 | 2.5335e-06 | 1.2652 | 509710.6057

## RESULTADOS_16
Unnamed: 0 | Volume de calda [L] | STATUS | Capacidade operacional [ha/h] | Tempo de missao [h] | Tempo util [h] | Tempo por voo [min] | Autonomia Projetada [h] | N° Voos | MTOW [kg] | Massa Estrutura [kg] | Combustível [kg] | Abastecimentos | Massa gerador | Potência gerador [W] | Combustível consumido [L] | Calda cons [L] | Distância percorrida [km] | Distância Pulverizando [km] | RTL ACUMULADO[m] | EOC [km/km] | EOC [h/h] | Tempo de manobra [h] | Tempo rtl_rtw [h] | V pulv [m/s] | V desloc [m/s] | Preço Total por ha Simples [R$/ha] | Preço Total por ha Presumido [R$/ha] | Preço Total por ha Real [R$/ha] | Preço Total Simples [R$] | Preço Total Presumido [R$] | Prod CAPEX [ha/h/R$] | Dias Trabalhados | Preço Total Real [R$]
0 | 90 | CONCLUIDO | 0.7377 | 135.55 | 99.32 | 6.27 | 0.1 | 951 | 176.73 | 52.44 | 1 | 949 | 33.29 | 22031.19 | 1293.21 | 6614.68 | 1856.03 | 211.58 | 811795.68 | 0.11 | 0.45 | 20.15 | 47.99 | 2 | 10 | 2156.9863 | 2951.2838 | 2669.6174 | 2156986.2895 | 2951283.8009 | 1.0938e-06 | 2.824 | 2669617.4171
1 | 90 | CONCLUIDO | 1.2789 | 78.19 | 65.25 | 13.23 | 0.2 | 296 | 178.21 | 52.44 | 2 | 294 | 33.77 | 22213.89 | 816.28 | 6609.81 | 696.39 | 211.58 | 235251.33 | 0.3 | 0.68 | 19.06 | 13.96 | 2 | 10 | 798.0833 | 1091.9728 | 987.7564 | 798083.3137 | 1091972.7988 | 1.8963e-06 | 1.629 | 987756.4475
2 | 90 | CONCLUIDO | 1.4766 | 67.72 | 59.22 | 20.78 | 0.3 | 171 | 179.7 | 52.44 | 3 | 169 | 34.26 | 22397.24 | 705.97 | 6607.93 | 492.54 | 211.58 | 133950.78 | 0.43 | 0.75 | 18.84 | 7.94 | 2 | 10 | 607.7103 | 831.4961 | 752.1393 | 607710.3459 | 831496.1055 | 2.1894e-06 | 1.4108 | 752139.2842
3 | 90 | CONCLUIDO | 1.5842 | 63.12 | 56.58 | 29.26 | 0.39 | 116 | 181.19 | 52.44 | 4 | 114 | 34.75 | 22581.25 | 636.24 | 6607.79 | 402.98 | 211.58 | 89446.3 | 0.53 | 0.79 | 18.74 | 5.3 | 2 | 10 | 520.5951 | 712.3012 | 644.3202 | 520595.1339 | 712301.2293 | 2.349e-06 | 1.315 | 644320.1997
4 | 90 | CONCLUIDO | 1.6528 | 60.5 | 55.1 | 39.35 | 0.49 | 84 | 182.69 | 52.44 | 5 | 76 | 35.25 | 22766.06 | 577.6 | 6607.53 | 352.55 | 211.58 | 64393.66 | 0.6 | 0.81 | 18.7 | 3.82 | 2 | 10 | 464.067 | 634.957 | 574.3576 | 464067.0211 | 634956.9714 | 2.4507e-06 | 1.2604 | 574357.5692
5 | 90 | CONCLUIDO | 1.6715 | 59.83 | 54.74 | 43.79 | 0.58 | 75 | 184.19 | 52.44 | 6 | 4 | 35.75 | 22951.43 | 558.45 | 6608.92 | 337.63 | 211.58 | 56978.38 | 0.63 | 0.81 | 18.77 | 3.46 | 2 | 10 | 447.9335 | 612.8824 | 554.3898 | 447933.5156 | 612882.3975 | 2.4784e-06 | 1.2465 | 554389.7617
6 | 90 | CONCLUIDO | 1.6718 | 59.81 | 54.73 | 43.78 | 0.67 | 75 | 185.7 | 52.44 | 7 | 0 | 36.26 | 23137.49 | 562.23 | 6608.26 | 337.48 | 211.58 | 56903.42 | 0.63 | 0.82 | 18.76 | 3.45 | 2 | 10 | 449.794 | 615.4279 | 556.6924 | 449793.965 | 615427.9465 | 2.4788e-06 | 1.246 | 556692.367

## RESULTADOS_0
Unnamed: 0 | Volume de calda [L] | STATUS | Capacidade operacional [ha/h] | Tempo de missao [h] | Tempo util [h] | Tempo por voo [min] | Autonomia Projetada [h] | N° Voos | MTOW [kg] | Massa Estrutura [kg] | Combustível [kg] | Abastecimentos | Massa gerador | Potência gerador [W] | Combustível consumido [L] | Calda cons [L] | Distância percorrida [km] | Distância Pulverizando [km] | RTL ACUMULADO[m] | EOC [km/km] | EOC [h/h] | Tempo de manobra [h] | Tempo rtl_rtw [h] | V pulv [m/s] | V desloc [m/s] | Preço Total por ha Simples [R$/ha] | Preço Total por ha Presumido [R$/ha] | Preço Total por ha Real [R$/ha] | Preço Total Simples [R$] | Preço Total Presumido [R$] | Prod CAPEX [ha/h/R$] | Dias Trabalhados | Preço Total Real [R$]
0 | 10 | CONCLUIDO | 1.0964 | 91.2 | 82.22 | 7.47 | 0.64 | 660 | 26.11 | 12.1 | 1 | 0 | 3.01 | 3454.41 | 238.81 | 6623.01 | 1239.28 | 211.58 | 504875.89 | 0.17 | 0.54 | 20.5 | 30.89 | 2 | 10 | 339.6129 | 464.6734 | 420.3256 | 339612.912 | 464673.3689 | 2.0889e-06 | 1.9 | 420325.5947

## RESULTADOS_7
Unnamed: 0 | Volume de calda [L] | STATUS | Capacidade operacional [ha/h] | Tempo de missao [h] | Tempo util [h] | Tempo por voo [min] | Autonomia Projetada [h] | N° Voos | MTOW [kg] | Massa Estrutura [kg] | Combustível [kg] | Abastecimentos | Massa gerador | Potência gerador [W] | Combustível consumido [L] | Calda cons [L] | Distância percorrida [km] | Distância Pulverizando [km] | RTL ACUMULADO[m] | EOC [km/km] | EOC [h/h] | Tempo de manobra [h] | Tempo rtl_rtw [h] | V pulv [m/s] | V desloc [m/s] | Preço Total por ha Simples [R$/ha] | Preço Total por ha Presumido [R$/ha] | Preço Total por ha Real [R$/ha] | Preço Total Simples [R$] | Preço Total Presumido [R$] | Prod CAPEX [ha/h/R$] | Dias Trabalhados | Preço Total Real [R$]
0 | 45 | CONCLUIDO | 1.1907 | 83.98 | 72.79 | 9.75 | 0.18 | 448 | 98.71 | 39.72 | 1 | 446 | 12.99 | 12407.75 | 614.83 | 6610.67 | 952.95 | 211.58 | 362774.36 | 0.22 | 0.61 | 19.29 | 21.48 | 2 | 10 | 669.9325 | 916.6312 | 829.1492 | 669932.4963 | 916631.1968 | 1.9444e-06 | 1.7496 | 829149.2019
1 | 45 | CONCLUIDO | 1.5658 | 63.86 | 58.63 | 22.26 | 0.35 | 158 | 99.95 | 39.72 | 2 | 86 | 13.24 | 12561.45 | 425.71 | 6609.71 | 469.29 | 211.58 | 122393.59 | 0.45 | 0.76 | 18.9 | 7.34 | 2 | 10 | 373.3782 | 510.8726 | 462.1156 | 373378.2262 | 510872.5614 | 2.5569e-06 | 1.3304 | 462115.6011
2 | 45 | CONCLUIDO | 1.5821 | 63.21 | 58.18 | 23.59 | 0.52 | 148 | 101.2 | 39.72 | 3 | 0 | 13.49 | 12715.54 | 420.59 | 6611.3 | 450.06 | 211.58 | 112826.37 | 0.47 | 0.77 | 18.99 | 6.89 | 2 | 10 | 365.7473 | 500.4316 | 452.6712 | 365747.3407 | 500431.6471 | 2.5836e-06 | 1.3169 | 452671.1531

## RESULTADOS_10
Unnamed: 0 | Volume de calda [L] | STATUS | Capacidade operacional [ha/h] | Tempo de missao [h] | Tempo util [h] | Tempo por voo [min] | Autonomia Projetada [h] | N° Voos | MTOW [kg] | Massa Estrutura [kg] | Combustível [kg] | Abastecimentos | Massa gerador | Potência gerador [W] | Combustível consumido [L] | Calda cons [L] | Distância percorrida [km] | Distância Pulverizando [km] | RTL ACUMULADO[m] | EOC [km/km] | EOC [h/h] | Tempo de manobra [h] | Tempo rtl_rtw [h] | V pulv [m/s] | V desloc [m/s] | Preço Total por ha Simples [R$/ha] | Preço Total por ha Presumido [R$/ha] | Preço Total por ha Real [R$/ha] | Preço Total Simples [R$] | Preço Total Presumido [R$] | Prod CAPEX [ha/h/R$] | Dias Trabalhados | Preço Total Real [R$]
0 | 60 | CONCLUIDO | 1.0223 | 97.82 | 80.43 | 8.08 | 0.14 | 597 | 124.63 | 45 | 1 | 595 | 18.64 | 15605.44 | 817.21 | 6611.34 | 1212.29 | 211.58 | 491696.11 | 0.17 | 0.55 | 19.55 | 29.12 | 2 | 10 | 1012.1937 | 1384.9281 | 1252.7525 | 1012193.7014 | 1384928.077 | 1.6073e-06 | 2.0379 | 1252752.4851
1 | 60 | CONCLUIDO | 1.464 | 68.31 | 60.91 | 17.74 | 0.28 | 206 | 125.95 | 45 | 2 | 204 | 18.95 | 15767.7 | 567.14 | 6609.65 | 549.73 | 211.58 | 162371.62 | 0.38 | 0.73 | 18.9 | 9.62 | 2 | 10 | 506.6235 | 693.1846 | 627.0281 | 506623.5039 | 693184.6287 | 2.3017e-06 | 1.4231 | 627028.0606
2 | 60 | CONCLUIDO | 1.6174 | 61.83 | 56.71 | 29.08 | 0.42 | 117 | 127.27 | 45 | 3 | 62 | 19.27 | 15930.42 | 472.1 | 6608.48 | 404.73 | 211.58 | 90318.43 | 0.52 | 0.79 | 18.82 | 5.42 | 2 | 10 | 397.4765 | 543.8449 | 491.9411 | 397476.5339 | 543844.9292 | 2.5429e-06 | 1.2881 | 491941.1324
3 | 60 | CONCLUIDO | 1.627 | 61.46 | 56.47 | 30.25 | 0.55 | 112 | 128.59 | 45 | 4 | 0 | 19.59 | 16093.6 | 468.29 | 6608.89 | 394.81 | 211.58 | 85381.94 | 0.54 | 0.79 | 18.87 | 5.19 | 2 | 10 | 392.5285 | 537.0748 | 485.8172 | 392528.5249 | 537074.8449 | 2.558e-06 | 1.2804 | 485817.1755

## RESULTADOS_14
Unnamed: 0 | Volume de calda [L] | STATUS | Capacidade operacional [ha/h] | Tempo de missao [h] | Tempo util [h] | Tempo por voo [min] | Autonomia Projetada [h] | N° Voos | MTOW [kg] | Massa Estrutura [kg] | Combustível [kg] | Abastecimentos | Massa gerador | Potência gerador [W] | Combustível consumido [L] | Calda cons [L] | Distância percorrida [km] | Distância Pulverizando [km] | RTL ACUMULADO[m] | EOC [km/km] | EOC [h/h] | Tempo de manobra [h] | Tempo rtl_rtw [h] | V pulv [m/s] | V desloc [m/s] | Preço Total por ha Simples [R$/ha] | Preço Total por ha Presumido [R$/ha] | Preço Total por ha Real [R$/ha] | Preço Total Simples [R$] | Preço Total Presumido [R$] | Prod CAPEX [ha/h/R$] | Dias Trabalhados | Preço Total Real [R$]
0 | 80 | CONCLUIDO | 0.8276 | 120.84 | 92.12 | 6.75 | 0.11 | 819 | 159.12 | 50.28 | 1 | 817 | 27.84 | 19859.16 | 1116.02 | 6613.24 | 1610.93 | 211.58 | 689907.78 | 0.13 | 0.48 | 19.92 | 40.81 | 2 | 10 | 1672.801 | 2288.8001 | 2070.3602 | 1672800.9881 | 2288800.1107 | 1.249e-06 | 2.5175 | 2070360.2405
1 | 80 | CONCLUIDO | 1.3378 | 74.75 | 63.82 | 14.34 | 0.22 | 267 | 160.54 | 50.28 | 2 | 265 | 28.26 | 20034.4 | 735.48 | 6609.22 | 648.35 | 211.58 | 211375.36 | 0.33 | 0.7 | 18.99 | 12.53 | 2 | 10 | 695.3083 | 951.3515 | 860.5558 | 695308.2883 | 951351.4748 | 2.0189e-06 | 1.5573 | 860555.8253
2 | 80 | CONCLUIDO | 1.5231 | 65.66 | 58.4 | 22.9 | 0.33 | 153 | 161.97 | 50.28 | 3 | 151 | 28.69 | 20210.21 | 632.28 | 6608.07 | 464.39 | 211.58 | 119965.54 | 0.46 | 0.76 | 18.82 | 7.12 | 2 | 10 | 536.3906 | 733.9133 | 663.8696 | 536390.5806 | 733913.2563 | 2.2986e-06 | 1.3679 | 663869.6051
3 | 80 | CONCLUIDO | 1.6248 | 61.55 | 55.94 | 32.9 | 0.43 | 102 | 163.4 | 50.28 | 4 | 99 | 29.12 | 20386.62 | 558.75 | 6607.31 | 381.38 | 211.58 | 78717.93 | 0.55 | 0.8 | 18.72 | 4.66 | 2 | 10 | 456.9096 | 625.1639 | 565.4991 | 456909.6191 | 625163.8983 | 2.4521e-06 | 1.2823 | 565499.1333
4 | 80 | CONCLUIDO | 1.6615 | 60.19 | 55.15 | 39.4 | 0.54 | 84 | 164.83 | 50.28 | 5 | 6 | 29.55 | 20563.61 | 526.62 | 6608.86 | 351.87 | 211.58 | 64050.59 | 0.6 | 0.81 | 18.78 | 3.87 | 2 | 10 | 427.9415 | 585.5284 | 529.6464 | 427941.4695 | 585528.398 | 2.5075e-06 | 1.254 | 529646.3895
5 | 80 | CONCLUIDO | 1.6611 | 60.2 | 55.17 | 39.41 | 0.64 | 84 | 166.27 | 50.28 | 6 | 0 | 29.99 | 20741.2 | 529.62 | 6609.04 | 351.72 | 211.58 | 63979.69 | 0.6 | 0.81 | 18.8 | 3.89 | 2 | 10 | 429.6689 | 587.8919 | 531.7843 | 429668.8523 | 587891.8793 | 2.5069e-06 | 1.2542 | 531784.3035

## RESULTADOS_5
Unnamed: 0 | Volume de calda [L] | STATUS | Capacidade operacional [ha/h] | Tempo de missao [h] | Tempo util [h] | Tempo por voo [min] | Autonomia Projetada [h] | N° Voos | MTOW [kg] | Massa Estrutura [kg] | Combustível [kg] | Abastecimentos | Massa gerador | Potência gerador [W] | Combustível consumido [L] | Calda cons [L] | Distância percorrida [km] | Distância Pulverizando [km] | RTL ACUMULADO[m] | EOC [km/km] | EOC [h/h] | Tempo de manobra [h] | Tempo rtl_rtw [h] | V pulv [m/s] | V desloc [m/s] | Preço Total por ha Simples [R$/ha] | Preço Total por ha Presumido [R$/ha] | Preço Total por ha Real [R$/ha] | Preço Total Simples [R$] | Preço Total Presumido [R$] | Prod CAPEX [ha/h/R$] | Dias Trabalhados | Preço Total Real [R$]
0 | 35 | CONCLUIDO | 1.3214 | 75.67 | 67.81 | 11.72 | 0.22 | 347 | 80.84 | 35.1 | 1 | 345 | 9.74 | 10204.21 | 478.02 | 6609.97 | 783.13 | 211.58 | 278366.76 | 0.27 | 0.66 | 19.15 | 16.51 | 2 | 10 | 483.3631 | 661.3587 | 598.2396 | 483363.0941 | 661358.7099 | 2.2252e-06 | 1.5765 | 598239.5628
1 | 35 | CONCLUIDO | 1.5298 | 65.37 | 60.2 | 19.01 | 0.43 | 190 | 82.04 | 35.1 | 2 | 0 | 9.94 | 10352.53 | 384.32 | 6611.83 | 516.8 | 211.58 | 145986.24 | 0.41 | 0.74 | 19.12 | 8.91 | 2 | 10 | 348.8577 | 477.3225 | 431.7675 | 348857.7153 | 477322.5166 | 2.5762e-06 | 1.3619 | 431767.5255

## RESULTADOS_8
Unnamed: 0 | Volume de calda [L] | STATUS | Capacidade operacional [ha/h] | Tempo de missao [h] | Tempo util [h] | Tempo por voo [min] | Autonomia Projetada [h] | N° Voos | MTOW [kg] | Massa Estrutura [kg] | Combustível [kg] | Abastecimentos | Massa gerador | Potência gerador [W] | Combustível consumido [L] | Calda cons [L] | Distância percorrida [km] | Distância Pulverizando [km] | RTL ACUMULADO[m] | EOC [km/km] | EOC [h/h] | Tempo de manobra [h] | Tempo rtl_rtw [h] | V pulv [m/s] | V desloc [m/s] | Preço Total por ha Simples [R$/ha] | Preço Total por ha Presumido [R$/ha] | Preço Total por ha Real [R$/ha] | Preço Total Simples [R$] | Preço Total Presumido [R$] | Prod CAPEX [ha/h/R$] | Dias Trabalhados | Preço Total Real [R$]
0 | 50 | CONCLUIDO | 1.1317 | 88.36 | 75.28 | 9.09 | 0.16 | 497 | 107.41 | 41.65 | 1 | 495 | 14.77 | 13481.73 | 681.62 | 6610.47 | 1038 | 211.58 | 405053.8 | 0.2 | 0.59 | 19.36 | 23.98 | 2 | 10 | 773.8537 | 1058.8207 | 957.7683 | 773853.6505 | 1058820.7046 | 1.8232e-06 | 1.8408 | 957768.3426
1 | 50 | CONCLUIDO | 1.5369 | 65.06 | 59.23 | 20.78 | 0.32 | 171 | 108.68 | 41.65 | 2 | 165 | 15.03 | 13638.32 | 471.78 | 6607.85 | 492.7 | 211.58 | 134030.54 | 0.43 | 0.75 | 18.84 | 7.94 | 2 | 10 | 413.6688 | 565.9999 | 511.9816 | 413668.7682 | 565999.8584 | 2.476e-06 | 1.3554 | 511981.6263
2 | 50 | CONCLUIDO | 1.5988 | 62.55 | 57.53 | 25.76 | 0.48 | 134 | 109.96 | 41.65 | 3 | 1 | 15.31 | 13795.21 | 435.64 | 6610.48 | 429.21 | 211.58 | 102471.91 | 0.49 | 0.78 | 18.95 | 6.25 | 2 | 10 | 374.1976 | 511.9936 | 463.1297 | 374197.5589 | 511993.6085 | 2.5757e-06 | 1.3031 | 463129.6571
3 | 50 | CONCLUIDO | 1.5988 | 62.55 | 57.53 | 25.76 | 0.63 | 134 | 111.23 | 41.65 | 4 | 0 | 15.58 | 13952.52 | 440.21 | 6610.71 | 429.25 | 211.58 | 102492.13 | 0.49 | 0.78 | 18.95 | 6.24 | 2 | 10 | 376.6864 | 515.399 | 466.21 | 376686.4006 | 515398.9515 | 2.5757e-06 | 1.3031 | 466209.9989

## RESULTADOS_3
Unnamed: 0 | Volume de calda [L] | STATUS | Capacidade operacional [ha/h] | Tempo de missao [h] | Tempo util [h] | Tempo por voo [min] | Autonomia Projetada [h] | N° Voos | MTOW [kg] | Massa Estrutura [kg] | Combustível [kg] | Abastecimentos | Massa gerador | Potência gerador [W] | Combustível consumido [L] | Calda cons [L] | Distância percorrida [km] | Distância Pulverizando [km] | RTL ACUMULADO[m] | EOC [km/km] | EOC [h/h] | Tempo de manobra [h] | Tempo rtl_rtw [h] | V pulv [m/s] | V desloc [m/s] | Preço Total por ha Simples [R$/ha] | Preço Total por ha Presumido [R$/ha] | Preço Total por ha Real [R$/ha] | Preço Total Simples [R$] | Preço Total Presumido [R$] | Prod CAPEX [ha/h/R$] | Dias Trabalhados | Preço Total Real [R$]
0 | 25 | CONCLUIDO | 1.4358 | 69.65 | 64.06 | 14.08 | 0.28 | 273 | 61.76 | 28.92 | 1 | 64 | 6.84 | 7851.41 | 344.69 | 6613.13 | 646.33 | 211.58 | 210337.64 | 0.33 | 0.7 | 19.28 | 12.76 | 2 | 10 | 338.084 | 462.5815 | 418.4333 | 338084.0049 | 462581.4507 | 2.5112e-06 | 1.451 | 418433.3263
1 | 25 | CONCLUIDO | 1.4462 | 69.15 | 63.67 | 14.42 | 0.55 | 265 | 62.92 | 28.92 | 2 | 0 | 7 | 7994.37 | 345.67 | 6611.62 | 630.51 | 211.58 | 202468.8 | 0.34 | 0.7 | 19.34 | 12.38 | 2 | 10 | 335.5187 | 459.0715 | 415.2584 | 335518.7108 | 459071.5021 | 2.5294e-06 | 1.4406 | 415258.3623

## RESULTADOS_15
Unnamed: 0 | Volume de calda [L] | STATUS | Capacidade operacional [ha/h] | Tempo de missao [h] | Tempo util [h] | Tempo por voo [min] | Autonomia Projetada [h] | N° Voos | MTOW [kg] | Massa Estrutura [kg] | Combustível [kg] | Abastecimentos | Massa gerador | Potência gerador [W] | Combustível consumido [L] | Calda cons [L] | Distância percorrida [km] | Distância Pulverizando [km] | RTL ACUMULADO[m] | EOC [km/km] | EOC [h/h] | Tempo de manobra [h] | Tempo rtl_rtw [h] | V pulv [m/s] | V desloc [m/s] | Preço Total por ha Simples [R$/ha] | Preço Total por ha Presumido [R$/ha] | Preço Total por ha Real [R$/ha] | Preço Total Simples [R$] | Preço Total Presumido [R$] | Prod CAPEX [ha/h/R$] | Dias Trabalhados | Preço Total Real [R$]
0 | 85 | CONCLUIDO | 0.7819 | 127.89 | 95.59 | 6.5 | 0.11 | 883 | 167.88 | 51.39 | 1 | 881 | 30.49 | 20939.59 | 1201.75 | 6616.85 | 1728.52 | 211.58 | 748381.8 | 0.12 | 0.47 | 20.04 | 44.26 | 2 | 10 | 1898.616 | 2597.7702 | 2349.8427 | 1898616.0489 | 2597770.2391 | 1.1694e-06 | 2.6644 | 2349842.6935
1 | 85 | CONCLUIDO | 1.3091 | 76.39 | 64.49 | 13.77 | 0.21 | 281 | 169.33 | 51.39 | 2 | 279 | 30.94 | 21118.46 | 774.83 | 6609.21 | 671.9 | 211.58 | 223084.82 | 0.31 | 0.69 | 19 | 13.2 | 2 | 10 | 744.2957 | 1018.3782 | 921.1856 | 744295.6577 | 1018378.1548 | 1.9579e-06 | 1.5915 | 921185.573
2 | 85 | CONCLUIDO | 1.5008 | 66.63 | 58.77 | 21.77 | 0.31 | 162 | 170.79 | 51.39 | 3 | 160 | 31.4 | 21297.94 | 668.4 | 6608.15 | 477.77 | 211.58 | 126611.57 | 0.44 | 0.76 | 18.81 | 7.48 | 2 | 10 | 570.6417 | 780.7772 | 706.2609 | 570641.7294 | 780777.1891 | 2.2446e-06 | 1.3881 | 706260.91
3 | 85 | CONCLUIDO | 1.6031 | 62.38 | 56.31 | 31 | 0.41 | 109 | 172.25 | 51.39 | 4 | 107 | 31.86 | 21478.05 | 598.4 | 6607.53 | 394.39 | 211.58 | 85185.39 | 0.54 | 0.79 | 18.73 | 5.03 | 2 | 10 | 489.4506 | 669.6879 | 605.7738 | 489450.5907 | 669687.8912 | 2.3976e-06 | 1.2996 | 605773.8188
4 | 85 | CONCLUIDO | 1.6605 | 60.22 | 55.07 | 40.3 | 0.51 | 82 | 173.71 | 51.39 | 5 | 37 | 32.32 | 21658.78 | 546.96 | 6607.89 | 349.9 | 211.58 | 63077.68 | 0.6 | 0.81 | 18.75 | 3.79 | 2 | 10 | 442.2759 | 605.1414 | 547.3875 | 442275.8942 | 605141.3903 | 2.4834e-06 | 1.2546 | 547387.5453
5 | 85 | CONCLUIDO | 1.6668 | 59.99 | 54.94 | 41.73 | 0.61 | 79 | 175.18 | 51.39 | 6 | 0 | 32.79 | 21840.16 | 544.31 | 6608.98 | 344.12 | 211.58 | 60204.95 | 0.61 | 0.81 | 18.79 | 3.66 | 2 | 10 | 438.8773 | 600.4912 | 543.1812 | 438877.2638 | 600491.2342 | 2.4929e-06 | 1.2498 | 543181.1936

## RESULTADOS_2
Unnamed: 0 | Volume de calda [L] | STATUS | Capacidade operacional [ha/h] | Tempo de missao [h] | Tempo util [h] | Tempo por voo [min] | Autonomia Projetada [h] | N° Voos | MTOW [kg] | Massa Estrutura [kg] | Combustível [kg] | Abastecimentos | Massa gerador | Potência gerador [W] | Combustível consumido [L] | Calda cons [L] | Distância percorrida [km] | Distância Pulverizando [km] | RTL ACUMULADO[m] | EOC [km/km] | EOC [h/h] | Tempo de manobra [h] | Tempo rtl_rtw [h] | V pulv [m/s] | V desloc [m/s] | Preço Total por ha Simples [R$/ha] | Preço Total por ha Presumido [R$/ha] | Preço Total por ha Real [R$/ha] | Preço Total Simples [R$] | Preço Total Presumido [R$] | Prod CAPEX [ha/h/R$] | Dias Trabalhados | Preço Total Real [R$]
0 | 20 | CONCLUIDO | 1.3781 | 72.56 | 66.77 | 12.1 | 0.34 | 331 | 51.33 | 24.83 | 1 | 1 | 5.51 | 6564.78 | 316.23 | 6615.44 | 731.65 | 211.58 | 252708.64 | 0.29 | 0.67 | 19.55 | 15.47 | 2 | 10 | 328.064 | 448.8717 | 406.032 | 328064.0424 | 448871.696 | 2.4666e-06 | 1.5117 | 406032.0113
1 | 20 | CONCLUIDO | 1.3781 | 72.57 | 66.77 | 12.1 | 0.66 | 331 | 52.47 | 24.83 | 2 | 0 | 5.64 | 6705.1 | 322.76 | 6616.05 | 731.61 | 211.58 | 252688.5 | 0.29 | 0.67 | 19.55 | 15.47 | 2 | 10 | 332.1906 | 454.5178 | 411.1393 | 332190.5854 | 454517.8141 | 2.4666e-06 | 1.5119 | 411139.2719

## RESULTADOS_11
Unnamed: 0 | Volume de calda [L] | STATUS | Capacidade operacional [ha/h] | Tempo de missao [h] | Tempo util [h] | Tempo por voo [min] | Autonomia Projetada [h] | N° Voos | MTOW [kg] | Massa Estrutura [kg] | Combustível [kg] | Abastecimentos | Massa gerador | Potência gerador [W] | Combustível consumido [L] | Calda cons [L] | Distância percorrida [km] | Distância Pulverizando [km] | RTL ACUMULADO[m] | EOC [km/km] | EOC [h/h] | Tempo de manobra [h] | Tempo rtl_rtw [h] | V pulv [m/s] | V desloc [m/s] | Preço Total por ha Simples [R$/ha] | Preço Total por ha Presumido [R$/ha] | Preço Total por ha Real [R$/ha] | Preço Total Simples [R$] | Preço Total Presumido [R$] | Prod CAPEX [ha/h/R$] | Dias Trabalhados | Preço Total Real [R$]
0 | 65 | CONCLUIDO | 0.9717 | 102.92 | 83.07 | 7.68 | 0.13 | 649 | 133.21 | 46.47 | 1 | 647 | 20.75 | 16663.42 | 886.76 | 6613.98 | 1302.49 | 211.58 | 536536.3 | 0.16 | 0.54 | 19.62 | 31.75 | 2 | 10 | 1148.6801 | 1571.6748 | 1421.6764 | 1148680.1137 | 1571674.8078 | 1.5109e-06 | 2.1442 | 1421676.37
1 | 65 | CONCLUIDO | 1.4318 | 69.84 | 61.64 | 16.74 | 0.26 | 221 | 134.55 | 46.47 | 2 | 219 | 21.09 | 16828.84 | 609.99 | 6608.48 | 574.29 | 211.58 | 174577.66 | 0.37 | 0.72 | 18.93 | 10.36 | 2 | 10 | 551.5633 | 754.6732 | 682.6482 | 551563.2665 | 754673.1945 | 2.2263e-06 | 1.455 | 682648.244
2 | 65 | CONCLUIDO | 1.5987 | 62.55 | 57 | 27.58 | 0.39 | 124 | 135.9 | 46.47 | 3 | 116 | 21.43 | 16994.64 | 510.63 | 6607.36 | 417.41 | 211.58 | 96622.12 | 0.51 | 0.78 | 18.75 | 5.71 | 2 | 10 | 428.391 | 586.1435 | 530.2028 | 428391.0315 | 586143.5086 | 2.4858e-06 | 1.3031 | 530202.7948
3 | 65 | CONCLUIDO | 1.6381 | 61.05 | 56.06 | 32.66 | 0.52 | 103 | 137.25 | 46.47 | 4 | 1 | 21.78 | 17160.92 | 482.94 | 6610.34 | 380.86 | 211.58 | 78451.76 | 0.56 | 0.8 | 18.86 | 4.78 | 2 | 10 | 401.1067 | 548.8118 | 496.434 | 401106.6526 | 548811.8177 | 2.5471e-06 | 1.2719 | 496433.9881
4 | 65 | CONCLUIDO | 1.6382 | 61.04 | 56.06 | 32.66 | 0.64 | 103 | 138.6 | 46.47 | 5 | 0 | 22.13 | 17327.69 | 487.38 | 6609.75 | 380.92 | 211.58 | 78481.42 | 0.56 | 0.8 | 18.85 | 4.77 | 2 | 10 | 403.4416 | 552.0067 | 499.3239 | 403441.6441 | 552006.656 | 2.5472e-06 | 1.2717 | 499323.9155

## RESULTADOS_13
Unnamed: 0 | Volume de calda [L] | STATUS | Capacidade operacional [ha/h] | Tempo de missao [h] | Tempo util [h] | Tempo por voo [min] | Autonomia Projetada [h] | N° Voos | MTOW [kg] | Massa Estrutura [kg] | Combustível [kg] | Abastecimentos | Massa gerador | Potência gerador [W] | Combustível consumido [L] | Calda cons [L] | Distância percorrida [km] | Distância Pulverizando [km] | RTL ACUMULADO[m] | EOC [km/km] | EOC [h/h] | Tempo de manobra [h] | Tempo rtl_rtw [h] | V pulv [m/s] | V desloc [m/s] | Preço Total por ha Simples [R$/ha] | Preço Total por ha Presumido [R$/ha] | Preço Total por ha Real [R$/ha] | Preço Total Simples [R$] | Preço Total Presumido [R$] | Prod CAPEX [ha/h/R$] | Dias Trabalhados | Preço Total Real [R$]
0 | 75 | CONCLUIDO | 0.8746 | 114.34 | 88.87 | 7.03 | 0.12 | 759 | 150.44 | 49.1 | 1 | 757 | 25.34 | 18787.76 | 1035.3 | 6615.24 | 1500.1 | 211.58 | 634793.2 | 0.14 | 0.5 | 19.79 | 37.54 | 2 | 10 | 1474.9329 | 2018.0682 | 1825.4666 | 1474932.8836 | 2018068.2407 | 1.3324e-06 | 2.3821 | 1825466.6402
1 | 75 | CONCLUIDO | 1.3686 | 73.07 | 63.09 | 15.02 | 0.23 | 252 | 151.83 | 49.1 | 2 | 250 | 25.73 | 18959.54 | 694.02 | 6608.82 | 623.62 | 211.58 | 199088.42 | 0.34 | 0.71 | 18.97 | 11.8 | 2 | 10 | 645.7722 | 883.5741 | 799.247 | 645772.2336 | 883574.0594 | 2.085e-06 | 1.5223 | 799246.9913
2 | 75 | CONCLUIDO | 1.5497 | 64.53 | 57.88 | 24.29 | 0.35 | 143 | 153.23 | 49.1 | 3 | 141 | 26.13 | 19131.85 | 592.81 | 6607.57 | 447.13 | 211.58 | 111385.47 | 0.47 | 0.77 | 18.79 | 6.6 | 2 | 10 | 499.338 | 683.2163 | 618.0111 | 499338.007 | 683216.2904 | 2.361e-06 | 1.3444 | 618011.0865
3 | 75 | CONCLUIDO | 1.6415 | 60.92 | 55.71 | 34.82 | 0.46 | 96 | 154.63 | 49.1 | 4 | 68 | 26.53 | 19304.72 | 522.47 | 6607.12 | 372.65 | 211.58 | 74384.72 | 0.57 | 0.8 | 18.74 | 4.43 | 2 | 10 | 428.5744 | 586.3944 | 530.4297 | 428574.3769 | 586394.3699 | 2.5008e-06 | 1.2692 | 530429.7142
4 | 75 | CONCLUIDO | 1.6533 | 60.48 | 55.46 | 36.97 | 0.57 | 90 | 156.03 | 49.1 | 5 | 1 | 26.94 | 19478.15 | 514.44 | 6608.67 | 361.13 | 211.58 | 68653.67 | 0.59 | 0.8 | 18.82 | 4.18 | 2 | 10 | 420.6552 | 575.559 | 520.6284 | 420655.1758 | 575558.9696 | 2.5188e-06 | 1.26 | 520628.4293
5 | 75 | CONCLUIDO | 1.6534 | 60.48 | 55.46 | 36.97 | 0.67 | 90 | 157.44 | 49.1 | 6 | 0 | 27.35 | 19652.13 | 518.54 | 6608.54 | 361.15 | 211.58 | 68664.1 | 0.59 | 0.8 | 18.81 | 4.17 | 2 | 10 | 422.7893 | 578.479 | 523.2697 | 422789.2935 | 578478.9635 | 2.5189e-06 | 1.26 | 523269.7431

## RESULTADOS_17
Unnamed: 0 | Volume de calda [L] | STATUS | Capacidade operacional [ha/h] | Tempo de missao [h] | Tempo util [h] | Tempo por voo [min] | Autonomia Projetada [h] | N° Voos | MTOW [kg] | Massa Estrutura [kg] | Combustível [kg] | Abastecimentos | Massa gerador | Potência gerador [W] | Combustível consumido [L] | Calda cons [L] | Distância percorrida [km] | Distância Pulverizando [km] | RTL ACUMULADO[m] | EOC [km/km] | EOC [h/h] | Tempo de manobra [h] | Tempo rtl_rtw [h] | V pulv [m/s] | V desloc [m/s] | Preço Total por ha Simples [R$/ha] | Preço Total por ha Presumido [R$/ha] | Preço Total por ha Real [R$/ha] | Preço Total Simples [R$] | Preço Total Presumido [R$] | Prod CAPEX [ha/h/R$] | Dias Trabalhados | Preço Total Real [R$]
0 | 95 | CONCLUIDO | 0.6938 | 144.14 | 103.48 | 6.05 | 0.1 | 1026 | 185.69 | 53.44 | 1 | 1024 | 36.26 | 23136.14 | 1393.1 | 6616.51 | 1998.68 | 211.58 | 882748.15 | 0.11 | 0.43 | 20.26 | 52.14 | 2 | 10 | 2461.5015 | 3367.9349 | 3046.5039 | 2461501.4533 | 3367934.8822 | 1.0202e-06 | 3.0029 | 3046503.904
1 | 95 | CONCLUIDO | 1.2499 | 80.01 | 65.96 | 12.73 | 0.19 | 311 | 187.21 | 53.44 | 2 | 309 | 36.77 | 23322.88 | 856.39 | 6609.14 | 721.31 | 211.58 | 247635.46 | 0.29 | 0.68 | 19.06 | 14.67 | 2 | 10 | 852.4797 | 1166.4003 | 1055.0807 | 852479.6555 | 1166400.2734 | 1.838e-06 | 1.6669 | 1055080.6684
2 | 95 | CONCLUIDO | 1.4548 | 68.74 | 59.61 | 19.98 | 0.28 | 179 | 188.73 | 53.44 | 3 | 177 | 37.29 | 23510.33 | 741.11 | 6608.14 | 505.64 | 211.58 | 140464.38 | 0.42 | 0.75 | 18.85 | 8.32 | 2 | 10 | 643.2281 | 880.0931 | 796.0983 | 643228.1467 | 880093.1276 | 2.1393e-06 | 1.4321 | 796098.2747
3 | 95 | CONCLUIDO | 1.5655 | 63.88 | 56.87 | 27.97 | 0.37 | 122 | 190.25 | 53.44 | 4 | 120 | 37.82 | 23698.48 | 671.4 | 6607.72 | 413.31 | 211.58 | 94582.74 | 0.51 | 0.78 | 18.74 | 5.59 | 2 | 10 | 550.9027 | 753.7693 | 681.8306 | 550902.661 | 753769.3249 | 2.3021e-06 | 1.3308 | 681830.6384
4 | 95 | CONCLUIDO | 1.6336 | 61.21 | 55.4 | 36.93 | 0.46 | 90 | 191.78 | 53.44 | 5 | 88 | 38.35 | 23887.36 | 616.44 | 6606.89 | 363.29 | 211.58 | 69730.41 | 0.58 | 0.81 | 18.7 | 4.12 | 2 | 10 | 494.5035 | 676.6015 | 612.0276 | 494503.5099 | 676601.5182 | 2.4022e-06 | 1.2752 | 612027.6189
5 | 95 | CONCLUIDO | 1.6711 | 59.84 | 54.66 | 44.92 | 0.55 | 73 | 193.32 | 53.44 | 6 | 23 | 38.89 | 24076.95 | 576.52 | 6608.26 | 335.82 | 211.58 | 56084.81 | 0.63 | 0.82 | 18.74 | 3.37 | 2 | 10 | 460.5736 | 630.1771 | 570.0339 | 460573.5676 | 630177.0743 | 2.4574e-06 | 1.2467 | 570033.8588
6 | 95 | CONCLUIDO | 1.6759 | 59.67 | 54.56 | 46.11 | 0.64 | 71 | 194.86 | 53.44 | 7 | 1 | 39.43 | 24267.28 | 575.35 | 6607.32 | 332 | 211.58 | 54182.33 | 0.64 | 0.82 | 18.75 | 3.28 | 2 | 10 | 458.3724 | 627.1653 | 567.3095 | 458372.3808 | 627165.3134 | 2.4644e-06 | 1.2431 | 567309.5361
7 | 95 | CONCLUIDO | 1.6759 | 59.67 | 54.56 | 46.11 | 0.72 | 71 | 196.41 | 53.44 | 8 | 0 | 39.98 | 24458.36 | 579.58 | 6607.73 | 332.03 | 211.58 | 54196.27 | 0.64 | 0.82 | 18.75 | 3.28 | 2 | 10 | 460.5701 | 630.1723 | 570.0295 | 460570.0761 | 630172.297 | 2.4644e-06 | 1.2431 | 570029.5375

## RESULTADOS_9
Unnamed: 0 | Volume de calda [L] | STATUS | Capacidade operacional [ha/h] | Tempo de missao [h] | Tempo util [h] | Tempo por voo [min] | Autonomia Projetada [h] | N° Voos | MTOW [kg] | Massa Estrutura [kg] | Combustível [kg] | Abastecimentos | Massa gerador | Potência gerador [W] | Combustível consumido [L] | Calda cons [L] | Distância percorrida [km] | Distância Pulverizando [km] | RTL ACUMULADO[m] | EOC [km/km] | EOC [h/h] | Tempo de manobra [h] | Tempo rtl_rtw [h] | V pulv [m/s] | V desloc [m/s] | Preço Total por ha Simples [R$/ha] | Preço Total por ha Presumido [R$/ha] | Preço Total por ha Real [R$/ha] | Preço Total Simples [R$] | Preço Total Presumido [R$] | Prod CAPEX [ha/h/R$] | Dias Trabalhados | Preço Total Real [R$]
0 | 55 | CONCLUIDO | 1.0766 | 92.89 | 77.76 | 8.55 | 0.15 | 546 | 116.05 | 43.4 | 1 | 544 | 16.65 | 14546.17 | 748.3 | 6612.43 | 1121.48 | 211.58 | 446547.28 | 0.19 | 0.57 | 19.47 | 26.45 | 2 | 10 | 885.9291 | 1212.1673 | 1096.4798 | 885929.1194 | 1212167.3056 | 1.7127e-06 | 1.9352 | 1096479.7592
1 | 55 | CONCLUIDO | 1.5 | 66.67 | 60.07 | 19.07 | 0.3 | 189 | 117.34 | 43.4 | 2 | 187 | 16.94 | 14705.49 | 520.62 | 6608.2 | 521.6 | 211.58 | 148394.49 | 0.41 | 0.74 | 18.86 | 8.78 | 2 | 10 | 459.9021 | 629.2584 | 569.2028 | 459902.1147 | 629258.3628 | 2.3863e-06 | 1.389 | 569202.8278
2 | 55 | CONCLUIDO | 1.6145 | 61.94 | 56.94 | 28 | 0.45 | 122 | 118.63 | 43.4 | 3 | 6 | 17.23 | 14865.24 | 449.82 | 6609.9 | 410.5 | 211.58 | 93176.25 | 0.52 | 0.78 | 18.89 | 5.66 | 2 | 10 | 381.9475 | 522.5974 | 472.7214 | 381947.4547 | 522597.3579 | 2.5684e-06 | 1.2904 | 472721.3995
3 | 55 | CONCLUIDO | 1.6142 | 61.95 | 56.95 | 28.01 | 0.59 | 122 | 119.93 | 43.4 | 4 | 0 | 17.53 | 15025.44 | 453.97 | 6609.97 | 410.48 | 211.58 | 93166.05 | 0.52 | 0.78 | 18.9 | 5.66 | 2 | 10 | 384.2798 | 525.7886 | 475.6081 | 384279.8004 | 525788.5761 | 2.568e-06 | 1.2906 | 475608.0524

## resultados
Unnamed: 0 | Volume de calda [L] | STATUS | Capacidade operacional [ha/h] | Tempo de missao [h] | Tempo util [h] | Tempo por voo [min] | Autonomia Projetada [h] | N° Voos | MTOW [kg] | Massa Estrutura [kg] | Combustível [kg] | Abastecimentos | Massa gerador | Potência gerador [W] | Combustível consumido [L] | Calda cons [L] | Distância percorrida [km] | Distância Pulverizando [km] | RTL ACUMULADO[m] | EOC [km/km] | EOC [h/h] | Tempo de manobra [h] | Tempo rtl_rtw [h] | V pulv [m/s] | V desloc [m/s]
0 | 100 | CONCLUIDO | 0.6502 | 153.8 | 108.15 | 5.85 | 0.09 | 1109 | 194.77 | 54.38 | 1 | 1107 | 39.4 | 24256.19 | 1503.17 | 6619.55 | 2158.56 | 211.58 | 962272.43 | 0.1 | 0.41 | 20.38 | 56.81 | 2 | 10
1 | 100 | CONCLUIDO | 1.2213 | 81.88 | 66.69 | 12.27 | 0.18 | 326 | 196.32 | 54.38 | 2 | 324 | 39.95 | 24447.22 | 897.07 | 6609.26 | 745.7 | 211.58 | 259757.24 | 0.28 | 0.67 | 19.09 | 15.39 | 2 | 10
2 | 100 | CONCLUIDO | 1.4315 | 69.86 | 60.03 | 19.16 | 0.27 | 188 | 197.88 | 54.38 | 3 | 186 | 40.5 | 24639 | 776.56 | 6608.43 | 519.83 | 211.58 | 147511.37 | 0.41 | 0.74 | 18.87 | 8.74 | 2 | 10
3 | 100 | CONCLUIDO | 1.5468 | 64.65 | 57.15 | 26.79 | 0.36 | 128 | 199.44 | 54.38 | 4 | 126 | 41.06 | 24831.54 | 706.53 | 6607.57 | 422.18 | 211.58 | 98987.56 | 0.5 | 0.78 | 18.77 | 5.87 | 2 | 10
4 | 100 | CONCLUIDO | 1.6177 | 61.82 | 55.61 | 35.12 | 0.44 | 95 | 201.01 | 54.38 | 5 | 93 | 41.63 | 25024.84 | 652.58 | 6607.52 | 369.98 | 211.58 | 73050.17 | 0.57 | 0.8 | 18.71 | 4.33 | 2 | 10
5 | 100 | CONCLUIDO | 1.6656 | 60.04 | 54.64 | 44.31 | 0.53 | 74 | 202.58 | 54.38 | 6 | 60 | 42.2 | 25218.93 | 603.24 | 6607.07 | 337.46 | 211.58 | 56897.95 | 0.63 | 0.82 | 18.68 | 3.37 | 2 | 10
6 | 100 | CONCLUIDO | 1.6786 | 59.58 | 54.41 | 48.01 | 0.61 | 68 | 204.16 | 54.38 | 7 | 2 | 42.78 | 25413.94 | 588.85 | 6608.01 | 327.06 | 211.58 | 51726.47 | 0.65 | 0.82 | 18.75 | 3.13 | 2 | 10
7 | 100 | CONCLUIDO | 1.6784 | 59.58 | 54.42 | 48.02 | 0.69 | 68 | 205.75 | 54.38 | 8 | 0 | 43.37 | 25609.61 | 592.95 | 6607.83 | 327.15 | 211.58 | 51772.07 | 0.65 | 0.82 | 18.75 | 3.14 | 2 | 10
0 | 40 | CONCLUIDO | 1.254 | 79.75 | 70.29 | 10.6 | 0.2 | 398 | 89.87 | 37.55 | 1 | 396 | 11.32 | 11317.98 | 547.31 | 6609.72 | 868 | 211.58 | 320548.45 | 0.24 | 0.63 | 19.21 | 18.99 | 2 | 10
1 | 40 | CONCLUIDO | 1.5589 | 64.15 | 59.05 | 21.22 | 0.39 | 167 | 91.1 | 37.55 | 2 | 10 | 11.54 | 11468.97 | 400.4 | 6609.71 | 479.76 | 211.58 | 127584.54 | 0.44 | 0.76 | 19.03 | 7.76 | 2 | 10
2 | 40 | CONCLUIDO | 1.5583 | 64.17 | 59.08 | 21.23 | 0.57 | 167 | 92.32 | 37.55 | 3 | 0 | 11.77 | 11620.34 | 405 | 6609.44 | 480.1 | 211.58 | 127750.34 | 0.44 | 0.76 | 19.05 | 7.79 | 2 | 10
0 | 30 | CONCLUIDO | 1.3966 | 71.6 | 65.18 | 13.3 | 0.24 | 294 | 71.52 | 32.27 | 1 | 276 | 8.25 | 9054.6 | 404.07 | 6609.16 | 694.04 | 211.58 | 234086.65 | 0.3 | 0.68 | 19.06 | 13.89 | 2 | 10
1 | 30 | CONCLUIDO | 1.4932 | 66.97 | 61.67 | 16.67 | 0.48 | 222 | 72.7 | 32.27 | 2 | 0 | 8.43 | 9200.25 | 365.89 | 6613.09 | 564.95 | 211.58 | 169904.5 | 0.37 | 0.72 | 19.21 | 10.38 | 2 | 10
0 | 15 | CONCLUIDO | 1.2725 | 78.58 | 71.98 | 9.79 | 0.43 | 441 | 39.78 | 19.54 | 1 | 0 | 4.24 | 5140 | 286.26 | 6617.91 | 902.44 | 211.58 | 337554.24 | 0.23 | 0.62 | 19.89 | 20.67 | 2 | 10
0 | 70 | CONCLUIDO | 0.923 | 108.34 | 85.83 | 7.34 | 0.12 | 702 | 141.81 | 47.83 | 1 | 700 | 22.98 | 17723.39 | 958.66 | 6612.62 | 1396.51 | 211.58 | 583284.59 | 0.15 | 0.52 | 19.71 | 34.51 | 2 | 10
1 | 70 | CONCLUIDO | 1.3996 | 71.45 | 62.37 | 15.79 | 0.25 | 237 | 143.17 | 47.83 | 2 | 235 | 23.34 | 17891.86 | 652.96 | 6608.22 | 599.18 | 211.58 | 186941.1 | 0.35 | 0.72 | 18.95 | 11.09 | 2 | 10
2 | 70 | CONCLUIDO | 1.5739 | 63.54 | 57.44 | 25.72 | 0.37 | 134 | 144.54 | 47.83 | 3 | 132 | 23.71 | 18060.85 | 552.74 | 6607.67 | 432.24 | 211.58 | 103985.96 | 0.49 | 0.78 | 18.77 | 6.15 | 2 | 10
3 | 70 | CONCLUIDO | 1.6425 | 60.88 | 55.85 | 34.55 | 0.49 | 97 | 145.92 | 47.83 | 4 | 14 | 24.09 | 18230.35 | 497.86 | 6608.24 | 374.62 | 211.58 | 75365.03 | 0.56 | 0.8 | 18.83 | 4.57 | 2 | 10
4 | 70 | CONCLUIDO | 1.6465 | 60.73 | 55.73 | 34.83 | 0.6 | 96 | 147.3 | 47.83 | 5 | 0 | 24.47 | 18400.38 | 500.72 | 6608.08 | 370.5 | 211.58 | 73306.46 | 0.57 | 0.8 | 18.83 | 4.45 | 2 | 10
0 | 90 | CONCLUIDO | 0.7377 | 135.55 | 99.32 | 6.27 | 0.1 | 951 | 176.73 | 52.44 | 1 | 949 | 33.29 | 22031.19 | 1293.21 | 6614.68 | 1856.03 | 211.58 | 811795.68 | 0.11 | 0.45 | 20.15 | 47.99 | 2 | 10
1 | 90 | CONCLUIDO | 1.2789 | 78.19 | 65.25 | 13.23 | 0.2 | 296 | 178.21 | 52.44 | 2 | 294 | 33.77 | 22213.89 | 816.28 | 6609.81 | 696.39 | 211.58 | 235251.33 | 0.3 | 0.68 | 19.06 | 13.96 | 2 | 10
2 | 90 | CONCLUIDO | 1.4766 | 67.72 | 59.22 | 20.78 | 0.3 | 171 | 179.7 | 52.44 | 3 | 169 | 34.26 | 22397.24 | 705.97 | 6607.93 | 492.54 | 211.58 | 133950.78 | 0.43 | 0.75 | 18.84 | 7.94 | 2 | 10
3 | 90 | CONCLUIDO | 1.5842 | 63.12 | 56.58 | 29.26 | 0.39 | 116 | 181.19 | 52.44 | 4 | 114 | 34.75 | 22581.25 | 636.24 | 6607.79 | 402.98 | 211.58 | 89446.3 | 0.53 | 0.79 | 18.74 | 5.3 | 2 | 10
4 | 90 | CONCLUIDO | 1.6528 | 60.5 | 55.1 | 39.35 | 0.49 | 84 | 182.69 | 52.44 | 5 | 76 | 35.25 | 22766.06 | 577.6 | 6607.53 | 352.55 | 211.58 | 64393.66 | 0.6 | 0.81 | 18.7 | 3.82 | 2 | 10
5 | 90 | CONCLUIDO | 1.6715 | 59.83 | 54.74 | 43.79 | 0.58 | 75 | 184.19 | 52.44 | 6 | 4 | 35.75 | 22951.43 | 558.45 | 6608.92 | 337.63 | 211.58 | 56978.38 | 0.63 | 0.81 | 18.77 | 3.46 | 2 | 10
6 | 90 | CONCLUIDO | 1.6718 | 59.81 | 54.73 | 43.78 | 0.67 | 75 | 185.7 | 52.44 | 7 | 0 | 36.26 | 23137.49 | 562.23 | 6608.26 | 337.48 | 211.58 | 56903.42 | 0.63 | 0.82 | 18.76 | 3.45 | 2 | 10
0 | 10 | CONCLUIDO | 1.0964 | 91.2 | 82.22 | 7.47 | 0.64 | 660 | 26.11 | 12.1 | 1 | 0 | 3.01 | 3454.41 | 238.81 | 6623.01 | 1239.28 | 211.58 | 504875.89 | 0.17 | 0.54 | 20.5 | 30.89 | 2 | 10
0 | 45 | CONCLUIDO | 1.1907 | 83.98 | 72.79 | 9.75 | 0.18 | 448 | 98.71 | 39.72 | 1 | 446 | 12.99 | 12407.75 | 614.83 | 6610.67 | 952.95 | 211.58 | 362774.36 | 0.22 | 0.61 | 19.29 | 21.48 | 2 | 10
1 | 45 | CONCLUIDO | 1.5658 | 63.86 | 58.63 | 22.26 | 0.35 | 158 | 99.95 | 39.72 | 2 | 86 | 13.24 | 12561.45 | 425.71 | 6609.71 | 469.29 | 211.58 | 122393.59 | 0.45 | 0.76 | 18.9 | 7.34 | 2 | 10
2 | 45 | CONCLUIDO | 1.5821 | 63.21 | 58.18 | 23.59 | 0.52 | 148 | 101.2 | 39.72 | 3 | 0 | 13.49 | 12715.54 | 420.59 | 6611.3 | 450.06 | 211.58 | 112826.37 | 0.47 | 0.77 | 18.99 | 6.89 | 2 | 10
0 | 60 | CONCLUIDO | 1.0223 | 97.82 | 80.43 | 8.08 | 0.14 | 597 | 124.63 | 45 | 1 | 595 | 18.64 | 15605.44 | 817.21 | 6611.34 | 1212.29 | 211.58 | 491696.11 | 0.17 | 0.55 | 19.55 | 29.12 | 2 | 10
1 | 60 | CONCLUIDO | 1.464 | 68.31 | 60.91 | 17.74 | 0.28 | 206 | 125.95 | 45 | 2 | 204 | 18.95 | 15767.7 | 567.14 | 6609.65 | 549.73 | 211.58 | 162371.62 | 0.38 | 0.73 | 18.9 | 9.62 | 2 | 10
2 | 60 | CONCLUIDO | 1.6174 | 61.83 | 56.71 | 29.08 | 0.42 | 117 | 127.27 | 45 | 3 | 62 | 19.27 | 15930.42 | 472.1 | 6608.48 | 404.73 | 211.58 | 90318.43 | 0.52 | 0.79 | 18.82 | 5.42 | 2 | 10
3 | 60 | CONCLUIDO | 1.627 | 61.46 | 56.47 | 30.25 | 0.55 | 112 | 128.59 | 45 | 4 | 0 | 19.59 | 16093.6 | 468.29 | 6608.89 | 394.81 | 211.58 | 85381.94 | 0.54 | 0.79 | 18.87 | 5.19 | 2 | 10
0 | 80 | CONCLUIDO | 0.8276 | 120.84 | 92.12 | 6.75 | 0.11 | 819 | 159.12 | 50.28 | 1 | 817 | 27.84 | 19859.16 | 1116.02 | 6613.24 | 1610.93 | 211.58 | 689907.78 | 0.13 | 0.48 | 19.92 | 40.81 | 2 | 10
1 | 80 | CONCLUIDO | 1.3378 | 74.75 | 63.82 | 14.34 | 0.22 | 267 | 160.54 | 50.28 | 2 | 265 | 28.26 | 20034.4 | 735.48 | 6609.22 | 648.35 | 211.58 | 211375.36 | 0.33 | 0.7 | 18.99 | 12.53 | 2 | 10
2 | 80 | CONCLUIDO | 1.5231 | 65.66 | 58.4 | 22.9 | 0.33 | 153 | 161.97 | 50.28 | 3 | 151 | 28.69 | 20210.21 | 632.28 | 6608.07 | 464.39 | 211.58 | 119965.54 | 0.46 | 0.76 | 18.82 | 7.12 | 2 | 10
3 | 80 | CONCLUIDO | 1.6248 | 61.55 | 55.94 | 32.9 | 0.43 | 102 | 163.4 | 50.28 | 4 | 99 | 29.12 | 20386.62 | 558.75 | 6607.31 | 381.38 | 211.58 | 78717.93 | 0.55 | 0.8 | 18.72 | 4.66 | 2 | 10
4 | 80 | CONCLUIDO | 1.6615 | 60.19 | 55.15 | 39.4 | 0.54 | 84 | 164.83 | 50.28 | 5 | 6 | 29.55 | 20563.61 | 526.62 | 6608.86 | 351.87 | 211.58 | 64050.59 | 0.6 | 0.81 | 18.78 | 3.87 | 2 | 10
5 | 80 | CONCLUIDO | 1.6611 | 60.2 | 55.17 | 39.41 | 0.64 | 84 | 166.27 | 50.28 | 6 | 0 | 29.99 | 20741.2 | 529.62 | 6609.04 | 351.72 | 211.58 | 63979.69 | 0.6 | 0.81 | 18.8 | 3.89 | 2 | 10
0 | 35 | CONCLUIDO | 1.3214 | 75.67 | 67.81 | 11.72 | 0.22 | 347 | 80.84 | 35.1 | 1 | 345 | 9.74 | 10204.21 | 478.02 | 6609.97 | 783.13 | 211.58 | 278366.76 | 0.27 | 0.66 | 19.15 | 16.51 | 2 | 10
1 | 35 | CONCLUIDO | 1.5298 | 65.37 | 60.2 | 19.01 | 0.43 | 190 | 82.04 | 35.1 | 2 | 0 | 9.94 | 10352.53 | 384.32 | 6611.83 | 516.8 | 211.58 | 145986.24 | 0.41 | 0.74 | 19.12 | 8.91 | 2 | 10
0 | 50 | CONCLUIDO | 1.1317 | 88.36 | 75.28 | 9.09 | 0.16 | 497 | 107.41 | 41.65 | 1 | 495 | 14.77 | 13481.73 | 681.62 | 6610.47 | 1038 | 211.58 | 405053.8 | 0.2 | 0.59 | 19.36 | 23.98 | 2 | 10
1 | 50 | CONCLUIDO | 1.5369 | 65.06 | 59.23 | 20.78 | 0.32 | 171 | 108.68 | 41.65 | 2 | 165 | 15.03 | 13638.32 | 471.78 | 6607.85 | 492.7 | 211.58 | 134030.54 | 0.43 | 0.75 | 18.84 | 7.94 | 2 | 10
2 | 50 | CONCLUIDO | 1.5988 | 62.55 | 57.53 | 25.76 | 0.48 | 134 | 109.96 | 41.65 | 3 | 1 | 15.31 | 13795.21 | 435.64 | 6610.48 | 429.21 | 211.58 | 102471.91 | 0.49 | 0.78 | 18.95 | 6.25 | 2 | 10
3 | 50 | CONCLUIDO | 1.5988 | 62.55 | 57.53 | 25.76 | 0.63 | 134 | 111.23 | 41.65 | 4 | 0 | 15.58 | 13952.52 | 440.21 | 6610.71 | 429.25 | 211.58 | 102492.13 | 0.49 | 0.78 | 18.95 | 6.24 | 2 | 10
0 | 25 | CONCLUIDO | 1.4358 | 69.65 | 64.06 | 14.08 | 0.28 | 273 | 61.76 | 28.92 | 1 | 64 | 6.84 | 7851.41 | 344.69 | 6613.13 | 646.33 | 211.58 | 210337.64 | 0.33 | 0.7 | 19.28 | 12.76 | 2 | 10
1 | 25 | CONCLUIDO | 1.4462 | 69.15 | 63.67 | 14.42 | 0.55 | 265 | 62.92 | 28.92 | 2 | 0 | 7 | 7994.37 | 345.67 | 6611.62 | 630.51 | 211.58 | 202468.8 | 0.34 | 0.7 | 19.34 | 12.38 | 2 | 10
0 | 85 | CONCLUIDO | 0.7819 | 127.89 | 95.59 | 6.5 | 0.11 | 883 | 167.88 | 51.39 | 1 | 881 | 30.49 | 20939.59 | 1201.75 | 6616.85 | 1728.52 | 211.58 | 748381.8 | 0.12 | 0.47 | 20.04 | 44.26 | 2 | 10
1 | 85 | CONCLUIDO | 1.3091 | 76.39 | 64.49 | 13.77 | 0.21 | 281 | 169.33 | 51.39 | 2 | 279 | 30.94 | 21118.46 | 774.83 | 6609.21 | 671.9 | 211.58 | 223084.82 | 0.31 | 0.69 | 19 | 13.2 | 2 | 10
2 | 85 | CONCLUIDO | 1.5008 | 66.63 | 58.77 | 21.77 | 0.31 | 162 | 170.79 | 51.39 | 3 | 160 | 31.4 | 21297.94 | 668.4 | 6608.15 | 477.77 | 211.58 | 126611.57 | 0.44 | 0.76 | 18.81 | 7.48 | 2 | 10
3 | 85 | CONCLUIDO | 1.6031 | 62.38 | 56.31 | 31 | 0.41 | 109 | 172.25 | 51.39 | 4 | 107 | 31.86 | 21478.05 | 598.4 | 6607.53 | 394.39 | 211.58 | 85185.39 | 0.54 | 0.79 | 18.73 | 5.03 | 2 | 10
4 | 85 | CONCLUIDO | 1.6605 | 60.22 | 55.07 | 40.3 | 0.51 | 82 | 173.71 | 51.39 | 5 | 37 | 32.32 | 21658.78 | 546.96 | 6607.89 | 349.9 | 211.58 | 63077.68 | 0.6 | 0.81 | 18.75 | 3.79 | 2 | 10
5 | 85 | CONCLUIDO | 1.6668 | 59.99 | 54.94 | 41.73 | 0.61 | 79 | 175.18 | 51.39 | 6 | 0 | 32.79 | 21840.16 | 544.31 | 6608.98 | 344.12 | 211.58 | 60204.95 | 0.61 | 0.81 | 18.79 | 3.66 | 2 | 10
0 | 20 | CONCLUIDO | 1.3781 | 72.56 | 66.77 | 12.1 | 0.34 | 331 | 51.33 | 24.83 | 1 | 1 | 5.51 | 6564.78 | 316.23 | 6615.44 | 731.65 | 211.58 | 252708.64 | 0.29 | 0.67 | 19.55 | 15.47 | 2 | 10
1 | 20 | CONCLUIDO | 1.3781 | 72.57 | 66.77 | 12.1 | 0.66 | 331 | 52.47 | 24.83 | 2 | 0 | 5.64 | 6705.1 | 322.76 | 6616.05 | 731.61 | 211.58 | 252688.5 | 0.29 | 0.67 | 19.55 | 15.47 | 2 | 10
0 | 65 | CONCLUIDO | 0.9717 | 102.92 | 83.07 | 7.68 | 0.13 | 649 | 133.21 | 46.47 | 1 | 647 | 20.75 | 16663.42 | 886.76 | 6613.98 | 1302.49 | 211.58 | 536536.3 | 0.16 | 0.54 | 19.62 | 31.75 | 2 | 10
1 | 65 | CONCLUIDO | 1.4318 | 69.84 | 61.64 | 16.74 | 0.26 | 221 | 134.55 | 46.47 | 2 | 219 | 21.09 | 16828.84 | 609.99 | 6608.48 | 574.29 | 211.58 | 174577.66 | 0.37 | 0.72 | 18.93 | 10.36 | 2 | 10
2 | 65 | CONCLUIDO | 1.5987 | 62.55 | 57 | 27.58 | 0.39 | 124 | 135.9 | 46.47 | 3 | 116 | 21.43 | 16994.64 | 510.63 | 6607.36 | 417.41 | 211.58 | 96622.12 | 0.51 | 0.78 | 18.75 | 5.71 | 2 | 10
3 | 65 | CONCLUIDO | 1.6381 | 61.05 | 56.06 | 32.66 | 0.52 | 103 | 137.25 | 46.47 | 4 | 1 | 21.78 | 17160.92 | 482.94 | 6610.34 | 380.86 | 211.58 | 78451.76 | 0.56 | 0.8 | 18.86 | 4.78 | 2 | 10
4 | 65 | CONCLUIDO | 1.6382 | 61.04 | 56.06 | 32.66 | 0.64 | 103 | 138.6 | 46.47 | 5 | 0 | 22.13 | 17327.69 | 487.38 | 6609.75 | 380.92 | 211.58 | 78481.42 | 0.56 | 0.8 | 18.85 | 4.77 | 2 | 10
0 | 75 | CONCLUIDO | 0.8746 | 114.34 | 88.87 | 7.03 | 0.12 | 759 | 150.44 | 49.1 | 1 | 757 | 25.34 | 18787.76 | 1035.3 | 6615.24 | 1500.1 | 211.58 | 634793.2 | 0.14 | 0.5 | 19.79 | 37.54 | 2 | 10
1 | 75 | CONCLUIDO | 1.3686 | 73.07 | 63.09 | 15.02 | 0.23 | 252 | 151.83 | 49.1 | 2 | 250 | 25.73 | 18959.54 | 694.02 | 6608.82 | 623.62 | 211.58 | 199088.42 | 0.34 | 0.71 | 18.97 | 11.8 | 2 | 10
2 | 75 | CONCLUIDO | 1.5497 | 64.53 | 57.88 | 24.29 | 0.35 | 143 | 153.23 | 49.1 | 3 | 141 | 26.13 | 19131.85 | 592.81 | 6607.57 | 447.13 | 211.58 | 111385.47 | 0.47 | 0.77 | 18.79 | 6.6 | 2 | 10
3 | 75 | CONCLUIDO | 1.6415 | 60.92 | 55.71 | 34.82 | 0.46 | 96 | 154.63 | 49.1 | 4 | 68 | 26.53 | 19304.72 | 522.47 | 6607.12 | 372.65 | 211.58 | 74384.72 | 0.57 | 0.8 | 18.74 | 4.43 | 2 | 10
4 | 75 | CONCLUIDO | 1.6533 | 60.48 | 55.46 | 36.97 | 0.57 | 90 | 156.03 | 49.1 | 5 | 1 | 26.94 | 19478.15 | 514.44 | 6608.67 | 361.13 | 211.58 | 68653.67 | 0.59 | 0.8 | 18.82 | 4.18 | 2 | 10
5 | 75 | CONCLUIDO | 1.6534 | 60.48 | 55.46 | 36.97 | 0.67 | 90 | 157.44 | 49.1 | 6 | 0 | 27.35 | 19652.13 | 518.54 | 6608.54 | 361.15 | 211.58 | 68664.1 | 0.59 | 0.8 | 18.81 | 4.17 | 2 | 10
0 | 95 | CONCLUIDO | 0.6938 | 144.14 | 103.48 | 6.05 | 0.1 | 1026 | 185.69 | 53.44 | 1 | 1024 | 36.26 | 23136.14 | 1393.1 | 6616.51 | 1998.68 | 211.58 | 882748.15 | 0.11 | 0.43 | 20.26 | 52.14 | 2 | 10
1 | 95 | CONCLUIDO | 1.2499 | 80.01 | 65.96 | 12.73 | 0.19 | 311 | 187.21 | 53.44 | 2 | 309 | 36.77 | 23322.88 | 856.39 | 6609.14 | 721.31 | 211.58 | 247635.46 | 0.29 | 0.68 | 19.06 | 14.67 | 2 | 10
2 | 95 | CONCLUIDO | 1.4548 | 68.74 | 59.61 | 19.98 | 0.28 | 179 | 188.73 | 53.44 | 3 | 177 | 37.29 | 23510.33 | 741.11 | 6608.14 | 505.64 | 211.58 | 140464.38 | 0.42 | 0.75 | 18.85 | 8.32 | 2 | 10
3 | 95 | CONCLUIDO | 1.5655 | 63.88 | 56.87 | 27.97 | 0.37 | 122 | 190.25 | 53.44 | 4 | 120 | 37.82 | 23698.48 | 671.4 | 6607.72 | 413.31 | 211.58 | 94582.74 | 0.51 | 0.78 | 18.74 | 5.59 | 2 | 10
4 | 95 | CONCLUIDO | 1.6336 | 61.21 | 55.4 | 36.93 | 0.46 | 90 | 191.78 | 53.44 | 5 | 88 | 38.35 | 23887.36 | 616.44 | 6606.89 | 363.29 | 211.58 | 69730.41 | 0.58 | 0.81 | 18.7 | 4.12 | 2 | 10
5 | 95 | CONCLUIDO | 1.6711 | 59.84 | 54.66 | 44.92 | 0.55 | 73 | 193.32 | 53.44 | 6 | 23 | 38.89 | 24076.95 | 576.52 | 6608.26 | 335.82 | 211.58 | 56084.81 | 0.63 | 0.82 | 18.74 | 3.37 | 2 | 10
6 | 95 | CONCLUIDO | 1.6759 | 59.67 | 54.56 | 46.11 | 0.64 | 71 | 194.86 | 53.44 | 7 | 1 | 39.43 | 24267.28 | 575.35 | 6607.32 | 332 | 211.58 | 54182.33 | 0.64 | 0.82 | 18.75 | 3.28 | 2 | 10
7 | 95 | CONCLUIDO | 1.6759 | 59.67 | 54.56 | 46.11 | 0.72 | 71 | 196.41 | 53.44 | 8 | 0 | 39.98 | 24458.36 | 579.58 | 6607.73 | 332.03 | 211.58 | 54196.27 | 0.64 | 0.82 | 18.75 | 3.28 | 2 | 10
0 | 55 | CONCLUIDO | 1.0766 | 92.89 | 77.76 | 8.55 | 0.15 | 546 | 116.05 | 43.4 | 1 | 544 | 16.65 | 14546.17 | 748.3 | 6612.43 | 1121.48 | 211.58 | 446547.28 | 0.19 | 0.57 | 19.47 | 26.45 | 2 | 10
1 | 55 | CONCLUIDO | 1.5 | 66.67 | 60.07 | 19.07 | 0.3 | 189 | 117.34 | 43.4 | 2 | 187 | 16.94 | 14705.49 | 520.62 | 6608.2 | 521.6 | 211.58 | 148394.49 | 0.41 | 0.74 | 18.86 | 8.78 | 2 | 10
2 | 55 | CONCLUIDO | 1.6145 | 61.94 | 56.94 | 28 | 0.45 | 122 | 118.63 | 43.4 | 3 | 6 | 17.23 | 14865.24 | 449.82 | 6609.9 | 410.5 | 211.58 | 93176.25 | 0.52 | 0.78 | 18.89 | 5.66 | 2 | 10
3 | 55 | CONCLUIDO | 1.6142 | 61.95 | 56.95 | 28.01 | 0.59 | 122 | 119.93 | 43.4 | 4 | 0 | 17.53 | 15025.44 | 453.97 | 6609.97 | 410.48 | 211.58 | 93166.05 | 0.52 | 0.78 | 18.9 | 5.66 | 2 | 10

## gráficos
Selecione o eixo X:
Selecione o eixo Y:
Selecione o eixo Z:
Eixo X | Eixo Y | Eixo Z

## hidden (hidden)
Unnamed: 0
Volume de calda [L]
STATUS
Capacidade operacional [ha/h]
Tempo de missao [h]
Tempo util [h]
Tempo por voo [min]
Autonomia Projetada [h]
N° Voos
MTOW [kg]
Massa Estrutura [kg]
Combustível [kg]
Abastecimentos
Massa gerador
Potência gerador [W]
Combustível consumido [L]
Calda cons [L]
Distância percorrida [km]
Distância Pulverizando [km]
RTL ACUMULADO[m]
EOC [km/km]
EOC [h/h]
Tempo de manobra [h]
Tempo rtl_rtw [h]
V pulv [m/s]
V desloc [m/s]