## RESULTADOS_18
Unnamed: 0 | Volume de calda [L] | STATUS | Capacidade operacional [ha/h] | Tempo de missao [h] | Tempo util [h] | Tempo por voo [min] | Autonomia Projetada [h] | N° Voos | MTOW [kg] | Massa Estrutura [kg] | Combustível [kg] | Abastecimentos | Massa gerador | Potência gerador [W] | Combustível consumido [L] | Calda cons [L] | Distância percorrida [km] | Distância Pulverizando [km] | RTL ACUMULADO[m] | EOC [km/km] | EOC [h/h] | Tempo de manobra [h] | Tempo rtl_rtw [h] | V pulv [m/s] | V desloc [m/s] | Preço Total por ha Simples [R$/ha] | Preço Total por ha Presumido [R$/ha] | Preço Total por ha Real [R$/ha] | Preço Total Simples [R$] | Preço Total Presumido [R$] | Prod CAPEX [ha/h/R$] | Dias Trabalhados | Preço Total Real [R$]
0 | 100 | CONCLUIDO | 1.4529 | 68.83 | 47.96 | 6.1 | 0.09 | 472 | 194.77 | 54.38 | 1 | 470 | 39.4 | 24256.19 | 638.92 | 7969.62 | 989.28 | 167.86 | 408992.24 | 0.17 | 0.49 | 1.03 | 24.09 | 2 | 10 | 548.5404 | 750.5372 | 678.907 | 548540.4229 | 750537.2065 | 2.1196e-06 | 1.434 | 678906.9889
1 | 100 | CONCLUIDO | 2.7276 | 36.66 | 29.36 | 14.32 | 0.18 | 123 | 196.32 | 54.38 | 2 | 121 | 39.95 | 24447.22 | 336.91 | 7964.09 | 354.59 | 167.86 | 93391.07 | 0.47 | 0.8 | 0.47 | 5.51 | 2 | 10 | 163.8476 | 224.1835 | 202.7877 | 163847.5783 | 224183.4851 | 3.9791e-06 | 0.76375 | 202787.7279
2 | 100 | CONCLUIDO | 3.0085 | 33.24 | 27.57 | 20.42 | 0.27 | 81 | 197.88 | 54.38 | 3 | 0 | 40.5 | 24639 | 283.25 | 7963.73 | 291.09 | 167.86 | 61854.34 | 0.58 | 0.86 | 0.5 | 3.73 | 2 | 10 | 130.3271 | 178.3193 | 161.3007 | 130327.0926 | 178319.2778 | 4.3889e-06 | 0.6925 | 161300.7362

## RESULTADOS_6
Unnamed: 0 | Volume de calda [L] | STATUS | Capacidade operacional [ha/h] | Tempo de missao [h] | Tempo util [h] | Tempo por voo [min] | Autonomia Projetada [h] | N° Voos | MTOW [kg] | Massa Estrutura [kg] | Combustível [kg] | Abastecimentos | Massa gerador | Potência gerador [W] | Combustível consumido [L] | Calda cons [L] | Distância percorrida [km] | Distância Pulverizando [km] | RTL ACUMULADO[m] | EOC [km/km] | EOC [h/h] | Tempo de manobra [h] | Tempo rtl_rtw [h] | V pulv [m/s] | V desloc [m/s] | Preço Total por ha Simples [R$/ha] | Preço Total por ha Presumido [R$/ha] | Preço Total por ha Real [R$/ha] | Preço Total Simples [R$] | Preço Total Presumido [R$] | Prod CAPEX [ha/h/R$] | Dias Trabalhados | Preço Total Real [R$]
0 | 40 | CONCLUIDO | 2.567 | 38.96 | 33.22 | 9.92 | 0.2 | 201 | 89.87 | 37.55 | 1 | 1 | 11.32 | 11317.98 | 216.52 | 7966.75 | 476.2 | 167.86 | 153808.28 | 0.35 | 0.71 | 0.86 | 9.37 | 2 | 10 | 120.9172 | 165.4442 | 149.6545 | 120917.1804 | 165444.2206 | 4.2539e-06 | 0.81167 | 149654.4564
1 | 40 | CONCLUIDO | 2.5729 | 38.87 | 33.15 | 9.94 | 0.39 | 200 | 91.1 | 37.55 | 2 | 0 | 11.54 | 11468.97 | 218.57 | 7966.75 | 473.73 | 167.86 | 152576.35 | 0.35 | 0.71 | 0.86 | 9.29 | 2 | 10 | 121.2475 | 165.8961 | 150.0632 | 121247.4596 | 165896.1233 | 4.2637e-06 | 0.80979 | 150063.2301

## RESULTADOS_4
Unnamed: 0 | Volume de calda [L] | STATUS | Capacidade operacional [ha/h] | Tempo de missao [h] | Tempo util [h] | Tempo por voo [min] | Autonomia Projetada [h] | N° Voos | MTOW [kg] | Massa Estrutura [kg] | Combustível [kg] | Abastecimentos | Massa gerador | Potência gerador [W] | Combustível consumido [L] | Calda cons [L] | Distância percorrida [km] | Distância Pulverizando [km] | RTL ACUMULADO[m] | EOC [km/km] | EOC [h/h] | Tempo de manobra [h] | Tempo rtl_rtw [h] | V pulv [m/s] | V desloc [m/s] | Preço Total por ha Simples [R$/ha] | Preço Total por ha Presumido [R$/ha] | Preço Total por ha Real [R$/ha] | Preço Total Simples [R$] | Preço Total Presumido [R$] | Prod CAPEX [ha/h/R$] | Dias Trabalhados | Preço Total Real [R$]
0 | 30 | CONCLUIDO | 2.3616 | 42.34 | 36.35 | 8.17 | 0.24 | 267 | 71.52 | 32.27 | 1 | 0 | 8.25 | 9054.6 | 207.24 | 7967.66 | 579.29 | 167.86 | 205021.91 | 0.29 | 0.65 | 1.05 | 12.49 | 2 | 10 | 126.5932 | 173.2104 | 156.6795 | 126593.2118 | 173210.4173 | 4.0484e-06 | 0.88208 | 156679.4581

## RESULTADOS_1
Unnamed: 0 | Volume de calda [L] | STATUS | Capacidade operacional [ha/h] | Tempo de missao [h] | Tempo util [h] | Tempo por voo [min] | Autonomia Projetada [h] | N° Voos | MTOW [kg] | Massa Estrutura [kg] | Combustível [kg] | Abastecimentos | Massa gerador | Potência gerador [W] | Combustível consumido [L] | Calda cons [L] | Distância percorrida [km] | Distância Pulverizando [km] | RTL ACUMULADO[m] | EOC [km/km] | EOC [h/h] | Tempo de manobra [h] | Tempo rtl_rtw [h] | V pulv [m/s] | V desloc [m/s] | Preço Total por ha Simples [R$/ha] | Preço Total por ha Presumido [R$/ha] | Preço Total por ha Real [R$/ha] | Preço Total Simples [R$] | Preço Total Presumido [R$] | Prod CAPEX [ha/h/R$] | Dias Trabalhados | Preço Total Real [R$]
0 | 15 | CONCLUIDO | 1.7773 | 56.26 | 48.67 | 5.5 | 0.43 | 531 | 39.78 | 19.54 | 1 | 0 | 4.24 | 5140 | 190.77 | 7972.53 | 983.61 | 167.86 | 405864.16 | 0.17 | 0.49 | 1.83 | 24.8 | 2 | 10 | 160.2992 | 219.3284 | 198.396 | 160299.1731 | 219328.4005 | 3.2701e-06 | 1.1721 | 198396.0058

## RESULTADOS_12
Unnamed: 0 | Volume de calda [L] | STATUS | Capacidade operacional [ha/h] | Tempo de missao [h] | Tempo util [h] | Tempo por voo [min] | Autonomia Projetada [h] | N° Voos | MTOW [kg] | Massa Estrutura [kg] | Combustível [kg] | Abastecimentos | Massa gerador | Potência gerador [W] | Combustível consumido [L] | Calda cons [L] | Distância percorrida [km] | Distância Pulverizando [km] | RTL ACUMULADO[m] | EOC [km/km] | EOC [h/h] | Tempo de manobra [h] | Tempo rtl_rtw [h] | V pulv [m/s] | V desloc [m/s] | Preço Total por ha Simples [R$/ha] | Preço Total por ha Presumido [R$/ha] | Preço Total por ha Real [R$/ha] | Preço Total Simples [R$] | Preço Total Presumido [R$] | Prod CAPEX [ha/h/R$] | Dias Trabalhados | Preço Total Real [R$]
0 | 70 | CONCLUIDO | 2.0995 | 47.63 | 37.37 | 8.07 | 0.12 | 278 | 141.81 | 47.83 | 1 | 276 | 22.98 | 17723.39 | 379.56 | 7967.06 | 627.53 | 167.86 | 229088.35 | 0.27 | 0.63 | 0.72 | 13.51 | 2 | 10 | 236.7357 | 323.9123 | 292.9985 | 236735.7223 | 323912.2593 | 3.2305e-06 | 0.99229 | 292998.5279
1 | 70 | CONCLUIDO | 2.8783 | 34.74 | 29.19 | 15.23 | 0.25 | 115 | 143.17 | 47.83 | 2 | 0 | 23.34 | 17891.86 | 248.2 | 7963.66 | 343.91 | 167.86 | 88093 | 0.49 | 0.81 | 0.61 | 5.34 | 2 | 10 | 121.6171 | 166.4019 | 150.5208 | 121617.1448 | 166401.9429 | 4.4288e-06 | 0.72375 | 150520.775

## RESULTADOS_16
Unnamed: 0 | Volume de calda [L] | STATUS | Capacidade operacional [ha/h] | Tempo de missao [h] | Tempo util [h] | Tempo por voo [min] | Autonomia Projetada [h] | N° Voos | MTOW [kg] | Massa Estrutura [kg] | Combustível [kg] | Abastecimentos | Massa gerador | Potência gerador [W] | Combustível consumido [L] | Calda cons [L] | Distância percorrida [km] | Distância Pulverizando [km] | RTL ACUMULADO[m] | EOC [km/km] | EOC [h/h] | Tempo de manobra [h] | Tempo rtl_rtw [h] | V pulv [m/s] | V desloc [m/s] | Preço Total por ha Simples [R$/ha] | Preço Total por ha Presumido [R$/ha] | Preço Total por ha Real [R$/ha] | Preço Total Simples [R$] | Preço Total Presumido [R$] | Prod CAPEX [ha/h/R$] | Dias Trabalhados | Preço Total Real [R$]
0 | 90 | CONCLUIDO | 1.6564 | 60.37 | 43.8 | 6.6 | 0.1 | 398 | 176.73 | 52.44 | 1 | 396 | 33.29 | 22031.19 | 540.22 | 7968.41 | 847.18 | 167.86 | 338311.4 | 0.2 | 0.54 | 0.91 | 19.94 | 2 | 10 | 412.1521 | 563.9247 | 510.1045 | 412152.0976 | 563924.6828 | 2.456e-06 | 1.2577 | 510104.5026
1 | 90 | CONCLUIDO | 2.8942 | 34.55 | 28.4 | 16.23 | 0.2 | 105 | 178.21 | 52.44 | 2 | 89 | 33.77 | 22213.89 | 287.34 | 7963.83 | 321.01 | 167.86 | 76691.83 | 0.52 | 0.83 | 0.46 | 4.55 | 2 | 10 | 136.0213 | 186.1103 | 168.3482 | 136021.2532 | 186110.2794 | 4.2913e-06 | 0.71979 | 168348.1756
2 | 90 | CONCLUIDO | 2.9785 | 33.57 | 27.95 | 18.64 | 0.3 | 90 | 179.7 | 52.44 | 3 | 0 | 34.26 | 22397.24 | 271.49 | 7963.46 | 303.14 | 167.86 | 67831.07 | 0.55 | 0.84 | 0.53 | 4.11 | 2 | 10 | 126.8917 | 173.6188 | 157.0489 | 126891.7036 | 173618.8269 | 4.4163e-06 | 0.69937 | 157048.8898

## RESULTADOS_0
Unnamed: 0 | Volume de calda [L] | STATUS | Capacidade operacional [ha/h] | Tempo de missao [h] | Tempo util [h] | Tempo por voo [min] | Autonomia Projetada [h] | N° Voos | MTOW [kg] | Massa Estrutura [kg] | Combustível [kg] | Abastecimentos | Massa gerador | Potência gerador [W] | Combustível consumido [L] | Calda cons [L] | Distância percorrida [km] | Distância Pulverizando [km] | RTL ACUMULADO[m] | EOC [km/km] | EOC [h/h] | Tempo de manobra [h] | Tempo rtl_rtw [h] | V pulv [m/s] | V desloc [m/s] | Preço Total por ha Simples [R$/ha] | Preço Total por ha Presumido [R$/ha] | Preço Total por ha Real [R$/ha] | Preço Total Simples [R$] | Preço Total Presumido [R$] | Prod CAPEX [ha/h/R$] | Dias Trabalhados | Preço Total Real [R$]
0 | 10 | CONCLUIDO | 1.3992 | 71.47 | 60.99 | 4.6 | 0.64 | 795 | 26.11 | 12.1 | 1 | 0 | 3.01 | 3454.41 | 175.86 | 7981.22 | 1387.81 | 167.86 | 606641.02 | 0.12 | 0.39 | 2.62 | 37.1 | 2 | 10 | 198.6767 | 271.8382 | 245.8943 | 198676.6661 | 271838.1796 | 2.6658e-06 | 1.489 | 245894.3253

## RESULTADOS_7
Unnamed: 0 | Volume de calda [L] | STATUS | Capacidade operacional [ha/h] | Tempo de missao [h] | Tempo util [h] | Tempo por voo [min] | Autonomia Projetada [h] | N° Voos | MTOW [kg] | Massa Estrutura [kg] | Combustível [kg] | Abastecimentos | Massa gerador | Potência gerador [W] | Combustível consumido [L] | Calda cons [L] | Distância percorrida [km] | Distância Pulverizando [km] | RTL ACUMULADO[m] | EOC [km/km] | EOC [h/h] | Tempo de manobra [h] | Tempo rtl_rtw [h] | V pulv [m/s] | V desloc [m/s] | Preço Total por ha Simples [R$/ha] | Preço Total por ha Presumido [R$/ha] | Preço Total por ha Real [R$/ha] | Preço Total Simples [R$] | Preço Total Presumido [R$] | Prod CAPEX [ha/h/R$] | Dias Trabalhados | Preço Total Real [R$]
0 | 45 | CONCLUIDO | 2.6354 | 37.95 | 32.26 | 10.75 | 0.18 | 180 | 98.71 | 39.72 | 1 | 16 | 12.99 | 12407.75 | 222.01 | 7965.49 | 445.36 | 167.86 | 138489.99 | 0.38 | 0.73 | 0.78 | 8.4 | 2 | 10 | 120.4328 | 164.7815 | 149.055 | 120432.8377 | 164781.5216 | 4.3036e-06 | 0.79063 | 149055.0045
1 | 45 | CONCLUIDO | 2.6464 | 37.79 | 32.14 | 10.83 | 0.35 | 178 | 99.95 | 39.72 | 2 | 0 | 13.24 | 12561.45 | 223.2 | 7965.7 | 440.62 | 167.86 | 136130.82 | 0.38 | 0.73 | 0.8 | 8.29 | 2 | 10 | 120.1733 | 164.4264 | 148.7338 | 120173.2807 | 164426.3843 | 4.3216e-06 | 0.78729 | 148733.761

## RESULTADOS_10
Unnamed: 0 | Volume de calda [L] | STATUS | Capacidade operacional [ha/h] | Tempo de missao [h] | Tempo util [h] | Tempo por voo [min] | Autonomia Projetada [h] | N° Voos | MTOW [kg] | Massa Estrutura [kg] | Combustível [kg] | Abastecimentos | Massa gerador | Potência gerador [W] | Combustível consumido [L] | Calda cons [L] | Distância percorrida [km] | Distância Pulverizando [km] | RTL ACUMULADO[m] | EOC [km/km] | EOC [h/h] | Tempo de manobra [h] | Tempo rtl_rtw [h] | V pulv [m/s] | V desloc [m/s] | Preço Total por ha Simples [R$/ha] | Preço Total por ha Presumido [R$/ha] | Preço Total por ha Real [R$/ha] | Preço Total Simples [R$] | Preço Total Presumido [R$] | Prod CAPEX [ha/h/R$] | Dias Trabalhados | Preço Total Real [R$]
0 | 60 | CONCLUIDO | 2.3579 | 42.41 | 34.55 | 9.26 | 0.14 | 224 | 124.63 | 45 | 1 | 222 | 18.64 | 15605.44 | 306.62 | 7964.98 | 531.83 | 167.86 | 181508.73 | 0.32 | 0.68 | 0.63 | 10.7 | 2 | 10 | 175.3685 | 239.9469 | 217.0467 | 175368.4995 | 239946.9178 | 3.7072e-06 | 0.88354 | 217046.7207
1 | 60 | CONCLUIDO | 2.8067 | 35.63 | 30.07 | 13.47 | 0.28 | 134 | 125.95 | 45 | 2 | 0 | 18.95 | 15767.7 | 238.12 | 7964.75 | 372.65 | 167.86 | 102368.82 | 0.45 | 0.79 | 0.67 | 6.22 | 2 | 10 | 120.1265 | 164.3624 | 148.6759 | 120126.5011 | 164362.3785 | 4.4128e-06 | 0.74229 | 148675.8638

## RESULTADOS_14
Unnamed: 0 | Volume de calda [L] | STATUS | Capacidade operacional [ha/h] | Tempo de missao [h] | Tempo util [h] | Tempo por voo [min] | Autonomia Projetada [h] | N° Voos | MTOW [kg] | Massa Estrutura [kg] | Combustível [kg] | Abastecimentos | Massa gerador | Potência gerador [W] | Combustível consumido [L] | Calda cons [L] | Distância percorrida [km] | Distância Pulverizando [km] | RTL ACUMULADO[m] | EOC [km/km] | EOC [h/h] | Tempo de manobra [h] | Tempo rtl_rtw [h] | V pulv [m/s] | V desloc [m/s] | Preço Total por ha Simples [R$/ha] | Preço Total por ha Presumido [R$/ha] | Preço Total por ha Real [R$/ha] | Preço Total Simples [R$] | Preço Total Presumido [R$] | Prod CAPEX [ha/h/R$] | Dias Trabalhados | Preço Total Real [R$]
0 | 80 | CONCLUIDO | 1.8731 | 53.39 | 40.3 | 7.24 | 0.11 | 334 | 159.12 | 50.28 | 1 | 332 | 27.84 | 19859.16 | 454.77 | 7967.49 | 727.44 | 167.86 | 278762.18 | 0.23 | 0.59 | 0.81 | 16.44 | 2 | 10 | 311.7585 | 426.5617 | 385.8513 | 311758.488 | 426561.717 | 2.8268e-06 | 1.1123 | 385851.2654
1 | 80 | CONCLUIDO | 2.9288 | 34.14 | 28.53 | 16.78 | 0.22 | 102 | 160.54 | 50.28 | 2 | 14 | 28.26 | 20034.4 | 259.51 | 7964.1 | 322.72 | 167.86 | 77564.02 | 0.52 | 0.83 | 0.55 | 4.68 | 2 | 10 | 124.2524 | 170.0076 | 153.7823 | 124252.3705 | 170007.575 | 4.42e-06 | 0.71125 | 153782.2906
2 | 80 | CONCLUIDO | 2.931 | 34.12 | 28.54 | 16.95 | 0.33 | 101 | 161.97 | 50.28 | 3 | 0 | 28.69 | 20210.21 | 261.12 | 7963.68 | 322.43 | 167.86 | 77421 | 0.52 | 0.83 | 0.57 | 4.69 | 2 | 10 | 124.654 | 170.5571 | 154.2794 | 124654.003 | 170557.1062 | 4.4233e-06 | 0.71083 | 154279.3754

## RESULTADOS_5
Unnamed: 0 | Volume de calda [L] | STATUS | Capacidade operacional [ha/h] | Tempo de missao [h] | Tempo util [h] | Tempo por voo [min] | Autonomia Projetada [h] | N° Voos | MTOW [kg] | Massa Estrutura [kg] | Combustível [kg] | Abastecimentos | Massa gerador | Potência gerador [W] | Combustível consumido [L] | Calda cons [L] | Distância percorrida [km] | Distância Pulverizando [km] | RTL ACUMULADO[m] | EOC [km/km] | EOC [h/h] | Tempo de manobra [h] | Tempo rtl_rtw [h] | V pulv [m/s] | V desloc [m/s] | Preço Total por ha Simples [R$/ha] | Preço Total por ha Presumido [R$/ha] | Preço Total por ha Real [R$/ha] | Preço Total Simples [R$] | Preço Total Presumido [R$] | Prod CAPEX [ha/h/R$] | Dias Trabalhados | Preço Total Real [R$]
0 | 35 | CONCLUIDO | 2.4774 | 40.36 | 34.53 | 9.05 | 0.22 | 229 | 80.84 | 35.1 | 1 | 0 | 9.74 | 10204.21 | 211.72 | 7966.69 | 518.99 | 167.86 | 175062.41 | 0.32 | 0.68 | 0.95 | 10.67 | 2 | 10 | 122.8377 | 168.0719 | 152.0314 | 122837.6783 | 168071.9307 | 4.1719e-06 | 0.84083 | 152031.3815

## RESULTADOS_8
Unnamed: 0 | Volume de calda [L] | STATUS | Capacidade operacional [ha/h] | Tempo de missao [h] | Tempo util [h] | Tempo por voo [min] | Autonomia Projetada [h] | N° Voos | MTOW [kg] | Massa Estrutura [kg] | Combustível [kg] | Abastecimentos | Massa gerador | Potência gerador [W] | Combustível consumido [L] | Calda cons [L] | Distância percorrida [km] | Distância Pulverizando [km] | RTL ACUMULADO[m] | EOC [km/km] | EOC [h/h] | Tempo de manobra [h] | Tempo rtl_rtw [h] | V pulv [m/s] | V desloc [m/s] | Preço Total por ha Simples [R$/ha] | Preço Total por ha Presumido [R$/ha] | Preço Total por ha Real [R$/ha] | Preço Total Simples [R$] | Preço Total Presumido [R$] | Prod CAPEX [ha/h/R$] | Dias Trabalhados | Preço Total Real [R$]
0 | 50 | CONCLUIDO | 2.6216 | 38.15 | 32.18 | 10.91 | 0.16 | 177 | 107.41 | 41.65 | 1 | 98 | 14.77 | 13481.73 | 237.85 | 7965.89 | 446.78 | 167.86 | 139217.98 | 0.38 | 0.73 | 0.66 | 8.32 | 2 | 10 | 128.0912 | 175.26 | 158.5334 | 128091.1901 | 175260.0173 | 4.2235e-06 | 0.79479 | 158533.4472
1 | 50 | CONCLUIDO | 2.7067 | 36.94 | 31.33 | 11.68 | 0.32 | 161 | 108.68 | 41.65 | 2 | 0 | 15.03 | 13638.32 | 227.91 | 7967.31 | 414.12 | 167.86 | 122965.7 | 0.41 | 0.75 | 0.74 | 7.48 | 2 | 10 | 119.7816 | 163.8904 | 148.249 | 119781.5717 | 163890.4308 | 4.3606e-06 | 0.76958 | 148248.9581

## RESULTADOS_3
Unnamed: 0 | Volume de calda [L] | STATUS | Capacidade operacional [ha/h] | Tempo de missao [h] | Tempo util [h] | Tempo por voo [min] | Autonomia Projetada [h] | N° Voos | MTOW [kg] | Massa Estrutura [kg] | Combustível [kg] | Abastecimentos | Massa gerador | Potência gerador [W] | Combustível consumido [L] | Calda cons [L] | Distância percorrida [km] | Distância Pulverizando [km] | RTL ACUMULADO[m] | EOC [km/km] | EOC [h/h] | Tempo de manobra [h] | Tempo rtl_rtw [h] | V pulv [m/s] | V desloc [m/s] | Preço Total por ha Simples [R$/ha] | Preço Total por ha Presumido [R$/ha] | Preço Total por ha Real [R$/ha] | Preço Total Simples [R$] | Preço Total Presumido [R$] | Prod CAPEX [ha/h/R$] | Dias Trabalhados | Preço Total Real [R$]
0 | 25 | CONCLUIDO | 2.2205 | 45.04 | 38.8 | 7.27 | 0.28 | 320 | 61.76 | 28.92 | 1 | 0 | 6.84 | 7851.41 | 202.52 | 7970.19 | 659.2 | 167.86 | 244712.23 | 0.25 | 0.61 | 1.21 | 14.93 | 2 | 10 | 132.2334 | 180.9276 | 163.6601 | 132233.4141 | 180927.5909 | 3.8836e-06 | 0.93833 | 163660.1155

## RESULTADOS_15
Unnamed: 0 | Volume de calda [L] | STATUS | Capacidade operacional [ha/h] | Tempo de missao [h] | Tempo util [h] | Tempo por voo [min] | Autonomia Projetada [h] | N° Voos | MTOW [kg] | Massa Estrutura [kg] | Combustível [kg] | Abastecimentos | Massa gerador | Potência gerador [W] | Combustível consumido [L] | Calda cons [L] | Distância percorrida [km] | Distância Pulverizando [km] | RTL ACUMULADO[m] | EOC [km/km] | EOC [h/h] | Tempo de manobra [h] | Tempo rtl_rtw [h] | V pulv [m/s] | V desloc [m/s] | Preço Total por ha Simples [R$/ha] | Preço Total por ha Presumido [R$/ha] | Preço Total por ha Real [R$/ha] | Preço Total Simples [R$] | Preço Total Presumido [R$] | Prod CAPEX [ha/h/R$] | Dias Trabalhados | Preço Total Real [R$]
0 | 85 | CONCLUIDO | 1.7625 | 56.74 | 42 | 6.9 | 0.11 | 365 | 167.88 | 51.39 | 1 | 363 | 30.49 | 20939.59 | 496.28 | 7967.29 | 785.61 | 167.86 | 307691.77 | 0.21 | 0.56 | 0.85 | 18.14 | 2 | 10 | 358.5417 | 490.5725 | 443.753 | 358541.6617 | 490572.5192 | 2.636e-06 | 1.1821 | 443752.9665
1 | 85 | CONCLUIDO | 2.9369 | 34.05 | 28.29 | 16.97 | 0.21 | 100 | 169.33 | 51.39 | 2 | 47 | 30.94 | 21118.46 | 269.08 | 7963.74 | 315.63 | 167.86 | 74028.08 | 0.53 | 0.83 | 0.5 | 4.44 | 2 | 10 | 127.4568 | 174.3921 | 157.7483 | 127456.8404 | 174392.0721 | 4.3924e-06 | 0.70937 | 157748.3375
2 | 85 | CONCLUIDO | 2.9589 | 33.8 | 28.2 | 17.81 | 0.31 | 95 | 170.79 | 51.39 | 3 | 0 | 31.4 | 21297.94 | 266.12 | 7964.31 | 311.36 | 167.86 | 71916.03 | 0.54 | 0.84 | 0.55 | 4.36 | 2 | 10 | 125.5143 | 171.7343 | 155.3442 | 125514.3448 | 171734.2638 | 4.4253e-06 | 0.70417 | 155344.1867

## RESULTADOS_2
Unnamed: 0 | Volume de calda [L] | STATUS | Capacidade operacional [ha/h] | Tempo de missao [h] | Tempo util [h] | Tempo por voo [min] | Autonomia Projetada [h] | N° Voos | MTOW [kg] | Massa Estrutura [kg] | Combustível [kg] | Abastecimentos | Massa gerador | Potência gerador [W] | Combustível consumido [L] | Calda cons [L] | Distância percorrida [km] | Distância Pulverizando [km] | RTL ACUMULADO[m] | EOC [km/km] | EOC [h/h] | Tempo de manobra [h] | Tempo rtl_rtw [h] | V pulv [m/s] | V desloc [m/s] | Preço Total por ha Simples [R$/ha] | Preço Total por ha Presumido [R$/ha] | Preço Total por ha Real [R$/ha] | Preço Total Simples [R$] | Preço Total Presumido [R$] | Prod CAPEX [ha/h/R$] | Dias Trabalhados | Preço Total Real [R$]
0 | 20 | CONCLUIDO | 2.037 | 49.09 | 42.47 | 6.39 | 0.34 | 399 | 51.33 | 24.83 | 1 | 0 | 5.51 | 6564.78 | 197.29 | 7970.29 | 780.4 | 167.86 | 304918.59 | 0.22 | 0.56 | 1.43 | 18.61 | 2 | 10 | 141.8889 | 194.1387 | 175.6104 | 141888.9169 | 194138.6758 | 3.646e-06 | 1.0227 | 175610.3531

## RESULTADOS_11
Unnamed: 0 | Volume de calda [L] | STATUS | Capacidade operacional [ha/h] | Tempo de missao [h] | Tempo util [h] | Tempo por voo [min] | Autonomia Projetada [h] | N° Voos | MTOW [kg] | Massa Estrutura [kg] | Combustível [kg] | Abastecimentos | Massa gerador | Potência gerador [W] | Combustível consumido [L] | Calda cons [L] | Distância percorrida [km] | Distância Pulverizando [km] | RTL ACUMULADO[m] | EOC [km/km] | EOC [h/h] | Tempo de manobra [h] | Tempo rtl_rtw [h] | V pulv [m/s] | V desloc [m/s] | Preço Total por ha Simples [R$/ha] | Preço Total por ha Presumido [R$/ha] | Preço Total por ha Real [R$/ha] | Preço Total Simples [R$] | Preço Total Presumido [R$] | Prod CAPEX [ha/h/R$] | Dias Trabalhados | Preço Total Real [R$]
0 | 65 | CONCLUIDO | 2.2218 | 45.01 | 35.99 | 8.6 | 0.13 | 251 | 133.21 | 46.47 | 1 | 249 | 20.75 | 16663.42 | 343.3 | 7965.7 | 580.36 | 167.86 | 205638.83 | 0.29 | 0.66 | 0.68 | 12.14 | 2 | 10 | 205.0073 | 280.5 | 253.7295 | 205007.2972 | 280500.0284 | 3.4547e-06 | 0.93771 | 253729.4993
1 | 65 | CONCLUIDO | 2.8448 | 35.15 | 29.6 | 14.32 | 0.26 | 124 | 134.55 | 46.47 | 2 | 0 | 21.09 | 16828.84 | 243.06 | 7965 | 357.1 | 167.86 | 94641.59 | 0.47 | 0.8 | 0.63 | 5.75 | 2 | 10 | 120.7615 | 165.2311 | 149.4617 | 120761.4529 | 165231.1475 | 4.4234e-06 | 0.73229 | 149461.7187

## RESULTADOS_13
Unnamed: 0 | Volume de calda [L] | STATUS | Capacidade operacional [ha/h] | Tempo de missao [h] | Tempo util [h] | Tempo por voo [min] | Autonomia Projetada [h] | N° Voos | MTOW [kg] | Massa Estrutura [kg] | Combustível [kg] | Abastecimentos | Massa gerador | Potência gerador [W] | Combustível consumido [L] | Calda cons [L] | Distância percorrida [km] | Distância Pulverizando [km] | RTL ACUMULADO[m] | EOC [km/km] | EOC [h/h] | Tempo de manobra [h] | Tempo rtl_rtw [h] | V pulv [m/s] | V desloc [m/s] | Preço Total por ha Simples [R$/ha] | Preço Total por ha Presumido [R$/ha] | Preço Total por ha Real [R$/ha] | Preço Total Simples [R$] | Preço Total Presumido [R$] | Prod CAPEX [ha/h/R$] | Dias Trabalhados | Preço Total Real [R$]
0 | 75 | CONCLUIDO | 1.9808 | 50.48 | 38.86 | 7.62 | 0.12 | 306 | 150.44 | 49.1 | 1 | 304 | 25.34 | 18787.76 | 417.32 | 7968.12 | 678.59 | 167.86 | 254478.34 | 0.25 | 0.61 | 0.75 | 15 | 2 | 10 | 273.0323 | 373.5748 | 337.9213 | 273032.2639 | 373574.7887 | 3.0177e-06 | 1.0517 | 337921.3352
1 | 75 | CONCLUIDO | 2.9056 | 34.42 | 28.84 | 16.02 | 0.23 | 108 | 151.83 | 49.1 | 2 | 1 | 25.73 | 18959.54 | 253.67 | 7964.94 | 332.29 | 167.86 | 82316.01 | 0.51 | 0.82 | 0.58 | 4.99 | 2 | 10 | 122.8126 | 168.0376 | 152.0003 | 122812.556 | 168037.5572 | 4.4266e-06 | 0.71708 | 152000.2886
2 | 75 | CONCLUIDO | 2.9051 | 34.42 | 28.85 | 16.03 | 0.35 | 108 | 153.23 | 49.1 | 3 | 0 | 26.13 | 19131.85 | 255.87 | 7964.94 | 332.46 | 167.86 | 82401.7 | 0.5 | 0.82 | 0.58 | 5 | 2 | 10 | 123.5069 | 168.9877 | 152.8597 | 123506.9491 | 168987.6565 | 4.4259e-06 | 0.71708 | 152859.7117

## RESULTADOS_17
Unnamed: 0 | Volume de calda [L] | STATUS | Capacidade operacional [ha/h] | Tempo de missao [h] | Tempo util [h] | Tempo por voo [min] | Autonomia Projetada [h] | N° Voos | MTOW [kg] | Massa Estrutura [kg] | Combustível [kg] | Abastecimentos | Massa gerador | Potência gerador [W] | Combustível consumido [L] | Calda cons [L] | Distância percorrida [km] | Distância Pulverizando [km] | RTL ACUMULADO[m] | EOC [km/km] | EOC [h/h] | Tempo de manobra [h] | Tempo rtl_rtw [h] | V pulv [m/s] | V desloc [m/s] | Preço Total por ha Simples [R$/ha] | Preço Total por ha Presumido [R$/ha] | Preço Total por ha Real [R$/ha] | Preço Total Simples [R$] | Preço Total Presumido [R$] | Prod CAPEX [ha/h/R$] | Dias Trabalhados | Preço Total Real [R$]
0 | 95 | CONCLUIDO | 1.5545 | 64.33 | 45.74 | 6.34 | 0.1 | 433 | 185.69 | 53.44 | 1 | 431 | 36.26 | 23136.14 | 587 | 7969.07 | 913.63 | 167.86 | 371362.44 | 0.18 | 0.52 | 0.96 | 21.88 | 2 | 10 | 473.9811 | 648.5218 | 586.6278 | 473981.0923 | 648521.841 | 2.2859e-06 | 1.3402 | 586627.8267
1 | 95 | CONCLUIDO | 2.8093 | 35.6 | 28.88 | 15.2 | 0.19 | 114 | 187.21 | 53.44 | 2 | 109 | 36.77 | 23322.88 | 312.31 | 7963.95 | 338.1 | 167.86 | 85192.13 | 0.5 | 0.82 | 0.46 | 5.04 | 2 | 10 | 149.6636 | 204.7763 | 185.2327 | 149663.5641 | 204776.2911 | 4.1311e-06 | 0.74167 | 185232.7293
2 | 95 | CONCLUIDO | 2.9782 | 33.58 | 27.95 | 19.73 | 0.28 | 85 | 188.73 | 53.44 | 3 | 0 | 37.29 | 23510.33 | 278.96 | 7962.4 | 301.87 | 167.86 | 67222.05 | 0.56 | 0.84 | 0.57 | 4.1 | 2 | 10 | 130.0556 | 177.9478 | 160.9647 | 130055.5749 | 177947.7752 | 4.3795e-06 | 0.69958 | 160964.6893

## RESULTADOS_9
Unnamed: 0 | Volume de calda [L] | STATUS | Capacidade operacional [ha/h] | Tempo de missao [h] | Tempo util [h] | Tempo por voo [min] | Autonomia Projetada [h] | N° Voos | MTOW [kg] | Massa Estrutura [kg] | Combustível [kg] | Abastecimentos | Massa gerador | Potência gerador [W] | Combustível consumido [L] | Calda cons [L] | Distância percorrida [km] | Distância Pulverizando [km] | RTL ACUMULADO[m] | EOC [km/km] | EOC [h/h] | Tempo de manobra [h] | Tempo rtl_rtw [h] | V pulv [m/s] | V desloc [m/s] | Preço Total por ha Simples [R$/ha] | Preço Total por ha Presumido [R$/ha] | Preço Total por ha Real [R$/ha] | Preço Total Simples [R$] | Preço Total Presumido [R$] | Prod CAPEX [ha/h/R$] | Dias Trabalhados | Preço Total Real [R$]
0 | 55 | CONCLUIDO | 2.4995 | 40.01 | 33.22 | 10.12 | 0.15 | 197 | 116.05 | 43.4 | 1 | 190 | 16.65 | 14546.17 | 270.11 | 7965.44 | 485.48 | 167.86 | 158466.31 | 0.35 | 0.71 | 0.6 | 9.36 | 2 | 10 | 148.9246 | 203.7652 | 184.3181 | 148924.601 | 203765.2092 | 3.9764e-06 | 0.83354 | 184318.1437
1 | 55 | CONCLUIDO | 2.7638 | 36.18 | 30.61 | 12.58 | 0.3 | 146 | 117.34 | 43.4 | 2 | 0 | 16.94 | 14705.49 | 232.68 | 7965.91 | 390.24 | 167.86 | 111100.21 | 0.43 | 0.77 | 0.7 | 6.76 | 2 | 10 | 119.4991 | 163.504 | 147.8994 | 119499.1288 | 163503.98 | 4.3968e-06 | 0.75375 | 147899.3896

## resultados
Unnamed: 0 | Volume de calda [L] | STATUS | Capacidade operacional [ha/h] | Tempo de missao [h] | Tempo util [h] | Tempo por voo [min] | Autonomia Projetada [h] | N° Voos | MTOW [kg] | Massa Estrutura [kg] | Combustível [kg] | Abastecimentos | Massa gerador | Potência gerador [W] | Combustível consumido [L] | Calda cons [L] | Distância percorrida [km] | Distância Pulverizando [km] | RTL ACUMULADO[m] | EOC [km/km] | EOC [h/h] | Tempo de manobra [h] | Tempo rtl_rtw [h] | V pulv [m/s] | V desloc [m/s]
0 | 100 | CONCLUIDO | 1.4529 | 68.83 | 47.96 | 6.1 | 0.09 | 472 | 194.77 | 54.38 | 1 | 470 | 39.4 | 24256.19 | 638.92 | 7969.62 | 989.28 | 167.86 | 408992.24 | 0.17 | 0.49 | 1.03 | 24.09 | 2 | 10
1 | 100 | CONCLUIDO | 2.7276 | 36.66 | 29.36 | 14.32 | 0.18 | 123 | 196.32 | 54.38 | 2 | 121 | 39.95 | 24447.22 | 336.91 | 7964.09 | 354.59 | 167.86 | 93391.07 | 0.47 | 0.8 | 0.47 | 5.51 | 2 | 10
2 | 100 | CONCLUIDO | 3.0085 | 33.24 | 27.57 | 20.42 | 0.27 | 81 | 197.88 | 54.38 | 3 | 0 | 40.5 | 24639 | 283.25 | 7963.73 | 291.09 | 167.86 | 61854.34 | 0.58 | 0.86 | 0.5 | 3.73 | 2 | 10
0 | 40 | CONCLUIDO | 2.567 | 38.96 | 33.22 | 9.92 | 0.2 | 201 | 89.87 | 37.55 | 1 | 1 | 11.32 | 11317.98 | 216.52 | 7966.75 | 476.2 | 167.86 | 153808.28 | 0.35 | 0.71 | 0.86 | 9.37 | 2 | 10
1 | 40 | CONCLUIDO | 2.5729 | 38.87 | 33.15 | 9.94 | 0.39 | 200 | 91.1 | 37.55 | 2 | 0 | 11.54 | 11468.97 | 218.57 | 7966.75 | 473.73 | 167.86 | 152576.35 | 0.35 | 0.71 | 0.86 | 9.29 | 2 | 10
0 | 30 | CONCLUIDO | 2.3616 | 42.34 | 36.35 | 8.17 | 0.24 | 267 | 71.52 | 32.27 | 1 | 0 | 8.25 | 9054.6 | 207.24 | 7967.66 | 579.29 | 167.86 | 205021.91 | 0.29 | 0.65 | 1.05 | 12.49 | 2 | 10
0 | 15 | CONCLUIDO | 1.7773 | 56.26 | 48.67 | 5.5 | 0.43 | 531 | 39.78 | 19.54 | 1 | 0 | 4.24 | 5140 | 190.77 | 7972.53 | 983.61 | 167.86 | 405864.16 | 0.17 | 0.49 | 1.83 | 24.8 | 2 | 10
0 | 70 | CONCLUIDO | 2.0995 | 47.63 | 37.37 | 8.07 | 0.12 | 278 | 141.81 | 47.83 | 1 | 276 | 22.98 | 17723.39 | 379.56 | 7967.06 | 627.53 | 167.86 | 229088.35 | 0.27 | 0.63 | 0.72 | 13.51 | 2 | 10
1 | 70 | CONCLUIDO | 2.8783 | 34.74 | 29.19 | 15.23 | 0.25 | 115 | 143.17 | 47.83 | 2 | 0 | 23.34 | 17891.86 | 248.2 | 7963.66 | 343.91 | 167.86 | 88093 | 0.49 | 0.81 | 0.61 | 5.34 | 2 | 10
0 | 90 | CONCLUIDO | 1.6564 | 60.37 | 43.8 | 6.6 | 0.1 | 398 | 176.73 | 52.44 | 1 | 396 | 33.29 | 22031.19 | 540.22 | 7968.41 | 847.18 | 167.86 | 338311.4 | 0.2 | 0.54 | 0.91 | 19.94 | 2 | 10
1 | 90 | CONCLUIDO | 2.8942 | 34.55 | 28.4 | 16.23 | 0.2 | 105 | 178.21 | 52.44 | 2 | 89 | 33.77 | 22213.89 | 287.34 | 7963.83 | 321.01 | 167.86 | 76691.83 | 0.52 | 0.83 | 0.46 | 4.55 | 2 | 10
2 | 90 | CONCLUIDO | 2.9785 | 33.57 | 27.95 | 18.64 | 0.3 | 90 | 179.7 | 52.44 | 3 | 0 | 34.26 | 22397.24 | 271.49 | 7963.46 | 303.14 | 167.86 | 67831.07 | 0.55 | 0.84 | 0.53 | 4.11 | 2 | 10
0 | 10 | CONCLUIDO | 1.3992 | 71.47 | 60.99 | 4.6 | 0.64 | 795 | 26.11 | 12.1 | 1 | 0 | 3.01 | 3454.41 | 175.86 | 7981.22 | 1387.81 | 167.86 | 606641.02 | 0.12 | 0.39 | 2.62 | 37.1 | 2 | 10
0 | 45 | CONCLUIDO | 2.6354 | 37.95 | 32.26 | 10.75 | 0.18 | 180 | 98.71 | 39.72 | 1 | 16 | 12.99 | 12407.75 | 222.01 | 7965.49 | 445.36 | 167.86 | 138489.99 | 0.38 | 0.73 | 0.78 | 8.4 | 2 | 10
1 | 45 | CONCLUIDO | 2.6464 | 37.79 | 32.14 | 10.83 | 0.35 | 178 | 99.95 | 39.72 | 2 | 0 | 13.24 | 12561.45 | 223.2 | 7965.7 | 440.62 | 167.86 | 136130.82 | 0.38 | 0.73 | 0.8 | 8.29 | 2 | 10
0 | 60 | CONCLUIDO | 2.3579 | 42.41 | 34.55 | 9.26 | 0.14 | 224 | 124.63 | 45 | 1 | 222 | 18.64 | 15605.44 | 306.62 | 7964.98 | 531.83 | 167.86 | 181508.73 | 0.32 | 0.68 | 0.63 | 10.7 | 2 | 10
1 | 60 | CONCLUIDO | 2.8067 | 35.63 | 30.07 | 13.47 | 0.28 | 134 | 125.95 | 45 | 2 | 0 | 18.95 | 15767.7 | 238.12 | 7964.75 | 372.65 | 167.86 | 102368.82 | 0.45 | 0.79 | 0.67 | 6.22 | 2 | 10
0 | 80 | CONCLUIDO | 1.8731 | 53.39 | 40.3 | 7.24 | 0.11 | 334 | 159.12 | 50.28 | 1 | 332 | 27.84 | 19859.16 | 454.77 | 7967.49 | 727.44 | 167.86 | 278762.18 | 0.23 | 0.59 | 0.81 | 16.44 | 2 | 10
1 | 80 | CONCLUIDO | 2.9288 | 34.14 | 28.53 | 16.78 | 0.22 | 102 | 160.54 | 50.28 | 2 | 14 | 28.26 | 20034.4 | 259.51 | 7964.1 | 322.72 | 167.86 | 77564.02 | 0.52 | 0.83 | 0.55 | 4.68 | 2 | 10
2 | 80 | CONCLUIDO | 2.931 | 34.12 | 28.54 | 16.95 | 0.33 | 101 | 161.97 | 50.28 | 3 | 0 | 28.69 | 20210.21 | 261.12 | 7963.68 | 322.43 | 167.86 | 77421 | 0.52 | 0.83 | 0.57 | 4.69 | 2 | 10
0 | 35 | CONCLUIDO | 2.4774 | 40.36 | 34.53 | 9.05 | 0.22 | 229 | 80.84 | 35.1 | 1 | 0 | 9.74 | 10204.21 | 211.72 | 7966.69 | 518.99 | 167.86 | 175062.41 | 0.32 | 0.68 | 0.95 | 10.67 | 2 | 10
0 | 50 | CONCLUIDO | 2.6216 | 38.15 | 32.18 | 10.91 | 0.16 | 177 | 107.41 | 41.65 | 1 | 98 | 14.77 | 13481.73 | 237.85 | 7965.89 | 446.78 | 167.86 | 139217.98 | 0.38 | 0.73 | 0.66 | 8.32 | 2 | 10
1 | 50 | CONCLUIDO | 2.7067 | 36.94 | 31.33 | 11.68 | 0.32 | 161 | 108.68 | 41.65 | 2 | 0 | 15.03 | 13638.32 | 227.91 | 7967.31 | 414.12 | 167.86 | 122965.7 | 0.41 | 0.75 | 0.74 | 7.48 | 2 | 10
0 | 25 | CONCLUIDO | 2.2205 | 45.04 | 38.8 | 7.27 | 0.28 | 320 | 61.76 | 28.92 | 1 | 0 | 6.84 | 7851.41 | 202.52 | 7970.19 | 659.2 | 167.86 | 244712.23 | 0.25 | 0.61 | 1.21 | 14.93 | 2 | 10
0 | 85 | CONCLUIDO | 1.7625 | 56.74 | 42 | 6.9 | 0.11 | 365 | 167.88 | 51.39 | 1 | 363 | 30.49 | 20939.59 | 496.28 | 7967.29 | 785.61 | 167.86 | 307691.77 | 0.21 | 0.56 | 0.85 | 18.14 | 2 | 10
1 | 85 | CONCLUIDO | 2.9369 | 34.05 | 28.29 | 16.97 | 0.21 | 100 | 169.33 | 51.39 | 2 | 47 | 30.94 | 21118.46 | 269.08 | 7963.74 | 315.63 | 167.86 | 74028.08 | 0.53 | 0.83 | 0.5 | 4.44 | 2 | 10
2 | 85 | CONCLUIDO | 2.9589 | 33.8 | 28.2 | 17.81 | 0.31 | 95 | 170.79 | 51.39 | 3 | 0 | 31.4 | 21297.94 | 266.12 | 7964.31 | 311.36 | 167.86 | 71916.03 | 0.54 | 0.84 | 0.55 | 4.36 | 2 | 10
0 | 20 | CONCLUIDO | 2.037 | 49.09 | 42.47 | 6.39 | 0.34 | 399 | 51.33 | 24.83 | 1 | 0 | 5.51 | 6564.78 | 197.29 | 7970.29 | 780.4 | 167.86 | 304918.59 | 0.22 | 0.56 | 1.43 | 18.61 | 2 | 10
0 | 65 | CONCLUIDO | 2.2218 | 45.01 | 35.99 | 8.6 | 0.13 | 251 | 133.21 | 46.47 | 1 | 249 | 20.75 | 16663.42 | 343.3 | 7965.7 | 580.36 | 167.86 | 205638.83 | 0.29 | 0.66 | 0.68 | 12.14 | 2 | 10
1 | 65 | CONCLUIDO | 2.8448 | 35.15 | 29.6 | 14.32 | 0.26 | 124 | 134.55 | 46.47 | 2 | 0 | 21.09 | 16828.84 | 243.06 | 7965 | 357.1 | 167.86 | 94641.59 | 0.47 | 0.8 | 0.63 | 5.75 | 2 | 10
0 | 75 | CONCLUIDO | 1.9808 | 50.48 | 38.86 | 7.62 | 0.12 | 306 | 150.44 | 49.1 | 1 | 304 | 25.34 | 18787.76 | 417.32 | 7968.12 | 678.59 | 167.86 | 254478.34 | 0.25 | 0.61 | 0.75 | 15 | 2 | 10
1 | 75 | CONCLUIDO | 2.9056 | 34.42 | 28.84 | 16.02 | 0.23 | 108 | 151.83 | 49.1 | 2 | 1 | 25.73 | 18959.54 | 253.67 | 7964.94 | 332.29 | 167.86 | 82316.01 | 0.51 | 0.82 | 0.58 | 4.99 | 2 | 10
2 | 75 | CONCLUIDO | 2.9051 | 34.42 | 28.85 | 16.03 | 0.35 | 108 | 153.23 | 49.1 | 3 | 0 | 26.13 | 19131.85 | 255.87 | 7964.94 | 332.46 | 167.86 | 82401.7 | 0.5 | 0.82 | 0.58 | 5 | 2 | 10
0 | 95 | CONCLUIDO | 1.5545 | 64.33 | 45.74 | 6.34 | 0.1 | 433 | 185.69 | 53.44 | 1 | 431 | 36.26 | 23136.14 | 587 | 7969.07 | 913.63 | 167.86 | 371362.44 | 0.18 | 0.52 | 0.96 | 21.88 | 2 | 10
1 | 95 | CONCLUIDO | 2.8093 | 35.6 | 28.88 | 15.2 | 0.19 | 114 | 187.21 | 53.44 | 2 | 109 | 36.77 | 23322.88 | 312.31 | 7963.95 | 338.1 | 167.86 | 85192.13 | 0.5 | 0.82 | 0.46 | 5.04 | 2 | 10
2 | 95 | CONCLUIDO | 2.9782 | 33.58 | 27.95 | 19.73 | 0.28 | 85 | 188.73 | 53.44 | 3 | 0 | 37.29 | 23510.33 | 278.96 | 7962.4 | 301.87 | 167.86 | 67222.05 | 0.56 | 0.84 | 0.57 | 4.1 | 2 | 10
0 | 55 | CONCLUIDO | 2.4995 | 40.01 | 33.22 | 10.12 | 0.15 | 197 | 116.05 | 43.4 | 1 | 190 | 16.65 | 14546.17 | 270.11 | 7965.44 | 485.48 | 167.86 | 158466.31 | 0.35 | 0.71 | 0.6 | 9.36 | 2 | 10
1 | 55 | CONCLUIDO | 2.7638 | 36.18 | 30.61 | 12.58 | 0.3 | 146 | 117.34 | 43.4 | 2 | 0 | 16.94 | 14705.49 | 232.68 | 7965.91 | 390.24 | 167.86 | 111100.21 | 0.43 | 0.77 | 0.7 | 6.76 | 2 | 10

## gráficos
Selecione o eixo X:
Selecione o eixo Y:
Selecione o eixo Z:
Eixo X | Eixo Y | Eixo Z

## hidden (hidden)
Unnamed: 0
Volume de calda [L]
STATUS
Capacidade operacional [ha/h]
Tempo de missao [h]
Tempo util [h]
Tempo por voo [min]
Autonomia Projetada [h]
N° Voos
MTOW [kg]
Massa Estrutura [kg]
Combustível [kg]
Abastecimentos
Massa gerador
Potência gerador [W]
Combustível consumido [L]
Calda cons [L]
Distância percorrida [km]
Distância Pulverizando [km]
RTL ACUMULADO[m]
EOC [km/km]
EOC [h/h]
Tempo de manobra [h]
Tempo rtl_rtw [h]
V pulv [m/s]
V desloc [m/s]