## RESULTADOS_18
Unnamed: 0 | Volume de calda [L] | STATUS | Capacidade operacional [ha/h] | Tempo de missao [h] | Tempo util [h] | Tempo por voo [min] | Autonomia Projetada [h] | N° Voos | MTOW [kg] | Massa Estrutura [kg] | Combustível [kg] | Abastecimentos | Massa gerador | Potência gerador [W] | Combustível consumido [L] | Calda cons [L] | Distância percorrida [km] | Distância Pulverizando [km] | RTL ACUMULADO[m] | EOC [km/km] | EOC [h/h] | Tempo de manobra [h] | Tempo rtl_rtw [h] | V pulv [m/s] | V desloc [m/s] | Preço Total por ha Simples [R$/ha] | Preço Total por ha Presumido [R$/ha] | Preço Total por ha Real [R$/ha] | Preço Total Simples [R$] | Preço Total Presumido [R$] | Prod CAPEX [ha/h/R$] | Dias Trabalhados | Preço Total Real [R$]
0 | 100 | CONCLUIDO | 9.8568 | 10.15 | 5.53 | 6.14 | 0.09 | 54 | 194.77 | 54.38 | 1 | 52 | 39.4 | 24256.19 | 74.01 | 1002.55 | 59.13 | 23.05 | 17081.98 | 0.39 | 0.71 | 1.18 | 1.11 | 2 | 10 | 60.1451 | 82.2931 | 74.4392 | 60145.0712 | 82293.1399 | 2.3007e-06 | 0.21146 | 74439.1981
1 | 100 | CONCLUIDO | 12.0939 | 8.27 | 4.86 | 12.67 | 0.18 | 23 | 196.32 | 54.38 | 2 | 21 | 39.95 | 24447.22 | 60.23 | 1002.75 | 38.41 | 23.05 | 6876.64 | 0.6 | 0.8 | 1.12 | 0.44 | 2 | 10 | 41.4652 | 56.7345 | 51.3199 | 41465.2166 | 56734.5387 | 2.8229e-06 | 0.17229 | 51319.874
2 | 100 | CONCLUIDO | 12.931 | 7.73 | 4.67 | 20.02 | 0.27 | 14 | 197.88 | 54.38 | 3 | 12 | 40.5 | 24639 | 52.47 | 1002.7 | 32.67 | 23.05 | 4050.73 | 0.71 | 0.83 | 1.1 | 0.26 | 2 | 10 | 35.1814 | 48.1367 | 43.5426 | 35181.3768 | 48136.7118 | 3.0183e-06 | 0.16104 | 43542.6116
3 | 100 | CONCLUIDO | 13.1076 | 7.63 | 4.65 | 23.23 | 0.36 | 12 | 199.44 | 54.38 | 4 | 0 | 41.06 | 24831.54 | 48.9 | 1002.34 | 31.47 | 23.05 | 3460.16 | 0.73 | 0.84 | 1.11 | 0.23 | 2 | 10 | 33.202 | 45.4284 | 41.0928 | 33201.9612 | 45428.388 | 3.0595e-06 | 0.15896 | 41092.7664

## RESULTADOS_6
Unnamed: 0 | Volume de calda [L] | STATUS | Capacidade operacional [ha/h] | Tempo de missao [h] | Tempo util [h] | Tempo por voo [min] | Autonomia Projetada [h] | N° Voos | MTOW [kg] | Massa Estrutura [kg] | Combustível [kg] | Abastecimentos | Massa gerador | Potência gerador [W] | Combustível consumido [L] | Calda cons [L] | Distância percorrida [km] | Distância Pulverizando [km] | RTL ACUMULADO[m] | EOC [km/km] | EOC [h/h] | Tempo de manobra [h] | Tempo rtl_rtw [h] | V pulv [m/s] | V desloc [m/s] | Preço Total por ha Simples [R$/ha] | Preço Total por ha Presumido [R$/ha] | Preço Total por ha Real [R$/ha] | Preço Total Simples [R$] | Preço Total Presumido [R$] | Prod CAPEX [ha/h/R$] | Dias Trabalhados | Preço Total Real [R$]
0 | 40 | CONCLUIDO | 13.4766 | 7.42 | 4.97 | 11.05 | 0.2 | 27 | 89.87 | 37.55 | 1 | 5 | 11.32 | 11317.98 | 33.32 | 1003.14 | 41.11 | 23.05 | 8206.3 | 0.56 | 0.78 | 1.15 | 0.55 | 2 | 10 | 23.2906 | 31.8672 | 28.8258 | 23290.5626 | 31867.1753 | 3.5732e-06 | 0.15458 | 28825.8168
1 | 40 | CONCLUIDO | 13.4725 | 7.42 | 4.97 | 11.05 | 0.39 | 27 | 91.1 | 37.55 | 2 | 0 | 11.54 | 11468.97 | 33.57 | 1002.93 | 41.05 | 23.05 | 8177.71 | 0.56 | 0.78 | 1.16 | 0.56 | 2 | 10 | 23.398 | 32.0141 | 28.9587 | 23397.9575 | 32014.1177 | 3.5722e-06 | 0.15458 | 28958.7352

## RESULTADOS_4
Unnamed: 0 | Volume de calda [L] | STATUS | Capacidade operacional [ha/h] | Tempo de missao [h] | Tempo util [h] | Tempo por voo [min] | Autonomia Projetada [h] | N° Voos | MTOW [kg] | Massa Estrutura [kg] | Combustível [kg] | Abastecimentos | Massa gerador | Potência gerador [W] | Combustível consumido [L] | Calda cons [L] | Distância percorrida [km] | Distância Pulverizando [km] | RTL ACUMULADO[m] | EOC [km/km] | EOC [h/h] | Tempo de manobra [h] | Tempo rtl_rtw [h] | V pulv [m/s] | V desloc [m/s] | Preço Total por ha Simples [R$/ha] | Preço Total por ha Presumido [R$/ha] | Preço Total por ha Real [R$/ha] | Preço Total Simples [R$] | Preço Total Presumido [R$] | Prod CAPEX [ha/h/R$] | Dias Trabalhados | Preço Total Real [R$]
0 | 30 | CONCLUIDO | 13.3126 | 7.51 | 5.12 | 8.78 | 0.24 | 35 | 71.52 | 32.27 | 1 | 0 | 8.25 | 9054.6 | 29.96 | 1002.93 | 45.49 | 23.05 | 10356.06 | 0.51 | 0.76 | 1.18 | 0.71 | 2 | 10 | 21.5314 | 29.4603 | 26.6486 | 21531.4421 | 29460.269 | 3.6514e-06 | 0.15646 | 26648.6223

## RESULTADOS_1
Unnamed: 0 | Volume de calda [L] | STATUS | Capacidade operacional [ha/h] | Tempo de missao [h] | Tempo util [h] | Tempo por voo [min] | Autonomia Projetada [h] | N° Voos | MTOW [kg] | Massa Estrutura [kg] | Combustível [kg] | Abastecimentos | Massa gerador | Potência gerador [W] | Combustível consumido [L] | Calda cons [L] | Distância percorrida [km] | Distância Pulverizando [km] | RTL ACUMULADO[m] | EOC [km/km] | EOC [h/h] | Tempo de manobra [h] | Tempo rtl_rtw [h] | V pulv [m/s] | V desloc [m/s] | Preço Total por ha Simples [R$/ha] | Preço Total por ha Presumido [R$/ha] | Preço Total por ha Real [R$/ha] | Preço Total Simples [R$] | Preço Total Presumido [R$] | Prod CAPEX [ha/h/R$] | Dias Trabalhados | Preço Total Real [R$]
0 | 15 | CONCLUIDO | 12.0656 | 8.29 | 5.83 | 5.15 | 0.43 | 68 | 39.78 | 19.54 | 1 | 0 | 4.24 | 5140 | 23.22 | 1003.77 | 66.06 | 23.05 | 20477.02 | 0.35 | 0.67 | 1.27 | 1.41 | 2 | 10 | 19.4308 | 26.5861 | 24.0488 | 19430.8127 | 26586.0952 | 3.5519e-06 | 0.17271 | 24048.7556

## RESULTADOS_12
Unnamed: 0 | Volume de calda [L] | STATUS | Capacidade operacional [ha/h] | Tempo de missao [h] | Tempo util [h] | Tempo por voo [min] | Autonomia Projetada [h] | N° Voos | MTOW [kg] | Massa Estrutura [kg] | Combustível [kg] | Abastecimentos | Massa gerador | Potência gerador [W] | Combustível consumido [L] | Calda cons [L] | Distância percorrida [km] | Distância Pulverizando [km] | RTL ACUMULADO[m] | EOC [km/km] | EOC [h/h] | Tempo de manobra [h] | Tempo rtl_rtw [h] | V pulv [m/s] | V desloc [m/s] | Preço Total por ha Simples [R$/ha] | Preço Total por ha Presumido [R$/ha] | Preço Total por ha Real [R$/ha] | Preço Total Simples [R$] | Preço Total Presumido [R$] | Prod CAPEX [ha/h/R$] | Dias Trabalhados | Preço Total Real [R$]
0 | 70 | CONCLUIDO | 11.658 | 8.58 | 5.19 | 7.79 | 0.12 | 40 | 141.81 | 47.83 | 1 | 38 | 22.98 | 17723.39 | 54.11 | 1002.35 | 48.89 | 23.05 | 12030.97 | 0.47 | 0.75 | 1.15 | 0.78 | 2 | 10 | 39.131 | 53.5407 | 48.4309 | 39130.9798 | 53540.7328 | 2.8701e-06 | 0.17875 | 48430.8804
1 | 70 | CONCLUIDO | 13.3789 | 7.47 | 4.75 | 16.78 | 0.25 | 17 | 143.17 | 47.83 | 2 | 8 | 23.34 | 17891.86 | 42.08 | 1002.65 | 35.05 | 23.05 | 5223.53 | 0.66 | 0.82 | 1.12 | 0.34 | 2 | 10 | 28.5628 | 39.0808 | 35.351 | 28562.7591 | 39080.8271 | 3.2938e-06 | 0.15563 | 35351.0078
2 | 70 | CONCLUIDO | 13.4554 | 7.43 | 4.74 | 17.78 | 0.37 | 16 | 144.54 | 47.83 | 3 | 0 | 23.71 | 18060.85 | 41.84 | 1002.43 | 34.27 | 23.05 | 4838.42 | 0.67 | 0.82 | 1.13 | 0.33 | 2 | 10 | 28.2936 | 38.7125 | 35.0178 | 28293.5575 | 38712.4936 | 3.3126e-06 | 0.15479 | 35017.8276

## RESULTADOS_16
Unnamed: 0 | Volume de calda [L] | STATUS | Capacidade operacional [ha/h] | Tempo de missao [h] | Tempo util [h] | Tempo por voo [min] | Autonomia Projetada [h] | N° Voos | MTOW [kg] | Massa Estrutura [kg] | Combustível [kg] | Abastecimentos | Massa gerador | Potência gerador [W] | Combustível consumido [L] | Calda cons [L] | Distância percorrida [km] | Distância Pulverizando [km] | RTL ACUMULADO[m] | EOC [km/km] | EOC [h/h] | Tempo de manobra [h] | Tempo rtl_rtw [h] | V pulv [m/s] | V desloc [m/s] | Preço Total por ha Simples [R$/ha] | Preço Total por ha Presumido [R$/ha] | Preço Total por ha Real [R$/ha] | Preço Total Simples [R$] | Preço Total Presumido [R$] | Prod CAPEX [ha/h/R$] | Dias Trabalhados | Preço Total Real [R$]
0 | 90 | CONCLUIDO | 10.4085 | 9.61 | 5.41 | 6.49 | 0.1 | 50 | 176.73 | 52.44 | 1 | 48 | 33.29 | 22031.19 | 67.35 | 1002.38 | 55.84 | 23.05 | 15455.56 | 0.41 | 0.72 | 1.16 | 0.99 | 2 | 10 | 52.5601 | 71.9151 | 65.0516 | 52560.1171 | 71915.071 | 2.4693e-06 | 0.20021 | 65051.5975
1 | 90 | CONCLUIDO | 12.5427 | 7.97 | 4.81 | 13.73 | 0.2 | 21 | 178.21 | 52.44 | 2 | 19 | 33.77 | 22213.89 | 54.19 | 1002.81 | 36.97 | 23.05 | 6165.25 | 0.62 | 0.81 | 1.11 | 0.39 | 2 | 10 | 36.8144 | 50.371 | 45.5637 | 36814.3617 | 50371.0338 | 2.9756e-06 | 0.16604 | 45563.693
2 | 90 | CONCLUIDO | 13.2426 | 7.55 | 4.67 | 21.55 | 0.3 | 13 | 179.7 | 52.44 | 3 | 3 | 34.26 | 22397.24 | 47.21 | 1002.41 | 32.25 | 23.05 | 3846.4 | 0.71 | 0.83 | 1.11 | 0.25 | 2 | 10 | 31.7839 | 43.4881 | 39.3377 | 31783.8844 | 43488.1128 | 3.1416e-06 | 0.15729 | 39337.6684
3 | 90 | CONCLUIDO | 13.2426 | 7.55 | 4.67 | 21.55 | 0.39 | 13 | 181.19 | 52.44 | 4 | 0 | 34.75 | 22581.25 | 46.94 | 1002.37 | 32.06 | 23.05 | 3750.65 | 0.72 | 0.83 | 1.12 | 0.25 | 2 | 10 | 31.6729 | 43.3363 | 39.2003 | 31672.9297 | 43336.2997 | 3.1416e-06 | 0.15729 | 39200.3441

## RESULTADOS_0
Unnamed: 0 | Volume de calda [L] | STATUS | Capacidade operacional [ha/h] | Tempo de missao [h] | Tempo util [h] | Tempo por voo [min] | Autonomia Projetada [h] | N° Voos | MTOW [kg] | Massa Estrutura [kg] | Combustível [kg] | Abastecimentos | Massa gerador | Potência gerador [W] | Combustível consumido [L] | Calda cons [L] | Distância percorrida [km] | Distância Pulverizando [km] | RTL ACUMULADO[m] | EOC [km/km] | EOC [h/h] | Tempo de manobra [h] | Tempo rtl_rtw [h] | V pulv [m/s] | V desloc [m/s] | Preço Total por ha Simples [R$/ha] | Preço Total por ha Presumido [R$/ha] | Preço Total por ha Real [R$/ha] | Preço Total Simples [R$] | Preço Total Presumido [R$] | Prod CAPEX [ha/h/R$] | Dias Trabalhados | Preço Total Real [R$]
0 | 10 | CONCLUIDO | 10.7207 | 9.33 | 6.56 | 3.9 | 0.64 | 101 | 26.11 | 12.1 | 1 | 0 | 3.01 | 3454.41 | 19.17 | 1004.17 | 86.84 | 23.05 | 30702.04 | 0.27 | 0.59 | 1.38 | 2.14 | 2 | 10 | 19.2538 | 26.3439 | 23.8296 | 19253.7664 | 26343.8526 | 3.2681e-06 | 0.19437 | 23829.6322

## RESULTADOS_7
Unnamed: 0 | Volume de calda [L] | STATUS | Capacidade operacional [ha/h] | Tempo de missao [h] | Tempo util [h] | Tempo por voo [min] | Autonomia Projetada [h] | N° Voos | MTOW [kg] | Massa Estrutura [kg] | Combustível [kg] | Abastecimentos | Massa gerador | Potência gerador [W] | Combustível consumido [L] | Calda cons [L] | Distância percorrida [km] | Distância Pulverizando [km] | RTL ACUMULADO[m] | EOC [km/km] | EOC [h/h] | Tempo de manobra [h] | Tempo rtl_rtw [h] | V pulv [m/s] | V desloc [m/s] | Preço Total por ha Simples [R$/ha] | Preço Total por ha Presumido [R$/ha] | Preço Total por ha Real [R$/ha] | Preço Total Simples [R$] | Preço Total Presumido [R$] | Prod CAPEX [ha/h/R$] | Dias Trabalhados | Preço Total Real [R$]
0 | 45 | CONCLUIDO | 13.2768 | 7.53 | 4.97 | 10.65 | 0.18 | 28 | 98.71 | 39.72 | 1 | 20 | 12.99 | 12407.75 | 36.21 | 1002.48 | 41.68 | 23.05 | 8487.77 | 0.55 | 0.78 | 1.13 | 0.55 | 2 | 10 | 25.1836 | 34.4574 | 31.1688 | 25183.6475 | 34457.3775 | 3.469e-06 | 0.15687 | 31168.8137
1 | 45 | CONCLUIDO | 13.5614 | 7.37 | 4.89 | 12.23 | 0.35 | 24 | 99.95 | 39.72 | 2 | 0 | 13.24 | 12561.45 | 34.8 | 1002.65 | 38.83 | 23.05 | 7079.82 | 0.59 | 0.8 | 1.14 | 0.48 | 2 | 10 | 23.9957 | 32.832 | 29.6985 | 23995.7011 | 32831.9769 | 3.5433e-06 | 0.15354 | 29698.5391

## RESULTADOS_10
Unnamed: 0 | Volume de calda [L] | STATUS | Capacidade operacional [ha/h] | Tempo de missao [h] | Tempo util [h] | Tempo por voo [min] | Autonomia Projetada [h] | N° Voos | MTOW [kg] | Massa Estrutura [kg] | Combustível [kg] | Abastecimentos | Massa gerador | Potência gerador [W] | Combustível consumido [L] | Calda cons [L] | Distância percorrida [km] | Distância Pulverizando [km] | RTL ACUMULADO[m] | EOC [km/km] | EOC [h/h] | Tempo de manobra [h] | Tempo rtl_rtw [h] | V pulv [m/s] | V desloc [m/s] | Preço Total por ha Simples [R$/ha] | Preço Total por ha Presumido [R$/ha] | Preço Total por ha Real [R$/ha] | Preço Total Simples [R$] | Preço Total Presumido [R$] | Prod CAPEX [ha/h/R$] | Dias Trabalhados | Preço Total Real [R$]
0 | 60 | CONCLUIDO | 12.203 | 8.19 | 5.14 | 8.57 | 0.14 | 36 | 124.63 | 45 | 1 | 34 | 18.64 | 15605.44 | 47.82 | 1002.54 | 47.49 | 23.05 | 11348.56 | 0.49 | 0.76 | 1.14 | 0.72 | 2 | 10 | 33.8763 | 46.3511 | 41.9274 | 33876.3128 | 46351.0656 | 3.0697e-06 | 0.17062 | 41927.385
1 | 60 | CONCLUIDO | 13.5875 | 7.36 | 4.77 | 15.89 | 0.28 | 18 | 125.95 | 45 | 2 | 0 | 18.95 | 15767.7 | 38.84 | 1002.95 | 35.09 | 23.05 | 5241.29 | 0.66 | 0.82 | 1.13 | 0.35 | 2 | 10 | 26.3324 | 36.0292 | 32.5906 | 26332.4114 | 36029.167 | 3.418e-06 | 0.15333 | 32590.5938

## RESULTADOS_14
Unnamed: 0 | Volume de calda [L] | STATUS | Capacidade operacional [ha/h] | Tempo de missao [h] | Tempo util [h] | Tempo por voo [min] | Autonomia Projetada [h] | N° Voos | MTOW [kg] | Massa Estrutura [kg] | Combustível [kg] | Abastecimentos | Massa gerador | Potência gerador [W] | Combustível consumido [L] | Calda cons [L] | Distância percorrida [km] | Distância Pulverizando [km] | RTL ACUMULADO[m] | EOC [km/km] | EOC [h/h] | Tempo de manobra [h] | Tempo rtl_rtw [h] | V pulv [m/s] | V desloc [m/s] | Preço Total por ha Simples [R$/ha] | Preço Total por ha Presumido [R$/ha] | Preço Total por ha Real [R$/ha] | Preço Total Simples [R$] | Preço Total Presumido [R$] | Prod CAPEX [ha/h/R$] | Dias Trabalhados | Preço Total Real [R$]
0 | 80 | CONCLUIDO | 11.0028 | 9.09 | 5.31 | 7.09 | 0.11 | 45 | 159.12 | 50.28 | 1 | 43 | 27.84 | 19859.16 | 61.04 | 1002.78 | 52.48 | 23.05 | 13798.73 | 0.44 | 0.73 | 1.16 | 0.9 | 2 | 10 | 45.7762 | 62.633 | 56.6554 | 45776.1929 | 62633.0066 | 2.6568e-06 | 0.18937 | 56655.4004
1 | 80 | CONCLUIDO | 12.959 | 7.72 | 4.78 | 15.09 | 0.22 | 19 | 160.54 | 50.28 | 2 | 17 | 28.26 | 20034.4 | 47.91 | 1002.45 | 36.14 | 23.05 | 5760.97 | 0.64 | 0.82 | 1.11 | 0.36 | 2 | 10 | 32.4821 | 44.4434 | 40.2018 | 32482.0657 | 44443.3954 | 3.1291e-06 | 0.16083 | 40201.7801
2 | 80 | CONCLUIDO | 13.3988 | 7.46 | 4.69 | 20.09 | 0.33 | 14 | 161.97 | 50.28 | 3 | 0 | 28.69 | 20210.21 | 43.87 | 1003.09 | 32.78 | 23.05 | 4103.14 | 0.7 | 0.83 | 1.12 | 0.27 | 2 | 10 | 29.6446 | 40.5611 | 36.69 | 29644.6091 | 40561.062 | 3.2353e-06 | 0.15542 | 36689.9712

## RESULTADOS_5
Unnamed: 0 | Volume de calda [L] | STATUS | Capacidade operacional [ha/h] | Tempo de missao [h] | Tempo util [h] | Tempo por voo [min] | Autonomia Projetada [h] | N° Voos | MTOW [kg] | Massa Estrutura [kg] | Combustível [kg] | Abastecimentos | Massa gerador | Potência gerador [W] | Combustível consumido [L] | Calda cons [L] | Distância percorrida [km] | Distância Pulverizando [km] | RTL ACUMULADO[m] | EOC [km/km] | EOC [h/h] | Tempo de manobra [h] | Tempo rtl_rtw [h] | V pulv [m/s] | V desloc [m/s] | Preço Total por ha Simples [R$/ha] | Preço Total por ha Presumido [R$/ha] | Preço Total por ha Real [R$/ha] | Preço Total Simples [R$] | Preço Total Presumido [R$] | Prod CAPEX [ha/h/R$] | Dias Trabalhados | Preço Total Real [R$]
0 | 35 | CONCLUIDO | 13.4454 | 7.44 | 5.03 | 10.06 | 0.22 | 30 | 80.84 | 35.1 | 1 | 0 | 9.74 | 10204.21 | 31.48 | 1002.68 | 42.8 | 23.05 | 9037.88 | 0.54 | 0.78 | 1.16 | 0.61 | 2 | 10 | 22.2763 | 30.4795 | 27.5705 | 22276.3277 | 30479.4543 | 3.6227e-06 | 0.155 | 27570.5379

## RESULTADOS_8
Unnamed: 0 | Volume de calda [L] | STATUS | Capacidade operacional [ha/h] | Tempo de missao [h] | Tempo util [h] | Tempo por voo [min] | Autonomia Projetada [h] | N° Voos | MTOW [kg] | Massa Estrutura [kg] | Combustível [kg] | Abastecimentos | Massa gerador | Potência gerador [W] | Combustível consumido [L] | Calda cons [L] | Distância percorrida [km] | Distância Pulverizando [km] | RTL ACUMULADO[m] | EOC [km/km] | EOC [h/h] | Tempo de manobra [h] | Tempo rtl_rtw [h] | V pulv [m/s] | V desloc [m/s] | Preço Total por ha Simples [R$/ha] | Preço Total por ha Presumido [R$/ha] | Preço Total por ha Real [R$/ha] | Preço Total Simples [R$] | Preço Total Presumido [R$] | Prod CAPEX [ha/h/R$] | Dias Trabalhados | Preço Total Real [R$]
0 | 50 | CONCLUIDO | 12.9632 | 7.71 | 5.01 | 10.02 | 0.16 | 30 | 107.41 | 41.65 | 1 | 27 | 14.77 | 13481.73 | 40.21 | 1002.65 | 43.24 | 23.05 | 9252.93 | 0.53 | 0.78 | 1.13 | 0.59 | 2 | 10 | 27.8689 | 38.1315 | 34.4922 | 27868.9011 | 38131.46 | 3.3414e-06 | 0.16062 | 34492.247
1 | 50 | CONCLUIDO | 13.566 | 7.37 | 4.85 | 13.22 | 0.32 | 22 | 108.68 | 41.65 | 2 | 0 | 15.03 | 13638.32 | 36.18 | 1002.5 | 37.51 | 23.05 | 6429.94 | 0.61 | 0.8 | 1.14 | 0.43 | 2 | 10 | 24.8202 | 33.9601 | 30.719 | 24820.2157 | 33960.1141 | 3.4968e-06 | 0.15354 | 30719.0085

## RESULTADOS_3
Unnamed: 0 | Volume de calda [L] | STATUS | Capacidade operacional [ha/h] | Tempo de missao [h] | Tempo util [h] | Tempo por voo [min] | Autonomia Projetada [h] | N° Voos | MTOW [kg] | Massa Estrutura [kg] | Combustível [kg] | Abastecimentos | Massa gerador | Potência gerador [W] | Combustível consumido [L] | Calda cons [L] | Distância percorrida [km] | Distância Pulverizando [km] | RTL ACUMULADO[m] | EOC [km/km] | EOC [h/h] | Tempo de manobra [h] | Tempo rtl_rtw [h] | V pulv [m/s] | V desloc [m/s] | Preço Total por ha Simples [R$/ha] | Preço Total por ha Presumido [R$/ha] | Preço Total por ha Real [R$/ha] | Preço Total Simples [R$] | Preço Total Presumido [R$] | Prod CAPEX [ha/h/R$] | Dias Trabalhados | Preço Total Real [R$]
0 | 25 | CONCLUIDO | 13.1286 | 7.62 | 5.25 | 7.69 | 0.28 | 41 | 61.76 | 28.92 | 1 | 0 | 6.84 | 7851.41 | 28.02 | 1003.01 | 49.38 | 23.05 | 12268.31 | 0.47 | 0.74 | 1.19 | 0.83 | 2 | 10 | 20.6586 | 28.266 | 25.5683 | 20658.5802 | 28265.9808 | 3.6738e-06 | 0.15875 | 25568.3152

## RESULTADOS_15
Unnamed: 0 | Volume de calda [L] | STATUS | Capacidade operacional [ha/h] | Tempo de missao [h] | Tempo util [h] | Tempo por voo [min] | Autonomia Projetada [h] | N° Voos | MTOW [kg] | Massa Estrutura [kg] | Combustível [kg] | Abastecimentos | Massa gerador | Potência gerador [W] | Combustível consumido [L] | Calda cons [L] | Distância percorrida [km] | Distância Pulverizando [km] | RTL ACUMULADO[m] | EOC [km/km] | EOC [h/h] | Tempo de manobra [h] | Tempo rtl_rtw [h] | V pulv [m/s] | V desloc [m/s] | Preço Total por ha Simples [R$/ha] | Preço Total por ha Presumido [R$/ha] | Preço Total por ha Real [R$/ha] | Preço Total Simples [R$] | Preço Total Presumido [R$] | Prod CAPEX [ha/h/R$] | Dias Trabalhados | Preço Total Real [R$]
0 | 85 | CONCLUIDO | 10.7299 | 9.32 | 5.35 | 6.84 | 0.11 | 47 | 167.88 | 51.39 | 1 | 45 | 30.49 | 20939.59 | 64.1 | 1002.81 | 53.88 | 23.05 | 14490.36 | 0.43 | 0.73 | 1.16 | 0.94 | 2 | 10 | 48.8952 | 66.9006 | 60.5157 | 48895.2064 | 66900.5785 | 2.5676e-06 | 0.19417 | 60515.6811
1 | 85 | CONCLUIDO | 12.7614 | 7.84 | 4.79 | 14.36 | 0.21 | 20 | 169.33 | 51.39 | 2 | 18 | 30.94 | 21118.46 | 51.32 | 1002.34 | 36.41 | 23.05 | 5892.29 | 0.63 | 0.81 | 1.11 | 0.37 | 2 | 10 | 34.6937 | 47.4695 | 42.9391 | 34693.7469 | 47469.5151 | 3.0537e-06 | 0.16333 | 42939.0912
2 | 85 | CONCLUIDO | 13.373 | 7.48 | 4.66 | 21.53 | 0.31 | 13 | 170.79 | 51.39 | 3 | 1 | 31.4 | 21297.94 | 45 | 1002.47 | 32.12 | 23.05 | 3781.87 | 0.72 | 0.84 | 1.11 | 0.25 | 2 | 10 | 30.3377 | 41.5094 | 37.5478 | 30337.7153 | 41509.4004 | 3.2001e-06 | 0.15583 | 37547.8015
3 | 85 | CONCLUIDO | 13.3675 | 7.48 | 4.67 | 21.54 | 0.41 | 13 | 172.25 | 51.39 | 4 | 0 | 31.86 | 21478.05 | 45.3 | 1002.47 | 32.15 | 23.05 | 3793.16 | 0.72 | 0.83 | 1.11 | 0.25 | 2 | 10 | 30.4923 | 41.721 | 37.7392 | 30492.33 | 41720.9512 | 3.1988e-06 | 0.15583 | 37739.1621

## RESULTADOS_2
Unnamed: 0 | Volume de calda [L] | STATUS | Capacidade operacional [ha/h] | Tempo de missao [h] | Tempo util [h] | Tempo por voo [min] | Autonomia Projetada [h] | N° Voos | MTOW [kg] | Massa Estrutura [kg] | Combustível [kg] | Abastecimentos | Massa gerador | Potência gerador [W] | Combustível consumido [L] | Calda cons [L] | Distância percorrida [km] | Distância Pulverizando [km] | RTL ACUMULADO[m] | EOC [km/km] | EOC [h/h] | Tempo de manobra [h] | Tempo rtl_rtw [h] | V pulv [m/s] | V desloc [m/s] | Preço Total por ha Simples [R$/ha] | Preço Total por ha Presumido [R$/ha] | Preço Total por ha Real [R$/ha] | Preço Total Simples [R$] | Preço Total Presumido [R$] | Prod CAPEX [ha/h/R$] | Dias Trabalhados | Preço Total Real [R$]
0 | 20 | CONCLUIDO | 12.681 | 7.89 | 5.5 | 6.35 | 0.34 | 52 | 51.33 | 24.83 | 1 | 0 | 5.51 | 6564.78 | 25.94 | 1003.5 | 56.43 | 23.05 | 15738.43 | 0.41 | 0.71 | 1.23 | 1.08 | 2 | 10 | 20.1265 | 27.5379 | 24.9097 | 20126.4583 | 27537.9081 | 3.6316e-06 | 0.16437 | 24909.7288

## RESULTADOS_11
Unnamed: 0 | Volume de calda [L] | STATUS | Capacidade operacional [ha/h] | Tempo de missao [h] | Tempo util [h] | Tempo por voo [min] | Autonomia Projetada [h] | N° Voos | MTOW [kg] | Massa Estrutura [kg] | Combustível [kg] | Abastecimentos | Massa gerador | Potência gerador [W] | Combustível consumido [L] | Calda cons [L] | Distância percorrida [km] | Distância Pulverizando [km] | RTL ACUMULADO[m] | EOC [km/km] | EOC [h/h] | Tempo de manobra [h] | Tempo rtl_rtw [h] | V pulv [m/s] | V desloc [m/s] | Preço Total por ha Simples [R$/ha] | Preço Total por ha Presumido [R$/ha] | Preço Total por ha Real [R$/ha] | Preço Total Simples [R$] | Preço Total Presumido [R$] | Prod CAPEX [ha/h/R$] | Dias Trabalhados | Preço Total Real [R$]
0 | 65 | CONCLUIDO | 11.9241 | 8.39 | 5.17 | 8.17 | 0.13 | 38 | 133.21 | 46.47 | 1 | 36 | 20.75 | 16663.42 | 51.16 | 1002.47 | 48.31 | 23.05 | 11751.95 | 0.48 | 0.75 | 1.14 | 0.75 | 2 | 10 | 36.5685 | 50.0347 | 45.2594 | 36568.5145 | 50034.6548 | 2.9665e-06 | 0.17479 | 45259.4176
1 | 65 | CONCLUIDO | 13.5557 | 7.38 | 4.73 | 16.71 | 0.26 | 17 | 134.55 | 46.47 | 2 | 1 | 21.09 | 16828.84 | 39.93 | 1002.43 | 34.09 | 23.05 | 4745.26 | 0.68 | 0.82 | 1.12 | 0.32 | 2 | 10 | 27.04 | 36.9973 | 33.4663 | 27039.9922 | 36997.3103 | 3.3724e-06 | 0.15375 | 33466.3389
2 | 65 | CONCLUIDO | 13.5537 | 7.38 | 4.74 | 16.71 | 0.39 | 17 | 135.9 | 46.47 | 3 | 0 | 21.43 | 16994.64 | 40.27 | 1002.63 | 34.1 | 23.05 | 4748.83 | 0.68 | 0.82 | 1.12 | 0.32 | 2 | 10 | 27.1987 | 37.2145 | 33.6628 | 27198.6957 | 37214.4554 | 3.3719e-06 | 0.15375 | 33662.76

## RESULTADOS_13
Unnamed: 0 | Volume de calda [L] | STATUS | Capacidade operacional [ha/h] | Tempo de missao [h] | Tempo util [h] | Tempo por voo [min] | Autonomia Projetada [h] | N° Voos | MTOW [kg] | Massa Estrutura [kg] | Combustível [kg] | Abastecimentos | Massa gerador | Potência gerador [W] | Combustível consumido [L] | Calda cons [L] | Distância percorrida [km] | Distância Pulverizando [km] | RTL ACUMULADO[m] | EOC [km/km] | EOC [h/h] | Tempo de manobra [h] | Tempo rtl_rtw [h] | V pulv [m/s] | V desloc [m/s] | Preço Total por ha Simples [R$/ha] | Preço Total por ha Presumido [R$/ha] | Preço Total por ha Real [R$/ha] | Preço Total Simples [R$] | Preço Total Presumido [R$] | Prod CAPEX [ha/h/R$] | Dias Trabalhados | Preço Total Real [R$]
0 | 75 | CONCLUIDO | 11.2803 | 8.86 | 5.27 | 7.36 | 0.12 | 43 | 150.44 | 49.1 | 1 | 41 | 25.34 | 18787.76 | 57.86 | 1003.01 | 51.53 | 23.05 | 13333.3 | 0.45 | 0.74 | 1.15 | 0.86 | 2 | 10 | 42.7254 | 58.4588 | 52.8796 | 42725.4214 | 58458.8065 | 2.7497e-06 | 0.18458 | 52879.58
1 | 75 | CONCLUIDO | 13.2514 | 7.55 | 4.75 | 16.77 | 0.23 | 17 | 151.83 | 49.1 | 2 | 14 | 25.73 | 18959.54 | 44.6 | 1002.39 | 35.18 | 23.05 | 5288.25 | 0.66 | 0.82 | 1.11 | 0.33 | 2 | 10 | 30.124 | 41.217 | 37.2833 | 30124.0423 | 41217.0436 | 3.2301e-06 | 0.15729 | 37283.3468
2 | 75 | CONCLUIDO | 13.4233 | 7.45 | 4.71 | 18.86 | 0.35 | 15 | 153.23 | 49.1 | 3 | 0 | 26.13 | 19131.85 | 42.92 | 1002.22 | 33.52 | 23.05 | 4472.8 | 0.69 | 0.83 | 1.12 | 0.3 | 2 | 10 | 28.9985 | 39.6771 | 35.8903 | 28998.5179 | 39677.0515 | 3.272e-06 | 0.15521 | 35890.3294

## RESULTADOS_17
Unnamed: 0 | Volume de calda [L] | STATUS | Capacidade operacional [ha/h] | Tempo de missao [h] | Tempo util [h] | Tempo por voo [min] | Autonomia Projetada [h] | N° Voos | MTOW [kg] | Massa Estrutura [kg] | Combustível [kg] | Abastecimentos | Massa gerador | Potência gerador [W] | Combustível consumido [L] | Calda cons [L] | Distância percorrida [km] | Distância Pulverizando [km] | RTL ACUMULADO[m] | EOC [km/km] | EOC [h/h] | Tempo de manobra [h] | Tempo rtl_rtw [h] | V pulv [m/s] | V desloc [m/s] | Preço Total por ha Simples [R$/ha] | Preço Total por ha Presumido [R$/ha] | Preço Total por ha Real [R$/ha] | Preço Total Simples [R$] | Preço Total Presumido [R$] | Prod CAPEX [ha/h/R$] | Dias Trabalhados | Preço Total Real [R$]
0 | 95 | CONCLUIDO | 10.1371 | 9.86 | 5.46 | 6.3 | 0.1 | 52 | 185.69 | 53.44 | 1 | 50 | 36.26 | 23136.14 | 70.67 | 1002.75 | 57.41 | 23.05 | 16229.13 | 0.4 | 0.71 | 1.16 | 1.04 | 2 | 10 | 56.1921 | 76.8845 | 69.5467 | 56192.0815 | 76884.485 | 2.3851e-06 | 0.20542 | 69546.7376
1 | 95 | CONCLUIDO | 12.2989 | 8.13 | 4.84 | 13.21 | 0.19 | 22 | 187.21 | 53.44 | 2 | 20 | 36.77 | 23322.88 | 57.38 | 1002.47 | 37.98 | 23.05 | 6664.48 | 0.61 | 0.8 | 1.12 | 0.43 | 2 | 10 | 39.2463 | 53.6985 | 48.5736 | 39246.2816 | 53698.4939 | 2.8937e-06 | 0.16937 | 48573.585
2 | 95 | CONCLUIDO | 13.1344 | 7.61 | 4.66 | 21.51 | 0.28 | 13 | 188.73 | 53.44 | 3 | 9 | 37.29 | 23510.33 | 49.38 | 1002.35 | 32.29 | 23.05 | 3865.91 | 0.71 | 0.84 | 1.1 | 0.24 | 2 | 10 | 33.1376 | 45.3403 | 41.0131 | 33137.607 | 45340.3358 | 3.0903e-06 | 0.15854 | 41013.1178
3 | 95 | CONCLUIDO | 13.2256 | 7.56 | 4.65 | 23.23 | 0.37 | 12 | 190.25 | 53.44 | 4 | 0 | 37.82 | 23698.48 | 48.27 | 1002.29 | 31.52 | 23.05 | 3484.92 | 0.73 | 0.84 | 1.11 | 0.23 | 2 | 10 | 32.4417 | 44.3882 | 40.1518 | 32441.7079 | 44388.176 | 3.1117e-06 | 0.1575 | 40151.8308

## RESULTADOS_9
Unnamed: 0 | Volume de calda [L] | STATUS | Capacidade operacional [ha/h] | Tempo de missao [h] | Tempo util [h] | Tempo por voo [min] | Autonomia Projetada [h] | N° Voos | MTOW [kg] | Massa Estrutura [kg] | Combustível [kg] | Abastecimentos | Massa gerador | Potência gerador [W] | Combustível consumido [L] | Calda cons [L] | Distância percorrida [km] | Distância Pulverizando [km] | RTL ACUMULADO[m] | EOC [km/km] | EOC [h/h] | Tempo de manobra [h] | Tempo rtl_rtw [h] | V pulv [m/s] | V desloc [m/s] | Preço Total por ha Simples [R$/ha] | Preço Total por ha Presumido [R$/ha] | Preço Total por ha Real [R$/ha] | Preço Total Simples [R$] | Preço Total Presumido [R$] | Prod CAPEX [ha/h/R$] | Dias Trabalhados | Preço Total Real [R$]
0 | 55 | CONCLUIDO | 12.5892 | 7.94 | 5.07 | 9.22 | 0.15 | 33 | 116.05 | 43.4 | 1 | 31 | 16.65 | 14546.17 | 44.17 | 1002.61 | 45.08 | 23.05 | 10162.73 | 0.51 | 0.77 | 1.14 | 0.65 | 2 | 10 | 30.8307 | 42.1839 | 38.1579 | 30830.6672 | 42183.8791 | 3.2044e-06 | 0.16542 | 38157.9089
1 | 55 | CONCLUIDO | 13.569 | 7.37 | 4.81 | 14.42 | 0.3 | 20 | 117.34 | 43.4 | 2 | 0 | 16.94 | 14705.49 | 37.15 | 1002.6 | 36.24 | 23.05 | 5803.08 | 0.64 | 0.81 | 1.13 | 0.39 | 2 | 10 | 25.4573 | 34.8318 | 31.5075 | 25457.265 | 34831.753 | 3.4538e-06 | 0.15354 | 31507.4594

## resultados
Unnamed: 0 | Volume de calda [L] | STATUS | Capacidade operacional [ha/h] | Tempo de missao [h] | Tempo util [h] | Tempo por voo [min] | Autonomia Projetada [h] | N° Voos | MTOW [kg] | Massa Estrutura [kg] | Combustível [kg] | Abastecimentos | Massa gerador | Potência gerador [W] | Combustível consumido [L] | Calda cons [L] | Distância percorrida [km] | Distância Pulverizando [km] | RTL ACUMULADO[m] | EOC [km/km] | EOC [h/h] | Tempo de manobra [h] | Tempo rtl_rtw [h] | V pulv [m/s] | V desloc [m/s]
0 | 100 | CONCLUIDO | 9.8568 | 10.15 | 5.53 | 6.14 | 0.09 | 54 | 194.77 | 54.38 | 1 | 52 | 39.4 | 24256.19 | 74.01 | 1002.55 | 59.13 | 23.05 | 17081.98 | 0.39 | 0.71 | 1.18 | 1.11 | 2 | 10
1 | 100 | CONCLUIDO | 12.0939 | 8.27 | 4.86 | 12.67 | 0.18 | 23 | 196.32 | 54.38 | 2 | 21 | 39.95 | 24447.22 | 60.23 | 1002.75 | 38.41 | 23.05 | 6876.64 | 0.6 | 0.8 | 1.12 | 0.44 | 2 | 10
2 | 100 | CONCLUIDO | 12.931 | 7.73 | 4.67 | 20.02 | 0.27 | 14 | 197.88 | 54.38 | 3 | 12 | 40.5 | 24639 | 52.47 | 1002.7 | 32.67 | 23.05 | 4050.73 | 0.71 | 0.83 | 1.1 | 0.26 | 2 | 10
3 | 100 | CONCLUIDO | 13.1076 | 7.63 | 4.65 | 23.23 | 0.36 | 12 | 199.44 | 54.38 | 4 | 0 | 41.06 | 24831.54 | 48.9 | 1002.34 | 31.47 | 23.05 | 3460.16 | 0.73 | 0.84 | 1.11 | 0.23 | 2 | 10
0 | 40 | CONCLUIDO | 13.4766 | 7.42 | 4.97 | 11.05 | 0.2 | 27 | 89.87 | 37.55 | 1 | 5 | 11.32 | 11317.98 | 33.32 | 1003.14 | 41.11 | 23.05 | 8206.3 | 0.56 | 0.78 | 1.15 | 0.55 | 2 | 10
1 | 40 | CONCLUIDO | 13.4725 | 7.42 | 4.97 | 11.05 | 0.39 | 27 | 91.1 | 37.55 | 2 | 0 | 11.54 | 11468.97 | 33.57 | 1002.93 | 41.05 | 23.05 | 8177.71 | 0.56 | 0.78 | 1.16 | 0.56 | 2 | 10
0 | 30 | CONCLUIDO | 13.3126 | 7.51 | 5.12 | 8.78 | 0.24 | 35 | 71.52 | 32.27 | 1 | 0 | 8.25 | 9054.6 | 29.96 | 1002.93 | 45.49 | 23.05 | 10356.06 | 0.51 | 0.76 | 1.18 | 0.71 | 2 | 10
0 | 15 | CONCLUIDO | 12.0656 | 8.29 | 5.83 | 5.15 | 0.43 | 68 | 39.78 | 19.54 | 1 | 0 | 4.24 | 5140 | 23.22 | 1003.77 | 66.06 | 23.05 | 20477.02 | 0.35 | 0.67 | 1.27 | 1.41 | 2 | 10
0 | 70 | CONCLUIDO | 11.658 | 8.58 | 5.19 | 7.79 | 0.12 | 40 | 141.81 | 47.83 | 1 | 38 | 22.98 | 17723.39 | 54.11 | 1002.35 | 48.89 | 23.05 | 12030.97 | 0.47 | 0.75 | 1.15 | 0.78 | 2 | 10
1 | 70 | CONCLUIDO | 13.3789 | 7.47 | 4.75 | 16.78 | 0.25 | 17 | 143.17 | 47.83 | 2 | 8 | 23.34 | 17891.86 | 42.08 | 1002.65 | 35.05 | 23.05 | 5223.53 | 0.66 | 0.82 | 1.12 | 0.34 | 2 | 10
2 | 70 | CONCLUIDO | 13.4554 | 7.43 | 4.74 | 17.78 | 0.37 | 16 | 144.54 | 47.83 | 3 | 0 | 23.71 | 18060.85 | 41.84 | 1002.43 | 34.27 | 23.05 | 4838.42 | 0.67 | 0.82 | 1.13 | 0.33 | 2 | 10
0 | 90 | CONCLUIDO | 10.4085 | 9.61 | 5.41 | 6.49 | 0.1 | 50 | 176.73 | 52.44 | 1 | 48 | 33.29 | 22031.19 | 67.35 | 1002.38 | 55.84 | 23.05 | 15455.56 | 0.41 | 0.72 | 1.16 | 0.99 | 2 | 10
1 | 90 | CONCLUIDO | 12.5427 | 7.97 | 4.81 | 13.73 | 0.2 | 21 | 178.21 | 52.44 | 2 | 19 | 33.77 | 22213.89 | 54.19 | 1002.81 | 36.97 | 23.05 | 6165.25 | 0.62 | 0.81 | 1.11 | 0.39 | 2 | 10
2 | 90 | CONCLUIDO | 13.2426 | 7.55 | 4.67 | 21.55 | 0.3 | 13 | 179.7 | 52.44 | 3 | 3 | 34.26 | 22397.24 | 47.21 | 1002.41 | 32.25 | 23.05 | 3846.4 | 0.71 | 0.83 | 1.11 | 0.25 | 2 | 10
3 | 90 | CONCLUIDO | 13.2426 | 7.55 | 4.67 | 21.55 | 0.39 | 13 | 181.19 | 52.44 | 4 | 0 | 34.75 | 22581.25 | 46.94 | 1002.37 | 32.06 | 23.05 | 3750.65 | 0.72 | 0.83 | 1.12 | 0.25 | 2 | 10
0 | 10 | CONCLUIDO | 10.7207 | 9.33 | 6.56 | 3.9 | 0.64 | 101 | 26.11 | 12.1 | 1 | 0 | 3.01 | 3454.41 | 19.17 | 1004.17 | 86.84 | 23.05 | 30702.04 | 0.27 | 0.59 | 1.38 | 2.14 | 2 | 10
0 | 45 | CONCLUIDO | 13.2768 | 7.53 | 4.97 | 10.65 | 0.18 | 28 | 98.71 | 39.72 | 1 | 20 | 12.99 | 12407.75 | 36.21 | 1002.48 | 41.68 | 23.05 | 8487.77 | 0.55 | 0.78 | 1.13 | 0.55 | 2 | 10
1 | 45 | CONCLUIDO | 13.5614 | 7.37 | 4.89 | 12.23 | 0.35 | 24 | 99.95 | 39.72 | 2 | 0 | 13.24 | 12561.45 | 34.8 | 1002.65 | 38.83 | 23.05 | 7079.82 | 0.59 | 0.8 | 1.14 | 0.48 | 2 | 10
0 | 60 | CONCLUIDO | 12.203 | 8.19 | 5.14 | 8.57 | 0.14 | 36 | 124.63 | 45 | 1 | 34 | 18.64 | 15605.44 | 47.82 | 1002.54 | 47.49 | 23.05 | 11348.56 | 0.49 | 0.76 | 1.14 | 0.72 | 2 | 10
1 | 60 | CONCLUIDO | 13.5875 | 7.36 | 4.77 | 15.89 | 0.28 | 18 | 125.95 | 45 | 2 | 0 | 18.95 | 15767.7 | 38.84 | 1002.95 | 35.09 | 23.05 | 5241.29 | 0.66 | 0.82 | 1.13 | 0.35 | 2 | 10
0 | 80 | CONCLUIDO | 11.0028 | 9.09 | 5.31 | 7.09 | 0.11 | 45 | 159.12 | 50.28 | 1 | 43 | 27.84 | 19859.16 | 61.04 | 1002.78 | 52.48 | 23.05 | 13798.73 | 0.44 | 0.73 | 1.16 | 0.9 | 2 | 10
1 | 80 | CONCLUIDO | 12.959 | 7.72 | 4.78 | 15.09 | 0.22 | 19 | 160.54 | 50.28 | 2 | 17 | 28.26 | 20034.4 | 47.91 | 1002.45 | 36.14 | 23.05 | 5760.97 | 0.64 | 0.82 | 1.11 | 0.36 | 2 | 10
2 | 80 | CONCLUIDO | 13.3988 | 7.46 | 4.69 | 20.09 | 0.33 | 14 | 161.97 | 50.28 | 3 | 0 | 28.69 | 20210.21 | 43.87 | 1003.09 | 32.78 | 23.05 | 4103.14 | 0.7 | 0.83 | 1.12 | 0.27 | 2 | 10
0 | 35 | CONCLUIDO | 13.4454 | 7.44 | 5.03 | 10.06 | 0.22 | 30 | 80.84 | 35.1 | 1 | 0 | 9.74 | 10204.21 | 31.48 | 1002.68 | 42.8 | 23.05 | 9037.88 | 0.54 | 0.78 | 1.16 | 0.61 | 2 | 10
0 | 50 | CONCLUIDO | 12.9632 | 7.71 | 5.01 | 10.02 | 0.16 | 30 | 107.41 | 41.65 | 1 | 27 | 14.77 | 13481.73 | 40.21 | 1002.65 | 43.24 | 23.05 | 9252.93 | 0.53 | 0.78 | 1.13 | 0.59 | 2 | 10
1 | 50 | CONCLUIDO | 13.566 | 7.37 | 4.85 | 13.22 | 0.32 | 22 | 108.68 | 41.65 | 2 | 0 | 15.03 | 13638.32 | 36.18 | 1002.5 | 37.51 | 23.05 | 6429.94 | 0.61 | 0.8 | 1.14 | 0.43 | 2 | 10
0 | 25 | CONCLUIDO | 13.1286 | 7.62 | 5.25 | 7.69 | 0.28 | 41 | 61.76 | 28.92 | 1 | 0 | 6.84 | 7851.41 | 28.02 | 1003.01 | 49.38 | 23.05 | 12268.31 | 0.47 | 0.74 | 1.19 | 0.83 | 2 | 10
0 | 85 | CONCLUIDO | 10.7299 | 9.32 | 5.35 | 6.84 | 0.11 | 47 | 167.88 | 51.39 | 1 | 45 | 30.49 | 20939.59 | 64.1 | 1002.81 | 53.88 | 23.05 | 14490.36 | 0.43 | 0.73 | 1.16 | 0.94 | 2 | 10
1 | 85 | CONCLUIDO | 12.7614 | 7.84 | 4.79 | 14.36 | 0.21 | 20 | 169.33 | 51.39 | 2 | 18 | 30.94 | 21118.46 | 51.32 | 1002.34 | 36.41 | 23.05 | 5892.29 | 0.63 | 0.81 | 1.11 | 0.37 | 2 | 10
2 | 85 | CONCLUIDO | 13.373 | 7.48 | 4.66 | 21.53 | 0.31 | 13 | 170.79 | 51.39 | 3 | 1 | 31.4 | 21297.94 | 45 | 1002.47 | 32.12 | 23.05 | 3781.87 | 0.72 | 0.84 | 1.11 | 0.25 | 2 | 10
3 | 85 | CONCLUIDO | 13.3675 | 7.48 | 4.67 | 21.54 | 0.41 | 13 | 172.25 | 51.39 | 4 | 0 | 31.86 | 21478.05 | 45.3 | 1002.47 | 32.15 | 23.05 | 3793.16 | 0.72 | 0.83 | 1.11 | 0.25 | 2 | 10
0 | 20 | CONCLUIDO | 12.681 | 7.89 | 5.5 | 6.35 | 0.34 | 52 | 51.33 | 24.83 | 1 | 0 | 5.51 | 6564.78 | 25.94 | 1003.5 | 56.43 | 23.05 | 15738.43 | 0.41 | 0.71 | 1.23 | 1.08 | 2 | 10
0 | 65 | CONCLUIDO | 11.9241 | 8.39 | 5.17 | 8.17 | 0.13 | 38 | 133.21 | 46.47 | 1 | 36 | 20.75 | 16663.42 | 51.16 | 1002.47 | 48.31 | 23.05 | 11751.95 | 0.48 | 0.75 | 1.14 | 0.75 | 2 | 10
1 | 65 | CONCLUIDO | 13.5557 | 7.38 | 4.73 | 16.71 | 0.26 | 17 | 134.55 | 46.47 | 2 | 1 | 21.09 | 16828.84 | 39.93 | 1002.43 | 34.09 | 23.05 | 4745.26 | 0.68 | 0.82 | 1.12 | 0.32 | 2 | 10
2 | 65 | CONCLUIDO | 13.5537 | 7.38 | 4.74 | 16.71 | 0.39 | 17 | 135.9 | 46.47 | 3 | 0 | 21.43 | 16994.64 | 40.27 | 1002.63 | 34.1 | 23.05 | 4748.83 | 0.68 | 0.82 | 1.12 | 0.32 | 2 | 10
0 | 75 | CONCLUIDO | 11.2803 | 8.86 | 5.27 | 7.36 | 0.12 | 43 | 150.44 | 49.1 | 1 | 41 | 25.34 | 18787.76 | 57.86 | 1003.01 | 51.53 | 23.05 | 13333.3 | 0.45 | 0.74 | 1.15 | 0.86 | 2 | 10
1 | 75 | CONCLUIDO | 13.2514 | 7.55 | 4.75 | 16.77 | 0.23 | 17 | 151.83 | 49.1 | 2 | 14 | 25.73 | 18959.54 | 44.6 | 1002.39 | 35.18 | 23.05 | 5288.25 | 0.66 | 0.82 | 1.11 | 0.33 | 2 | 10
2 | 75 | CONCLUIDO | 13.4233 | 7.45 | 4.71 | 18.86 | 0.35 | 15 | 153.23 | 49.1 | 3 | 0 | 26.13 | 19131.85 | 42.92 | 1002.22 | 33.52 | 23.05 | 4472.8 | 0.69 | 0.83 | 1.12 | 0.3 | 2 | 10
0 | 95 | CONCLUIDO | 10.1371 | 9.86 | 5.46 | 6.3 | 0.1 | 52 | 185.69 | 53.44 | 1 | 50 | 36.26 | 23136.14 | 70.67 | 1002.75 | 57.41 | 23.05 | 16229.13 | 0.4 | 0.71 | 1.16 | 1.04 | 2 | 10
1 | 95 | CONCLUIDO | 12.2989 | 8.13 | 4.84 | 13.21 | 0.19 | 22 | 187.21 | 53.44 | 2 | 20 | 36.77 | 23322.88 | 57.38 | 1002.47 | 37.98 | 23.05 | 6664.48 | 0.61 | 0.8 | 1.12 | 0.43 | 2 | 10
2 | 95 | CONCLUIDO | 13.1344 | 7.61 | 4.66 | 21.51 | 0.28 | 13 | 188.73 | 53.44 | 3 | 9 | 37.29 | 23510.33 | 49.38 | 1002.35 | 32.29 | 23.05 | 3865.91 | 0.71 | 0.84 | 1.1 | 0.24 | 2 | 10
3 | 95 | CONCLUIDO | 13.2256 | 7.56 | 4.65 | 23.23 | 0.37 | 12 | 190.25 | 53.44 | 4 | 0 | 37.82 | 23698.48 | 48.27 | 1002.29 | 31.52 | 23.05 | 3484.92 | 0.73 | 0.84 | 1.11 | 0.23 | 2 | 10
0 | 55 | CONCLUIDO | 12.5892 | 7.94 | 5.07 | 9.22 | 0.15 | 33 | 116.05 | 43.4 | 1 | 31 | 16.65 | 14546.17 | 44.17 | 1002.61 | 45.08 | 23.05 | 10162.73 | 0.51 | 0.77 | 1.14 | 0.65 | 2 | 10
1 | 55 | CONCLUIDO | 13.569 | 7.37 | 4.81 | 14.42 | 0.3 | 20 | 117.34 | 43.4 | 2 | 0 | 16.94 | 14705.49 | 37.15 | 1002.6 | 36.24 | 23.05 | 5803.08 | 0.64 | 0.81 | 1.13 | 0.39 | 2 | 10

## gráficos
Selecione o eixo X:
Selecione o eixo Y:
Selecione o eixo Z:
Eixo X | Eixo Y | Eixo Z

## hidden (hidden)
Unnamed: 0
Volume de calda [L]
STATUS
Capacidade operacional [ha/h]
Tempo de missao [h]
Tempo util [h]
Tempo por voo [min]
Autonomia Projetada [h]
N° Voos
MTOW [kg]
Massa Estrutura [kg]
Combustível [kg]
Abastecimentos
Massa gerador
Potência gerador [W]
Combustível consumido [L]
Calda cons [L]
Distância percorrida [km]
Distância Pulverizando [km]
RTL ACUMULADO[m]
EOC [km/km]
EOC [h/h]
Tempo de manobra [h]
Tempo rtl_rtw [h]
V pulv [m/s]
V desloc [m/s]