## RESULTADOS_18
Unnamed: 0 | Volume de calda [L] | STATUS | Capacidade operacional [ha/h] | Tempo de missao [h] | Tempo util [h] | Tempo por voo [min] | Autonomia Projetada [h] | N° Voos | MTOW [kg] | Massa Estrutura [kg] | Combustível [kg] | Abastecimentos | Massa gerador | Potência gerador [W] | Combustível consumido [L] | Calda cons [L] | Distância percorrida [km] | Distância Pulverizando [km] | RTL ACUMULADO[m] | EOC [km/km] | EOC [h/h] | Tempo de manobra [h] | Tempo rtl_rtw [h] | V pulv [m/s] | V desloc [m/s] | Preço Total por ha Simples [R$/ha] | Preço Total por ha Presumido [R$/ha] | Preço Total por ha Real [R$/ha] | Preço Total Simples [R$] | Preço Total Presumido [R$] | Prod CAPEX [ha/h/R$] | Dias Trabalhados | Preço Total Real [R$]
0 | 100 | CONCLUIDO | 10.2872 | 9.72 | 5.18 | 5.98 | 0.09 | 52 | 194.77 | 54.38 | 1 | 50 | 39.4 | 24256.19 | 70.72 | 626.81 | 55.64 | 21.1 | 16066.41 | 0.38 | 0.69 | 1.08 | 1.04 | 2 | 10 | 54.9394 | 75.1705 | 67.9964 | 54939.4159 | 75170.5326 | 2.4012e-06 | 0.2025 | 67996.3624
1 | 100 | CONCLUIDO | 12.5035 | 8 | 4.59 | 11.97 | 0.18 | 23 | 196.32 | 54.38 | 2 | 21 | 39.95 | 24447.22 | 59.81 | 626.86 | 37.07 | 21.1 | 6927.43 | 0.57 | 0.77 | 1.03 | 0.45 | 2 | 10 | 39.3323 | 53.8162 | 48.6801 | 39332.3396 | 53816.2423 | 2.9185e-06 | 0.16667 | 48680.0956
2 | 100 | CONCLUIDO | 13.3978 | 7.46 | 4.4 | 18.87 | 0.27 | 14 | 197.88 | 54.38 | 3 | 12 | 40.5 | 24639 | 54.27 | 626.6 | 31.47 | 21.1 | 4173.42 | 0.67 | 0.81 | 1.01 | 0.26 | 2 | 10 | 34.1413 | 46.7137 | 42.2554 | 34141.3415 | 46713.6896 | 3.1272e-06 | 0.15542 | 42255.4006
3 | 100 | CONCLUIDO | 13.8387 | 7.23 | 4.32 | 25.92 | 0.36 | 10 | 199.44 | 54.38 | 4 | 8 | 41.06 | 24831.54 | 50.26 | 626.66 | 28.96 | 21.1 | 2937.4 | 0.73 | 0.82 | 1 | 0.18 | 2 | 10 | 31.3566 | 42.9035 | 38.8089 | 31356.64 | 42903.5382 | 3.2302e-06 | 0.15063 | 38808.8847
4 | 100 | CONCLUIDO | 14.0735 | 7.11 | 4.28 | 32.08 | 0.44 | 8 | 201.01 | 54.38 | 5 | 2 | 41.63 | 25024.84 | 46.25 | 626.73 | 27.39 | 21.1 | 2165.58 | 0.77 | 0.83 | 1.01 | 0.14 | 2 | 10 | 29.2253 | 39.9873 | 36.171 | 29225.2605 | 39987.2908 | 3.285e-06 | 0.14813 | 36170.9599
5 | 100 | CONCLUIDO | 14.0647 | 7.11 | 4.28 | 32.12 | 0.53 | 8 | 202.58 | 54.38 | 6 | 0 | 42.2 | 25218.93 | 45.71 | 626.62 | 27.48 | 21.1 | 2206.82 | 0.77 | 0.83 | 1.01 | 0.14 | 2 | 10 | 29.0332 | 39.7245 | 35.9333 | 29033.1979 | 39724.5022 | 3.2829e-06 | 0.14813 | 35933.2514

## RESULTADOS_6
Unnamed: 0 | Volume de calda [L] | STATUS | Capacidade operacional [ha/h] | Tempo de missao [h] | Tempo util [h] | Tempo por voo [min] | Autonomia Projetada [h] | N° Voos | MTOW [kg] | Massa Estrutura [kg] | Combustível [kg] | Abastecimentos | Massa gerador | Potência gerador [W] | Combustível consumido [L] | Calda cons [L] | Distância percorrida [km] | Distância Pulverizando [km] | RTL ACUMULADO[m] | EOC [km/km] | EOC [h/h] | Tempo de manobra [h] | Tempo rtl_rtw [h] | V pulv [m/s] | V desloc [m/s] | Preço Total por ha Simples [R$/ha] | Preço Total por ha Presumido [R$/ha] | Preço Total por ha Real [R$/ha] | Preço Total Simples [R$] | Preço Total Presumido [R$] | Prod CAPEX [ha/h/R$] | Dias Trabalhados | Preço Total Real [R$]
0 | 40 | CONCLUIDO | 14.1443 | 7.07 | 4.64 | 10.71 | 0.2 | 26 | 89.87 | 37.55 | 1 | 24 | 11.32 | 11317.98 | 33.81 | 627.06 | 38.92 | 21.1 | 7839.71 | 0.54 | 0.77 | 1.03 | 0.5 | 2 | 10 | 21.975 | 30.0671 | 27.1975 | 21974.9541 | 30067.1016 | 3.7503e-06 | 0.14729 | 27197.5396
1 | 40 | CONCLUIDO | 14.8509 | 6.73 | 4.47 | 15.79 | 0.39 | 17 | 91.1 | 37.55 | 2 | 0 | 11.54 | 11468.97 | 30.08 | 626.88 | 32.98 | 21.1 | 4914.53 | 0.64 | 0.79 | 1.04 | 0.33 | 2 | 10 | 19.4036 | 26.5489 | 24.0151 | 19403.5994 | 26548.8607 | 3.9376e-06 | 0.14021 | 24015.0747

## RESULTADOS_4
Unnamed: 0 | Volume de calda [L] | STATUS | Capacidade operacional [ha/h] | Tempo de missao [h] | Tempo util [h] | Tempo por voo [min] | Autonomia Projetada [h] | N° Voos | MTOW [kg] | Massa Estrutura [kg] | Combustível [kg] | Abastecimentos | Massa gerador | Potência gerador [W] | Combustível consumido [L] | Calda cons [L] | Distância percorrida [km] | Distância Pulverizando [km] | RTL ACUMULADO[m] | EOC [km/km] | EOC [h/h] | Tempo de manobra [h] | Tempo rtl_rtw [h] | V pulv [m/s] | V desloc [m/s] | Preço Total por ha Simples [R$/ha] | Preço Total por ha Presumido [R$/ha] | Preço Total por ha Real [R$/ha] | Preço Total Simples [R$] | Preço Total Presumido [R$] | Prod CAPEX [ha/h/R$] | Dias Trabalhados | Preço Total Real [R$]
0 | 30 | CONCLUIDO | 14.6771 | 6.81 | 4.61 | 12.03 | 0.24 | 23 | 71.52 | 32.27 | 1 | 3 | 8.25 | 9054.6 | 26.97 | 626.99 | 37.33 | 21.1 | 7060.82 | 0.57 | 0.77 | 1.05 | 0.47 | 2 | 10 | 17.9338 | 24.5378 | 22.196 | 17933.8224 | 24537.847 | 4.0256e-06 | 0.14188 | 22195.9893
1 | 30 | CONCLUIDO | 14.7354 | 6.79 | 4.6 | 12.55 | 0.48 | 22 | 72.7 | 32.27 | 2 | 0 | 8.43 | 9200.25 | 27.12 | 626.84 | 36.62 | 21.1 | 6708.43 | 0.58 | 0.77 | 1.05 | 0.46 | 2 | 10 | 17.9128 | 24.5091 | 22.1699 | 17912.7828 | 24509.0597 | 4.0416e-06 | 0.14146 | 22169.9495

## RESULTADOS_1
Unnamed: 0 | Volume de calda [L] | STATUS | Capacidade operacional [ha/h] | Tempo de missao [h] | Tempo util [h] | Tempo por voo [min] | Autonomia Projetada [h] | N° Voos | MTOW [kg] | Massa Estrutura [kg] | Combustível [kg] | Abastecimentos | Massa gerador | Potência gerador [W] | Combustível consumido [L] | Calda cons [L] | Distância percorrida [km] | Distância Pulverizando [km] | RTL ACUMULADO[m] | EOC [km/km] | EOC [h/h] | Tempo de manobra [h] | Tempo rtl_rtw [h] | V pulv [m/s] | V desloc [m/s] | Preço Total por ha Simples [R$/ha] | Preço Total por ha Presumido [R$/ha] | Preço Total por ha Real [R$/ha] | Preço Total Simples [R$] | Preço Total Presumido [R$] | Prod CAPEX [ha/h/R$] | Dias Trabalhados | Preço Total Real [R$]
0 | 15 | CONCLUIDO | 13.8707 | 7.21 | 5.03 | 7.02 | 0.43 | 43 | 39.78 | 19.54 | 1 | 0 | 4.24 | 5140 | 19.87 | 627.75 | 49.2 | 21.1 | 12893.04 | 0.43 | 0.71 | 1.12 | 0.89 | 2 | 10 | 14.9984 | 20.5215 | 18.5629 | 14998.3914 | 20521.4608 | 4.0833e-06 | 0.15021 | 18562.9214

## RESULTADOS_12
Unnamed: 0 | Volume de calda [L] | STATUS | Capacidade operacional [ha/h] | Tempo de missao [h] | Tempo util [h] | Tempo por voo [min] | Autonomia Projetada [h] | N° Voos | MTOW [kg] | Massa Estrutura [kg] | Combustível [kg] | Abastecimentos | Massa gerador | Potência gerador [W] | Combustível consumido [L] | Calda cons [L] | Distância percorrida [km] | Distância Pulverizando [km] | RTL ACUMULADO[m] | EOC [km/km] | EOC [h/h] | Tempo de manobra [h] | Tempo rtl_rtw [h] | V pulv [m/s] | V desloc [m/s] | Preço Total por ha Simples [R$/ha] | Preço Total por ha Presumido [R$/ha] | Preço Total por ha Real [R$/ha] | Preço Total Simples [R$] | Preço Total Presumido [R$] | Prod CAPEX [ha/h/R$] | Dias Trabalhados | Preço Total Real [R$]
0 | 70 | CONCLUIDO | 12.0369 | 8.31 | 4.92 | 7.39 | 0.12 | 40 | 141.81 | 47.83 | 1 | 38 | 22.98 | 17723.39 | 53.47 | 626.78 | 47.75 | 21.1 | 12181.98 | 0.44 | 0.72 | 1.05 | 0.78 | 2 | 10 | 37.0808 | 50.7356 | 45.8934 | 37080.7759 | 50735.5535 | 2.9634e-06 | 0.17313 | 45893.4235
1 | 70 | CONCLUIDO | 13.9104 | 7.19 | 4.47 | 15.77 | 0.25 | 17 | 143.17 | 47.83 | 2 | 15 | 23.34 | 17891.86 | 44.32 | 626.68 | 33.59 | 21.1 | 5219.33 | 0.63 | 0.79 | 1.01 | 0.33 | 2 | 10 | 27.8897 | 38.1599 | 34.5179 | 27889.6638 | 38159.8684 | 3.4246e-06 | 0.14979 | 34517.9441
2 | 70 | CONCLUIDO | 14.5068 | 6.89 | 4.35 | 23.71 | 0.37 | 11 | 144.54 | 47.83 | 3 | 5 | 23.71 | 18060.85 | 38.62 | 626.56 | 29.61 | 21.1 | 3258.32 | 0.71 | 0.82 | 1.01 | 0.21 | 2 | 10 | 24.4575 | 33.4638 | 30.2701 | 24457.5106 | 33463.845 | 3.5715e-06 | 0.14354 | 30270.1026
3 | 70 | CONCLUIDO | 14.6086 | 6.85 | 4.33 | 25.97 | 0.49 | 10 | 145.92 | 47.83 | 4 | 0 | 24.09 | 18230.35 | 38.1 | 626.66 | 28.82 | 21.1 | 2869.37 | 0.73 | 0.82 | 1.02 | 0.19 | 2 | 10 | 24.07 | 32.9336 | 29.7905 | 24069.9893 | 32933.6212 | 3.5965e-06 | 0.14271 | 29790.4827

## RESULTADOS_16
Unnamed: 0 | Volume de calda [L] | STATUS | Capacidade operacional [ha/h] | Tempo de missao [h] | Tempo util [h] | Tempo por voo [min] | Autonomia Projetada [h] | N° Voos | MTOW [kg] | Massa Estrutura [kg] | Combustível [kg] | Abastecimentos | Massa gerador | Potência gerador [W] | Combustível consumido [L] | Calda cons [L] | Distância percorrida [km] | Distância Pulverizando [km] | RTL ACUMULADO[m] | EOC [km/km] | EOC [h/h] | Tempo de manobra [h] | Tempo rtl_rtw [h] | V pulv [m/s] | V desloc [m/s] | Preço Total por ha Simples [R$/ha] | Preço Total por ha Presumido [R$/ha] | Preço Total por ha Real [R$/ha] | Preço Total Simples [R$] | Preço Total Presumido [R$] | Prod CAPEX [ha/h/R$] | Dias Trabalhados | Preço Total Real [R$]
0 | 90 | CONCLUIDO | 10.8209 | 9.24 | 5.11 | 6.39 | 0.1 | 48 | 176.73 | 52.44 | 1 | 46 | 33.29 | 22031.19 | 65.18 | 626.85 | 53.69 | 21.1 | 15111.68 | 0.39 | 0.69 | 1.07 | 0.97 | 2 | 10 | 48.7336 | 66.6794 | 60.3156 | 48733.5505 | 66679.3938 | 2.5671e-06 | 0.1925 | 60315.6061
1 | 90 | CONCLUIDO | 12.9922 | 7.7 | 4.53 | 12.94 | 0.2 | 21 | 178.21 | 52.44 | 2 | 19 | 33.77 | 22213.89 | 54.68 | 626.73 | 35.45 | 21.1 | 6126.73 | 0.6 | 0.78 | 1.02 | 0.39 | 2 | 10 | 35.1857 | 48.1426 | 43.5479 | 35185.673 | 48142.5901 | 3.0822e-06 | 0.16042 | 43547.9289
2 | 90 | CONCLUIDO | 13.7736 | 7.26 | 4.38 | 20.2 | 0.3 | 13 | 179.7 | 52.44 | 3 | 11 | 34.26 | 22397.24 | 49.2 | 626.57 | 30.71 | 21.1 | 3800.89 | 0.69 | 0.81 | 1.01 | 0.24 | 2 | 10 | 30.8048 | 42.1485 | 38.1259 | 30804.8387 | 42148.5393 | 3.2676e-06 | 0.15125 | 38125.9419
3 | 90 | CONCLUIDO | 14.1995 | 7.04 | 4.3 | 28.68 | 0.39 | 9 | 181.19 | 52.44 | 4 | 5 | 34.75 | 22581.25 | 44.48 | 626.55 | 28.27 | 21.1 | 2599.52 | 0.75 | 0.82 | 1.01 | 0.16 | 2 | 10 | 27.9594 | 38.2552 | 34.6042 | 27959.3627 | 38255.2335 | 3.3687e-06 | 0.14667 | 34604.2077
4 | 90 | CONCLUIDO | 14.2772 | 7 | 4.3 | 32.24 | 0.49 | 8 | 182.69 | 52.44 | 5 | 0 | 35.25 | 22766.06 | 42.91 | 626.63 | 27.94 | 21.1 | 2437.31 | 0.76 | 0.83 | 1.01 | 0.16 | 2 | 10 | 27.2175 | 37.2402 | 33.6861 | 27217.5139 | 37240.2033 | 3.3871e-06 | 0.14583 | 33686.0505

## RESULTADOS_0
Unnamed: 0 | Volume de calda [L] | STATUS | Capacidade operacional [ha/h] | Tempo de missao [h] | Tempo util [h] | Tempo por voo [min] | Autonomia Projetada [h] | N° Voos | MTOW [kg] | Massa Estrutura [kg] | Combustível [kg] | Abastecimentos | Massa gerador | Potência gerador [W] | Combustível consumido [L] | Calda cons [L] | Distância percorrida [km] | Distância Pulverizando [km] | RTL ACUMULADO[m] | EOC [km/km] | EOC [h/h] | Tempo de manobra [h] | Tempo rtl_rtw [h] | V pulv [m/s] | V desloc [m/s] | Preço Total por ha Simples [R$/ha] | Preço Total por ha Presumido [R$/ha] | Preço Total por ha Real [R$/ha] | Preço Total Simples [R$] | Preço Total Presumido [R$] | Prod CAPEX [ha/h/R$] | Dias Trabalhados | Preço Total Real [R$]
0 | 10 | CONCLUIDO | 12.7384 | 7.85 | 5.49 | 5.15 | 0.64 | 64 | 26.11 | 12.1 | 1 | 0 | 3.01 | 3454.41 | 16.07 | 627.91 | 62.34 | 21.1 | 19356.66 | 0.34 | 0.65 | 1.18 | 1.35 | 2 | 10 | 14.1466 | 19.356 | 17.5087 | 14146.6116 | 19356.018 | 3.8831e-06 | 0.16354 | 17508.7068

## RESULTADOS_7
Unnamed: 0 | Volume de calda [L] | STATUS | Capacidade operacional [ha/h] | Tempo de missao [h] | Tempo util [h] | Tempo por voo [min] | Autonomia Projetada [h] | N° Voos | MTOW [kg] | Massa Estrutura [kg] | Combustível [kg] | Abastecimentos | Massa gerador | Potência gerador [W] | Combustível consumido [L] | Calda cons [L] | Distância percorrida [km] | Distância Pulverizando [km] | RTL ACUMULADO[m] | EOC [km/km] | EOC [h/h] | Tempo de manobra [h] | Tempo rtl_rtw [h] | V pulv [m/s] | V desloc [m/s] | Preço Total por ha Simples [R$/ha] | Preço Total por ha Presumido [R$/ha] | Preço Total por ha Real [R$/ha] | Preço Total Simples [R$] | Preço Total Presumido [R$] | Prod CAPEX [ha/h/R$] | Dias Trabalhados | Preço Total Real [R$]
0 | 45 | CONCLUIDO | 13.8212 | 7.24 | 4.67 | 10.01 | 0.18 | 28 | 98.71 | 39.72 | 1 | 26 | 12.99 | 12407.75 | 37.32 | 626.8 | 40.02 | 21.1 | 8376.72 | 0.53 | 0.76 | 1.03 | 0.53 | 2 | 10 | 24.2236 | 33.1438 | 29.9806 | 24223.5659 | 33143.7515 | 3.6112e-06 | 0.15083 | 29980.5584
1 | 45 | CONCLUIDO | 14.8075 | 6.75 | 4.46 | 17.83 | 0.35 | 15 | 99.95 | 39.72 | 2 | 0 | 13.24 | 12561.45 | 31.34 | 626.88 | 32.5 | 21.1 | 4683.88 | 0.65 | 0.8 | 1.04 | 0.32 | 2 | 10 | 20.2134 | 27.6568 | 25.0173 | 20213.3841 | 27656.8439 | 3.8689e-06 | 0.14062 | 25017.3136

## RESULTADOS_10
Unnamed: 0 | Volume de calda [L] | STATUS | Capacidade operacional [ha/h] | Tempo de missao [h] | Tempo util [h] | Tempo por voo [min] | Autonomia Projetada [h] | N° Voos | MTOW [kg] | Massa Estrutura [kg] | Combustível [kg] | Abastecimentos | Massa gerador | Potência gerador [W] | Combustível consumido [L] | Calda cons [L] | Distância percorrida [km] | Distância Pulverizando [km] | RTL ACUMULADO[m] | EOC [km/km] | EOC [h/h] | Tempo de manobra [h] | Tempo rtl_rtw [h] | V pulv [m/s] | V desloc [m/s] | Preço Total por ha Simples [R$/ha] | Preço Total por ha Presumido [R$/ha] | Preço Total por ha Real [R$/ha] | Preço Total Simples [R$] | Preço Total Presumido [R$] | Prod CAPEX [ha/h/R$] | Dias Trabalhados | Preço Total Real [R$]
0 | 60 | CONCLUIDO | 12.7235 | 7.86 | 4.83 | 8.28 | 0.14 | 35 | 124.63 | 45 | 1 | 33 | 18.64 | 15605.44 | 47.28 | 626.86 | 44.92 | 21.1 | 10792.14 | 0.47 | 0.73 | 1.04 | 0.69 | 2 | 10 | 31.7342 | 43.4202 | 39.2762 | 31734.2213 | 43420.1616 | 3.2007e-06 | 0.16375 | 39276.2023
1 | 60 | CONCLUIDO | 14.4312 | 6.93 | 4.41 | 17.66 | 0.28 | 15 | 125.95 | 45 | 2 | 13 | 18.95 | 15767.7 | 38.19 | 626.7 | 31.87 | 21.1 | 4369.84 | 0.66 | 0.8 | 1.01 | 0.27 | 2 | 10 | 24.0366 | 32.888 | 29.7492 | 24036.6427 | 32887.9949 | 3.6303e-06 | 0.14438 | 29749.2108
2 | 60 | CONCLUIDO | 14.6604 | 6.82 | 4.38 | 21.91 | 0.42 | 12 | 127.27 | 45 | 3 | 0 | 19.27 | 15930.42 | 35.7 | 626.75 | 30.27 | 21.1 | 3582.73 | 0.7 | 0.81 | 1.03 | 0.24 | 2 | 10 | 22.7122 | 31.0758 | 28.11 | 22712.1906 | 31075.8212 | 3.6879e-06 | 0.14208 | 28109.9885

## RESULTADOS_14
Unnamed: 0 | Volume de calda [L] | STATUS | Capacidade operacional [ha/h] | Tempo de missao [h] | Tempo util [h] | Tempo por voo [min] | Autonomia Projetada [h] | N° Voos | MTOW [kg] | Massa Estrutura [kg] | Combustível [kg] | Abastecimentos | Massa gerador | Potência gerador [W] | Combustível consumido [L] | Calda cons [L] | Distância percorrida [km] | Distância Pulverizando [km] | RTL ACUMULADO[m] | EOC [km/km] | EOC [h/h] | Tempo de manobra [h] | Tempo rtl_rtw [h] | V pulv [m/s] | V desloc [m/s] | Preço Total por ha Simples [R$/ha] | Preço Total por ha Presumido [R$/ha] | Preço Total por ha Real [R$/ha] | Preço Total Simples [R$] | Preço Total Presumido [R$] | Prod CAPEX [ha/h/R$] | Dias Trabalhados | Preço Total Real [R$]
0 | 80 | CONCLUIDO | 11.4202 | 8.76 | 5.01 | 6.84 | 0.11 | 44 | 159.12 | 50.28 | 1 | 42 | 27.84 | 19859.16 | 59.23 | 626.89 | 50.78 | 21.1 | 13677.08 | 0.42 | 0.71 | 1.05 | 0.87 | 2 | 10 | 42.583 | 58.264 | 52.7034 | 42583.0356 | 58263.988 | 2.7576e-06 | 0.1825 | 52703.3547
1 | 80 | CONCLUIDO | 13.4188 | 7.45 | 4.52 | 14.26 | 0.22 | 19 | 160.54 | 50.28 | 2 | 17 | 28.26 | 20034.4 | 49.62 | 626.64 | 34.99 | 21.1 | 5908.42 | 0.6 | 0.79 | 1.02 | 0.37 | 2 | 10 | 31.5889 | 43.2213 | 39.0963 | 31588.8552 | 43221.2653 | 3.2402e-06 | 0.15521 | 39096.2884
2 | 80 | CONCLUIDO | 14.1426 | 7.07 | 4.36 | 21.8 | 0.33 | 12 | 161.97 | 50.28 | 3 | 10 | 28.69 | 20210.21 | 44.1 | 626.58 | 30.19 | 21.1 | 3543.3 | 0.7 | 0.81 | 1.01 | 0.22 | 2 | 10 | 27.6228 | 37.7948 | 34.1877 | 27622.8235 | 37794.7658 | 3.4149e-06 | 0.14729 | 34187.6864
3 | 80 | CONCLUIDO | 14.4654 | 6.91 | 4.3 | 28.66 | 0.43 | 9 | 163.4 | 50.28 | 4 | 1 | 29.12 | 20386.62 | 40.4 | 626.55 | 28.01 | 21.1 | 2469.13 | 0.75 | 0.83 | 1.01 | 0.16 | 2 | 10 | 25.5374 | 34.9414 | 31.6067 | 25537.4184 | 34941.4224 | 3.4929e-06 | 0.14396 | 31606.6621
4 | 80 | CONCLUIDO | 14.4665 | 6.91 | 4.3 | 28.65 | 0.54 | 9 | 164.83 | 50.28 | 5 | 0 | 29.55 | 20563.61 | 40.7 | 626.62 | 28.02 | 21.1 | 2472.87 | 0.75 | 0.83 | 1.01 | 0.16 | 2 | 10 | 25.6485 | 35.0934 | 31.7441 | 25648.4983 | 35093.407 | 3.4931e-06 | 0.14396 | 31744.1415

## RESULTADOS_5
Unnamed: 0 | Volume de calda [L] | STATUS | Capacidade operacional [ha/h] | Tempo de missao [h] | Tempo util [h] | Tempo por voo [min] | Autonomia Projetada [h] | N° Voos | MTOW [kg] | Massa Estrutura [kg] | Combustível [kg] | Abastecimentos | Massa gerador | Potência gerador [W] | Combustível consumido [L] | Calda cons [L] | Distância percorrida [km] | Distância Pulverizando [km] | RTL ACUMULADO[m] | EOC [km/km] | EOC [h/h] | Tempo de manobra [h] | Tempo rtl_rtw [h] | V pulv [m/s] | V desloc [m/s] | Preço Total por ha Simples [R$/ha] | Preço Total por ha Presumido [R$/ha] | Preço Total por ha Real [R$/ha] | Preço Total Simples [R$] | Preço Total Presumido [R$] | Prod CAPEX [ha/h/R$] | Dias Trabalhados | Preço Total Real [R$]
0 | 35 | CONCLUIDO | 14.5402 | 6.88 | 4.59 | 11.97 | 0.22 | 23 | 80.84 | 35.1 | 1 | 17 | 9.74 | 10204.21 | 29.81 | 626.7 | 37.2 | 21.1 | 6992.25 | 0.57 | 0.77 | 1.03 | 0.45 | 2 | 10 | 19.5049 | 26.6874 | 24.1404 | 19504.8575 | 26687.4065 | 3.9177e-06 | 0.14333 | 24140.3979
1 | 35 | CONCLUIDO | 14.8374 | 6.74 | 4.52 | 14.28 | 0.43 | 19 | 82.04 | 35.1 | 2 | 0 | 9.94 | 10352.53 | 28.71 | 626.77 | 34.31 | 21.1 | 5569.62 | 0.61 | 0.79 | 1.05 | 0.38 | 2 | 10 | 18.6509 | 25.519 | 23.0835 | 18650.9383 | 25519.0366 | 3.9978e-06 | 0.14042 | 23083.5356

## RESULTADOS_8
Unnamed: 0 | Volume de calda [L] | STATUS | Capacidade operacional [ha/h] | Tempo de missao [h] | Tempo util [h] | Tempo por voo [min] | Autonomia Projetada [h] | N° Voos | MTOW [kg] | Massa Estrutura [kg] | Combustível [kg] | Abastecimentos | Massa gerador | Potência gerador [W] | Combustível consumido [L] | Calda cons [L] | Distância percorrida [km] | Distância Pulverizando [km] | RTL ACUMULADO[m] | EOC [km/km] | EOC [h/h] | Tempo de manobra [h] | Tempo rtl_rtw [h] | V pulv [m/s] | V desloc [m/s] | Preço Total por ha Simples [R$/ha] | Preço Total por ha Presumido [R$/ha] | Preço Total por ha Real [R$/ha] | Preço Total Simples [R$] | Preço Total Presumido [R$] | Prod CAPEX [ha/h/R$] | Dias Trabalhados | Preço Total Real [R$]
0 | 50 | CONCLUIDO | 13.3769 | 7.48 | 4.75 | 9.19 | 0.16 | 31 | 107.41 | 41.65 | 1 | 29 | 14.77 | 13481.73 | 41.11 | 626.66 | 42.18 | 21.1 | 9445.44 | 0.5 | 0.75 | 1.04 | 0.61 | 2 | 10 | 26.9852 | 36.9223 | 33.3985 | 26985.1753 | 36922.3073 | 3.4481e-06 | 0.15583 | 33398.4941
1 | 50 | CONCLUIDO | 14.8105 | 6.75 | 4.4 | 18.88 | 0.32 | 14 | 108.68 | 41.65 | 2 | 3 | 15.03 | 13638.32 | 32.81 | 626.75 | 31.23 | 21.1 | 4053.64 | 0.68 | 0.81 | 1.02 | 0.26 | 2 | 10 | 20.947 | 28.6606 | 25.9253 | 20946.9871 | 28660.5919 | 3.8176e-06 | 0.14062 | 25925.2652
2 | 50 | CONCLUIDO | 14.8069 | 6.75 | 4.41 | 18.88 | 0.48 | 14 | 109.96 | 41.65 | 3 | 0 | 15.31 | 13795.21 | 33.13 | 626.64 | 31.15 | 21.1 | 4015.62 | 0.68 | 0.81 | 1.03 | 0.27 | 2 | 10 | 21.0844 | 28.8486 | 26.0954 | 21084.4187 | 28848.6319 | 3.8167e-06 | 0.14062 | 26095.3589

## RESULTADOS_3
Unnamed: 0 | Volume de calda [L] | STATUS | Capacidade operacional [ha/h] | Tempo de missao [h] | Tempo util [h] | Tempo por voo [min] | Autonomia Projetada [h] | N° Voos | MTOW [kg] | Massa Estrutura [kg] | Combustível [kg] | Abastecimentos | Massa gerador | Potência gerador [W] | Combustível consumido [L] | Calda cons [L] | Distância percorrida [km] | Distância Pulverizando [km] | RTL ACUMULADO[m] | EOC [km/km] | EOC [h/h] | Tempo de manobra [h] | Tempo rtl_rtw [h] | V pulv [m/s] | V desloc [m/s] | Preço Total por ha Simples [R$/ha] | Preço Total por ha Presumido [R$/ha] | Preço Total por ha Real [R$/ha] | Preço Total Simples [R$] | Preço Total Presumido [R$] | Prod CAPEX [ha/h/R$] | Dias Trabalhados | Preço Total Real [R$]
0 | 25 | CONCLUIDO | 14.5903 | 6.85 | 4.68 | 10.41 | 0.28 | 27 | 61.76 | 28.92 | 1 | 0 | 6.84 | 7851.41 | 24.9 | 626.75 | 39.1 | 21.1 | 7921.09 | 0.54 | 0.76 | 1.07 | 0.54 | 2 | 10 | 16.9209 | 23.1519 | 20.9423 | 16920.9082 | 23151.9331 | 4.0829e-06 | 0.14271 | 20942.3451

## RESULTADOS_15
Unnamed: 0 | Volume de calda [L] | STATUS | Capacidade operacional [ha/h] | Tempo de missao [h] | Tempo util [h] | Tempo por voo [min] | Autonomia Projetada [h] | N° Voos | MTOW [kg] | Massa Estrutura [kg] | Combustível [kg] | Abastecimentos | Massa gerador | Potência gerador [W] | Combustível consumido [L] | Calda cons [L] | Distância percorrida [km] | Distância Pulverizando [km] | RTL ACUMULADO[m] | EOC [km/km] | EOC [h/h] | Tempo de manobra [h] | Tempo rtl_rtw [h] | V pulv [m/s] | V desloc [m/s] | Preço Total por ha Simples [R$/ha] | Preço Total por ha Presumido [R$/ha] | Preço Total por ha Real [R$/ha] | Preço Total Simples [R$] | Preço Total Presumido [R$] | Prod CAPEX [ha/h/R$] | Dias Trabalhados | Preço Total Real [R$]
0 | 85 | CONCLUIDO | 11.1159 | 9 | 5.06 | 6.61 | 0.11 | 46 | 167.88 | 51.39 | 1 | 44 | 30.49 | 20939.59 | 62.22 | 627.16 | 52.19 | 21.1 | 14372.86 | 0.4 | 0.7 | 1.06 | 0.92 | 2 | 10 | 45.6038 | 62.3971 | 56.442 | 45603.8009 | 62397.1323 | 2.66e-06 | 0.1875 | 56442.0376
1 | 85 | CONCLUIDO | 13.1965 | 7.58 | 4.53 | 13.58 | 0.21 | 20 | 169.33 | 51.39 | 2 | 18 | 30.94 | 21118.46 | 52.4 | 626.57 | 35.13 | 21.1 | 5973.71 | 0.6 | 0.78 | 1.03 | 0.39 | 2 | 10 | 33.4975 | 45.8328 | 41.4586 | 33497.5342 | 45832.8041 | 3.1579e-06 | 0.15792 | 41458.5856
2 | 85 | CONCLUIDO | 13.8926 | 7.2 | 4.38 | 20.24 | 0.31 | 13 | 170.79 | 51.39 | 3 | 11 | 31.4 | 21297.94 | 47.28 | 626.57 | 30.94 | 21.1 | 3913.56 | 0.68 | 0.81 | 1.01 | 0.24 | 2 | 10 | 29.5931 | 40.4906 | 36.6263 | 29593.143 | 40490.6437 | 3.3244e-06 | 0.15 | 36626.2735
3 | 85 | CONCLUIDO | 14.3135 | 6.99 | 4.31 | 28.73 | 0.41 | 9 | 172.25 | 51.39 | 4 | 3 | 31.86 | 21478.05 | 42.48 | 626.61 | 28.48 | 21.1 | 2701.79 | 0.74 | 0.82 | 1.01 | 0.17 | 2 | 10 | 26.8093 | 36.6816 | 33.1808 | 26809.2756 | 36681.6337 | 3.4252e-06 | 0.14563 | 33180.79
4 | 85 | CONCLUIDO | 14.3135 | 6.99 | 4.31 | 28.73 | 0.51 | 9 | 173.71 | 51.39 | 5 | 0 | 32.32 | 21658.78 | 42.44 | 626.64 | 28.22 | 21.1 | 2574.43 | 0.75 | 0.82 | 1.01 | 0.17 | 2 | 10 | 26.7941 | 36.6608 | 33.162 | 26794.0677 | 36660.8256 | 3.4252e-06 | 0.14563 | 33161.9678

## RESULTADOS_2
Unnamed: 0 | Volume de calda [L] | STATUS | Capacidade operacional [ha/h] | Tempo de missao [h] | Tempo util [h] | Tempo por voo [min] | Autonomia Projetada [h] | N° Voos | MTOW [kg] | Massa Estrutura [kg] | Combustível [kg] | Abastecimentos | Massa gerador | Potência gerador [W] | Combustível consumido [L] | Calda cons [L] | Distância percorrida [km] | Distância Pulverizando [km] | RTL ACUMULADO[m] | EOC [km/km] | EOC [h/h] | Tempo de manobra [h] | Tempo rtl_rtw [h] | V pulv [m/s] | V desloc [m/s] | Preço Total por ha Simples [R$/ha] | Preço Total por ha Presumido [R$/ha] | Preço Total por ha Real [R$/ha] | Preço Total Simples [R$] | Preço Total Presumido [R$] | Prod CAPEX [ha/h/R$] | Dias Trabalhados | Preço Total Real [R$]
0 | 20 | CONCLUIDO | 14.3438 | 6.97 | 4.82 | 8.76 | 0.34 | 33 | 51.33 | 24.83 | 1 | 0 | 5.51 | 6564.78 | 22.77 | 627.03 | 43.09 | 21.1 | 9890.1 | 0.49 | 0.74 | 1.09 | 0.68 | 2 | 10 | 16.0393 | 21.9457 | 19.8513 | 16039.342 | 21945.7354 | 4.1078e-06 | 0.14521 | 19851.2652

## RESULTADOS_11
Unnamed: 0 | Volume de calda [L] | STATUS | Capacidade operacional [ha/h] | Tempo de missao [h] | Tempo util [h] | Tempo por voo [min] | Autonomia Projetada [h] | N° Voos | MTOW [kg] | Massa Estrutura [kg] | Combustível [kg] | Abastecimentos | Massa gerador | Potência gerador [W] | Combustível consumido [L] | Calda cons [L] | Distância percorrida [km] | Distância Pulverizando [km] | RTL ACUMULADO[m] | EOC [km/km] | EOC [h/h] | Tempo de manobra [h] | Tempo rtl_rtw [h] | V pulv [m/s] | V desloc [m/s] | Preço Total por ha Simples [R$/ha] | Preço Total por ha Presumido [R$/ha] | Preço Total por ha Real [R$/ha] | Preço Total Simples [R$] | Preço Total Presumido [R$] | Prod CAPEX [ha/h/R$] | Dias Trabalhados | Preço Total Real [R$]
0 | 65 | CONCLUIDO | 12.3254 | 8.11 | 4.9 | 7.73 | 0.13 | 38 | 133.21 | 46.47 | 1 | 36 | 20.75 | 16663.42 | 50.59 | 626.71 | 47.02 | 21.1 | 11826.22 | 0.45 | 0.72 | 1.05 | 0.76 | 2 | 10 | 34.6286 | 47.3804 | 42.8585 | 34628.6095 | 47380.3912 | 3.0664e-06 | 0.16896 | 42858.4731
1 | 65 | CONCLUIDO | 14.1721 | 7.06 | 4.44 | 16.65 | 0.26 | 16 | 134.55 | 46.47 | 2 | 14 | 21.09 | 16828.84 | 41.34 | 626.57 | 32.68 | 21.1 | 4766.54 | 0.65 | 0.8 | 1.01 | 0.3 | 2 | 10 | 25.9625 | 35.523 | 32.1328 | 25962.4884 | 35523.022 | 3.5258e-06 | 0.14708 | 32132.7546
2 | 65 | CONCLUIDO | 14.6496 | 6.83 | 4.35 | 23.71 | 0.39 | 11 | 135.9 | 46.47 | 3 | 1 | 21.43 | 16994.64 | 36.99 | 626.84 | 29.41 | 21.1 | 3156.12 | 0.72 | 0.82 | 1.02 | 0.21 | 2 | 10 | 23.3993 | 32.0159 | 28.9603 | 23399.2584 | 32015.8976 | 3.6446e-06 | 0.14229 | 28960.3453
3 | 65 | CONCLUIDO | 14.6383 | 6.83 | 4.35 | 23.74 | 0.52 | 11 | 137.25 | 46.47 | 4 | 0 | 21.78 | 17160.92 | 37.37 | 626.94 | 29.46 | 21.1 | 3182.92 | 0.72 | 0.82 | 1.02 | 0.21 | 2 | 10 | 23.5569 | 32.2316 | 29.1554 | 23556.8922 | 32231.5792 | 3.6418e-06 | 0.14229 | 29155.4425

## RESULTADOS_13
Unnamed: 0 | Volume de calda [L] | STATUS | Capacidade operacional [ha/h] | Tempo de missao [h] | Tempo util [h] | Tempo por voo [min] | Autonomia Projetada [h] | N° Voos | MTOW [kg] | Massa Estrutura [kg] | Combustível [kg] | Abastecimentos | Massa gerador | Potência gerador [W] | Combustível consumido [L] | Calda cons [L] | Distância percorrida [km] | Distância Pulverizando [km] | RTL ACUMULADO[m] | EOC [km/km] | EOC [h/h] | Tempo de manobra [h] | Tempo rtl_rtw [h] | V pulv [m/s] | V desloc [m/s] | Preço Total por ha Simples [R$/ha] | Preço Total por ha Presumido [R$/ha] | Preço Total por ha Real [R$/ha] | Preço Total Simples [R$] | Preço Total Presumido [R$] | Prod CAPEX [ha/h/R$] | Dias Trabalhados | Preço Total Real [R$]
0 | 75 | CONCLUIDO | 11.7092 | 8.54 | 4.98 | 7.12 | 0.12 | 42 | 150.44 | 49.1 | 1 | 40 | 25.34 | 18787.76 | 56.49 | 626.72 | 49.36 | 21.1 | 12980.08 | 0.43 | 0.71 | 1.06 | 0.84 | 2 | 10 | 39.9249 | 54.627 | 49.4134 | 39924.8664 | 54626.9635 | 2.8542e-06 | 0.17792 | 49413.4428
1 | 75 | CONCLUIDO | 13.6591 | 7.32 | 4.49 | 14.98 | 0.23 | 18 | 151.83 | 49.1 | 2 | 16 | 25.73 | 18959.54 | 47.01 | 626.8 | 34.2 | 21.1 | 5516.68 | 0.62 | 0.79 | 1.02 | 0.35 | 2 | 10 | 29.7269 | 40.6737 | 36.7918 | 29726.9095 | 40673.6691 | 3.3295e-06 | 0.1525 | 36791.8312
2 | 75 | CONCLUIDO | 14.4046 | 6.94 | 4.33 | 23.62 | 0.35 | 11 | 153.23 | 49.1 | 3 | 7 | 26.13 | 19131.85 | 41.16 | 626.66 | 29.02 | 21.1 | 2961.41 | 0.73 | 0.82 | 1.01 | 0.19 | 2 | 10 | 25.7672 | 35.2558 | 31.891 | 25767.1695 | 35255.778 | 3.5112e-06 | 0.14458 | 31891.0161
3 | 75 | CONCLUIDO | 14.4799 | 6.91 | 4.32 | 25.95 | 0.46 | 10 | 154.63 | 49.1 | 4 | 0 | 26.53 | 19304.72 | 39.85 | 626.63 | 28.65 | 21.1 | 2781.53 | 0.74 | 0.82 | 1.02 | 0.18 | 2 | 10 | 25.1315 | 34.386 | 31.1042 | 25131.4654 | 34385.9797 | 3.5296e-06 | 0.14396 | 31104.2301

## RESULTADOS_17
Unnamed: 0 | Volume de calda [L] | STATUS | Capacidade operacional [ha/h] | Tempo de missao [h] | Tempo util [h] | Tempo por voo [min] | Autonomia Projetada [h] | N° Voos | MTOW [kg] | Massa Estrutura [kg] | Combustível [kg] | Abastecimentos | Massa gerador | Potência gerador [W] | Combustível consumido [L] | Calda cons [L] | Distância percorrida [km] | Distância Pulverizando [km] | RTL ACUMULADO[m] | EOC [km/km] | EOC [h/h] | Tempo de manobra [h] | Tempo rtl_rtw [h] | V pulv [m/s] | V desloc [m/s] | Preço Total por ha Simples [R$/ha] | Preço Total por ha Presumido [R$/ha] | Preço Total por ha Real [R$/ha] | Preço Total Simples [R$] | Preço Total Presumido [R$] | Prod CAPEX [ha/h/R$] | Dias Trabalhados | Preço Total Real [R$]
0 | 95 | CONCLUIDO | 10.5501 | 9.48 | 5.15 | 6.18 | 0.1 | 50 | 185.69 | 53.44 | 1 | 48 | 36.26 | 23136.14 | 67.94 | 626.93 | 54.56 | 21.1 | 15539.61 | 0.39 | 0.69 | 1.07 | 1.01 | 2 | 10 | 51.7885 | 70.8593 | 64.0966 | 51788.5093 | 70859.3232 | 2.4822e-06 | 0.1975 | 64096.6088
1 | 95 | CONCLUIDO | 12.7285 | 7.86 | 4.57 | 12.46 | 0.19 | 22 | 187.21 | 53.44 | 2 | 20 | 36.77 | 23322.88 | 57.34 | 626.85 | 36.5 | 21.1 | 6650.02 | 0.58 | 0.78 | 1.03 | 0.43 | 2 | 10 | 37.3392 | 51.0891 | 46.2132 | 37339.1596 | 51089.0855 | 2.9948e-06 | 0.16375 | 46213.2149
2 | 95 | CONCLUIDO | 13.5303 | 7.39 | 4.4 | 18.86 | 0.28 | 14 | 188.73 | 53.44 | 3 | 12 | 37.29 | 23510.33 | 52.35 | 626.62 | 31.41 | 21.1 | 4144.21 | 0.67 | 0.81 | 1.01 | 0.26 | 2 | 10 | 32.8481 | 44.9442 | 40.6548 | 32848.0705 | 44944.1793 | 3.1834e-06 | 0.15396 | 40654.7699
3 | 95 | CONCLUIDO | 13.9676 | 7.16 | 4.32 | 25.91 | 0.37 | 10 | 190.25 | 53.44 | 4 | 8 | 37.82 | 23698.48 | 47.5 | 626.69 | 28.82 | 21.1 | 2869.99 | 0.73 | 0.82 | 1.01 | 0.18 | 2 | 10 | 29.8136 | 40.7923 | 36.8992 | 29813.6213 | 40792.3119 | 3.2863e-06 | 0.14917 | 36899.1509
4 | 95 | CONCLUIDO | 14.19 | 7.05 | 4.28 | 32.11 | 0.46 | 8 | 191.78 | 53.44 | 5 | 1 | 38.35 | 23887.36 | 44.8 | 626.55 | 27.46 | 21.1 | 2199.91 | 0.77 | 0.83 | 1.01 | 0.14 | 2 | 10 | 28.2542 | 38.6586 | 34.9691 | 28254.1556 | 38658.5822 | 3.3386e-06 | 0.14688 | 34969.0613
5 | 95 | CONCLUIDO | 14.1743 | 7.06 | 4.29 | 32.16 | 0.55 | 8 | 193.32 | 53.44 | 6 | 0 | 38.89 | 24076.95 | 45.04 | 626.62 | 27.66 | 21.1 | 2297.19 | 0.76 | 0.83 | 1.01 | 0.15 | 2 | 10 | 28.3966 | 38.8535 | 35.1454 | 28396.6269 | 38853.5177 | 3.3349e-06 | 0.14708 | 35145.3925

## RESULTADOS_9
Unnamed: 0 | Volume de calda [L] | STATUS | Capacidade operacional [ha/h] | Tempo de missao [h] | Tempo util [h] | Tempo por voo [min] | Autonomia Projetada [h] | N° Voos | MTOW [kg] | Massa Estrutura [kg] | Combustível [kg] | Abastecimentos | Massa gerador | Potência gerador [W] | Combustível consumido [L] | Calda cons [L] | Distância percorrida [km] | Distância Pulverizando [km] | RTL ACUMULADO[m] | EOC [km/km] | EOC [h/h] | Tempo de manobra [h] | Tempo rtl_rtw [h] | V pulv [m/s] | V desloc [m/s] | Preço Total por ha Simples [R$/ha] | Preço Total por ha Presumido [R$/ha] | Preço Total por ha Real [R$/ha] | Preço Total Simples [R$] | Preço Total Presumido [R$] | Prod CAPEX [ha/h/R$] | Dias Trabalhados | Preço Total Real [R$]
0 | 55 | CONCLUIDO | 13.0567 | 7.66 | 4.79 | 8.7 | 0.15 | 33 | 116.05 | 43.4 | 1 | 31 | 16.65 | 14546.17 | 44.17 | 626.7 | 43.43 | 21.1 | 10060.16 | 0.49 | 0.74 | 1.04 | 0.65 | 2 | 10 | 29.2821 | 40.065 | 36.2412 | 29282.0522 | 40064.9956 | 3.3234e-06 | 0.15958 | 36241.2487
1 | 55 | CONCLUIDO | 14.664 | 6.82 | 4.4 | 18.86 | 0.3 | 14 | 117.34 | 43.4 | 2 | 9 | 16.94 | 14705.49 | 35.18 | 626.6 | 31.2 | 21.1 | 4039.47 | 0.68 | 0.81 | 1.02 | 0.26 | 2 | 10 | 22.2907 | 30.4991 | 27.5883 | 22290.6796 | 30499.0912 | 3.7325e-06 | 0.14208 | 27588.3008
2 | 55 | CONCLUIDO | 14.7113 | 6.8 | 4.4 | 20.32 | 0.45 | 13 | 118.63 | 43.4 | 3 | 0 | 17.23 | 14865.24 | 34.51 | 626.7 | 31.06 | 21.1 | 3975.27 | 0.68 | 0.81 | 1.02 | 0.26 | 2 | 10 | 21.9766 | 30.0693 | 27.1995 | 21976.5732 | 30069.317 | 3.7446e-06 | 0.14167 | 27199.5436

## resultados
Unnamed: 0 | Volume de calda [L] | STATUS | Capacidade operacional [ha/h] | Tempo de missao [h] | Tempo util [h] | Tempo por voo [min] | Autonomia Projetada [h] | N° Voos | MTOW [kg] | Massa Estrutura [kg] | Combustível [kg] | Abastecimentos | Massa gerador | Potência gerador [W] | Combustível consumido [L] | Calda cons [L] | Distância percorrida [km] | Distância Pulverizando [km] | RTL ACUMULADO[m] | EOC [km/km] | EOC [h/h] | Tempo de manobra [h] | Tempo rtl_rtw [h] | V pulv [m/s] | V desloc [m/s]
0 | 100 | CONCLUIDO | 10.2872 | 9.72 | 5.18 | 5.98 | 0.09 | 52 | 194.77 | 54.38 | 1 | 50 | 39.4 | 24256.19 | 70.72 | 626.81 | 55.64 | 21.1 | 16066.41 | 0.38 | 0.69 | 1.08 | 1.04 | 2 | 10
1 | 100 | CONCLUIDO | 12.5035 | 8 | 4.59 | 11.97 | 0.18 | 23 | 196.32 | 54.38 | 2 | 21 | 39.95 | 24447.22 | 59.81 | 626.86 | 37.07 | 21.1 | 6927.43 | 0.57 | 0.77 | 1.03 | 0.45 | 2 | 10
2 | 100 | CONCLUIDO | 13.3978 | 7.46 | 4.4 | 18.87 | 0.27 | 14 | 197.88 | 54.38 | 3 | 12 | 40.5 | 24639 | 54.27 | 626.6 | 31.47 | 21.1 | 4173.42 | 0.67 | 0.81 | 1.01 | 0.26 | 2 | 10
3 | 100 | CONCLUIDO | 13.8387 | 7.23 | 4.32 | 25.92 | 0.36 | 10 | 199.44 | 54.38 | 4 | 8 | 41.06 | 24831.54 | 50.26 | 626.66 | 28.96 | 21.1 | 2937.4 | 0.73 | 0.82 | 1 | 0.18 | 2 | 10
4 | 100 | CONCLUIDO | 14.0735 | 7.11 | 4.28 | 32.08 | 0.44 | 8 | 201.01 | 54.38 | 5 | 2 | 41.63 | 25024.84 | 46.25 | 626.73 | 27.39 | 21.1 | 2165.58 | 0.77 | 0.83 | 1.01 | 0.14 | 2 | 10
5 | 100 | CONCLUIDO | 14.0647 | 7.11 | 4.28 | 32.12 | 0.53 | 8 | 202.58 | 54.38 | 6 | 0 | 42.2 | 25218.93 | 45.71 | 626.62 | 27.48 | 21.1 | 2206.82 | 0.77 | 0.83 | 1.01 | 0.14 | 2 | 10
0 | 40 | CONCLUIDO | 14.1443 | 7.07 | 4.64 | 10.71 | 0.2 | 26 | 89.87 | 37.55 | 1 | 24 | 11.32 | 11317.98 | 33.81 | 627.06 | 38.92 | 21.1 | 7839.71 | 0.54 | 0.77 | 1.03 | 0.5 | 2 | 10
1 | 40 | CONCLUIDO | 14.8509 | 6.73 | 4.47 | 15.79 | 0.39 | 17 | 91.1 | 37.55 | 2 | 0 | 11.54 | 11468.97 | 30.08 | 626.88 | 32.98 | 21.1 | 4914.53 | 0.64 | 0.79 | 1.04 | 0.33 | 2 | 10
0 | 30 | CONCLUIDO | 14.6771 | 6.81 | 4.61 | 12.03 | 0.24 | 23 | 71.52 | 32.27 | 1 | 3 | 8.25 | 9054.6 | 26.97 | 626.99 | 37.33 | 21.1 | 7060.82 | 0.57 | 0.77 | 1.05 | 0.47 | 2 | 10
1 | 30 | CONCLUIDO | 14.7354 | 6.79 | 4.6 | 12.55 | 0.48 | 22 | 72.7 | 32.27 | 2 | 0 | 8.43 | 9200.25 | 27.12 | 626.84 | 36.62 | 21.1 | 6708.43 | 0.58 | 0.77 | 1.05 | 0.46 | 2 | 10
0 | 15 | CONCLUIDO | 13.8707 | 7.21 | 5.03 | 7.02 | 0.43 | 43 | 39.78 | 19.54 | 1 | 0 | 4.24 | 5140 | 19.87 | 627.75 | 49.2 | 21.1 | 12893.04 | 0.43 | 0.71 | 1.12 | 0.89 | 2 | 10
0 | 70 | CONCLUIDO | 12.0369 | 8.31 | 4.92 | 7.39 | 0.12 | 40 | 141.81 | 47.83 | 1 | 38 | 22.98 | 17723.39 | 53.47 | 626.78 | 47.75 | 21.1 | 12181.98 | 0.44 | 0.72 | 1.05 | 0.78 | 2 | 10
1 | 70 | CONCLUIDO | 13.9104 | 7.19 | 4.47 | 15.77 | 0.25 | 17 | 143.17 | 47.83 | 2 | 15 | 23.34 | 17891.86 | 44.32 | 626.68 | 33.59 | 21.1 | 5219.33 | 0.63 | 0.79 | 1.01 | 0.33 | 2 | 10
2 | 70 | CONCLUIDO | 14.5068 | 6.89 | 4.35 | 23.71 | 0.37 | 11 | 144.54 | 47.83 | 3 | 5 | 23.71 | 18060.85 | 38.62 | 626.56 | 29.61 | 21.1 | 3258.32 | 0.71 | 0.82 | 1.01 | 0.21 | 2 | 10
3 | 70 | CONCLUIDO | 14.6086 | 6.85 | 4.33 | 25.97 | 0.49 | 10 | 145.92 | 47.83 | 4 | 0 | 24.09 | 18230.35 | 38.1 | 626.66 | 28.82 | 21.1 | 2869.37 | 0.73 | 0.82 | 1.02 | 0.19 | 2 | 10
0 | 90 | CONCLUIDO | 10.8209 | 9.24 | 5.11 | 6.39 | 0.1 | 48 | 176.73 | 52.44 | 1 | 46 | 33.29 | 22031.19 | 65.18 | 626.85 | 53.69 | 21.1 | 15111.68 | 0.39 | 0.69 | 1.07 | 0.97 | 2 | 10
1 | 90 | CONCLUIDO | 12.9922 | 7.7 | 4.53 | 12.94 | 0.2 | 21 | 178.21 | 52.44 | 2 | 19 | 33.77 | 22213.89 | 54.68 | 626.73 | 35.45 | 21.1 | 6126.73 | 0.6 | 0.78 | 1.02 | 0.39 | 2 | 10
2 | 90 | CONCLUIDO | 13.7736 | 7.26 | 4.38 | 20.2 | 0.3 | 13 | 179.7 | 52.44 | 3 | 11 | 34.26 | 22397.24 | 49.2 | 626.57 | 30.71 | 21.1 | 3800.89 | 0.69 | 0.81 | 1.01 | 0.24 | 2 | 10
3 | 90 | CONCLUIDO | 14.1995 | 7.04 | 4.3 | 28.68 | 0.39 | 9 | 181.19 | 52.44 | 4 | 5 | 34.75 | 22581.25 | 44.48 | 626.55 | 28.27 | 21.1 | 2599.52 | 0.75 | 0.82 | 1.01 | 0.16 | 2 | 10
4 | 90 | CONCLUIDO | 14.2772 | 7 | 4.3 | 32.24 | 0.49 | 8 | 182.69 | 52.44 | 5 | 0 | 35.25 | 22766.06 | 42.91 | 626.63 | 27.94 | 21.1 | 2437.31 | 0.76 | 0.83 | 1.01 | 0.16 | 2 | 10
0 | 10 | CONCLUIDO | 12.7384 | 7.85 | 5.49 | 5.15 | 0.64 | 64 | 26.11 | 12.1 | 1 | 0 | 3.01 | 3454.41 | 16.07 | 627.91 | 62.34 | 21.1 | 19356.66 | 0.34 | 0.65 | 1.18 | 1.35 | 2 | 10
0 | 45 | CONCLUIDO | 13.8212 | 7.24 | 4.67 | 10.01 | 0.18 | 28 | 98.71 | 39.72 | 1 | 26 | 12.99 | 12407.75 | 37.32 | 626.8 | 40.02 | 21.1 | 8376.72 | 0.53 | 0.76 | 1.03 | 0.53 | 2 | 10
1 | 45 | CONCLUIDO | 14.8075 | 6.75 | 4.46 | 17.83 | 0.35 | 15 | 99.95 | 39.72 | 2 | 0 | 13.24 | 12561.45 | 31.34 | 626.88 | 32.5 | 21.1 | 4683.88 | 0.65 | 0.8 | 1.04 | 0.32 | 2 | 10
0 | 60 | CONCLUIDO | 12.7235 | 7.86 | 4.83 | 8.28 | 0.14 | 35 | 124.63 | 45 | 1 | 33 | 18.64 | 15605.44 | 47.28 | 626.86 | 44.92 | 21.1 | 10792.14 | 0.47 | 0.73 | 1.04 | 0.69 | 2 | 10
1 | 60 | CONCLUIDO | 14.4312 | 6.93 | 4.41 | 17.66 | 0.28 | 15 | 125.95 | 45 | 2 | 13 | 18.95 | 15767.7 | 38.19 | 626.7 | 31.87 | 21.1 | 4369.84 | 0.66 | 0.8 | 1.01 | 0.27 | 2 | 10
2 | 60 | CONCLUIDO | 14.6604 | 6.82 | 4.38 | 21.91 | 0.42 | 12 | 127.27 | 45 | 3 | 0 | 19.27 | 15930.42 | 35.7 | 626.75 | 30.27 | 21.1 | 3582.73 | 0.7 | 0.81 | 1.03 | 0.24 | 2 | 10
0 | 80 | CONCLUIDO | 11.4202 | 8.76 | 5.01 | 6.84 | 0.11 | 44 | 159.12 | 50.28 | 1 | 42 | 27.84 | 19859.16 | 59.23 | 626.89 | 50.78 | 21.1 | 13677.08 | 0.42 | 0.71 | 1.05 | 0.87 | 2 | 10
1 | 80 | CONCLUIDO | 13.4188 | 7.45 | 4.52 | 14.26 | 0.22 | 19 | 160.54 | 50.28 | 2 | 17 | 28.26 | 20034.4 | 49.62 | 626.64 | 34.99 | 21.1 | 5908.42 | 0.6 | 0.79 | 1.02 | 0.37 | 2 | 10
2 | 80 | CONCLUIDO | 14.1426 | 7.07 | 4.36 | 21.8 | 0.33 | 12 | 161.97 | 50.28 | 3 | 10 | 28.69 | 20210.21 | 44.1 | 626.58 | 30.19 | 21.1 | 3543.3 | 0.7 | 0.81 | 1.01 | 0.22 | 2 | 10
3 | 80 | CONCLUIDO | 14.4654 | 6.91 | 4.3 | 28.66 | 0.43 | 9 | 163.4 | 50.28 | 4 | 1 | 29.12 | 20386.62 | 40.4 | 626.55 | 28.01 | 21.1 | 2469.13 | 0.75 | 0.83 | 1.01 | 0.16 | 2 | 10
4 | 80 | CONCLUIDO | 14.4665 | 6.91 | 4.3 | 28.65 | 0.54 | 9 | 164.83 | 50.28 | 5 | 0 | 29.55 | 20563.61 | 40.7 | 626.62 | 28.02 | 21.1 | 2472.87 | 0.75 | 0.83 | 1.01 | 0.16 | 2 | 10
0 | 35 | CONCLUIDO | 14.5402 | 6.88 | 4.59 | 11.97 | 0.22 | 23 | 80.84 | 35.1 | 1 | 17 | 9.74 | 10204.21 | 29.81 | 626.7 | 37.2 | 21.1 | 6992.25 | 0.57 | 0.77 | 1.03 | 0.45 | 2 | 10
1 | 35 | CONCLUIDO | 14.8374 | 6.74 | 4.52 | 14.28 | 0.43 | 19 | 82.04 | 35.1 | 2 | 0 | 9.94 | 10352.53 | 28.71 | 626.77 | 34.31 | 21.1 | 5569.62 | 0.61 | 0.79 | 1.05 | 0.38 | 2 | 10
0 | 50 | CONCLUIDO | 13.3769 | 7.48 | 4.75 | 9.19 | 0.16 | 31 | 107.41 | 41.65 | 1 | 29 | 14.77 | 13481.73 | 41.11 | 626.66 | 42.18 | 21.1 | 9445.44 | 0.5 | 0.75 | 1.04 | 0.61 | 2 | 10
1 | 50 | CONCLUIDO | 14.8105 | 6.75 | 4.4 | 18.88 | 0.32 | 14 | 108.68 | 41.65 | 2 | 3 | 15.03 | 13638.32 | 32.81 | 626.75 | 31.23 | 21.1 | 4053.64 | 0.68 | 0.81 | 1.02 | 0.26 | 2 | 10
2 | 50 | CONCLUIDO | 14.8069 | 6.75 | 4.41 | 18.88 | 0.48 | 14 | 109.96 | 41.65 | 3 | 0 | 15.31 | 13795.21 | 33.13 | 626.64 | 31.15 | 21.1 | 4015.62 | 0.68 | 0.81 | 1.03 | 0.27 | 2 | 10
0 | 25 | CONCLUIDO | 14.5903 | 6.85 | 4.68 | 10.41 | 0.28 | 27 | 61.76 | 28.92 | 1 | 0 | 6.84 | 7851.41 | 24.9 | 626.75 | 39.1 | 21.1 | 7921.09 | 0.54 | 0.76 | 1.07 | 0.54 | 2 | 10
0 | 85 | CONCLUIDO | 11.1159 | 9 | 5.06 | 6.61 | 0.11 | 46 | 167.88 | 51.39 | 1 | 44 | 30.49 | 20939.59 | 62.22 | 627.16 | 52.19 | 21.1 | 14372.86 | 0.4 | 0.7 | 1.06 | 0.92 | 2 | 10
1 | 85 | CONCLUIDO | 13.1965 | 7.58 | 4.53 | 13.58 | 0.21 | 20 | 169.33 | 51.39 | 2 | 18 | 30.94 | 21118.46 | 52.4 | 626.57 | 35.13 | 21.1 | 5973.71 | 0.6 | 0.78 | 1.03 | 0.39 | 2 | 10
2 | 85 | CONCLUIDO | 13.8926 | 7.2 | 4.38 | 20.24 | 0.31 | 13 | 170.79 | 51.39 | 3 | 11 | 31.4 | 21297.94 | 47.28 | 626.57 | 30.94 | 21.1 | 3913.56 | 0.68 | 0.81 | 1.01 | 0.24 | 2 | 10
3 | 85 | CONCLUIDO | 14.3135 | 6.99 | 4.31 | 28.73 | 0.41 | 9 | 172.25 | 51.39 | 4 | 3 | 31.86 | 21478.05 | 42.48 | 626.61 | 28.48 | 21.1 | 2701.79 | 0.74 | 0.82 | 1.01 | 0.17 | 2 | 10
4 | 85 | CONCLUIDO | 14.3135 | 6.99 | 4.31 | 28.73 | 0.51 | 9 | 173.71 | 51.39 | 5 | 0 | 32.32 | 21658.78 | 42.44 | 626.64 | 28.22 | 21.1 | 2574.43 | 0.75 | 0.82 | 1.01 | 0.17 | 2 | 10
0 | 20 | CONCLUIDO | 14.3438 | 6.97 | 4.82 | 8.76 | 0.34 | 33 | 51.33 | 24.83 | 1 | 0 | 5.51 | 6564.78 | 22.77 | 627.03 | 43.09 | 21.1 | 9890.1 | 0.49 | 0.74 | 1.09 | 0.68 | 2 | 10
0 | 65 | CONCLUIDO | 12.3254 | 8.11 | 4.9 | 7.73 | 0.13 | 38 | 133.21 | 46.47 | 1 | 36 | 20.75 | 16663.42 | 50.59 | 626.71 | 47.02 | 21.1 | 11826.22 | 0.45 | 0.72 | 1.05 | 0.76 | 2 | 10
1 | 65 | CONCLUIDO | 14.1721 | 7.06 | 4.44 | 16.65 | 0.26 | 16 | 134.55 | 46.47 | 2 | 14 | 21.09 | 16828.84 | 41.34 | 626.57 | 32.68 | 21.1 | 4766.54 | 0.65 | 0.8 | 1.01 | 0.3 | 2 | 10
2 | 65 | CONCLUIDO | 14.6496 | 6.83 | 4.35 | 23.71 | 0.39 | 11 | 135.9 | 46.47 | 3 | 1 | 21.43 | 16994.64 | 36.99 | 626.84 | 29.41 | 21.1 | 3156.12 | 0.72 | 0.82 | 1.02 | 0.21 | 2 | 10
3 | 65 | CONCLUIDO | 14.6383 | 6.83 | 4.35 | 23.74 | 0.52 | 11 | 137.25 | 46.47 | 4 | 0 | 21.78 | 17160.92 | 37.37 | 626.94 | 29.46 | 21.1 | 3182.92 | 0.72 | 0.82 | 1.02 | 0.21 | 2 | 10
0 | 75 | CONCLUIDO | 11.7092 | 8.54 | 4.98 | 7.12 | 0.12 | 42 | 150.44 | 49.1 | 1 | 40 | 25.34 | 18787.76 | 56.49 | 626.72 | 49.36 | 21.1 | 12980.08 | 0.43 | 0.71 | 1.06 | 0.84 | 2 | 10
1 | 75 | CONCLUIDO | 13.6591 | 7.32 | 4.49 | 14.98 | 0.23 | 18 | 151.83 | 49.1 | 2 | 16 | 25.73 | 18959.54 | 47.01 | 626.8 | 34.2 | 21.1 | 5516.68 | 0.62 | 0.79 | 1.02 | 0.35 | 2 | 10
2 | 75 | CONCLUIDO | 14.4046 | 6.94 | 4.33 | 23.62 | 0.35 | 11 | 153.23 | 49.1 | 3 | 7 | 26.13 | 19131.85 | 41.16 | 626.66 | 29.02 | 21.1 | 2961.41 | 0.73 | 0.82 | 1.01 | 0.19 | 2 | 10
3 | 75 | CONCLUIDO | 14.4799 | 6.91 | 4.32 | 25.95 | 0.46 | 10 | 154.63 | 49.1 | 4 | 0 | 26.53 | 19304.72 | 39.85 | 626.63 | 28.65 | 21.1 | 2781.53 | 0.74 | 0.82 | 1.02 | 0.18 | 2 | 10
0 | 95 | CONCLUIDO | 10.5501 | 9.48 | 5.15 | 6.18 | 0.1 | 50 | 185.69 | 53.44 | 1 | 48 | 36.26 | 23136.14 | 67.94 | 626.93 | 54.56 | 21.1 | 15539.61 | 0.39 | 0.69 | 1.07 | 1.01 | 2 | 10
1 | 95 | CONCLUIDO | 12.7285 | 7.86 | 4.57 | 12.46 | 0.19 | 22 | 187.21 | 53.44 | 2 | 20 | 36.77 | 23322.88 | 57.34 | 626.85 | 36.5 | 21.1 | 6650.02 | 0.58 | 0.78 | 1.03 | 0.43 | 2 | 10
2 | 95 | CONCLUIDO | 13.5303 | 7.39 | 4.4 | 18.86 | 0.28 | 14 | 188.73 | 53.44 | 3 | 12 | 37.29 | 23510.33 | 52.35 | 626.62 | 31.41 | 21.1 | 4144.21 | 0.67 | 0.81 | 1.01 | 0.26 | 2 | 10
3 | 95 | CONCLUIDO | 13.9676 | 7.16 | 4.32 | 25.91 | 0.37 | 10 | 190.25 | 53.44 | 4 | 8 | 37.82 | 23698.48 | 47.5 | 626.69 | 28.82 | 21.1 | 2869.99 | 0.73 | 0.82 | 1.01 | 0.18 | 2 | 10
4 | 95 | CONCLUIDO | 14.19 | 7.05 | 4.28 | 32.11 | 0.46 | 8 | 191.78 | 53.44 | 5 | 1 | 38.35 | 23887.36 | 44.8 | 626.55 | 27.46 | 21.1 | 2199.91 | 0.77 | 0.83 | 1.01 | 0.14 | 2 | 10
5 | 95 | CONCLUIDO | 14.1743 | 7.06 | 4.29 | 32.16 | 0.55 | 8 | 193.32 | 53.44 | 6 | 0 | 38.89 | 24076.95 | 45.04 | 626.62 | 27.66 | 21.1 | 2297.19 | 0.76 | 0.83 | 1.01 | 0.15 | 2 | 10
0 | 55 | CONCLUIDO | 13.0567 | 7.66 | 4.79 | 8.7 | 0.15 | 33 | 116.05 | 43.4 | 1 | 31 | 16.65 | 14546.17 | 44.17 | 626.7 | 43.43 | 21.1 | 10060.16 | 0.49 | 0.74 | 1.04 | 0.65 | 2 | 10
1 | 55 | CONCLUIDO | 14.664 | 6.82 | 4.4 | 18.86 | 0.3 | 14 | 117.34 | 43.4 | 2 | 9 | 16.94 | 14705.49 | 35.18 | 626.6 | 31.2 | 21.1 | 4039.47 | 0.68 | 0.81 | 1.02 | 0.26 | 2 | 10
2 | 55 | CONCLUIDO | 14.7113 | 6.8 | 4.4 | 20.32 | 0.45 | 13 | 118.63 | 43.4 | 3 | 0 | 17.23 | 14865.24 | 34.51 | 626.7 | 31.06 | 21.1 | 3975.27 | 0.68 | 0.81 | 1.02 | 0.26 | 2 | 10

## gráficos
Selecione o eixo X:
Selecione o eixo Y:
Selecione o eixo Z:
Eixo X | Eixo Y | Eixo Z

## hidden (hidden)
Unnamed: 0
Volume de calda [L]
STATUS
Capacidade operacional [ha/h]
Tempo de missao [h]
Tempo util [h]
Tempo por voo [min]
Autonomia Projetada [h]
N° Voos
MTOW [kg]
Massa Estrutura [kg]
Combustível [kg]
Abastecimentos
Massa gerador
Potência gerador [W]
Combustível consumido [L]
Calda cons [L]
Distância percorrida [km]
Distância Pulverizando [km]
RTL ACUMULADO[m]
EOC [km/km]
EOC [h/h]
Tempo de manobra [h]
Tempo rtl_rtw [h]
V pulv [m/s]
V desloc [m/s]