## RESULTADOS_18
Unnamed: 0 | Volume de calda [L] | STATUS | Capacidade operacional [ha/h] | Tempo de missao [h] | Tempo util [h] | Tempo por voo [min] | Autonomia Projetada [h] | N° Voos | MTOW [kg] | Massa Estrutura [kg] | Combustível [kg] | Abastecimentos | Massa gerador | Potência gerador [W] | Combustível consumido [L] | Calda cons [L] | Distância percorrida [km] | Distância Pulverizando [km] | RTL ACUMULADO[m] | EOC [km/km] | EOC [h/h] | Tempo de manobra [h] | Tempo rtl_rtw [h] | V pulv [m/s] | V desloc [m/s] | Preço Total por ha Simples [R$/ha] | Preço Total por ha Presumido [R$/ha] | Preço Total por ha Real [R$/ha] | Preço Total Simples [R$] | Preço Total Presumido [R$] | Prod CAPEX [ha/h/R$] | Dias Trabalhados | Preço Total Real [R$]
0 | 100 | CONCLUIDO | 9.4037 | 10.63 | 5.98 | 6.52 | 0.09 | 55 | 194.77 | 54.38 | 1 | 53 | 39.4 | 24256.19 | 74.47 | 2117.68 | 81.98 | 30.45 | 25722.07 | 0.37 | 0.73 | 0.17 | 1.57 | 2 | 10 | 30.1602 | 41.2664 | 37.328 | 30160.1503 | 41266.4482 | 4.9387e-06 | 0.22146 | 37328.0363
1 | 100 | CONCLUIDO | 11.7928 | 8.48 | 5.07 | 13.22 | 0.18 | 23 | 196.32 | 54.38 | 2 | 0 | 39.95 | 24447.22 | 52.03 | 2116.54 | 51.38 | 30.45 | 10579.66 | 0.59 | 0.86 | 0.15 | 0.67 | 2 | 10 | 18.7539 | 25.6599 | 23.211 | 18753.9044 | 25659.9194 | 6.1934e-06 | 0.17667 | 23210.9727

## RESULTADOS_6
Unnamed: 0 | Volume de calda [L] | STATUS | Capacidade operacional [ha/h] | Tempo de missao [h] | Tempo util [h] | Tempo por voo [min] | Autonomia Projetada [h] | N° Voos | MTOW [kg] | Massa Estrutura [kg] | Combustível [kg] | Abastecimentos | Massa gerador | Potência gerador [W] | Combustível consumido [L] | Calda cons [L] | Distância percorrida [km] | Distância Pulverizando [km] | RTL ACUMULADO[m] | EOC [km/km] | EOC [h/h] | Tempo de manobra [h] | Tempo rtl_rtw [h] | V pulv [m/s] | V desloc [m/s] | Preço Total por ha Simples [R$/ha] | Preço Total por ha Presumido [R$/ha] | Preço Total por ha Real [R$/ha] | Preço Total Simples [R$] | Preço Total Presumido [R$] | Prod CAPEX [ha/h/R$] | Dias Trabalhados | Preço Total Real [R$]
0 | 40 | CONCLUIDO | 11.186 | 8.94 | 5.98 | 6.64 | 0.2 | 54 | 89.87 | 37.55 | 1 | 0 | 11.32 | 11317.98 | 39.09 | 2118.18 | 79.64 | 30.45 | 24553.65 | 0.38 | 0.73 | 0.24 | 1.57 | 2 | 10 | 15.6991 | 21.4803 | 19.4302 | 15699.1412 | 21480.2576 | 6.6733e-06 | 0.18625 | 19430.212

## RESULTADOS_4
Unnamed: 0 | Volume de calda [L] | STATUS | Capacidade operacional [ha/h] | Tempo de missao [h] | Tempo util [h] | Tempo por voo [min] | Autonomia Projetada [h] | N° Voos | MTOW [kg] | Massa Estrutura [kg] | Combustível [kg] | Abastecimentos | Massa gerador | Potência gerador [W] | Combustível consumido [L] | Calda cons [L] | Distância percorrida [km] | Distância Pulverizando [km] | RTL ACUMULADO[m] | EOC [km/km] | EOC [h/h] | Tempo de manobra [h] | Tempo rtl_rtw [h] | V pulv [m/s] | V desloc [m/s] | Preço Total por ha Simples [R$/ha] | Preço Total por ha Presumido [R$/ha] | Preço Total por ha Real [R$/ha] | Preço Total Simples [R$] | Preço Total Presumido [R$] | Prod CAPEX [ha/h/R$] | Dias Trabalhados | Preço Total Real [R$]
0 | 30 | CONCLUIDO | 10.5134 | 9.51 | 6.55 | 5.46 | 0.24 | 72 | 71.52 | 32.27 | 1 | 0 | 8.25 | 9054.6 | 37.51 | 2119.02 | 97.41 | 30.45 | 33351.05 | 0.31 | 0.67 | 0.29 | 2.14 | 2 | 10 | 16.0877 | 22.0119 | 19.9111 | 16087.715 | 22011.9213 | 6.4881e-06 | 0.19812 | 19911.1345

## RESULTADOS_1
Unnamed: 0 | Volume de calda [L] | STATUS | Capacidade operacional [ha/h] | Tempo de missao [h] | Tempo util [h] | Tempo por voo [min] | Autonomia Projetada [h] | N° Voos | MTOW [kg] | Massa Estrutura [kg] | Combustível [kg] | Abastecimentos | Massa gerador | Potência gerador [W] | Combustível consumido [L] | Calda cons [L] | Distância percorrida [km] | Distância Pulverizando [km] | RTL ACUMULADO[m] | EOC [km/km] | EOC [h/h] | Tempo de manobra [h] | Tempo rtl_rtw [h] | V pulv [m/s] | V desloc [m/s] | Preço Total por ha Simples [R$/ha] | Preço Total por ha Presumido [R$/ha] | Preço Total por ha Real [R$/ha] | Preço Total Simples [R$] | Preço Total Presumido [R$] | Prod CAPEX [ha/h/R$] | Dias Trabalhados | Preço Total Real [R$]
0 | 15 | CONCLUIDO | 8.3869 | 11.92 | 8.65 | 3.65 | 0.43 | 142 | 39.78 | 19.54 | 1 | 0 | 4.24 | 5140 | 34.03 | 2119.71 | 162.67 | 30.45 | 65627.59 | 0.19 | 0.5 | 0.49 | 4.24 | 2 | 10 | 18.6928 | 25.5763 | 23.1353 | 18692.7746 | 25576.2789 | 5.5552e-06 | 0.24833 | 23135.3148

## RESULTADOS_12
Unnamed: 0 | Volume de calda [L] | STATUS | Capacidade operacional [ha/h] | Tempo de missao [h] | Tempo util [h] | Tempo por voo [min] | Autonomia Projetada [h] | N° Voos | MTOW [kg] | Massa Estrutura [kg] | Combustível [kg] | Abastecimentos | Massa gerador | Potência gerador [W] | Combustível consumido [L] | Calda cons [L] | Distância percorrida [km] | Distância Pulverizando [km] | RTL ACUMULADO[m] | EOC [km/km] | EOC [h/h] | Tempo de manobra [h] | Tempo rtl_rtw [h] | V pulv [m/s] | V desloc [m/s] | Preço Total por ha Simples [R$/ha] | Preço Total por ha Presumido [R$/ha] | Preço Total por ha Real [R$/ha] | Preço Total Simples [R$] | Preço Total Presumido [R$] | Prod CAPEX [ha/h/R$] | Dias Trabalhados | Preço Total Real [R$]
0 | 70 | CONCLUIDO | 11.5385 | 8.67 | 5.4 | 9 | 0.12 | 36 | 141.81 | 47.83 | 1 | 26 | 22.98 | 17723.39 | 47.29 | 2117.39 | 62.55 | 30.45 | 16101.13 | 0.49 | 0.81 | 0.15 | 0.99 | 2 | 10 | 17.6545 | 24.1557 | 21.8503 | 17654.5154 | 24155.6868 | 6.3915e-06 | 0.18063 | 21850.302
1 | 70 | CONCLUIDO | 11.784 | 8.49 | 5.33 | 10 | 0.25 | 32 | 143.17 | 47.83 | 2 | 0 | 23.34 | 17891.86 | 45.59 | 2116.91 | 59.55 | 30.45 | 14620.81 | 0.51 | 0.82 | 0.17 | 0.93 | 2 | 10 | 16.9035 | 23.1282 | 20.9208 | 16903.5368 | 23128.1648 | 6.5275e-06 | 0.17688 | 20920.8452

## RESULTADOS_16
Unnamed: 0 | Volume de calda [L] | STATUS | Capacidade operacional [ha/h] | Tempo de missao [h] | Tempo util [h] | Tempo por voo [min] | Autonomia Projetada [h] | N° Voos | MTOW [kg] | Massa Estrutura [kg] | Combustível [kg] | Abastecimentos | Massa gerador | Potência gerador [W] | Combustível consumido [L] | Calda cons [L] | Distância percorrida [km] | Distância Pulverizando [km] | RTL ACUMULADO[m] | EOC [km/km] | EOC [h/h] | Tempo de manobra [h] | Tempo rtl_rtw [h] | V pulv [m/s] | V desloc [m/s] | Preço Total por ha Simples [R$/ha] | Preço Total por ha Presumido [R$/ha] | Preço Total por ha Real [R$/ha] | Preço Total Simples [R$] | Preço Total Presumido [R$] | Prod CAPEX [ha/h/R$] | Dias Trabalhados | Preço Total Real [R$]
0 | 90 | CONCLUIDO | 10.039 | 9.96 | 5.8 | 7.1 | 0.1 | 49 | 176.73 | 52.44 | 1 | 47 | 33.29 | 22031.19 | 65.84 | 2118.09 | 76.04 | 30.45 | 22778.8 | 0.4 | 0.75 | 0.16 | 1.39 | 2 | 10 | 25.7077 | 35.1744 | 31.8174 | 25707.6587 | 35174.3528 | 5.3587e-06 | 0.2075 | 31817.3619
1 | 90 | CONCLUIDO | 11.8871 | 8.41 | 5.1 | 12.25 | 0.2 | 25 | 178.21 | 52.44 | 2 | 0 | 33.77 | 22213.89 | 49.42 | 2116.63 | 52.54 | 30.45 | 11149.53 | 0.58 | 0.85 | 0.15 | 0.7 | 2 | 10 | 17.8741 | 24.4561 | 22.122 | 17874.0726 | 24456.0947 | 6.3452e-06 | 0.17521 | 22122.0394

## RESULTADOS_0
Unnamed: 0 | Volume de calda [L] | STATUS | Capacidade operacional [ha/h] | Tempo de missao [h] | Tempo util [h] | Tempo por voo [min] | Autonomia Projetada [h] | N° Voos | MTOW [kg] | Massa Estrutura [kg] | Combustível [kg] | Abastecimentos | Massa gerador | Potência gerador [W] | Combustível consumido [L] | Calda cons [L] | Distância percorrida [km] | Distância Pulverizando [km] | RTL ACUMULADO[m] | EOC [km/km] | EOC [h/h] | Tempo de manobra [h] | Tempo rtl_rtw [h] | V pulv [m/s] | V desloc [m/s] | Preço Total por ha Simples [R$/ha] | Preço Total por ha Presumido [R$/ha] | Preço Total por ha Real [R$/ha] | Preço Total Simples [R$] | Preço Total Presumido [R$] | Prod CAPEX [ha/h/R$] | Dias Trabalhados | Preço Total Real [R$]
0 | 10 | CONCLUIDO | 6.7771 | 14.76 | 10.75 | 3.04 | 0.64 | 212 | 26.11 | 12.1 | 1 | 0 | 3.01 | 3454.41 | 31.13 | 2122.57 | 228.41 | 30.45 | 98151.96 | 0.13 | 0.41 | 0.7 | 6.34 | 2 | 10 | 22.1196 | 30.265 | 27.3765 | 22119.5685 | 30264.9694 | 4.6483e-06 | 0.3075 | 27376.5232

## RESULTADOS_7
Unnamed: 0 | Volume de calda [L] | STATUS | Capacidade operacional [ha/h] | Tempo de missao [h] | Tempo util [h] | Tempo por voo [min] | Autonomia Projetada [h] | N° Voos | MTOW [kg] | Massa Estrutura [kg] | Combustível [kg] | Abastecimentos | Massa gerador | Potência gerador [W] | Combustível consumido [L] | Calda cons [L] | Distância percorrida [km] | Distância Pulverizando [km] | RTL ACUMULADO[m] | EOC [km/km] | EOC [h/h] | Tempo de manobra [h] | Tempo rtl_rtw [h] | V pulv [m/s] | V desloc [m/s] | Preço Total por ha Simples [R$/ha] | Preço Total por ha Presumido [R$/ha] | Preço Total por ha Real [R$/ha] | Preço Total Simples [R$] | Preço Total Presumido [R$] | Prod CAPEX [ha/h/R$] | Dias Trabalhados | Preço Total Real [R$]
0 | 45 | CONCLUIDO | 11.3751 | 8.79 | 5.82 | 7.27 | 0.18 | 48 | 98.71 | 39.72 | 1 | 0 | 12.99 | 12407.75 | 40.01 | 2117.11 | 74.68 | 30.45 | 22106.28 | 0.41 | 0.75 | 0.22 | 1.41 | 2 | 10 | 15.7679 | 21.5744 | 19.5153 | 15767.9166 | 21574.3591 | 6.6872e-06 | 0.18313 | 19515.3326

## RESULTADOS_10
Unnamed: 0 | Volume de calda [L] | STATUS | Capacidade operacional [ha/h] | Tempo de missao [h] | Tempo util [h] | Tempo por voo [min] | Autonomia Projetada [h] | N° Voos | MTOW [kg] | Massa Estrutura [kg] | Combustível [kg] | Abastecimentos | Massa gerador | Potência gerador [W] | Combustível consumido [L] | Calda cons [L] | Distância percorrida [km] | Distância Pulverizando [km] | RTL ACUMULADO[m] | EOC [km/km] | EOC [h/h] | Tempo de manobra [h] | Tempo rtl_rtw [h] | V pulv [m/s] | V desloc [m/s] | Preço Total por ha Simples [R$/ha] | Preço Total por ha Presumido [R$/ha] | Preço Total por ha Real [R$/ha] | Preço Total Simples [R$] | Preço Total Presumido [R$] | Prod CAPEX [ha/h/R$] | Dias Trabalhados | Preço Total Real [R$]
0 | 60 | CONCLUIDO | 11.6785 | 8.56 | 5.49 | 8.89 | 0.14 | 37 | 124.63 | 45 | 1 | 1 | 18.64 | 15605.44 | 43.23 | 2116.96 | 64.5 | 30.45 | 17068.25 | 0.47 | 0.8 | 0.18 | 1.08 | 2 | 10 | 16.3721 | 22.401 | 20.2631 | 16372.1059 | 22401.0376 | 6.61e-06 | 0.17833 | 20263.114
1 | 60 | CONCLUIDO | 11.6758 | 8.56 | 5.49 | 8.9 | 0.28 | 37 | 125.95 | 45 | 2 | 0 | 18.95 | 15767.7 | 43.66 | 2116.81 | 64.54 | 30.45 | 17089.17 | 0.47 | 0.79 | 0.18 | 1.08 | 2 | 10 | 16.4644 | 22.5274 | 20.3774 | 16464.426 | 22527.354 | 6.6085e-06 | 0.17833 | 20377.3749

## RESULTADOS_14
Unnamed: 0 | Volume de calda [L] | STATUS | Capacidade operacional [ha/h] | Tempo de missao [h] | Tempo util [h] | Tempo por voo [min] | Autonomia Projetada [h] | N° Voos | MTOW [kg] | Massa Estrutura [kg] | Combustível [kg] | Abastecimentos | Massa gerador | Potência gerador [W] | Combustível consumido [L] | Calda cons [L] | Distância percorrida [km] | Distância Pulverizando [km] | RTL ACUMULADO[m] | EOC [km/km] | EOC [h/h] | Tempo de manobra [h] | Tempo rtl_rtw [h] | V pulv [m/s] | V desloc [m/s] | Preço Total por ha Simples [R$/ha] | Preço Total por ha Presumido [R$/ha] | Preço Total por ha Real [R$/ha] | Preço Total Simples [R$] | Preço Total Presumido [R$] | Prod CAPEX [ha/h/R$] | Dias Trabalhados | Preço Total Real [R$]
0 | 80 | CONCLUIDO | 10.8193 | 9.24 | 5.57 | 7.95 | 0.11 | 42 | 159.12 | 50.28 | 1 | 40 | 27.84 | 19859.16 | 56.16 | 2117.06 | 68.37 | 30.45 | 18980.14 | 0.45 | 0.78 | 0.15 | 1.16 | 2 | 10 | 21.2219 | 29.0367 | 26.2655 | 21221.867 | 29036.6946 | 5.8781e-06 | 0.1925 | 26265.4732
1 | 80 | CONCLUIDO | 11.8781 | 8.42 | 5.19 | 11.13 | 0.22 | 28 | 160.54 | 50.28 | 2 | 0 | 28.26 | 20034.4 | 47.47 | 2117.24 | 54.97 | 30.45 | 12347.58 | 0.55 | 0.84 | 0.17 | 0.79 | 2 | 10 | 17.3182 | 23.6956 | 21.4341 | 17318.2313 | 23695.5681 | 6.4533e-06 | 0.17542 | 21434.0963

## RESULTADOS_5
Unnamed: 0 | Volume de calda [L] | STATUS | Capacidade operacional [ha/h] | Tempo de missao [h] | Tempo util [h] | Tempo por voo [min] | Autonomia Projetada [h] | N° Voos | MTOW [kg] | Massa Estrutura [kg] | Combustível [kg] | Abastecimentos | Massa gerador | Potência gerador [W] | Combustível consumido [L] | Calda cons [L] | Distância percorrida [km] | Distância Pulverizando [km] | RTL ACUMULADO[m] | EOC [km/km] | EOC [h/h] | Tempo de manobra [h] | Tempo rtl_rtw [h] | V pulv [m/s] | V desloc [m/s] | Preço Total por ha Simples [R$/ha] | Preço Total por ha Presumido [R$/ha] | Preço Total por ha Real [R$/ha] | Preço Total Simples [R$] | Preço Total Presumido [R$] | Prod CAPEX [ha/h/R$] | Dias Trabalhados | Preço Total Real [R$]
0 | 35 | CONCLUIDO | 10.862 | 9.21 | 6.25 | 6.05 | 0.22 | 62 | 80.84 | 35.1 | 1 | 0 | 9.74 | 10204.21 | 38.48 | 2118.04 | 88.01 | 30.45 | 28700.16 | 0.35 | 0.7 | 0.26 | 1.84 | 2 | 10 | 15.9257 | 21.7902 | 19.7106 | 15925.6554 | 21790.1842 | 6.585e-06 | 0.19187 | 19710.5596

## RESULTADOS_8
Unnamed: 0 | Volume de calda [L] | STATUS | Capacidade operacional [ha/h] | Tempo de missao [h] | Tempo util [h] | Tempo por voo [min] | Autonomia Projetada [h] | N° Voos | MTOW [kg] | Massa Estrutura [kg] | Combustível [kg] | Abastecimentos | Massa gerador | Potência gerador [W] | Combustível consumido [L] | Calda cons [L] | Distância percorrida [km] | Distância Pulverizando [km] | RTL ACUMULADO[m] | EOC [km/km] | EOC [h/h] | Tempo de manobra [h] | Tempo rtl_rtw [h] | V pulv [m/s] | V desloc [m/s] | Preço Total por ha Simples [R$/ha] | Preço Total por ha Presumido [R$/ha] | Preço Total por ha Real [R$/ha] | Preço Total Simples [R$] | Preço Total Presumido [R$] | Prod CAPEX [ha/h/R$] | Dias Trabalhados | Preço Total Real [R$]
0 | 50 | CONCLUIDO | 11.4822 | 8.71 | 5.7 | 7.77 | 0.16 | 44 | 107.41 | 41.65 | 1 | 0 | 14.77 | 13481.73 | 41.29 | 2117.26 | 70.85 | 30.45 | 20211.16 | 0.43 | 0.77 | 0.21 | 1.29 | 2 | 10 | 16.0199 | 21.9191 | 19.8271 | 16019.8541 | 21919.0711 | 6.6593e-06 | 0.18146 | 19827.1457

## RESULTADOS_3
Unnamed: 0 | Volume de calda [L] | STATUS | Capacidade operacional [ha/h] | Tempo de missao [h] | Tempo util [h] | Tempo por voo [min] | Autonomia Projetada [h] | N° Voos | MTOW [kg] | Massa Estrutura [kg] | Combustível [kg] | Abastecimentos | Massa gerador | Potência gerador [W] | Combustível consumido [L] | Calda cons [L] | Distância percorrida [km] | Distância Pulverizando [km] | RTL ACUMULADO[m] | EOC [km/km] | EOC [h/h] | Tempo de manobra [h] | Tempo rtl_rtw [h] | V pulv [m/s] | V desloc [m/s] | Preço Total por ha Simples [R$/ha] | Preço Total por ha Presumido [R$/ha] | Preço Total por ha Real [R$/ha] | Preço Total Simples [R$] | Preço Total Presumido [R$] | Prod CAPEX [ha/h/R$] | Dias Trabalhados | Preço Total Real [R$]
0 | 25 | CONCLUIDO | 10.05 | 9.95 | 6.96 | 4.86 | 0.28 | 86 | 61.76 | 28.92 | 1 | 0 | 6.84 | 7851.41 | 36.5 | 2119.5 | 110.28 | 30.45 | 39713.68 | 0.28 | 0.63 | 0.33 | 2.55 | 2 | 10 | 16.432 | 22.483 | 20.3373 | 16432.0386 | 22483.0402 | 6.3278e-06 | 0.20729 | 20337.2904

## RESULTADOS_15
Unnamed: 0 | Volume de calda [L] | STATUS | Capacidade operacional [ha/h] | Tempo de missao [h] | Tempo util [h] | Tempo por voo [min] | Autonomia Projetada [h] | N° Voos | MTOW [kg] | Massa Estrutura [kg] | Combustível [kg] | Abastecimentos | Massa gerador | Potência gerador [W] | Combustível consumido [L] | Calda cons [L] | Distância percorrida [km] | Distância Pulverizando [km] | RTL ACUMULADO[m] | EOC [km/km] | EOC [h/h] | Tempo de manobra [h] | Tempo rtl_rtw [h] | V pulv [m/s] | V desloc [m/s] | Preço Total por ha Simples [R$/ha] | Preço Total por ha Presumido [R$/ha] | Preço Total por ha Real [R$/ha] | Preço Total Simples [R$] | Preço Total Presumido [R$] | Prod CAPEX [ha/h/R$] | Dias Trabalhados | Preço Total Real [R$]
0 | 85 | CONCLUIDO | 10.4557 | 9.56 | 5.67 | 7.56 | 0.11 | 45 | 167.88 | 51.39 | 1 | 43 | 30.49 | 20939.59 | 60.94 | 2118.45 | 71.6 | 30.45 | 20580.35 | 0.43 | 0.77 | 0.15 | 1.26 | 2 | 10 | 23.2934 | 31.871 | 28.8293 | 23293.3894 | 31871.043 | 5.6295e-06 | 0.19917 | 28829.3154
1 | 85 | CONCLUIDO | 12.1511 | 8.23 | 4.98 | 11.48 | 0.21 | 26 | 169.33 | 51.39 | 2 | 0 | 30.94 | 21118.46 | 46.54 | 2116.53 | 48.2 | 30.45 | 8975.56 | 0.63 | 0.88 | 0.14 | 0.57 | 2 | 10 | 16.6989 | 22.8481 | 20.6676 | 16698.8812 | 22848.1459 | 6.5423e-06 | 0.17146 | 20667.551

## RESULTADOS_2
Unnamed: 0 | Volume de calda [L] | STATUS | Capacidade operacional [ha/h] | Tempo de missao [h] | Tempo util [h] | Tempo por voo [min] | Autonomia Projetada [h] | N° Voos | MTOW [kg] | Massa Estrutura [kg] | Combustível [kg] | Abastecimentos | Massa gerador | Potência gerador [W] | Combustível consumido [L] | Calda cons [L] | Distância percorrida [km] | Distância Pulverizando [km] | RTL ACUMULADO[m] | EOC [km/km] | EOC [h/h] | Tempo de manobra [h] | Tempo rtl_rtw [h] | V pulv [m/s] | V desloc [m/s] | Preço Total por ha Simples [R$/ha] | Preço Total por ha Presumido [R$/ha] | Preço Total por ha Real [R$/ha] | Preço Total Simples [R$] | Preço Total Presumido [R$] | Prod CAPEX [ha/h/R$] | Dias Trabalhados | Preço Total Real [R$]
0 | 20 | CONCLUIDO | 9.3926 | 10.65 | 7.59 | 4.26 | 0.34 | 107 | 51.33 | 24.83 | 1 | 0 | 5.51 | 6564.78 | 35.43 | 2120.28 | 129.89 | 30.45 | 49414.69 | 0.23 | 0.58 | 0.39 | 3.18 | 2 | 10 | 17.16 | 23.4791 | 21.2383 | 17160.0472 | 23479.1336 | 6.0521e-06 | 0.22187 | 21238.3181

## RESULTADOS_11
Unnamed: 0 | Volume de calda [L] | STATUS | Capacidade operacional [ha/h] | Tempo de missao [h] | Tempo util [h] | Tempo por voo [min] | Autonomia Projetada [h] | N° Voos | MTOW [kg] | Massa Estrutura [kg] | Combustível [kg] | Abastecimentos | Massa gerador | Potência gerador [W] | Combustível consumido [L] | Calda cons [L] | Distância percorrida [km] | Distância Pulverizando [km] | RTL ACUMULADO[m] | EOC [km/km] | EOC [h/h] | Tempo de manobra [h] | Tempo rtl_rtw [h] | V pulv [m/s] | V desloc [m/s] | Preço Total por ha Simples [R$/ha] | Preço Total por ha Presumido [R$/ha] | Preço Total por ha Real [R$/ha] | Preço Total Simples [R$] | Preço Total Presumido [R$] | Prod CAPEX [ha/h/R$] | Dias Trabalhados | Preço Total Real [R$]
0 | 65 | CONCLUIDO | 11.7028 | 8.54 | 5.41 | 9.28 | 0.13 | 35 | 133.21 | 46.47 | 1 | 10 | 20.75 | 16663.42 | 44.49 | 2117.02 | 62.41 | 30.45 | 16037.22 | 0.49 | 0.81 | 0.17 | 1.01 | 2 | 10 | 16.6978 | 22.8466 | 20.6662 | 16697.7516 | 22846.6004 | 6.5508e-06 | 0.17792 | 20666.1529
1 | 65 | CONCLUIDO | 11.7586 | 8.5 | 5.4 | 9.53 | 0.26 | 34 | 134.55 | 46.47 | 2 | 0 | 21.09 | 16828.84 | 44.61 | 2117.41 | 61.76 | 30.45 | 15715.57 | 0.49 | 0.81 | 0.18 | 0.99 | 2 | 10 | 16.6415 | 22.7696 | 20.5965 | 16641.4948 | 22769.6274 | 6.582e-06 | 0.17708 | 20596.5261

## RESULTADOS_13
Unnamed: 0 | Volume de calda [L] | STATUS | Capacidade operacional [ha/h] | Tempo de missao [h] | Tempo util [h] | Tempo por voo [min] | Autonomia Projetada [h] | N° Voos | MTOW [kg] | Massa Estrutura [kg] | Combustível [kg] | Abastecimentos | Massa gerador | Potência gerador [W] | Combustível consumido [L] | Calda cons [L] | Distância percorrida [km] | Distância Pulverizando [km] | RTL ACUMULADO[m] | EOC [km/km] | EOC [h/h] | Tempo de manobra [h] | Tempo rtl_rtw [h] | V pulv [m/s] | V desloc [m/s] | Preço Total por ha Simples [R$/ha] | Preço Total por ha Presumido [R$/ha] | Preço Total por ha Real [R$/ha] | Preço Total Simples [R$] | Preço Total Presumido [R$] | Prod CAPEX [ha/h/R$] | Dias Trabalhados | Preço Total Real [R$]
0 | 75 | CONCLUIDO | 11.2599 | 8.88 | 5.44 | 8.6 | 0.12 | 38 | 150.44 | 49.1 | 1 | 35 | 25.34 | 18787.76 | 51.24 | 2116.51 | 64.39 | 30.45 | 17011.4 | 0.47 | 0.8 | 0.14 | 1.04 | 2 | 10 | 19.1024 | 26.1367 | 23.6423 | 19102.3697 | 26136.705 | 6.1756e-06 | 0.185 | 23642.2546
1 | 75 | CONCLUIDO | 11.8017 | 8.47 | 5.28 | 10.56 | 0.23 | 30 | 151.83 | 49.1 | 2 | 0 | 25.73 | 18959.54 | 46.71 | 2116.57 | 58.09 | 30.45 | 13900.56 | 0.52 | 0.83 | 0.16 | 0.88 | 2 | 10 | 17.2115 | 23.5495 | 21.3019 | 17211.455 | 23549.4721 | 6.4727e-06 | 0.17646 | 21301.9435

## RESULTADOS_17
Unnamed: 0 | Volume de calda [L] | STATUS | Capacidade operacional [ha/h] | Tempo de missao [h] | Tempo util [h] | Tempo por voo [min] | Autonomia Projetada [h] | N° Voos | MTOW [kg] | Massa Estrutura [kg] | Combustível [kg] | Abastecimentos | Massa gerador | Potência gerador [W] | Combustível consumido [L] | Calda cons [L] | Distância percorrida [km] | Distância Pulverizando [km] | RTL ACUMULADO[m] | EOC [km/km] | EOC [h/h] | Tempo de manobra [h] | Tempo rtl_rtw [h] | V pulv [m/s] | V desloc [m/s] | Preço Total por ha Simples [R$/ha] | Preço Total por ha Presumido [R$/ha] | Preço Total por ha Real [R$/ha] | Preço Total Simples [R$] | Preço Total Presumido [R$] | Prod CAPEX [ha/h/R$] | Dias Trabalhados | Preço Total Real [R$]
0 | 95 | CONCLUIDO | 9.7085 | 10.3 | 5.9 | 6.8 | 0.1 | 52 | 185.69 | 53.44 | 1 | 50 | 36.26 | 23136.14 | 70.27 | 2116.57 | 79.47 | 30.45 | 24481.1 | 0.38 | 0.74 | 0.16 | 1.49 | 2 | 10 | 27.9383 | 38.2264 | 34.5781 | 27938.2889 | 38226.3994 | 5.1395e-06 | 0.21458 | 34578.1255
1 | 95 | CONCLUIDO | 11.8176 | 8.46 | 5.1 | 12.75 | 0.19 | 24 | 187.21 | 53.44 | 2 | 0 | 36.77 | 23322.88 | 51.02 | 2117.09 | 52.47 | 30.45 | 11121.67 | 0.58 | 0.86 | 0.15 | 0.7 | 2 | 10 | 18.4229 | 25.207 | 22.8013 | 18422.8883 | 25207.0085 | 6.256e-06 | 0.17625 | 22801.287

## RESULTADOS_9
Unnamed: 0 | Volume de calda [L] | STATUS | Capacidade operacional [ha/h] | Tempo de missao [h] | Tempo util [h] | Tempo por voo [min] | Autonomia Projetada [h] | N° Voos | MTOW [kg] | Massa Estrutura [kg] | Combustível [kg] | Abastecimentos | Massa gerador | Potência gerador [W] | Combustível consumido [L] | Calda cons [L] | Distância percorrida [km] | Distância Pulverizando [km] | RTL ACUMULADO[m] | EOC [km/km] | EOC [h/h] | Tempo de manobra [h] | Tempo rtl_rtw [h] | V pulv [m/s] | V desloc [m/s] | Preço Total por ha Simples [R$/ha] | Preço Total por ha Presumido [R$/ha] | Preço Total por ha Real [R$/ha] | Preço Total Simples [R$] | Preço Total Presumido [R$] | Prod CAPEX [ha/h/R$] | Dias Trabalhados | Preço Total Real [R$]
0 | 55 | CONCLUIDO | 11.6065 | 8.62 | 5.58 | 8.36 | 0.15 | 40 | 116.05 | 43.4 | 1 | 0 | 16.65 | 14546.17 | 42.24 | 2117.94 | 67.12 | 30.45 | 18362.61 | 0.45 | 0.78 | 0.2 | 1.17 | 2 | 10 | 16.1561 | 22.1055 | 19.9957 | 16156.0804 | 22105.4619 | 6.6472e-06 | 0.17958 | 19995.7477

## resultados
Unnamed: 0 | Volume de calda [L] | STATUS | Capacidade operacional [ha/h] | Tempo de missao [h] | Tempo util [h] | Tempo por voo [min] | Autonomia Projetada [h] | N° Voos | MTOW [kg] | Massa Estrutura [kg] | Combustível [kg] | Abastecimentos | Massa gerador | Potência gerador [W] | Combustível consumido [L] | Calda cons [L] | Distância percorrida [km] | Distância Pulverizando [km] | RTL ACUMULADO[m] | EOC [km/km] | EOC [h/h] | Tempo de manobra [h] | Tempo rtl_rtw [h] | V pulv [m/s] | V desloc [m/s]
0 | 100 | CONCLUIDO | 9.4037 | 10.63 | 5.98 | 6.52 | 0.09 | 55 | 194.77 | 54.38 | 1 | 53 | 39.4 | 24256.19 | 74.47 | 2117.68 | 81.98 | 30.45 | 25722.07 | 0.37 | 0.73 | 0.17 | 1.57 | 2 | 10
1 | 100 | CONCLUIDO | 11.7928 | 8.48 | 5.07 | 13.22 | 0.18 | 23 | 196.32 | 54.38 | 2 | 0 | 39.95 | 24447.22 | 52.03 | 2116.54 | 51.38 | 30.45 | 10579.66 | 0.59 | 0.86 | 0.15 | 0.67 | 2 | 10
0 | 40 | CONCLUIDO | 11.186 | 8.94 | 5.98 | 6.64 | 0.2 | 54 | 89.87 | 37.55 | 1 | 0 | 11.32 | 11317.98 | 39.09 | 2118.18 | 79.64 | 30.45 | 24553.65 | 0.38 | 0.73 | 0.24 | 1.57 | 2 | 10
0 | 30 | CONCLUIDO | 10.5134 | 9.51 | 6.55 | 5.46 | 0.24 | 72 | 71.52 | 32.27 | 1 | 0 | 8.25 | 9054.6 | 37.51 | 2119.02 | 97.41 | 30.45 | 33351.05 | 0.31 | 0.67 | 0.29 | 2.14 | 2 | 10
0 | 15 | CONCLUIDO | 8.3869 | 11.92 | 8.65 | 3.65 | 0.43 | 142 | 39.78 | 19.54 | 1 | 0 | 4.24 | 5140 | 34.03 | 2119.71 | 162.67 | 30.45 | 65627.59 | 0.19 | 0.5 | 0.49 | 4.24 | 2 | 10
0 | 70 | CONCLUIDO | 11.5385 | 8.67 | 5.4 | 9 | 0.12 | 36 | 141.81 | 47.83 | 1 | 26 | 22.98 | 17723.39 | 47.29 | 2117.39 | 62.55 | 30.45 | 16101.13 | 0.49 | 0.81 | 0.15 | 0.99 | 2 | 10
1 | 70 | CONCLUIDO | 11.784 | 8.49 | 5.33 | 10 | 0.25 | 32 | 143.17 | 47.83 | 2 | 0 | 23.34 | 17891.86 | 45.59 | 2116.91 | 59.55 | 30.45 | 14620.81 | 0.51 | 0.82 | 0.17 | 0.93 | 2 | 10
0 | 90 | CONCLUIDO | 10.039 | 9.96 | 5.8 | 7.1 | 0.1 | 49 | 176.73 | 52.44 | 1 | 47 | 33.29 | 22031.19 | 65.84 | 2118.09 | 76.04 | 30.45 | 22778.8 | 0.4 | 0.75 | 0.16 | 1.39 | 2 | 10
1 | 90 | CONCLUIDO | 11.8871 | 8.41 | 5.1 | 12.25 | 0.2 | 25 | 178.21 | 52.44 | 2 | 0 | 33.77 | 22213.89 | 49.42 | 2116.63 | 52.54 | 30.45 | 11149.53 | 0.58 | 0.85 | 0.15 | 0.7 | 2 | 10
0 | 10 | CONCLUIDO | 6.7771 | 14.76 | 10.75 | 3.04 | 0.64 | 212 | 26.11 | 12.1 | 1 | 0 | 3.01 | 3454.41 | 31.13 | 2122.57 | 228.41 | 30.45 | 98151.96 | 0.13 | 0.41 | 0.7 | 6.34 | 2 | 10
0 | 45 | CONCLUIDO | 11.3751 | 8.79 | 5.82 | 7.27 | 0.18 | 48 | 98.71 | 39.72 | 1 | 0 | 12.99 | 12407.75 | 40.01 | 2117.11 | 74.68 | 30.45 | 22106.28 | 0.41 | 0.75 | 0.22 | 1.41 | 2 | 10
0 | 60 | CONCLUIDO | 11.6785 | 8.56 | 5.49 | 8.89 | 0.14 | 37 | 124.63 | 45 | 1 | 1 | 18.64 | 15605.44 | 43.23 | 2116.96 | 64.5 | 30.45 | 17068.25 | 0.47 | 0.8 | 0.18 | 1.08 | 2 | 10
1 | 60 | CONCLUIDO | 11.6758 | 8.56 | 5.49 | 8.9 | 0.28 | 37 | 125.95 | 45 | 2 | 0 | 18.95 | 15767.7 | 43.66 | 2116.81 | 64.54 | 30.45 | 17089.17 | 0.47 | 0.79 | 0.18 | 1.08 | 2 | 10
0 | 80 | CONCLUIDO | 10.8193 | 9.24 | 5.57 | 7.95 | 0.11 | 42 | 159.12 | 50.28 | 1 | 40 | 27.84 | 19859.16 | 56.16 | 2117.06 | 68.37 | 30.45 | 18980.14 | 0.45 | 0.78 | 0.15 | 1.16 | 2 | 10
1 | 80 | CONCLUIDO | 11.8781 | 8.42 | 5.19 | 11.13 | 0.22 | 28 | 160.54 | 50.28 | 2 | 0 | 28.26 | 20034.4 | 47.47 | 2117.24 | 54.97 | 30.45 | 12347.58 | 0.55 | 0.84 | 0.17 | 0.79 | 2 | 10
0 | 35 | CONCLUIDO | 10.862 | 9.21 | 6.25 | 6.05 | 0.22 | 62 | 80.84 | 35.1 | 1 | 0 | 9.74 | 10204.21 | 38.48 | 2118.04 | 88.01 | 30.45 | 28700.16 | 0.35 | 0.7 | 0.26 | 1.84 | 2 | 10
0 | 50 | CONCLUIDO | 11.4822 | 8.71 | 5.7 | 7.77 | 0.16 | 44 | 107.41 | 41.65 | 1 | 0 | 14.77 | 13481.73 | 41.29 | 2117.26 | 70.85 | 30.45 | 20211.16 | 0.43 | 0.77 | 0.21 | 1.29 | 2 | 10
0 | 25 | CONCLUIDO | 10.05 | 9.95 | 6.96 | 4.86 | 0.28 | 86 | 61.76 | 28.92 | 1 | 0 | 6.84 | 7851.41 | 36.5 | 2119.5 | 110.28 | 30.45 | 39713.68 | 0.28 | 0.63 | 0.33 | 2.55 | 2 | 10
0 | 85 | CONCLUIDO | 10.4557 | 9.56 | 5.67 | 7.56 | 0.11 | 45 | 167.88 | 51.39 | 1 | 43 | 30.49 | 20939.59 | 60.94 | 2118.45 | 71.6 | 30.45 | 20580.35 | 0.43 | 0.77 | 0.15 | 1.26 | 2 | 10
1 | 85 | CONCLUIDO | 12.1511 | 8.23 | 4.98 | 11.48 | 0.21 | 26 | 169.33 | 51.39 | 2 | 0 | 30.94 | 21118.46 | 46.54 | 2116.53 | 48.2 | 30.45 | 8975.56 | 0.63 | 0.88 | 0.14 | 0.57 | 2 | 10
0 | 20 | CONCLUIDO | 9.3926 | 10.65 | 7.59 | 4.26 | 0.34 | 107 | 51.33 | 24.83 | 1 | 0 | 5.51 | 6564.78 | 35.43 | 2120.28 | 129.89 | 30.45 | 49414.69 | 0.23 | 0.58 | 0.39 | 3.18 | 2 | 10
0 | 65 | CONCLUIDO | 11.7028 | 8.54 | 5.41 | 9.28 | 0.13 | 35 | 133.21 | 46.47 | 1 | 10 | 20.75 | 16663.42 | 44.49 | 2117.02 | 62.41 | 30.45 | 16037.22 | 0.49 | 0.81 | 0.17 | 1.01 | 2 | 10
1 | 65 | CONCLUIDO | 11.7586 | 8.5 | 5.4 | 9.53 | 0.26 | 34 | 134.55 | 46.47 | 2 | 0 | 21.09 | 16828.84 | 44.61 | 2117.41 | 61.76 | 30.45 | 15715.57 | 0.49 | 0.81 | 0.18 | 0.99 | 2 | 10
0 | 75 | CONCLUIDO | 11.2599 | 8.88 | 5.44 | 8.6 | 0.12 | 38 | 150.44 | 49.1 | 1 | 35 | 25.34 | 18787.76 | 51.24 | 2116.51 | 64.39 | 30.45 | 17011.4 | 0.47 | 0.8 | 0.14 | 1.04 | 2 | 10
1 | 75 | CONCLUIDO | 11.8017 | 8.47 | 5.28 | 10.56 | 0.23 | 30 | 151.83 | 49.1 | 2 | 0 | 25.73 | 18959.54 | 46.71 | 2116.57 | 58.09 | 30.45 | 13900.56 | 0.52 | 0.83 | 0.16 | 0.88 | 2 | 10
0 | 95 | CONCLUIDO | 9.7085 | 10.3 | 5.9 | 6.8 | 0.1 | 52 | 185.69 | 53.44 | 1 | 50 | 36.26 | 23136.14 | 70.27 | 2116.57 | 79.47 | 30.45 | 24481.1 | 0.38 | 0.74 | 0.16 | 1.49 | 2 | 10
1 | 95 | CONCLUIDO | 11.8176 | 8.46 | 5.1 | 12.75 | 0.19 | 24 | 187.21 | 53.44 | 2 | 0 | 36.77 | 23322.88 | 51.02 | 2117.09 | 52.47 | 30.45 | 11121.67 | 0.58 | 0.86 | 0.15 | 0.7 | 2 | 10
0 | 55 | CONCLUIDO | 11.6065 | 8.62 | 5.58 | 8.36 | 0.15 | 40 | 116.05 | 43.4 | 1 | 0 | 16.65 | 14546.17 | 42.24 | 2117.94 | 67.12 | 30.45 | 18362.61 | 0.45 | 0.78 | 0.2 | 1.17 | 2 | 10

## gráficos
Selecione o eixo X:
Selecione o eixo Y:
Selecione o eixo Z:
Eixo X | Eixo Y | Eixo Z

## hidden (hidden)
Unnamed: 0
Volume de calda [L]
STATUS
Capacidade operacional [ha/h]
Tempo de missao [h]
Tempo util [h]
Tempo por voo [min]
Autonomia Projetada [h]
N° Voos
MTOW [kg]
Massa Estrutura [kg]
Combustível [kg]
Abastecimentos
Massa gerador
Potência gerador [W]
Combustível consumido [L]
Calda cons [L]
Distância percorrida [km]
Distância Pulverizando [km]
RTL ACUMULADO[m]
EOC [km/km]
EOC [h/h]
Tempo de manobra [h]
Tempo rtl_rtw [h]
V pulv [m/s]
V desloc [m/s]