## RESULTADOS_18
Unnamed: 0 | Volume de calda [L] | STATUS | Capacidade operacional [ha/h] | Tempo de missao [h] | Tempo util [h] | Tempo por voo [min] | Autonomia Projetada [h] | N° Voos | MTOW [kg] | Massa Estrutura [kg] | Combustível [kg] | Abastecimentos | Massa gerador | Potência gerador [W] | Combustível consumido [L] | Calda cons [L] | Distância percorrida [km] | Distância Pulverizando [km] | RTL ACUMULADO[m] | EOC [km/km] | EOC [h/h] | Tempo de manobra [h] | Tempo rtl_rtw [h] | V pulv [m/s] | V desloc [m/s] | Preço Total por ha Simples [R$/ha] | Preço Total por ha Presumido [R$/ha] | Preço Total por ha Real [R$/ha] | Preço Total Simples [R$] | Preço Total Presumido [R$] | Prod CAPEX [ha/h/R$] | Dias Trabalhados | Preço Total Real [R$]
0 | 100 | CONCLUIDO | 5.2687 | 18.98 | 12.03 | 6.33 | 0.09 | 114 | 194.77 | 54.38 | 1 | 112 | 39.4 | 24256.19 | 155.99 | 2926.71 | 168.51 | 60.56 | 53688.51 | 0.36 | 0.72 | 0.35 | 3.3 | 2 | 10 | 105.2232 | 143.971 | 130.2306 | 105223.1824 | 143971.0003 | 2.767e-06 | 0.39542 | 130230.6101
1 | 100 | CONCLUIDO | 7.1356 | 14.01 | 9.9 | 14.49 | 0.18 | 41 | 196.32 | 54.38 | 2 | 39 | 39.95 | 24447.22 | 110.78 | 2925.44 | 99.16 | 60.56 | 19379.88 | 0.61 | 0.87 | 0.23 | 1.18 | 2 | 10 | 58.8316 | 80.496 | 72.8135 | 58831.5729 | 80495.9535 | 3.7475e-06 | 0.29187 | 72813.5327
2 | 100 | CONCLUIDO | 7.4835 | 13.36 | 9.64 | 18.66 | 0.27 | 31 | 197.88 | 54.38 | 3 | 0 | 40.5 | 24639 | 99.25 | 2924.88 | 89.44 | 60.56 | 14570.43 | 0.68 | 0.9 | 0.25 | 0.92 | 2 | 10 | 51.9847 | 71.1277 | 64.3394 | 51984.6734 | 71127.7236 | 3.9302e-06 | 0.27833 | 64339.3935

## RESULTADOS_6
Unnamed: 0 | Volume de calda [L] | STATUS | Capacidade operacional [ha/h] | Tempo de missao [h] | Tempo util [h] | Tempo por voo [min] | Autonomia Projetada [h] | N° Voos | MTOW [kg] | Massa Estrutura [kg] | Combustível [kg] | Abastecimentos | Massa gerador | Potência gerador [W] | Combustível consumido [L] | Calda cons [L] | Distância percorrida [km] | Distância Pulverizando [km] | RTL ACUMULADO[m] | EOC [km/km] | EOC [h/h] | Tempo de manobra [h] | Tempo rtl_rtw [h] | V pulv [m/s] | V desloc [m/s] | Preço Total por ha Simples [R$/ha] | Preço Total por ha Presumido [R$/ha] | Preço Total por ha Real [R$/ha] | Preço Total Simples [R$] | Preço Total Presumido [R$] | Prod CAPEX [ha/h/R$] | Dias Trabalhados | Preço Total Real [R$]
0 | 40 | CONCLUIDO | 6.9855 | 14.32 | 10.96 | 8.77 | 0.2 | 75 | 89.87 | 37.55 | 1 | 0 | 11.32 | 11317.98 | 71.5 | 2926.39 | 130.17 | 60.56 | 34713.18 | 0.47 | 0.79 | 0.38 | 2.23 | 2 | 10 | 41.9221 | 57.3597 | 51.8854 | 41922.1227 | 57359.6977 | 4.1674e-06 | 0.29833 | 51885.3687

## RESULTADOS_4
Unnamed: 0 | Volume de calda [L] | STATUS | Capacidade operacional [ha/h] | Tempo de missao [h] | Tempo util [h] | Tempo por voo [min] | Autonomia Projetada [h] | N° Voos | MTOW [kg] | Massa Estrutura [kg] | Combustível [kg] | Abastecimentos | Massa gerador | Potência gerador [W] | Combustível consumido [L] | Calda cons [L] | Distância percorrida [km] | Distância Pulverizando [km] | RTL ACUMULADO[m] | EOC [km/km] | EOC [h/h] | Tempo de manobra [h] | Tempo rtl_rtw [h] | V pulv [m/s] | V desloc [m/s] | Preço Total por ha Simples [R$/ha] | Preço Total por ha Presumido [R$/ha] | Preço Total por ha Real [R$/ha] | Preço Total Simples [R$] | Preço Total Presumido [R$] | Prod CAPEX [ha/h/R$] | Dias Trabalhados | Preço Total Real [R$]
0 | 30 | CONCLUIDO | 6.6377 | 15.07 | 11.68 | 7.08 | 0.24 | 99 | 71.52 | 32.27 | 1 | 0 | 8.25 | 9054.6 | 66.74 | 2926.35 | 152.86 | 60.56 | 45941.55 | 0.4 | 0.74 | 0.45 | 2.96 | 2 | 10 | 41.4951 | 56.7754 | 51.3568 | 41495.0533 | 56775.3625 | 4.0963e-06 | 0.31396 | 51356.8016

## RESULTADOS_1
Unnamed: 0 | Volume de calda [L] | STATUS | Capacidade operacional [ha/h] | Tempo de missao [h] | Tempo util [h] | Tempo por voo [min] | Autonomia Projetada [h] | N° Voos | MTOW [kg] | Massa Estrutura [kg] | Combustível [kg] | Abastecimentos | Massa gerador | Potência gerador [W] | Combustível consumido [L] | Calda cons [L] | Distância percorrida [km] | Distância Pulverizando [km] | RTL ACUMULADO[m] | EOC [km/km] | EOC [h/h] | Tempo de manobra [h] | Tempo rtl_rtw [h] | V pulv [m/s] | V desloc [m/s] | Preço Total por ha Simples [R$/ha] | Preço Total por ha Presumido [R$/ha] | Preço Total por ha Real [R$/ha] | Preço Total Simples [R$] | Preço Total Presumido [R$] | Prod CAPEX [ha/h/R$] | Dias Trabalhados | Preço Total Real [R$]
0 | 15 | CONCLUIDO | 5.4178 | 18.46 | 14.58 | 4.46 | 0.43 | 196 | 39.78 | 19.54 | 1 | 0 | 4.24 | 5140 | 57.33 | 2929.83 | 242.69 | 60.56 | 90369.59 | 0.25 | 0.59 | 0.74 | 5.85 | 2 | 10 | 45.2073 | 61.8547 | 55.9514 | 45207.3421 | 61854.6798 | 3.5886e-06 | 0.38458 | 55951.356

## RESULTADOS_12
Unnamed: 0 | Volume de calda [L] | STATUS | Capacidade operacional [ha/h] | Tempo de missao [h] | Tempo util [h] | Tempo por voo [min] | Autonomia Projetada [h] | N° Voos | MTOW [kg] | Massa Estrutura [kg] | Combustível [kg] | Abastecimentos | Massa gerador | Potência gerador [W] | Combustível consumido [L] | Calda cons [L] | Distância percorrida [km] | Distância Pulverizando [km] | RTL ACUMULADO[m] | EOC [km/km] | EOC [h/h] | Tempo de manobra [h] | Tempo rtl_rtw [h] | V pulv [m/s] | V desloc [m/s] | Preço Total por ha Simples [R$/ha] | Preço Total por ha Presumido [R$/ha] | Preço Total por ha Real [R$/ha] | Preço Total Simples [R$] | Preço Total Presumido [R$] | Prod CAPEX [ha/h/R$] | Dias Trabalhados | Preço Total Real [R$]
0 | 70 | CONCLUIDO | 6.4964 | 15.39 | 10.91 | 8.39 | 0.12 | 78 | 141.81 | 47.83 | 1 | 76 | 22.98 | 17723.39 | 106.44 | 2925.6 | 131.82 | 60.56 | 35525.67 | 0.46 | 0.79 | 0.29 | 2.19 | 2 | 10 | 61.866 | 84.6478 | 76.5691 | 61865.9855 | 84647.7706 | 3.5986e-06 | 0.32062 | 76569.1062
1 | 70 | CONCLUIDO | 7.4391 | 13.44 | 9.97 | 13.91 | 0.25 | 43 | 143.17 | 47.83 | 2 | 0 | 23.34 | 17891.86 | 84.94 | 2925.21 | 99.41 | 60.56 | 19496.91 | 0.61 | 0.87 | 0.29 | 1.25 | 2 | 10 | 45.7896 | 62.6513 | 56.6719 | 45789.5551 | 62651.2894 | 4.1207e-06 | 0.28 | 56671.9382

## RESULTADOS_16
Unnamed: 0 | Volume de calda [L] | STATUS | Capacidade operacional [ha/h] | Tempo de missao [h] | Tempo util [h] | Tempo por voo [min] | Autonomia Projetada [h] | N° Voos | MTOW [kg] | Massa Estrutura [kg] | Combustível [kg] | Abastecimentos | Massa gerador | Potência gerador [W] | Combustível consumido [L] | Calda cons [L] | Distância percorrida [km] | Distância Pulverizando [km] | RTL ACUMULADO[m] | EOC [km/km] | EOC [h/h] | Tempo de manobra [h] | Tempo rtl_rtw [h] | V pulv [m/s] | V desloc [m/s] | Preço Total por ha Simples [R$/ha] | Preço Total por ha Presumido [R$/ha] | Preço Total por ha Real [R$/ha] | Preço Total Simples [R$] | Preço Total Presumido [R$] | Prod CAPEX [ha/h/R$] | Dias Trabalhados | Preço Total Real [R$]
0 | 90 | CONCLUIDO | 5.6448 | 17.72 | 11.67 | 6.86 | 0.1 | 102 | 176.73 | 52.44 | 1 | 100 | 33.29 | 22031.19 | 139.74 | 2926.1 | 156.87 | 60.56 | 47929.88 | 0.39 | 0.74 | 0.32 | 2.94 | 2 | 10 | 89.3501 | 122.2528 | 110.5851 | 89350.1198 | 122252.7758 | 3.0131e-06 | 0.36917 | 110585.1425
1 | 90 | CONCLUIDO | 7.4351 | 13.45 | 9.75 | 16.25 | 0.2 | 36 | 178.21 | 52.44 | 2 | 24 | 33.77 | 22213.89 | 95.66 | 2924.97 | 93.61 | 60.56 | 16630.43 | 0.65 | 0.89 | 0.24 | 1.03 | 2 | 10 | 50.6021 | 69.236 | 62.6282 | 50602.071 | 69235.9859 | 3.9687e-06 | 0.28021 | 62628.2006
2 | 90 | CONCLUIDO | 7.4877 | 13.36 | 9.73 | 17.16 | 0.3 | 34 | 179.7 | 52.44 | 3 | 0 | 34.26 | 22397.24 | 94.8 | 2924.81 | 91.93 | 60.56 | 15799.69 | 0.66 | 0.89 | 0.26 | 1 | 2 | 10 | 49.9467 | 68.3392 | 61.817 | 49946.6624 | 68339.227 | 3.9968e-06 | 0.27833 | 61817.0271

## RESULTADOS_0
Unnamed: 0 | Volume de calda [L] | STATUS | Capacidade operacional [ha/h] | Tempo de missao [h] | Tempo util [h] | Tempo por voo [min] | Autonomia Projetada [h] | N° Voos | MTOW [kg] | Massa Estrutura [kg] | Combustível [kg] | Abastecimentos | Massa gerador | Potência gerador [W] | Combustível consumido [L] | Calda cons [L] | Distância percorrida [km] | Distância Pulverizando [km] | RTL ACUMULADO[m] | EOC [km/km] | EOC [h/h] | Tempo de manobra [h] | Tempo rtl_rtw [h] | V pulv [m/s] | V desloc [m/s] | Preço Total por ha Simples [R$/ha] | Preço Total por ha Presumido [R$/ha] | Preço Total por ha Real [R$/ha] | Preço Total Simples [R$] | Preço Total Presumido [R$] | Prod CAPEX [ha/h/R$] | Dias Trabalhados | Preço Total Real [R$]
0 | 10 | CONCLUIDO | 4.4652 | 22.4 | 17.49 | 3.58 | 0.64 | 293 | 26.11 | 12.1 | 1 | 0 | 3.01 | 3454.41 | 50.78 | 2929.79 | 333.23 | 60.56 | 135155.14 | 0.18 | 0.5 | 1.02 | 8.76 | 2 | 10 | 51.2898 | 70.177 | 63.4794 | 51289.8201 | 70176.9946 | 3.0626e-06 | 0.46667 | 63479.4007

## RESULTADOS_7
Unnamed: 0 | Volume de calda [L] | STATUS | Capacidade operacional [ha/h] | Tempo de missao [h] | Tempo util [h] | Tempo por voo [min] | Autonomia Projetada [h] | N° Voos | MTOW [kg] | Massa Estrutura [kg] | Combustível [kg] | Abastecimentos | Massa gerador | Potência gerador [W] | Combustível consumido [L] | Calda cons [L] | Distância percorrida [km] | Distância Pulverizando [km] | RTL ACUMULADO[m] | EOC [km/km] | EOC [h/h] | Tempo de manobra [h] | Tempo rtl_rtw [h] | V pulv [m/s] | V desloc [m/s] | Preço Total por ha Simples [R$/ha] | Preço Total por ha Presumido [R$/ha] | Preço Total por ha Real [R$/ha] | Preço Total Simples [R$] | Preço Total Presumido [R$] | Prod CAPEX [ha/h/R$] | Dias Trabalhados | Preço Total Real [R$]
0 | 45 | CONCLUIDO | 7.1354 | 14.01 | 10.67 | 9.7 | 0.18 | 66 | 98.71 | 39.72 | 1 | 0 | 12.99 | 12407.75 | 73.36 | 2926.31 | 121.15 | 60.56 | 30250.21 | 0.5 | 0.81 | 0.36 | 1.94 | 2 | 10 | 42.0125 | 57.4834 | 51.9973 | 42012.5392 | 57483.4096 | 4.1948e-06 | 0.29187 | 51997.2736

## RESULTADOS_10
Unnamed: 0 | Volume de calda [L] | STATUS | Capacidade operacional [ha/h] | Tempo de missao [h] | Tempo util [h] | Tempo por voo [min] | Autonomia Projetada [h] | N° Voos | MTOW [kg] | Massa Estrutura [kg] | Combustível [kg] | Abastecimentos | Massa gerador | Potência gerador [W] | Combustível consumido [L] | Calda cons [L] | Distância percorrida [km] | Distância Pulverizando [km] | RTL ACUMULADO[m] | EOC [km/km] | EOC [h/h] | Tempo de manobra [h] | Tempo rtl_rtw [h] | V pulv [m/s] | V desloc [m/s] | Preço Total por ha Simples [R$/ha] | Preço Total por ha Presumido [R$/ha] | Preço Total por ha Real [R$/ha] | Preço Total Simples [R$] | Preço Total Presumido [R$] | Prod CAPEX [ha/h/R$] | Dias Trabalhados | Preço Total Real [R$]
0 | 60 | CONCLUIDO | 7.0512 | 14.18 | 10.41 | 9.76 | 0.14 | 64 | 124.63 | 45 | 1 | 60 | 18.64 | 15605.44 | 87.4 | 2925.21 | 115.29 | 60.56 | 27331.01 | 0.53 | 0.83 | 0.27 | 1.69 | 2 | 10 | 48.7373 | 66.6845 | 60.3202 | 48737.2541 | 66684.4612 | 3.991e-06 | 0.29542 | 60320.1898
1 | 60 | CONCLUIDO | 7.4027 | 13.51 | 10.1 | 12.12 | 0.28 | 50 | 125.95 | 45 | 2 | 0 | 18.95 | 15767.7 | 79.99 | 2925.22 | 103.73 | 60.56 | 21617.97 | 0.58 | 0.86 | 0.29 | 1.37 | 2 | 10 | 43.6272 | 59.6927 | 53.9957 | 43627.2333 | 59692.7052 | 4.1899e-06 | 0.28146 | 53995.7172

## RESULTADOS_14
Unnamed: 0 | Volume de calda [L] | STATUS | Capacidade operacional [ha/h] | Tempo de missao [h] | Tempo util [h] | Tempo por voo [min] | Autonomia Projetada [h] | N° Voos | MTOW [kg] | Massa Estrutura [kg] | Combustível [kg] | Abastecimentos | Massa gerador | Potência gerador [W] | Combustível consumido [L] | Calda cons [L] | Distância percorrida [km] | Distância Pulverizando [km] | RTL ACUMULADO[m] | EOC [km/km] | EOC [h/h] | Tempo de manobra [h] | Tempo rtl_rtw [h] | V pulv [m/s] | V desloc [m/s] | Preço Total por ha Simples [R$/ha] | Preço Total por ha Presumido [R$/ha] | Preço Total por ha Real [R$/ha] | Preço Total Simples [R$] | Preço Total Presumido [R$] | Prod CAPEX [ha/h/R$] | Dias Trabalhados | Preço Total Real [R$]
0 | 80 | CONCLUIDO | 6.0587 | 16.51 | 11.28 | 7.52 | 0.11 | 90 | 159.12 | 50.28 | 1 | 88 | 27.84 | 19859.16 | 123.15 | 2926.96 | 143.85 | 60.56 | 41480.91 | 0.42 | 0.77 | 0.31 | 2.55 | 2 | 10 | 74.7969 | 102.3404 | 92.5732 | 74796.8747 | 102340.3838 | 3.2917e-06 | 0.34396 | 92573.1612
1 | 80 | CONCLUIDO | 7.47 | 13.39 | 9.84 | 15.53 | 0.22 | 38 | 160.54 | 50.28 | 2 | 0 | 28.26 | 20034.4 | 89.43 | 2925.34 | 95.29 | 60.56 | 17459.7 | 0.64 | 0.88 | 0.27 | 1.11 | 2 | 10 | 47.7162 | 65.2874 | 59.0565 | 47716.1874 | 65287.3927 | 4.0584e-06 | 0.27896 | 59056.4556

## RESULTADOS_5
Unnamed: 0 | Volume de calda [L] | STATUS | Capacidade operacional [ha/h] | Tempo de missao [h] | Tempo util [h] | Tempo por voo [min] | Autonomia Projetada [h] | N° Voos | MTOW [kg] | Massa Estrutura [kg] | Combustível [kg] | Abastecimentos | Massa gerador | Potência gerador [W] | Combustível consumido [L] | Calda cons [L] | Distância percorrida [km] | Distância Pulverizando [km] | RTL ACUMULADO[m] | EOC [km/km] | EOC [h/h] | Tempo de manobra [h] | Tempo rtl_rtw [h] | V pulv [m/s] | V desloc [m/s] | Preço Total por ha Simples [R$/ha] | Preço Total por ha Presumido [R$/ha] | Preço Total por ha Real [R$/ha] | Preço Total Simples [R$] | Preço Total Presumido [R$] | Prod CAPEX [ha/h/R$] | Dias Trabalhados | Preço Total Real [R$]
0 | 35 | CONCLUIDO | 6.8509 | 14.6 | 11.24 | 7.93 | 0.22 | 85 | 80.84 | 35.1 | 1 | 0 | 9.74 | 10204.21 | 68.98 | 2926.69 | 138.68 | 60.56 | 38921.88 | 0.44 | 0.77 | 0.42 | 2.51 | 2 | 10 | 41.3956 | 56.6393 | 51.2337 | 41395.622 | 56639.3163 | 4.1533e-06 | 0.30417 | 51233.7395

## RESULTADOS_8
Unnamed: 0 | Volume de calda [L] | STATUS | Capacidade operacional [ha/h] | Tempo de missao [h] | Tempo util [h] | Tempo por voo [min] | Autonomia Projetada [h] | N° Voos | MTOW [kg] | Massa Estrutura [kg] | Combustível [kg] | Abastecimentos | Massa gerador | Potência gerador [W] | Combustível consumido [L] | Calda cons [L] | Distância percorrida [km] | Distância Pulverizando [km] | RTL ACUMULADO[m] | EOC [km/km] | EOC [h/h] | Tempo de manobra [h] | Tempo rtl_rtw [h] | V pulv [m/s] | V desloc [m/s] | Preço Total por ha Simples [R$/ha] | Preço Total por ha Presumido [R$/ha] | Preço Total por ha Real [R$/ha] | Preço Total Simples [R$] | Preço Total Presumido [R$] | Prod CAPEX [ha/h/R$] | Dias Trabalhados | Preço Total Real [R$]
0 | 50 | CONCLUIDO | 7.2117 | 13.87 | 10.5 | 10.5 | 0.16 | 60 | 107.41 | 41.65 | 1 | 4 | 14.77 | 13481.73 | 75.8 | 2925.64 | 116.07 | 60.56 | 27739.3 | 0.52 | 0.82 | 0.33 | 1.77 | 2 | 10 | 42.7972 | 58.557 | 52.9684 | 42797.1873 | 58556.9998 | 4.1826e-06 | 0.28896 | 52968.4019
1 | 50 | CONCLUIDO | 7.2045 | 13.88 | 10.51 | 10.51 | 0.32 | 60 | 108.68 | 41.65 | 2 | 0 | 15.03 | 13638.32 | 76.79 | 2925.74 | 116.4 | 60.56 | 27906.48 | 0.52 | 0.82 | 0.34 | 1.79 | 2 | 10 | 43.1843 | 59.0867 | 53.4475 | 43184.3085 | 59086.6761 | 4.1784e-06 | 0.28917 | 53447.5266

## RESULTADOS_3
Unnamed: 0 | Volume de calda [L] | STATUS | Capacidade operacional [ha/h] | Tempo de missao [h] | Tempo util [h] | Tempo por voo [min] | Autonomia Projetada [h] | N° Voos | MTOW [kg] | Massa Estrutura [kg] | Combustível [kg] | Abastecimentos | Massa gerador | Potência gerador [W] | Combustível consumido [L] | Calda cons [L] | Distância percorrida [km] | Distância Pulverizando [km] | RTL ACUMULADO[m] | EOC [km/km] | EOC [h/h] | Tempo de manobra [h] | Tempo rtl_rtw [h] | V pulv [m/s] | V desloc [m/s] | Preço Total por ha Simples [R$/ha] | Preço Total por ha Presumido [R$/ha] | Preço Total por ha Real [R$/ha] | Preço Total Simples [R$] | Preço Total Presumido [R$] | Prod CAPEX [ha/h/R$] | Dias Trabalhados | Preço Total Real [R$]
0 | 25 | CONCLUIDO | 6.3854 | 15.66 | 12.23 | 6.22 | 0.28 | 118 | 61.76 | 28.92 | 1 | 0 | 6.84 | 7851.41 | 63.98 | 2927.05 | 169.73 | 60.56 | 54279.05 | 0.36 | 0.71 | 0.5 | 3.5 | 2 | 10 | 41.6005 | 56.9196 | 51.4873 | 41600.4999 | 56919.6393 | 4.0204e-06 | 0.32625 | 51487.3088

## RESULTADOS_15
Unnamed: 0 | Volume de calda [L] | STATUS | Capacidade operacional [ha/h] | Tempo de missao [h] | Tempo util [h] | Tempo por voo [min] | Autonomia Projetada [h] | N° Voos | MTOW [kg] | Massa Estrutura [kg] | Combustível [kg] | Abastecimentos | Massa gerador | Potência gerador [W] | Combustível consumido [L] | Calda cons [L] | Distância percorrida [km] | Distância Pulverizando [km] | RTL ACUMULADO[m] | EOC [km/km] | EOC [h/h] | Tempo de manobra [h] | Tempo rtl_rtw [h] | V pulv [m/s] | V desloc [m/s] | Preço Total por ha Simples [R$/ha] | Preço Total por ha Presumido [R$/ha] | Preço Total por ha Real [R$/ha] | Preço Total Simples [R$] | Preço Total Presumido [R$] | Prod CAPEX [ha/h/R$] | Dias Trabalhados | Preço Total Real [R$]
0 | 85 | CONCLUIDO | 5.84 | 17.12 | 11.5 | 7.19 | 0.11 | 96 | 167.88 | 51.39 | 1 | 94 | 30.49 | 20939.59 | 131.77 | 2926.3 | 151.18 | 60.56 | 45115.66 | 0.4 | 0.75 | 0.32 | 2.77 | 2 | 10 | 82.1651 | 112.422 | 101.6926 | 82165.1497 | 112421.9826 | 3.1443e-06 | 0.35667 | 101692.5864
1 | 85 | CONCLUIDO | 7.4796 | 13.37 | 9.78 | 16.3 | 0.21 | 36 | 169.33 | 51.39 | 2 | 3 | 30.94 | 21118.46 | 91.96 | 2925.27 | 93.68 | 60.56 | 16665.96 | 0.65 | 0.89 | 0.26 | 1.05 | 2 | 10 | 48.7784 | 66.7407 | 60.3711 | 48778.3542 | 66740.6962 | 4.0271e-06 | 0.27854 | 60371.0578
2 | 85 | CONCLUIDO | 7.4695 | 13.39 | 9.8 | 16.33 | 0.31 | 36 | 170.79 | 51.39 | 3 | 0 | 31.4 | 21297.94 | 92.74 | 2925.18 | 94.14 | 60.56 | 16895.52 | 0.64 | 0.88 | 0.27 | 1.07 | 2 | 10 | 49.1281 | 67.2193 | 60.804 | 49128.139 | 67219.2872 | 4.0217e-06 | 0.27896 | 60803.9728

## RESULTADOS_2
Unnamed: 0 | Volume de calda [L] | STATUS | Capacidade operacional [ha/h] | Tempo de missao [h] | Tempo util [h] | Tempo por voo [min] | Autonomia Projetada [h] | N° Voos | MTOW [kg] | Massa Estrutura [kg] | Combustível [kg] | Abastecimentos | Massa gerador | Potência gerador [W] | Combustível consumido [L] | Calda cons [L] | Distância percorrida [km] | Distância Pulverizando [km] | RTL ACUMULADO[m] | EOC [km/km] | EOC [h/h] | Tempo de manobra [h] | Tempo rtl_rtw [h] | V pulv [m/s] | V desloc [m/s] | Preço Total por ha Simples [R$/ha] | Preço Total por ha Presumido [R$/ha] | Preço Total por ha Real [R$/ha] | Preço Total Simples [R$] | Preço Total Presumido [R$] | Prod CAPEX [ha/h/R$] | Dias Trabalhados | Preço Total Real [R$]
0 | 20 | CONCLUIDO | 5.9963 | 16.68 | 13.13 | 5.36 | 0.34 | 147 | 51.33 | 24.83 | 1 | 0 | 5.51 | 6564.78 | 61.19 | 2927.47 | 198.18 | 60.56 | 68358.08 | 0.31 | 0.66 | 0.59 | 4.4 | 2 | 10 | 42.756 | 58.5007 | 52.9174 | 42756.0074 | 58500.6556 | 3.8637e-06 | 0.3475 | 52917.4351

## RESULTADOS_11
Unnamed: 0 | Volume de calda [L] | STATUS | Capacidade operacional [ha/h] | Tempo de missao [h] | Tempo util [h] | Tempo por voo [min] | Autonomia Projetada [h] | N° Voos | MTOW [kg] | Massa Estrutura [kg] | Combustível [kg] | Abastecimentos | Massa gerador | Potência gerador [W] | Combustível consumido [L] | Calda cons [L] | Distância percorrida [km] | Distância Pulverizando [km] | RTL ACUMULADO[m] | EOC [km/km] | EOC [h/h] | Tempo de manobra [h] | Tempo rtl_rtw [h] | V pulv [m/s] | V desloc [m/s] | Preço Total por ha Simples [R$/ha] | Preço Total por ha Presumido [R$/ha] | Preço Total por ha Real [R$/ha] | Preço Total Simples [R$] | Preço Total Presumido [R$] | Prod CAPEX [ha/h/R$] | Dias Trabalhados | Preço Total Real [R$]
0 | 65 | CONCLUIDO | 6.7615 | 14.79 | 10.68 | 9.02 | 0.13 | 71 | 133.21 | 46.47 | 1 | 69 | 20.75 | 16663.42 | 97.21 | 2925.62 | 124.03 | 60.56 | 31663.28 | 0.49 | 0.81 | 0.28 | 1.95 | 2 | 10 | 55.2669 | 75.6186 | 68.4017 | 55266.9055 | 75618.6183 | 3.7848e-06 | 0.30812 | 68401.6835
1 | 65 | CONCLUIDO | 7.4175 | 13.48 | 10.05 | 13.11 | 0.26 | 46 | 134.55 | 46.47 | 2 | 0 | 21.09 | 16828.84 | 82.49 | 2925.3 | 101.57 | 60.56 | 20560.14 | 0.6 | 0.86 | 0.3 | 1.33 | 2 | 10 | 44.7755 | 61.2638 | 55.4168 | 44775.4529 | 61263.7501 | 4.152e-06 | 0.28083 | 55416.8238

## RESULTADOS_13
Unnamed: 0 | Volume de calda [L] | STATUS | Capacidade operacional [ha/h] | Tempo de missao [h] | Tempo util [h] | Tempo por voo [min] | Autonomia Projetada [h] | N° Voos | MTOW [kg] | Massa Estrutura [kg] | Combustível [kg] | Abastecimentos | Massa gerador | Potência gerador [W] | Combustível consumido [L] | Calda cons [L] | Distância percorrida [km] | Distância Pulverizando [km] | RTL ACUMULADO[m] | EOC [km/km] | EOC [h/h] | Tempo de manobra [h] | Tempo rtl_rtw [h] | V pulv [m/s] | V desloc [m/s] | Preço Total por ha Simples [R$/ha] | Preço Total por ha Presumido [R$/ha] | Preço Total por ha Real [R$/ha] | Preço Total Simples [R$] | Preço Total Presumido [R$] | Prod CAPEX [ha/h/R$] | Dias Trabalhados | Preço Total Real [R$]
0 | 75 | CONCLUIDO | 6.2625 | 15.97 | 11.12 | 7.95 | 0.12 | 84 | 150.44 | 49.1 | 1 | 82 | 25.34 | 18787.76 | 115.22 | 2925.98 | 139.03 | 60.56 | 39097.86 | 0.44 | 0.78 | 0.3 | 2.4 | 2 | 10 | 68.4793 | 93.6963 | 84.7541 | 68479.2504 | 93696.3315 | 3.4347e-06 | 0.33271 | 84754.0852
1 | 75 | CONCLUIDO | 7.4613 | 13.4 | 9.9 | 14.86 | 0.23 | 40 | 151.83 | 49.1 | 2 | 0 | 25.73 | 18959.54 | 87.14 | 2925.56 | 97.42 | 60.56 | 18514.23 | 0.62 | 0.87 | 0.28 | 1.18 | 2 | 10 | 46.7026 | 63.9006 | 57.802 | 46702.6446 | 63900.6187 | 4.0922e-06 | 0.27917 | 57802.0334

## RESULTADOS_17
Unnamed: 0 | Volume de calda [L] | STATUS | Capacidade operacional [ha/h] | Tempo de missao [h] | Tempo util [h] | Tempo por voo [min] | Autonomia Projetada [h] | N° Voos | MTOW [kg] | Massa Estrutura [kg] | Combustível [kg] | Abastecimentos | Massa gerador | Potência gerador [W] | Combustível consumido [L] | Calda cons [L] | Distância percorrida [km] | Distância Pulverizando [km] | RTL ACUMULADO[m] | EOC [km/km] | EOC [h/h] | Tempo de manobra [h] | Tempo rtl_rtw [h] | V pulv [m/s] | V desloc [m/s] | Preço Total por ha Simples [R$/ha] | Preço Total por ha Presumido [R$/ha] | Preço Total por ha Real [R$/ha] | Preço Total Simples [R$] | Preço Total Presumido [R$] | Prod CAPEX [ha/h/R$] | Dias Trabalhados | Preço Total Real [R$]
0 | 95 | CONCLUIDO | 5.4553 | 18.33 | 11.84 | 6.58 | 0.1 | 108 | 185.69 | 53.44 | 1 | 106 | 36.26 | 23136.14 | 147.81 | 2926.15 | 162.38 | 60.56 | 50655.5 | 0.37 | 0.73 | 0.34 | 3.12 | 2 | 10 | 96.9905 | 132.7066 | 120.0413 | 96990.4582 | 132706.6238 | 2.8879e-06 | 0.38188 | 120041.2899
1 | 95 | CONCLUIDO | 7.3122 | 13.68 | 9.79 | 15.46 | 0.19 | 38 | 187.21 | 53.44 | 2 | 36 | 36.77 | 23322.88 | 102.82 | 2925.38 | 95.62 | 60.56 | 17625.45 | 0.63 | 0.88 | 0.22 | 1.07 | 2 | 10 | 54.2467 | 74.2227 | 67.139 | 54246.7044 | 74222.7342 | 3.8709e-06 | 0.285 | 67139.0206
2 | 95 | CONCLUIDO | 7.5254 | 13.29 | 9.63 | 18.05 | 0.28 | 32 | 188.73 | 53.44 | 3 | 0 | 37.29 | 23510.33 | 96.43 | 2925.45 | 88.69 | 60.56 | 14190.32 | 0.68 | 0.9 | 0.26 | 0.9 | 2 | 10 | 50.4256 | 68.9945 | 62.4098 | 50425.5729 | 68994.4935 | 3.9838e-06 | 0.27687 | 62409.7558

## RESULTADOS_9
Unnamed: 0 | Volume de calda [L] | STATUS | Capacidade operacional [ha/h] | Tempo de missao [h] | Tempo util [h] | Tempo por voo [min] | Autonomia Projetada [h] | N° Voos | MTOW [kg] | Massa Estrutura [kg] | Combustível [kg] | Abastecimentos | Massa gerador | Potência gerador [W] | Combustível consumido [L] | Calda cons [L] | Distância percorrida [km] | Distância Pulverizando [km] | RTL ACUMULADO[m] | EOC [km/km] | EOC [h/h] | Tempo de manobra [h] | Tempo rtl_rtw [h] | V pulv [m/s] | V desloc [m/s] | Preço Total por ha Simples [R$/ha] | Preço Total por ha Presumido [R$/ha] | Preço Total por ha Real [R$/ha] | Preço Total Simples [R$] | Preço Total Presumido [R$] | Prod CAPEX [ha/h/R$] | Dias Trabalhados | Preço Total Real [R$]
0 | 55 | CONCLUIDO | 7.2124 | 13.86 | 10.35 | 10.35 | 0.15 | 60 | 116.05 | 43.4 | 1 | 39 | 16.65 | 14546.17 | 79.97 | 2925.75 | 112.19 | 60.56 | 25800.76 | 0.54 | 0.84 | 0.29 | 1.62 | 2 | 10 | 44.5576 | 60.9656 | 55.1472 | 44557.5695 | 60965.6323 | 4.1306e-06 | 0.28875 | 55147.1579
1 | 55 | CONCLUIDO | 7.2841 | 13.73 | 10.33 | 11.27 | 0.3 | 55 | 117.34 | 43.4 | 2 | 0 | 16.94 | 14705.49 | 78.77 | 2925.55 | 110.33 | 60.56 | 24897.3 | 0.55 | 0.84 | 0.33 | 1.61 | 2 | 10 | 43.7085 | 59.8038 | 54.0963 | 43708.464 | 59803.8487 | 4.1717e-06 | 0.28604 | 54096.2533

## resultados
Unnamed: 0 | Volume de calda [L] | STATUS | Capacidade operacional [ha/h] | Tempo de missao [h] | Tempo util [h] | Tempo por voo [min] | Autonomia Projetada [h] | N° Voos | MTOW [kg] | Massa Estrutura [kg] | Combustível [kg] | Abastecimentos | Massa gerador | Potência gerador [W] | Combustível consumido [L] | Calda cons [L] | Distância percorrida [km] | Distância Pulverizando [km] | RTL ACUMULADO[m] | EOC [km/km] | EOC [h/h] | Tempo de manobra [h] | Tempo rtl_rtw [h] | V pulv [m/s] | V desloc [m/s]
0 | 100 | CONCLUIDO | 5.2687 | 18.98 | 12.03 | 6.33 | 0.09 | 114 | 194.77 | 54.38 | 1 | 112 | 39.4 | 24256.19 | 155.99 | 2926.71 | 168.51 | 60.56 | 53688.51 | 0.36 | 0.72 | 0.35 | 3.3 | 2 | 10
1 | 100 | CONCLUIDO | 7.1356 | 14.01 | 9.9 | 14.49 | 0.18 | 41 | 196.32 | 54.38 | 2 | 39 | 39.95 | 24447.22 | 110.78 | 2925.44 | 99.16 | 60.56 | 19379.88 | 0.61 | 0.87 | 0.23 | 1.18 | 2 | 10
2 | 100 | CONCLUIDO | 7.4835 | 13.36 | 9.64 | 18.66 | 0.27 | 31 | 197.88 | 54.38 | 3 | 0 | 40.5 | 24639 | 99.25 | 2924.88 | 89.44 | 60.56 | 14570.43 | 0.68 | 0.9 | 0.25 | 0.92 | 2 | 10
0 | 40 | CONCLUIDO | 6.9855 | 14.32 | 10.96 | 8.77 | 0.2 | 75 | 89.87 | 37.55 | 1 | 0 | 11.32 | 11317.98 | 71.5 | 2926.39 | 130.17 | 60.56 | 34713.18 | 0.47 | 0.79 | 0.38 | 2.23 | 2 | 10
0 | 30 | CONCLUIDO | 6.6377 | 15.07 | 11.68 | 7.08 | 0.24 | 99 | 71.52 | 32.27 | 1 | 0 | 8.25 | 9054.6 | 66.74 | 2926.35 | 152.86 | 60.56 | 45941.55 | 0.4 | 0.74 | 0.45 | 2.96 | 2 | 10
0 | 15 | CONCLUIDO | 5.4178 | 18.46 | 14.58 | 4.46 | 0.43 | 196 | 39.78 | 19.54 | 1 | 0 | 4.24 | 5140 | 57.33 | 2929.83 | 242.69 | 60.56 | 90369.59 | 0.25 | 0.59 | 0.74 | 5.85 | 2 | 10
0 | 70 | CONCLUIDO | 6.4964 | 15.39 | 10.91 | 8.39 | 0.12 | 78 | 141.81 | 47.83 | 1 | 76 | 22.98 | 17723.39 | 106.44 | 2925.6 | 131.82 | 60.56 | 35525.67 | 0.46 | 0.79 | 0.29 | 2.19 | 2 | 10
1 | 70 | CONCLUIDO | 7.4391 | 13.44 | 9.97 | 13.91 | 0.25 | 43 | 143.17 | 47.83 | 2 | 0 | 23.34 | 17891.86 | 84.94 | 2925.21 | 99.41 | 60.56 | 19496.91 | 0.61 | 0.87 | 0.29 | 1.25 | 2 | 10
0 | 90 | CONCLUIDO | 5.6448 | 17.72 | 11.67 | 6.86 | 0.1 | 102 | 176.73 | 52.44 | 1 | 100 | 33.29 | 22031.19 | 139.74 | 2926.1 | 156.87 | 60.56 | 47929.88 | 0.39 | 0.74 | 0.32 | 2.94 | 2 | 10
1 | 90 | CONCLUIDO | 7.4351 | 13.45 | 9.75 | 16.25 | 0.2 | 36 | 178.21 | 52.44 | 2 | 24 | 33.77 | 22213.89 | 95.66 | 2924.97 | 93.61 | 60.56 | 16630.43 | 0.65 | 0.89 | 0.24 | 1.03 | 2 | 10
2 | 90 | CONCLUIDO | 7.4877 | 13.36 | 9.73 | 17.16 | 0.3 | 34 | 179.7 | 52.44 | 3 | 0 | 34.26 | 22397.24 | 94.8 | 2924.81 | 91.93 | 60.56 | 15799.69 | 0.66 | 0.89 | 0.26 | 1 | 2 | 10
0 | 10 | CONCLUIDO | 4.4652 | 22.4 | 17.49 | 3.58 | 0.64 | 293 | 26.11 | 12.1 | 1 | 0 | 3.01 | 3454.41 | 50.78 | 2929.79 | 333.23 | 60.56 | 135155.14 | 0.18 | 0.5 | 1.02 | 8.76 | 2 | 10
0 | 45 | CONCLUIDO | 7.1354 | 14.01 | 10.67 | 9.7 | 0.18 | 66 | 98.71 | 39.72 | 1 | 0 | 12.99 | 12407.75 | 73.36 | 2926.31 | 121.15 | 60.56 | 30250.21 | 0.5 | 0.81 | 0.36 | 1.94 | 2 | 10
0 | 60 | CONCLUIDO | 7.0512 | 14.18 | 10.41 | 9.76 | 0.14 | 64 | 124.63 | 45 | 1 | 60 | 18.64 | 15605.44 | 87.4 | 2925.21 | 115.29 | 60.56 | 27331.01 | 0.53 | 0.83 | 0.27 | 1.69 | 2 | 10
1 | 60 | CONCLUIDO | 7.4027 | 13.51 | 10.1 | 12.12 | 0.28 | 50 | 125.95 | 45 | 2 | 0 | 18.95 | 15767.7 | 79.99 | 2925.22 | 103.73 | 60.56 | 21617.97 | 0.58 | 0.86 | 0.29 | 1.37 | 2 | 10
0 | 80 | CONCLUIDO | 6.0587 | 16.51 | 11.28 | 7.52 | 0.11 | 90 | 159.12 | 50.28 | 1 | 88 | 27.84 | 19859.16 | 123.15 | 2926.96 | 143.85 | 60.56 | 41480.91 | 0.42 | 0.77 | 0.31 | 2.55 | 2 | 10
1 | 80 | CONCLUIDO | 7.47 | 13.39 | 9.84 | 15.53 | 0.22 | 38 | 160.54 | 50.28 | 2 | 0 | 28.26 | 20034.4 | 89.43 | 2925.34 | 95.29 | 60.56 | 17459.7 | 0.64 | 0.88 | 0.27 | 1.11 | 2 | 10
0 | 35 | CONCLUIDO | 6.8509 | 14.6 | 11.24 | 7.93 | 0.22 | 85 | 80.84 | 35.1 | 1 | 0 | 9.74 | 10204.21 | 68.98 | 2926.69 | 138.68 | 60.56 | 38921.88 | 0.44 | 0.77 | 0.42 | 2.51 | 2 | 10
0 | 50 | CONCLUIDO | 7.2117 | 13.87 | 10.5 | 10.5 | 0.16 | 60 | 107.41 | 41.65 | 1 | 4 | 14.77 | 13481.73 | 75.8 | 2925.64 | 116.07 | 60.56 | 27739.3 | 0.52 | 0.82 | 0.33 | 1.77 | 2 | 10
1 | 50 | CONCLUIDO | 7.2045 | 13.88 | 10.51 | 10.51 | 0.32 | 60 | 108.68 | 41.65 | 2 | 0 | 15.03 | 13638.32 | 76.79 | 2925.74 | 116.4 | 60.56 | 27906.48 | 0.52 | 0.82 | 0.34 | 1.79 | 2 | 10
0 | 25 | CONCLUIDO | 6.3854 | 15.66 | 12.23 | 6.22 | 0.28 | 118 | 61.76 | 28.92 | 1 | 0 | 6.84 | 7851.41 | 63.98 | 2927.05 | 169.73 | 60.56 | 54279.05 | 0.36 | 0.71 | 0.5 | 3.5 | 2 | 10
0 | 85 | CONCLUIDO | 5.84 | 17.12 | 11.5 | 7.19 | 0.11 | 96 | 167.88 | 51.39 | 1 | 94 | 30.49 | 20939.59 | 131.77 | 2926.3 | 151.18 | 60.56 | 45115.66 | 0.4 | 0.75 | 0.32 | 2.77 | 2 | 10
1 | 85 | CONCLUIDO | 7.4796 | 13.37 | 9.78 | 16.3 | 0.21 | 36 | 169.33 | 51.39 | 2 | 3 | 30.94 | 21118.46 | 91.96 | 2925.27 | 93.68 | 60.56 | 16665.96 | 0.65 | 0.89 | 0.26 | 1.05 | 2 | 10
2 | 85 | CONCLUIDO | 7.4695 | 13.39 | 9.8 | 16.33 | 0.31 | 36 | 170.79 | 51.39 | 3 | 0 | 31.4 | 21297.94 | 92.74 | 2925.18 | 94.14 | 60.56 | 16895.52 | 0.64 | 0.88 | 0.27 | 1.07 | 2 | 10
0 | 20 | CONCLUIDO | 5.9963 | 16.68 | 13.13 | 5.36 | 0.34 | 147 | 51.33 | 24.83 | 1 | 0 | 5.51 | 6564.78 | 61.19 | 2927.47 | 198.18 | 60.56 | 68358.08 | 0.31 | 0.66 | 0.59 | 4.4 | 2 | 10
0 | 65 | CONCLUIDO | 6.7615 | 14.79 | 10.68 | 9.02 | 0.13 | 71 | 133.21 | 46.47 | 1 | 69 | 20.75 | 16663.42 | 97.21 | 2925.62 | 124.03 | 60.56 | 31663.28 | 0.49 | 0.81 | 0.28 | 1.95 | 2 | 10
1 | 65 | CONCLUIDO | 7.4175 | 13.48 | 10.05 | 13.11 | 0.26 | 46 | 134.55 | 46.47 | 2 | 0 | 21.09 | 16828.84 | 82.49 | 2925.3 | 101.57 | 60.56 | 20560.14 | 0.6 | 0.86 | 0.3 | 1.33 | 2 | 10
0 | 75 | CONCLUIDO | 6.2625 | 15.97 | 11.12 | 7.95 | 0.12 | 84 | 150.44 | 49.1 | 1 | 82 | 25.34 | 18787.76 | 115.22 | 2925.98 | 139.03 | 60.56 | 39097.86 | 0.44 | 0.78 | 0.3 | 2.4 | 2 | 10
1 | 75 | CONCLUIDO | 7.4613 | 13.4 | 9.9 | 14.86 | 0.23 | 40 | 151.83 | 49.1 | 2 | 0 | 25.73 | 18959.54 | 87.14 | 2925.56 | 97.42 | 60.56 | 18514.23 | 0.62 | 0.87 | 0.28 | 1.18 | 2 | 10
0 | 95 | CONCLUIDO | 5.4553 | 18.33 | 11.84 | 6.58 | 0.1 | 108 | 185.69 | 53.44 | 1 | 106 | 36.26 | 23136.14 | 147.81 | 2926.15 | 162.38 | 60.56 | 50655.5 | 0.37 | 0.73 | 0.34 | 3.12 | 2 | 10
1 | 95 | CONCLUIDO | 7.3122 | 13.68 | 9.79 | 15.46 | 0.19 | 38 | 187.21 | 53.44 | 2 | 36 | 36.77 | 23322.88 | 102.82 | 2925.38 | 95.62 | 60.56 | 17625.45 | 0.63 | 0.88 | 0.22 | 1.07 | 2 | 10
2 | 95 | CONCLUIDO | 7.5254 | 13.29 | 9.63 | 18.05 | 0.28 | 32 | 188.73 | 53.44 | 3 | 0 | 37.29 | 23510.33 | 96.43 | 2925.45 | 88.69 | 60.56 | 14190.32 | 0.68 | 0.9 | 0.26 | 0.9 | 2 | 10
0 | 55 | CONCLUIDO | 7.2124 | 13.86 | 10.35 | 10.35 | 0.15 | 60 | 116.05 | 43.4 | 1 | 39 | 16.65 | 14546.17 | 79.97 | 2925.75 | 112.19 | 60.56 | 25800.76 | 0.54 | 0.84 | 0.29 | 1.62 | 2 | 10
1 | 55 | CONCLUIDO | 7.2841 | 13.73 | 10.33 | 11.27 | 0.3 | 55 | 117.34 | 43.4 | 2 | 0 | 16.94 | 14705.49 | 78.77 | 2925.55 | 110.33 | 60.56 | 24897.3 | 0.55 | 0.84 | 0.33 | 1.61 | 2 | 10

## gráficos
Selecione o eixo X:
Selecione o eixo Y:
Selecione o eixo Z:
Eixo X | Eixo Y | Eixo Z

## hidden (hidden)
Unnamed: 0
Volume de calda [L]
STATUS
Capacidade operacional [ha/h]
Tempo de missao [h]
Tempo util [h]
Tempo por voo [min]
Autonomia Projetada [h]
N° Voos
MTOW [kg]
Massa Estrutura [kg]
Combustível [kg]
Abastecimentos
Massa gerador
Potência gerador [W]
Combustível consumido [L]
Calda cons [L]
Distância percorrida [km]
Distância Pulverizando [km]
RTL ACUMULADO[m]
EOC [km/km]
EOC [h/h]
Tempo de manobra [h]
Tempo rtl_rtw [h]
V pulv [m/s]
V desloc [m/s]