## RESULTADOS_18
Unnamed: 0 | Volume de calda [L] | STATUS | Capacidade operacional [ha/h] | Tempo de missao [h] | Tempo util [h] | Tempo por voo [min] | Autonomia Projetada [h] | N° Voos | MTOW [kg] | Massa Estrutura [kg] | Combustível [kg] | Abastecimentos | Massa gerador | Potência gerador [W] | Combustível consumido [L] | Calda cons [L] | Distância percorrida [km] | Distância Pulverizando [km] | RTL ACUMULADO[m] | EOC [km/km] | EOC [h/h] | Tempo de manobra [h] | Tempo rtl_rtw [h] | V pulv [m/s] | V desloc [m/s] | Preço Total por ha Simples [R$/ha] | Preço Total por ha Presumido [R$/ha] | Preço Total por ha Real [R$/ha] | Preço Total Simples [R$] | Preço Total Presumido [R$] | Prod CAPEX [ha/h/R$] | Dias Trabalhados | Preço Total Real [R$]
0 | 100 | CONCLUIDO | 2.1663 | 46.16 | 31.51 | 6.06 | 0.09 | 312 | 194.77 | 54.38 | 1 | 310 | 39.4 | 24256.19 | 431.12 | 4175.53 | 397.69 | 90.06 | 150793.35 | 0.23 | 0.63 | 8.85 | 9.31 | 2 | 10 | 680.1864 | 930.6611 | 841.8401 | 680186.4125 | 930661.0573 | 1.1377e-06 | 0.96167 | 841840.0722
1 | 100 | CONCLUIDO | 3.0465 | 32.83 | 25.64 | 12.82 | 0.18 | 120 | 196.32 | 54.38 | 2 | 118 | 39.95 | 24447.22 | 331.47 | 4172.66 | 206.51 | 90.06 | 56163.9 | 0.44 | 0.77 | 8.52 | 3.45 | 2 | 10 | 379.4343 | 519.1588 | 469.611 | 379434.3231 | 519158.7803 | 1.6e-06 | 0.68396 | 469610.995
2 | 100 | CONCLUIDO | 3.3941 | 29.46 | 24.18 | 20.44 | 0.27 | 71 | 197.88 | 54.38 | 3 | 69 | 40.5 | 24639 | 292.06 | 4171.36 | 158.41 | 90.06 | 32358.92 | 0.57 | 0.82 | 8.45 | 2 | 2 | 10 | 306.945 | 419.9757 | 379.8938 | 306945.0378 | 419975.7422 | 1.7825e-06 | 0.61375 | 379893.8468
3 | 100 | CONCLUIDO | 3.5811 | 27.92 | 23.54 | 29.43 | 0.36 | 48 | 199.44 | 54.38 | 4 | 41 | 41.06 | 24831.54 | 260.25 | 4171.35 | 137.28 | 90.06 | 21911.27 | 0.66 | 0.84 | 8.42 | 1.35 | 2 | 10 | 267.1441 | 365.5183 | 330.6338 | 267144.0838 | 365518.321 | 1.8807e-06 | 0.58167 | 330633.7655
4 | 100 | CONCLUIDO | 3.6151 | 27.66 | 23.47 | 32.75 | 0.44 | 43 | 201.01 | 54.38 | 5 | 0 | 41.63 | 25024.84 | 252.79 | 4171.47 | 133.37 | 90.06 | 19982.76 | 0.68 | 0.85 | 8.47 | 1.29 | 2 | 10 | 259.399 | 354.9211 | 321.0479 | 259398.9644 | 354921.107 | 1.8986e-06 | 0.57625 | 321047.9347

## RESULTADOS_6
Unnamed: 0 | Volume de calda [L] | STATUS | Capacidade operacional [ha/h] | Tempo de missao [h] | Tempo util [h] | Tempo por voo [min] | Autonomia Projetada [h] | N° Voos | MTOW [kg] | Massa Estrutura [kg] | Combustível [kg] | Abastecimentos | Massa gerador | Potência gerador [W] | Combustível consumido [L] | Calda cons [L] | Distância percorrida [km] | Distância Pulverizando [km] | RTL ACUMULADO[m] | EOC [km/km] | EOC [h/h] | Tempo de manobra [h] | Tempo rtl_rtw [h] | V pulv [m/s] | V desloc [m/s] | Preço Total por ha Simples [R$/ha] | Preço Total por ha Presumido [R$/ha] | Preço Total por ha Real [R$/ha] | Preço Total Simples [R$] | Preço Total Presumido [R$] | Prod CAPEX [ha/h/R$] | Dias Trabalhados | Preço Total Real [R$]
0 | 40 | CONCLUIDO | 3.2699 | 30.58 | 26.09 | 11.6 | 0.2 | 135 | 89.87 | 37.55 | 1 | 125 | 11.32 | 11317.98 | 186.05 | 4172.75 | 220.13 | 90.06 | 62902.33 | 0.41 | 0.76 | 8.57 | 3.9 | 2 | 10 | 214.8964 | 294.0308 | 265.9689 | 214896.4203 | 294030.7628 | 1.9507e-06 | 0.63708 | 265968.8795
1 | 40 | CONCLUIDO | 3.4125 | 29.3 | 25.36 | 14.36 | 0.39 | 106 | 91.1 | 37.55 | 2 | 0 | 11.54 | 11468.97 | 173.03 | 4175.09 | 192.08 | 90.06 | 49021.77 | 0.47 | 0.78 | 8.65 | 3.17 | 2 | 10 | 194.7932 | 266.5246 | 241.0879 | 194793.1549 | 266524.5882 | 2.0358e-06 | 0.61042 | 241087.8556

## RESULTADOS_4
Unnamed: 0 | Volume de calda [L] | STATUS | Capacidade operacional [ha/h] | Tempo de missao [h] | Tempo util [h] | Tempo por voo [min] | Autonomia Projetada [h] | N° Voos | MTOW [kg] | Massa Estrutura [kg] | Combustível [kg] | Abastecimentos | Massa gerador | Potência gerador [W] | Combustível consumido [L] | Calda cons [L] | Distância percorrida [km] | Distância Pulverizando [km] | RTL ACUMULADO[m] | EOC [km/km] | EOC [h/h] | Tempo de manobra [h] | Tempo rtl_rtw [h] | V pulv [m/s] | V desloc [m/s] | Preço Total por ha Simples [R$/ha] | Preço Total por ha Presumido [R$/ha] | Preço Total por ha Real [R$/ha] | Preço Total Simples [R$] | Preço Total Presumido [R$] | Prod CAPEX [ha/h/R$] | Dias Trabalhados | Preço Total Real [R$]
0 | 30 | CONCLUIDO | 3.2849 | 30.44 | 26.41 | 11.24 | 0.24 | 141 | 71.52 | 32.27 | 1 | 3 | 8.25 | 9054.6 | 155.43 | 4175.63 | 224.46 | 90.06 | 65035.73 | 0.4 | 0.75 | 8.75 | 4.21 | 2 | 10 | 184.1269 | 251.9306 | 227.8867 | 184126.9463 | 251930.6111 | 2.0272e-06 | 0.63417 | 227886.7072
1 | 30 | CONCLUIDO | 3.2902 | 30.39 | 26.37 | 11.3 | 0.48 | 140 | 72.7 | 32.27 | 2 | 0 | 8.43 | 9200.25 | 157.42 | 4176.05 | 223.26 | 90.06 | 64442.08 | 0.4 | 0.75 | 8.75 | 4.17 | 2 | 10 | 185.1964 | 253.3939 | 229.2103 | 185196.4143 | 253393.9043 | 2.0305e-06 | 0.63313 | 229210.3457

## RESULTADOS_1
Unnamed: 0 | Volume de calda [L] | STATUS | Capacidade operacional [ha/h] | Tempo de missao [h] | Tempo util [h] | Tempo por voo [min] | Autonomia Projetada [h] | N° Voos | MTOW [kg] | Massa Estrutura [kg] | Combustível [kg] | Abastecimentos | Massa gerador | Potência gerador [W] | Combustível consumido [L] | Calda cons [L] | Distância percorrida [km] | Distância Pulverizando [km] | RTL ACUMULADO[m] | EOC [km/km] | EOC [h/h] | Tempo de manobra [h] | Tempo rtl_rtw [h] | V pulv [m/s] | V desloc [m/s] | Preço Total por ha Simples [R$/ha] | Preço Total por ha Presumido [R$/ha] | Preço Total por ha Real [R$/ha] | Preço Total Simples [R$] | Preço Total Presumido [R$] | Prod CAPEX [ha/h/R$] | Dias Trabalhados | Preço Total Real [R$]
0 | 15 | CONCLUIDO | 2.8298 | 35.34 | 30.54 | 6.57 | 0.43 | 279 | 39.78 | 19.54 | 1 | 0 | 4.24 | 5140 | 122.1 | 4179.22 | 353.41 | 90.06 | 128820.23 | 0.25 | 0.65 | 9.14 | 8.33 | 2 | 10 | 175.2661 | 239.8067 | 216.9199 | 175266.0512 | 239806.7434 | 1.8744e-06 | 0.73625 | 216919.9244

## RESULTADOS_12
Unnamed: 0 | Volume de calda [L] | STATUS | Capacidade operacional [ha/h] | Tempo de missao [h] | Tempo util [h] | Tempo por voo [min] | Autonomia Projetada [h] | N° Voos | MTOW [kg] | Massa Estrutura [kg] | Combustível [kg] | Abastecimentos | Massa gerador | Potência gerador [W] | Combustível consumido [L] | Calda cons [L] | Distância percorrida [km] | Distância Pulverizando [km] | RTL ACUMULADO[m] | EOC [km/km] | EOC [h/h] | Tempo de manobra [h] | Tempo rtl_rtw [h] | V pulv [m/s] | V desloc [m/s] | Preço Total por ha Simples [R$/ha] | Preço Total por ha Presumido [R$/ha] | Preço Total por ha Real [R$/ha] | Preço Total Simples [R$] | Preço Total Presumido [R$] | Prod CAPEX [ha/h/R$] | Dias Trabalhados | Preço Total Real [R$]
0 | 70 | CONCLUIDO | 2.6594 | 37.6 | 28.84 | 7.66 | 0.12 | 226 | 141.81 | 47.83 | 1 | 224 | 22.98 | 17723.39 | 312.54 | 4174.21 | 310.81 | 90.06 | 107786.8 | 0.29 | 0.69 | 8.7 | 6.65 | 2 | 10 | 413.7591 | 566.1234 | 512.0934 | 413759.0555 | 566123.3934 | 1.4731e-06 | 0.78333 | 512093.3713
1 | 70 | CONCLUIDO | 3.3994 | 29.42 | 24.68 | 17.02 | 0.25 | 87 | 143.17 | 47.83 | 2 | 85 | 23.34 | 17891.86 | 237.91 | 4171.95 | 174.82 | 90.06 | 40485.46 | 0.52 | 0.8 | 8.47 | 2.49 | 2 | 10 | 256.8717 | 351.4633 | 317.9201 | 256871.7445 | 351463.2532 | 1.883e-06 | 0.61292 | 317920.0936
2 | 70 | CONCLUIDO | 3.5763 | 27.96 | 23.97 | 23.58 | 0.37 | 61 | 144.54 | 47.83 | 3 | 0 | 23.71 | 18060.85 | 213.36 | 4172.77 | 149.4 | 90.06 | 27907.07 | 0.6 | 0.83 | 8.5 | 1.78 | 2 | 10 | 225.3595 | 308.3468 | 278.9186 | 225359.511 | 308346.8251 | 1.981e-06 | 0.5825 | 278918.6369

## RESULTADOS_16
Unnamed: 0 | Volume de calda [L] | STATUS | Capacidade operacional [ha/h] | Tempo de missao [h] | Tempo util [h] | Tempo por voo [min] | Autonomia Projetada [h] | N° Voos | MTOW [kg] | Massa Estrutura [kg] | Combustível [kg] | Abastecimentos | Massa gerador | Potência gerador [W] | Combustível consumido [L] | Calda cons [L] | Distância percorrida [km] | Distância Pulverizando [km] | RTL ACUMULADO[m] | EOC [km/km] | EOC [h/h] | Tempo de manobra [h] | Tempo rtl_rtw [h] | V pulv [m/s] | V desloc [m/s] | Preço Total por ha Simples [R$/ha] | Preço Total por ha Presumido [R$/ha] | Preço Total por ha Real [R$/ha] | Preço Total Simples [R$] | Preço Total Presumido [R$] | Prod CAPEX [ha/h/R$] | Dias Trabalhados | Preço Total Real [R$]
0 | 90 | CONCLUIDO | 2.3205 | 43.1 | 30.61 | 6.49 | 0.1 | 283 | 176.73 | 52.44 | 1 | 281 | 33.29 | 22031.19 | 391.02 | 4174.03 | 368.12 | 90.06 | 136154.82 | 0.24 | 0.65 | 8.81 | 8.41 | 2 | 10 | 580.8126 | 794.6934 | 718.849 | 580812.5698 | 794693.3816 | 1.2386e-06 | 0.89792 | 718848.9606
1 | 90 | CONCLUIDO | 3.1548 | 31.7 | 25.37 | 13.84 | 0.2 | 110 | 178.21 | 52.44 | 2 | 108 | 33.77 | 22213.89 | 302.36 | 4172.02 | 196.81 | 90.06 | 51365.62 | 0.46 | 0.78 | 8.52 | 3.18 | 2 | 10 | 338.5321 | 463.1946 | 418.9879 | 338532.1131 | 463194.5722 | 1.684e-06 | 0.66042 | 418987.9323
2 | 90 | CONCLUIDO | 3.4832 | 28.71 | 24.01 | 22.51 | 0.3 | 64 | 179.7 | 52.44 | 3 | 62 | 34.26 | 22397.24 | 261.21 | 4171.19 | 153.01 | 90.06 | 29694.41 | 0.59 | 0.83 | 8.44 | 1.83 | 2 | 10 | 273.2253 | 373.8389 | 338.1603 | 273225.3165 | 373838.9319 | 1.8593e-06 | 0.59813 | 338160.269
3 | 90 | CONCLUIDO | 3.6064 | 27.73 | 23.6 | 29.5 | 0.39 | 48 | 181.19 | 52.44 | 4 | 3 | 34.75 | 22581.25 | 238.84 | 4172.63 | 137.8 | 90.06 | 22168.67 | 0.65 | 0.84 | 8.47 | 1.41 | 2 | 10 | 247.4977 | 338.6373 | 306.3183 | 247497.7443 | 338637.3326 | 1.925e-06 | 0.57771 | 306318.2608
4 | 90 | CONCLUIDO | 3.6059 | 27.73 | 23.61 | 29.51 | 0.49 | 48 | 182.69 | 52.44 | 5 | 0 | 35.25 | 22766.06 | 240.51 | 4172.18 | 137.83 | 90.06 | 22185.48 | 0.65 | 0.84 | 8.47 | 1.42 | 2 | 10 | 248.687 | 340.2645 | 307.7901 | 248686.9531 | 340264.4605 | 1.9248e-06 | 0.57771 | 307790.098

## RESULTADOS_0
Unnamed: 0 | Volume de calda [L] | STATUS | Capacidade operacional [ha/h] | Tempo de missao [h] | Tempo util [h] | Tempo por voo [min] | Autonomia Projetada [h] | N° Voos | MTOW [kg] | Massa Estrutura [kg] | Combustível [kg] | Abastecimentos | Massa gerador | Potência gerador [W] | Combustível consumido [L] | Calda cons [L] | Distância percorrida [km] | Distância Pulverizando [km] | RTL ACUMULADO[m] | EOC [km/km] | EOC [h/h] | Tempo de manobra [h] | Tempo rtl_rtw [h] | V pulv [m/s] | V desloc [m/s] | Preço Total por ha Simples [R$/ha] | Preço Total por ha Presumido [R$/ha] | Preço Total por ha Real [R$/ha] | Preço Total Simples [R$] | Preço Total Presumido [R$] | Prod CAPEX [ha/h/R$] | Dias Trabalhados | Preço Total Real [R$]
0 | 10 | CONCLUIDO | 2.4399 | 40.99 | 34.7 | 4.99 | 0.64 | 417 | 26.11 | 12.1 | 1 | 0 | 3.01 | 3454.41 | 101.28 | 4184.99 | 481.46 | 90.06 | 192154.86 | 0.19 | 0.57 | 9.58 | 12.48 | 2 | 10 | 179.5758 | 245.7035 | 222.2539 | 179575.8111 | 245703.5471 | 1.6735e-06 | 0.85396 | 222253.9454

## RESULTADOS_7
Unnamed: 0 | Volume de calda [L] | STATUS | Capacidade operacional [ha/h] | Tempo de missao [h] | Tempo util [h] | Tempo por voo [min] | Autonomia Projetada [h] | N° Voos | MTOW [kg] | Massa Estrutura [kg] | Combustível [kg] | Abastecimentos | Massa gerador | Potência gerador [W] | Combustível consumido [L] | Calda cons [L] | Distância percorrida [km] | Distância Pulverizando [km] | RTL ACUMULADO[m] | EOC [km/km] | EOC [h/h] | Tempo de manobra [h] | Tempo rtl_rtw [h] | V pulv [m/s] | V desloc [m/s] | Preço Total por ha Simples [R$/ha] | Preço Total por ha Presumido [R$/ha] | Preço Total por ha Real [R$/ha] | Preço Total Simples [R$] | Preço Total Presumido [R$] | Prod CAPEX [ha/h/R$] | Dias Trabalhados | Preço Total Real [R$]
0 | 45 | CONCLUIDO | 3.1504 | 31.74 | 26.63 | 10.51 | 0.18 | 152 | 98.71 | 39.72 | 1 | 150 | 12.99 | 12407.75 | 209.78 | 4173.31 | 238.14 | 90.06 | 71819.5 | 0.38 | 0.75 | 8.59 | 4.44 | 2 | 10 | 246.5797 | 337.3812 | 305.182 | 246579.6625 | 337381.1725 | 1.8521e-06 | 0.66125 | 305181.987
1 | 45 | CONCLUIDO | 3.4605 | 28.9 | 24.98 | 15.94 | 0.35 | 94 | 99.95 | 39.72 | 2 | 0 | 13.24 | 12561.45 | 179.59 | 4174 | 180.17 | 90.06 | 43127.4 | 0.5 | 0.8 | 8.61 | 2.79 | 2 | 10 | 198.9404 | 272.1991 | 246.2208 | 198940.4133 | 272199.0502 | 2.0344e-06 | 0.60208 | 246220.7549

## RESULTADOS_10
Unnamed: 0 | Volume de calda [L] | STATUS | Capacidade operacional [ha/h] | Tempo de missao [h] | Tempo util [h] | Tempo por voo [min] | Autonomia Projetada [h] | N° Voos | MTOW [kg] | Massa Estrutura [kg] | Combustível [kg] | Abastecimentos | Massa gerador | Potência gerador [W] | Combustível consumido [L] | Calda cons [L] | Distância percorrida [km] | Distância Pulverizando [km] | RTL ACUMULADO[m] | EOC [km/km] | EOC [h/h] | Tempo de manobra [h] | Tempo rtl_rtw [h] | V pulv [m/s] | V desloc [m/s] | Preço Total por ha Simples [R$/ha] | Preço Total por ha Presumido [R$/ha] | Preço Total por ha Real [R$/ha] | Preço Total Simples [R$] | Preço Total Presumido [R$] | Prod CAPEX [ha/h/R$] | Dias Trabalhados | Preço Total Real [R$]
0 | 60 | CONCLUIDO | 2.8395 | 35.22 | 28.03 | 8.49 | 0.14 | 198 | 124.63 | 45 | 1 | 196 | 18.64 | 15605.44 | 273.55 | 4173.29 | 284.15 | 90.06 | 94593.3 | 0.32 | 0.71 | 8.65 | 5.83 | 2 | 10 | 344.2347 | 470.9971 | 426.0458 | 344234.7226 | 470997.134 | 1.6072e-06 | 0.73375 | 426045.8286
1 | 60 | CONCLUIDO | 3.5109 | 28.48 | 24.41 | 19.27 | 0.28 | 76 | 125.95 | 45 | 2 | 41 | 18.95 | 15767.7 | 203.85 | 4173.38 | 163.89 | 90.06 | 35077.46 | 0.55 | 0.81 | 8.51 | 2.22 | 2 | 10 | 219.5573 | 300.4079 | 271.7374 | 219557.2564 | 300407.9243 | 1.9872e-06 | 0.59333 | 271737.4137
2 | 60 | CONCLUIDO | 3.5393 | 28.25 | 24.31 | 20.54 | 0.42 | 71 | 127.27 | 45 | 3 | 0 | 19.27 | 15930.42 | 200.6 | 4172.78 | 159.48 | 90.06 | 32893.3 | 0.56 | 0.82 | 8.54 | 2.12 | 2 | 10 | 215.2821 | 294.5585 | 266.4463 | 215282.1399 | 294558.5214 | 2.0032e-06 | 0.58854 | 266446.2695

## RESULTADOS_14
Unnamed: 0 | Volume de calda [L] | STATUS | Capacidade operacional [ha/h] | Tempo de missao [h] | Tempo util [h] | Tempo por voo [min] | Autonomia Projetada [h] | N° Voos | MTOW [kg] | Massa Estrutura [kg] | Combustível [kg] | Abastecimentos | Massa gerador | Potência gerador [W] | Combustível consumido [L] | Calda cons [L] | Distância percorrida [km] | Distância Pulverizando [km] | RTL ACUMULADO[m] | EOC [km/km] | EOC [h/h] | Tempo de manobra [h] | Tempo rtl_rtw [h] | V pulv [m/s] | V desloc [m/s] | Preço Total por ha Simples [R$/ha] | Preço Total por ha Presumido [R$/ha] | Preço Total por ha Real [R$/ha] | Preço Total Simples [R$] | Preço Total Presumido [R$] | Prod CAPEX [ha/h/R$] | Dias Trabalhados | Preço Total Real [R$]
0 | 80 | CONCLUIDO | 2.482 | 40.29 | 29.75 | 7 | 0.11 | 255 | 159.12 | 50.28 | 1 | 253 | 27.84 | 19859.16 | 351.91 | 4174.7 | 340.57 | 90.06 | 122522.83 | 0.26 | 0.67 | 8.74 | 7.55 | 2 | 10 | 493.4776 | 675.1978 | 610.7579 | 493477.5863 | 675197.8042 | 1.3485e-06 | 0.83937 | 610757.8734
1 | 80 | CONCLUIDO | 3.2821 | 30.47 | 24.99 | 15.3 | 0.22 | 98 | 160.54 | 50.28 | 2 | 96 | 28.26 | 20034.4 | 270.42 | 4172.03 | 184.88 | 90.06 | 45458.45 | 0.49 | 0.79 | 8.49 | 2.8 | 2 | 10 | 295.9218 | 404.8932 | 366.2508 | 295921.7889 | 404893.2467 | 1.7831e-06 | 0.63479 | 366250.8035
2 | 80 | CONCLUIDO | 3.5752 | 27.97 | 23.81 | 25.06 | 0.33 | 57 | 161.97 | 50.28 | 3 | 34 | 28.69 | 20210.21 | 229.38 | 4171.97 | 145.5 | 90.06 | 25973.5 | 0.62 | 0.83 | 8.45 | 1.62 | 2 | 10 | 240.0253 | 328.4132 | 297.0699 | 240025.3106 | 328413.2192 | 1.9424e-06 | 0.58271 | 297069.9225
3 | 80 | CONCLUIDO | 3.5898 | 27.86 | 23.79 | 26.44 | 0.43 | 54 | 163.4 | 50.28 | 4 | 0 | 29.12 | 20386.62 | 226.73 | 4172.45 | 143.43 | 90.06 | 24953.86 | 0.63 | 0.83 | 8.49 | 1.6 | 2 | 10 | 237.203 | 324.5516 | 293.5768 | 237202.9903 | 324551.596 | 1.9503e-06 | 0.58042 | 293576.8472

## RESULTADOS_5
Unnamed: 0 | Volume de calda [L] | STATUS | Capacidade operacional [ha/h] | Tempo de missao [h] | Tempo util [h] | Tempo por voo [min] | Autonomia Projetada [h] | N° Voos | MTOW [kg] | Massa Estrutura [kg] | Combustível [kg] | Abastecimentos | Massa gerador | Potência gerador [W] | Combustível consumido [L] | Calda cons [L] | Distância percorrida [km] | Distância Pulverizando [km] | RTL ACUMULADO[m] | EOC [km/km] | EOC [h/h] | Tempo de manobra [h] | Tempo rtl_rtw [h] | V pulv [m/s] | V desloc [m/s] | Preço Total por ha Simples [R$/ha] | Preço Total por ha Presumido [R$/ha] | Preço Total por ha Real [R$/ha] | Preço Total Simples [R$] | Preço Total Presumido [R$] | Prod CAPEX [ha/h/R$] | Dias Trabalhados | Preço Total Real [R$]
0 | 35 | CONCLUIDO | 3.3378 | 29.96 | 25.9 | 12.33 | 0.22 | 126 | 80.84 | 35.1 | 1 | 52 | 9.74 | 10204.21 | 165.62 | 4174.63 | 210.94 | 90.06 | 58351.82 | 0.43 | 0.77 | 8.64 | 3.7 | 2 | 10 | 191.4691 | 261.9764 | 236.9738 | 191469.0777 | 261976.4391 | 2.0235e-06 | 0.62417 | 236973.7754
1 | 35 | CONCLUIDO | 3.3598 | 29.76 | 25.79 | 12.79 | 0.43 | 121 | 82.04 | 35.1 | 2 | 0 | 9.94 | 10352.53 | 165.78 | 4174.88 | 205.49 | 90.06 | 55650.91 | 0.44 | 0.77 | 8.69 | 3.59 | 2 | 10 | 190.0562 | 260.0433 | 235.2251 | 190056.1918 | 260043.2663 | 2.0368e-06 | 0.62 | 235225.1019

## RESULTADOS_8
Unnamed: 0 | Volume de calda [L] | STATUS | Capacidade operacional [ha/h] | Tempo de missao [h] | Tempo util [h] | Tempo por voo [min] | Autonomia Projetada [h] | N° Voos | MTOW [kg] | Massa Estrutura [kg] | Combustível [kg] | Abastecimentos | Massa gerador | Potência gerador [W] | Combustível consumido [L] | Calda cons [L] | Distância percorrida [km] | Distância Pulverizando [km] | RTL ACUMULADO[m] | EOC [km/km] | EOC [h/h] | Tempo de manobra [h] | Tempo rtl_rtw [h] | V pulv [m/s] | V desloc [m/s] | Preço Total por ha Simples [R$/ha] | Preço Total por ha Presumido [R$/ha] | Preço Total por ha Real [R$/ha] | Preço Total Simples [R$] | Preço Total Presumido [R$] | Prod CAPEX [ha/h/R$] | Dias Trabalhados | Preço Total Real [R$]
0 | 50 | CONCLUIDO | 3.042 | 32.87 | 27.1 | 9.68 | 0.16 | 168 | 107.41 | 41.65 | 1 | 166 | 14.77 | 13481.73 | 232.07 | 4173.76 | 254.08 | 90.06 | 79709.05 | 0.35 | 0.73 | 8.6 | 4.91 | 2 | 10 | 278.2669 | 380.737 | 344.4 | 278266.8544 | 380736.9864 | 1.7643e-06 | 0.68479 | 344399.9828
1 | 50 | CONCLUIDO | 3.4926 | 28.63 | 24.71 | 17.44 | 0.32 | 85 | 108.68 | 41.65 | 2 | 0 | 15.03 | 13638.32 | 186.6 | 4173.99 | 171.56 | 90.06 | 38867.8 | 0.52 | 0.8 | 8.59 | 2.52 | 2 | 10 | 204.2168 | 279.4184 | 252.7511 | 204216.7816 | 279418.41 | 2.0256e-06 | 0.59646 | 252751.1091

## RESULTADOS_3
Unnamed: 0 | Volume de calda [L] | STATUS | Capacidade operacional [ha/h] | Tempo de missao [h] | Tempo util [h] | Tempo por voo [min] | Autonomia Projetada [h] | N° Voos | MTOW [kg] | Massa Estrutura [kg] | Combustível [kg] | Abastecimentos | Massa gerador | Potência gerador [W] | Combustível consumido [L] | Calda cons [L] | Distância percorrida [km] | Distância Pulverizando [km] | RTL ACUMULADO[m] | EOC [km/km] | EOC [h/h] | Tempo de manobra [h] | Tempo rtl_rtw [h] | V pulv [m/s] | V desloc [m/s] | Preço Total por ha Simples [R$/ha] | Preço Total por ha Presumido [R$/ha] | Preço Total por ha Real [R$/ha] | Preço Total Simples [R$] | Preço Total Presumido [R$] | Prod CAPEX [ha/h/R$] | Dias Trabalhados | Preço Total Real [R$]
0 | 25 | CONCLUIDO | 3.1924 | 31.32 | 27.2 | 9.71 | 0.28 | 168 | 61.76 | 28.92 | 1 | 0 | 6.84 | 7851.41 | 146.17 | 4177.14 | 249.01 | 90.06 | 77175.42 | 0.36 | 0.73 | 8.83 | 4.99 | 2 | 10 | 179.4487 | 245.5296 | 222.0966 | 179448.6591 | 245529.5721 | 2.01e-06 | 0.6525 | 222096.5743

## RESULTADOS_15
Unnamed: 0 | Volume de calda [L] | STATUS | Capacidade operacional [ha/h] | Tempo de missao [h] | Tempo util [h] | Tempo por voo [min] | Autonomia Projetada [h] | N° Voos | MTOW [kg] | Massa Estrutura [kg] | Combustível [kg] | Abastecimentos | Massa gerador | Potência gerador [W] | Combustível consumido [L] | Calda cons [L] | Distância percorrida [km] | Distância Pulverizando [km] | RTL ACUMULADO[m] | EOC [km/km] | EOC [h/h] | Tempo de manobra [h] | Tempo rtl_rtw [h] | V pulv [m/s] | V desloc [m/s] | Preço Total por ha Simples [R$/ha] | Preço Total por ha Presumido [R$/ha] | Preço Total por ha Real [R$/ha] | Preço Total Simples [R$] | Preço Total Presumido [R$] | Prod CAPEX [ha/h/R$] | Dias Trabalhados | Preço Total Real [R$]
0 | 85 | CONCLUIDO | 2.4007 | 41.65 | 30.17 | 6.73 | 0.11 | 269 | 167.88 | 51.39 | 1 | 267 | 30.49 | 20939.59 | 371.3 | 4175.7 | 354.22 | 90.06 | 129274.24 | 0.25 | 0.66 | 8.76 | 7.96 | 2 | 10 | 535.593 | 732.822 | 662.8825 | 535593.0092 | 732821.9839 | 1.2926e-06 | 0.86771 | 662882.4823
1 | 85 | CONCLUIDO | 3.2196 | 31.06 | 25.16 | 14.52 | 0.21 | 104 | 169.33 | 51.39 | 2 | 102 | 30.94 | 21118.46 | 286.38 | 4171.39 | 190.38 | 90.06 | 48179.91 | 0.47 | 0.79 | 8.51 | 2.98 | 2 | 10 | 316.6315 | 433.2292 | 391.8825 | 316631.5456 | 433229.2495 | 1.7335e-06 | 0.64708 | 391882.4579
2 | 85 | CONCLUIDO | 3.5357 | 28.28 | 23.88 | 23.88 | 0.31 | 60 | 170.79 | 51.39 | 3 | 57 | 31.4 | 21297.94 | 245.36 | 4171.53 | 148.8 | 90.06 | 27612.21 | 0.61 | 0.83 | 8.42 | 1.69 | 2 | 10 | 255.9062 | 350.1422 | 316.7251 | 255906.23 | 350142.1936 | 1.9037e-06 | 0.58917 | 316725.1141
3 | 85 | CONCLUIDO | 3.5974 | 27.8 | 23.7 | 27.88 | 0.41 | 51 | 172.25 | 51.39 | 4 | 0 | 31.86 | 21478.05 | 233.39 | 4172.23 | 140.6 | 90.06 | 23555.04 | 0.64 | 0.84 | 8.48 | 1.51 | 2 | 10 | 242.8753 | 332.3128 | 300.5973 | 242875.3472 | 332312.765 | 1.9369e-06 | 0.57917 | 300597.3011

## RESULTADOS_2
Unnamed: 0 | Volume de calda [L] | STATUS | Capacidade operacional [ha/h] | Tempo de missao [h] | Tempo util [h] | Tempo por voo [min] | Autonomia Projetada [h] | N° Voos | MTOW [kg] | Massa Estrutura [kg] | Combustível [kg] | Abastecimentos | Massa gerador | Potência gerador [W] | Combustível consumido [L] | Calda cons [L] | Distância percorrida [km] | Distância Pulverizando [km] | RTL ACUMULADO[m] | EOC [km/km] | EOC [h/h] | Tempo de manobra [h] | Tempo rtl_rtw [h] | V pulv [m/s] | V desloc [m/s] | Preço Total por ha Simples [R$/ha] | Preço Total por ha Presumido [R$/ha] | Preço Total por ha Real [R$/ha] | Preço Total Simples [R$] | Preço Total Presumido [R$] | Prod CAPEX [ha/h/R$] | Dias Trabalhados | Preço Total Real [R$]
0 | 20 | CONCLUIDO | 3.0522 | 32.76 | 28.45 | 8.13 | 0.34 | 210 | 51.33 | 24.83 | 1 | 0 | 5.51 | 6564.78 | 135.69 | 4177.66 | 288.22 | 90.06 | 96571.31 | 0.31 | 0.7 | 8.94 | 6.25 | 2 | 10 | 176.2874 | 241.2043 | 218.1841 | 176287.4461 | 241204.261 | 1.9667e-06 | 0.6825 | 218184.0649

## RESULTADOS_11
Unnamed: 0 | Volume de calda [L] | STATUS | Capacidade operacional [ha/h] | Tempo de missao [h] | Tempo util [h] | Tempo por voo [min] | Autonomia Projetada [h] | N° Voos | MTOW [kg] | Massa Estrutura [kg] | Combustível [kg] | Abastecimentos | Massa gerador | Potência gerador [W] | Combustível consumido [L] | Calda cons [L] | Distância percorrida [km] | Distância Pulverizando [km] | RTL ACUMULADO[m] | EOC [km/km] | EOC [h/h] | Tempo de manobra [h] | Tempo rtl_rtw [h] | V pulv [m/s] | V desloc [m/s] | Preço Total por ha Simples [R$/ha] | Preço Total por ha Presumido [R$/ha] | Preço Total por ha Real [R$/ha] | Preço Total Simples [R$] | Preço Total Presumido [R$] | Prod CAPEX [ha/h/R$] | Dias Trabalhados | Preço Total Real [R$]
0 | 65 | CONCLUIDO | 2.7478 | 36.39 | 28.44 | 8.05 | 0.13 | 212 | 133.21 | 46.47 | 1 | 210 | 20.75 | 16663.42 | 293.16 | 4174.03 | 297.3 | 90.06 | 101099.68 | 0.3 | 0.7 | 8.68 | 6.24 | 2 | 10 | 378.2375 | 517.5212 | 468.1297 | 378237.4651 | 517521.1864 | 1.5381e-06 | 0.75813 | 468129.6907
1 | 65 | CONCLUIDO | 3.4669 | 28.84 | 24.49 | 18.36 | 0.26 | 80 | 134.55 | 46.47 | 2 | 76 | 21.09 | 16828.84 | 219.07 | 4171.6 | 168.42 | 90.06 | 37319.33 | 0.53 | 0.81 | 8.47 | 2.3 | 2 | 10 | 235.7158 | 322.5168 | 291.7362 | 235715.8152 | 322516.7774 | 1.9406e-06 | 0.60083 | 291736.2288
2 | 65 | CONCLUIDO | 3.5582 | 28.1 | 24.13 | 21.93 | 0.39 | 66 | 135.9 | 46.47 | 3 | 0 | 21.43 | 16994.64 | 206.92 | 4172.94 | 153.9 | 90.06 | 30132.56 | 0.59 | 0.82 | 8.52 | 1.94 | 2 | 10 | 220.3212 | 301.4532 | 272.683 | 220321.2292 | 301453.2257 | 1.9917e-06 | 0.58542 | 272682.9529

## RESULTADOS_13
Unnamed: 0 | Volume de calda [L] | STATUS | Capacidade operacional [ha/h] | Tempo de missao [h] | Tempo util [h] | Tempo por voo [min] | Autonomia Projetada [h] | N° Voos | MTOW [kg] | Massa Estrutura [kg] | Combustível [kg] | Abastecimentos | Massa gerador | Potência gerador [W] | Combustível consumido [L] | Calda cons [L] | Distância percorrida [km] | Distância Pulverizando [km] | RTL ACUMULADO[m] | EOC [km/km] | EOC [h/h] | Tempo de manobra [h] | Tempo rtl_rtw [h] | V pulv [m/s] | V desloc [m/s] | Preço Total por ha Simples [R$/ha] | Preço Total por ha Presumido [R$/ha] | Preço Total por ha Real [R$/ha] | Preço Total Simples [R$] | Preço Total Presumido [R$] | Prod CAPEX [ha/h/R$] | Dias Trabalhados | Preço Total Real [R$]
0 | 75 | CONCLUIDO | 2.5657 | 38.98 | 29.34 | 7.3 | 0.12 | 241 | 150.44 | 49.1 | 1 | 239 | 25.34 | 18787.76 | 332.7 | 4173.67 | 325.97 | 90.06 | 115288.46 | 0.28 | 0.68 | 8.75 | 7.14 | 2 | 10 | 453.7932 | 620.8999 | 561.6421 | 453793.1949 | 620899.8692 | 1.4072e-06 | 0.81208 | 561642.0571
1 | 75 | CONCLUIDO | 3.3362 | 29.97 | 24.86 | 16.04 | 0.23 | 93 | 151.83 | 49.1 | 2 | 91 | 25.73 | 18959.54 | 254.72 | 4171.65 | 180.41 | 90.06 | 43249.26 | 0.5 | 0.8 | 8.49 | 2.67 | 2 | 10 | 276.9514 | 378.9371 | 342.7719 | 276951.4142 | 378937.1431 | 1.8298e-06 | 0.62438 | 342771.914
2 | 75 | CONCLUIDO | 3.5763 | 27.96 | 23.91 | 24.74 | 0.35 | 58 | 153.23 | 49.1 | 3 | 7 | 26.13 | 19131.85 | 220.64 | 4173.04 | 147.47 | 90.06 | 26953.92 | 0.61 | 0.83 | 8.5 | 1.72 | 2 | 10 | 232.2779 | 317.8129 | 287.4813 | 232277.91 | 317812.8838 | 1.9614e-06 | 0.5825 | 287481.2682
3 | 75 | CONCLUIDO | 3.5858 | 27.89 | 23.87 | 25.13 | 0.46 | 57 | 154.63 | 49.1 | 4 | 0 | 26.53 | 19304.72 | 221.19 | 4171.99 | 145.84 | 90.06 | 26146.45 | 0.62 | 0.83 | 8.5 | 1.68 | 2 | 10 | 231.9063 | 317.3044 | 287.0213 | 231906.2526 | 317304.3658 | 1.9667e-06 | 0.58104 | 287021.2824

## RESULTADOS_17
Unnamed: 0 | Volume de calda [L] | STATUS | Capacidade operacional [ha/h] | Tempo de missao [h] | Tempo util [h] | Tempo por voo [min] | Autonomia Projetada [h] | N° Voos | MTOW [kg] | Massa Estrutura [kg] | Combustível [kg] | Abastecimentos | Massa gerador | Potência gerador [W] | Combustível consumido [L] | Calda cons [L] | Distância percorrida [km] | Distância Pulverizando [km] | RTL ACUMULADO[m] | EOC [km/km] | EOC [h/h] | Tempo de manobra [h] | Tempo rtl_rtw [h] | V pulv [m/s] | V desloc [m/s] | Preço Total por ha Simples [R$/ha] | Preço Total por ha Presumido [R$/ha] | Preço Total por ha Real [R$/ha] | Preço Total Simples [R$] | Preço Total Presumido [R$] | Prod CAPEX [ha/h/R$] | Dias Trabalhados | Preço Total Real [R$]
0 | 95 | CONCLUIDO | 2.2397 | 44.65 | 31.09 | 6.26 | 0.1 | 298 | 185.69 | 53.44 | 1 | 296 | 36.26 | 23136.14 | 411.36 | 4175.57 | 383.81 | 90.06 | 143927.08 | 0.23 | 0.64 | 8.83 | 8.89 | 2 | 10 | 630.3203 | 862.4321 | 780.1228 | 630320.3452 | 862432.1041 | 1.1857e-06 | 0.93021 | 780122.7945
1 | 95 | CONCLUIDO | 3.1014 | 32.24 | 25.49 | 13.3 | 0.19 | 115 | 187.21 | 53.44 | 2 | 113 | 36.77 | 23322.88 | 317.11 | 4172.95 | 201.57 | 90.06 | 53719.87 | 0.45 | 0.78 | 8.51 | 3.3 | 2 | 10 | 358.6522 | 490.7237 | 443.8898 | 358652.1863 | 490723.7439 | 1.6418e-06 | 0.67167 | 443889.7586
2 | 95 | CONCLUIDO | 3.4319 | 29.14 | 24.14 | 21.3 | 0.28 | 68 | 188.73 | 53.44 | 3 | 66 | 37.29 | 23510.33 | 277.24 | 4171.62 | 156.78 | 90.06 | 31560.05 | 0.57 | 0.82 | 8.45 | 1.95 | 2 | 10 | 291.0547 | 398.2339 | 360.227 | 291054.7283 | 398233.9197 | 1.8168e-06 | 0.60708 | 360227.0333
3 | 95 | CONCLUIDO | 3.6029 | 27.76 | 23.54 | 30.05 | 0.37 | 47 | 190.25 | 53.44 | 4 | 24 | 37.82 | 23698.48 | 247.6 | 4171.73 | 136.65 | 90.06 | 21600.27 | 0.66 | 0.84 | 8.44 | 1.35 | 2 | 10 | 255.2545 | 349.2505 | 315.9185 | 255254.514 | 349250.4871 | 1.9073e-06 | 0.57833 | 315918.5108
4 | 95 | CONCLUIDO | 3.6146 | 27.67 | 23.52 | 31.36 | 0.46 | 45 | 191.78 | 53.44 | 5 | 0 | 38.35 | 23887.36 | 246.45 | 4173.3 | 134.92 | 90.06 | 20745.85 | 0.67 | 0.84 | 8.47 | 1.33 | 2 | 10 | 253.5921 | 346.9759 | 313.861 | 253592.0746 | 346975.8642 | 1.9135e-06 | 0.57646 | 313860.9747

## RESULTADOS_9
Unnamed: 0 | Volume de calda [L] | STATUS | Capacidade operacional [ha/h] | Tempo de missao [h] | Tempo util [h] | Tempo por voo [min] | Autonomia Projetada [h] | N° Voos | MTOW [kg] | Massa Estrutura [kg] | Combustível [kg] | Abastecimentos | Massa gerador | Potência gerador [W] | Combustível consumido [L] | Calda cons [L] | Distância percorrida [km] | Distância Pulverizando [km] | RTL ACUMULADO[m] | EOC [km/km] | EOC [h/h] | Tempo de manobra [h] | Tempo rtl_rtw [h] | V pulv [m/s] | V desloc [m/s] | Preço Total por ha Simples [R$/ha] | Preço Total por ha Presumido [R$/ha] | Preço Total por ha Real [R$/ha] | Preço Total Simples [R$] | Preço Total Presumido [R$] | Prod CAPEX [ha/h/R$] | Dias Trabalhados | Preço Total Real [R$]
0 | 55 | CONCLUIDO | 2.9432 | 33.98 | 27.52 | 9.02 | 0.15 | 183 | 116.05 | 43.4 | 1 | 181 | 16.65 | 14546.17 | 252.75 | 4172.92 | 267.38 | 90.06 | 86287.52 | 0.34 | 0.72 | 8.63 | 5.33 | 2 | 10 | 309.6874 | 423.728 | 383.288 | 309687.4394 | 423728.017 | 1.6856e-06 | 0.70792 | 383288.0097
1 | 55 | CONCLUIDO | 3.5154 | 28.45 | 24.5 | 18.85 | 0.3 | 78 | 117.34 | 43.4 | 2 | 6 | 16.94 | 14705.49 | 193.11 | 4173.02 | 165.57 | 90.06 | 35907.62 | 0.54 | 0.81 | 8.56 | 2.31 | 2 | 10 | 209.5475 | 286.7121 | 259.3487 | 209547.4612 | 286712.081 | 2.0133e-06 | 0.59271 | 259348.6824
2 | 55 | CONCLUIDO | 3.5181 | 28.42 | 24.5 | 19.09 | 0.45 | 77 | 118.63 | 43.4 | 3 | 0 | 17.23 | 14865.24 | 195.28 | 4172.21 | 165.35 | 90.06 | 35801.68 | 0.54 | 0.81 | 8.57 | 2.31 | 2 | 10 | 210.8791 | 288.5341 | 260.9968 | 210879.0752 | 288534.054 | 2.0149e-06 | 0.59208 | 260996.7688

## resultados
Unnamed: 0 | Volume de calda [L] | STATUS | Capacidade operacional [ha/h] | Tempo de missao [h] | Tempo util [h] | Tempo por voo [min] | Autonomia Projetada [h] | N° Voos | MTOW [kg] | Massa Estrutura [kg] | Combustível [kg] | Abastecimentos | Massa gerador | Potência gerador [W] | Combustível consumido [L] | Calda cons [L] | Distância percorrida [km] | Distância Pulverizando [km] | RTL ACUMULADO[m] | EOC [km/km] | EOC [h/h] | Tempo de manobra [h] | Tempo rtl_rtw [h] | V pulv [m/s] | V desloc [m/s]
0 | 100 | CONCLUIDO | 2.1663 | 46.16 | 31.51 | 6.06 | 0.09 | 312 | 194.77 | 54.38 | 1 | 310 | 39.4 | 24256.19 | 431.12 | 4175.53 | 397.69 | 90.06 | 150793.35 | 0.23 | 0.63 | 8.85 | 9.31 | 2 | 10
1 | 100 | CONCLUIDO | 3.0465 | 32.83 | 25.64 | 12.82 | 0.18 | 120 | 196.32 | 54.38 | 2 | 118 | 39.95 | 24447.22 | 331.47 | 4172.66 | 206.51 | 90.06 | 56163.9 | 0.44 | 0.77 | 8.52 | 3.45 | 2 | 10
2 | 100 | CONCLUIDO | 3.3941 | 29.46 | 24.18 | 20.44 | 0.27 | 71 | 197.88 | 54.38 | 3 | 69 | 40.5 | 24639 | 292.06 | 4171.36 | 158.41 | 90.06 | 32358.92 | 0.57 | 0.82 | 8.45 | 2 | 2 | 10
3 | 100 | CONCLUIDO | 3.5811 | 27.92 | 23.54 | 29.43 | 0.36 | 48 | 199.44 | 54.38 | 4 | 41 | 41.06 | 24831.54 | 260.25 | 4171.35 | 137.28 | 90.06 | 21911.27 | 0.66 | 0.84 | 8.42 | 1.35 | 2 | 10
4 | 100 | CONCLUIDO | 3.6151 | 27.66 | 23.47 | 32.75 | 0.44 | 43 | 201.01 | 54.38 | 5 | 0 | 41.63 | 25024.84 | 252.79 | 4171.47 | 133.37 | 90.06 | 19982.76 | 0.68 | 0.85 | 8.47 | 1.29 | 2 | 10
0 | 40 | CONCLUIDO | 3.2699 | 30.58 | 26.09 | 11.6 | 0.2 | 135 | 89.87 | 37.55 | 1 | 125 | 11.32 | 11317.98 | 186.05 | 4172.75 | 220.13 | 90.06 | 62902.33 | 0.41 | 0.76 | 8.57 | 3.9 | 2 | 10
1 | 40 | CONCLUIDO | 3.4125 | 29.3 | 25.36 | 14.36 | 0.39 | 106 | 91.1 | 37.55 | 2 | 0 | 11.54 | 11468.97 | 173.03 | 4175.09 | 192.08 | 90.06 | 49021.77 | 0.47 | 0.78 | 8.65 | 3.17 | 2 | 10
0 | 30 | CONCLUIDO | 3.2849 | 30.44 | 26.41 | 11.24 | 0.24 | 141 | 71.52 | 32.27 | 1 | 3 | 8.25 | 9054.6 | 155.43 | 4175.63 | 224.46 | 90.06 | 65035.73 | 0.4 | 0.75 | 8.75 | 4.21 | 2 | 10
1 | 30 | CONCLUIDO | 3.2902 | 30.39 | 26.37 | 11.3 | 0.48 | 140 | 72.7 | 32.27 | 2 | 0 | 8.43 | 9200.25 | 157.42 | 4176.05 | 223.26 | 90.06 | 64442.08 | 0.4 | 0.75 | 8.75 | 4.17 | 2 | 10
0 | 15 | CONCLUIDO | 2.8298 | 35.34 | 30.54 | 6.57 | 0.43 | 279 | 39.78 | 19.54 | 1 | 0 | 4.24 | 5140 | 122.1 | 4179.22 | 353.41 | 90.06 | 128820.23 | 0.25 | 0.65 | 9.14 | 8.33 | 2 | 10
0 | 70 | CONCLUIDO | 2.6594 | 37.6 | 28.84 | 7.66 | 0.12 | 226 | 141.81 | 47.83 | 1 | 224 | 22.98 | 17723.39 | 312.54 | 4174.21 | 310.81 | 90.06 | 107786.8 | 0.29 | 0.69 | 8.7 | 6.65 | 2 | 10
1 | 70 | CONCLUIDO | 3.3994 | 29.42 | 24.68 | 17.02 | 0.25 | 87 | 143.17 | 47.83 | 2 | 85 | 23.34 | 17891.86 | 237.91 | 4171.95 | 174.82 | 90.06 | 40485.46 | 0.52 | 0.8 | 8.47 | 2.49 | 2 | 10
2 | 70 | CONCLUIDO | 3.5763 | 27.96 | 23.97 | 23.58 | 0.37 | 61 | 144.54 | 47.83 | 3 | 0 | 23.71 | 18060.85 | 213.36 | 4172.77 | 149.4 | 90.06 | 27907.07 | 0.6 | 0.83 | 8.5 | 1.78 | 2 | 10
0 | 90 | CONCLUIDO | 2.3205 | 43.1 | 30.61 | 6.49 | 0.1 | 283 | 176.73 | 52.44 | 1 | 281 | 33.29 | 22031.19 | 391.02 | 4174.03 | 368.12 | 90.06 | 136154.82 | 0.24 | 0.65 | 8.81 | 8.41 | 2 | 10
1 | 90 | CONCLUIDO | 3.1548 | 31.7 | 25.37 | 13.84 | 0.2 | 110 | 178.21 | 52.44 | 2 | 108 | 33.77 | 22213.89 | 302.36 | 4172.02 | 196.81 | 90.06 | 51365.62 | 0.46 | 0.78 | 8.52 | 3.18 | 2 | 10
2 | 90 | CONCLUIDO | 3.4832 | 28.71 | 24.01 | 22.51 | 0.3 | 64 | 179.7 | 52.44 | 3 | 62 | 34.26 | 22397.24 | 261.21 | 4171.19 | 153.01 | 90.06 | 29694.41 | 0.59 | 0.83 | 8.44 | 1.83 | 2 | 10
3 | 90 | CONCLUIDO | 3.6064 | 27.73 | 23.6 | 29.5 | 0.39 | 48 | 181.19 | 52.44 | 4 | 3 | 34.75 | 22581.25 | 238.84 | 4172.63 | 137.8 | 90.06 | 22168.67 | 0.65 | 0.84 | 8.47 | 1.41 | 2 | 10
4 | 90 | CONCLUIDO | 3.6059 | 27.73 | 23.61 | 29.51 | 0.49 | 48 | 182.69 | 52.44 | 5 | 0 | 35.25 | 22766.06 | 240.51 | 4172.18 | 137.83 | 90.06 | 22185.48 | 0.65 | 0.84 | 8.47 | 1.42 | 2 | 10
0 | 10 | CONCLUIDO | 2.4399 | 40.99 | 34.7 | 4.99 | 0.64 | 417 | 26.11 | 12.1 | 1 | 0 | 3.01 | 3454.41 | 101.28 | 4184.99 | 481.46 | 90.06 | 192154.86 | 0.19 | 0.57 | 9.58 | 12.48 | 2 | 10
0 | 45 | CONCLUIDO | 3.1504 | 31.74 | 26.63 | 10.51 | 0.18 | 152 | 98.71 | 39.72 | 1 | 150 | 12.99 | 12407.75 | 209.78 | 4173.31 | 238.14 | 90.06 | 71819.5 | 0.38 | 0.75 | 8.59 | 4.44 | 2 | 10
1 | 45 | CONCLUIDO | 3.4605 | 28.9 | 24.98 | 15.94 | 0.35 | 94 | 99.95 | 39.72 | 2 | 0 | 13.24 | 12561.45 | 179.59 | 4174 | 180.17 | 90.06 | 43127.4 | 0.5 | 0.8 | 8.61 | 2.79 | 2 | 10
0 | 60 | CONCLUIDO | 2.8395 | 35.22 | 28.03 | 8.49 | 0.14 | 198 | 124.63 | 45 | 1 | 196 | 18.64 | 15605.44 | 273.55 | 4173.29 | 284.15 | 90.06 | 94593.3 | 0.32 | 0.71 | 8.65 | 5.83 | 2 | 10
1 | 60 | CONCLUIDO | 3.5109 | 28.48 | 24.41 | 19.27 | 0.28 | 76 | 125.95 | 45 | 2 | 41 | 18.95 | 15767.7 | 203.85 | 4173.38 | 163.89 | 90.06 | 35077.46 | 0.55 | 0.81 | 8.51 | 2.22 | 2 | 10
2 | 60 | CONCLUIDO | 3.5393 | 28.25 | 24.31 | 20.54 | 0.42 | 71 | 127.27 | 45 | 3 | 0 | 19.27 | 15930.42 | 200.6 | 4172.78 | 159.48 | 90.06 | 32893.3 | 0.56 | 0.82 | 8.54 | 2.12 | 2 | 10
0 | 80 | CONCLUIDO | 2.482 | 40.29 | 29.75 | 7 | 0.11 | 255 | 159.12 | 50.28 | 1 | 253 | 27.84 | 19859.16 | 351.91 | 4174.7 | 340.57 | 90.06 | 122522.83 | 0.26 | 0.67 | 8.74 | 7.55 | 2 | 10
1 | 80 | CONCLUIDO | 3.2821 | 30.47 | 24.99 | 15.3 | 0.22 | 98 | 160.54 | 50.28 | 2 | 96 | 28.26 | 20034.4 | 270.42 | 4172.03 | 184.88 | 90.06 | 45458.45 | 0.49 | 0.79 | 8.49 | 2.8 | 2 | 10
2 | 80 | CONCLUIDO | 3.5752 | 27.97 | 23.81 | 25.06 | 0.33 | 57 | 161.97 | 50.28 | 3 | 34 | 28.69 | 20210.21 | 229.38 | 4171.97 | 145.5 | 90.06 | 25973.5 | 0.62 | 0.83 | 8.45 | 1.62 | 2 | 10
3 | 80 | CONCLUIDO | 3.5898 | 27.86 | 23.79 | 26.44 | 0.43 | 54 | 163.4 | 50.28 | 4 | 0 | 29.12 | 20386.62 | 226.73 | 4172.45 | 143.43 | 90.06 | 24953.86 | 0.63 | 0.83 | 8.49 | 1.6 | 2 | 10
0 | 35 | CONCLUIDO | 3.3378 | 29.96 | 25.9 | 12.33 | 0.22 | 126 | 80.84 | 35.1 | 1 | 52 | 9.74 | 10204.21 | 165.62 | 4174.63 | 210.94 | 90.06 | 58351.82 | 0.43 | 0.77 | 8.64 | 3.7 | 2 | 10
1 | 35 | CONCLUIDO | 3.3598 | 29.76 | 25.79 | 12.79 | 0.43 | 121 | 82.04 | 35.1 | 2 | 0 | 9.94 | 10352.53 | 165.78 | 4174.88 | 205.49 | 90.06 | 55650.91 | 0.44 | 0.77 | 8.69 | 3.59 | 2 | 10
0 | 50 | CONCLUIDO | 3.042 | 32.87 | 27.1 | 9.68 | 0.16 | 168 | 107.41 | 41.65 | 1 | 166 | 14.77 | 13481.73 | 232.07 | 4173.76 | 254.08 | 90.06 | 79709.05 | 0.35 | 0.73 | 8.6 | 4.91 | 2 | 10
1 | 50 | CONCLUIDO | 3.4926 | 28.63 | 24.71 | 17.44 | 0.32 | 85 | 108.68 | 41.65 | 2 | 0 | 15.03 | 13638.32 | 186.6 | 4173.99 | 171.56 | 90.06 | 38867.8 | 0.52 | 0.8 | 8.59 | 2.52 | 2 | 10
0 | 25 | CONCLUIDO | 3.1924 | 31.32 | 27.2 | 9.71 | 0.28 | 168 | 61.76 | 28.92 | 1 | 0 | 6.84 | 7851.41 | 146.17 | 4177.14 | 249.01 | 90.06 | 77175.42 | 0.36 | 0.73 | 8.83 | 4.99 | 2 | 10
0 | 85 | CONCLUIDO | 2.4007 | 41.65 | 30.17 | 6.73 | 0.11 | 269 | 167.88 | 51.39 | 1 | 267 | 30.49 | 20939.59 | 371.3 | 4175.7 | 354.22 | 90.06 | 129274.24 | 0.25 | 0.66 | 8.76 | 7.96 | 2 | 10
1 | 85 | CONCLUIDO | 3.2196 | 31.06 | 25.16 | 14.52 | 0.21 | 104 | 169.33 | 51.39 | 2 | 102 | 30.94 | 21118.46 | 286.38 | 4171.39 | 190.38 | 90.06 | 48179.91 | 0.47 | 0.79 | 8.51 | 2.98 | 2 | 10
2 | 85 | CONCLUIDO | 3.5357 | 28.28 | 23.88 | 23.88 | 0.31 | 60 | 170.79 | 51.39 | 3 | 57 | 31.4 | 21297.94 | 245.36 | 4171.53 | 148.8 | 90.06 | 27612.21 | 0.61 | 0.83 | 8.42 | 1.69 | 2 | 10
3 | 85 | CONCLUIDO | 3.5974 | 27.8 | 23.7 | 27.88 | 0.41 | 51 | 172.25 | 51.39 | 4 | 0 | 31.86 | 21478.05 | 233.39 | 4172.23 | 140.6 | 90.06 | 23555.04 | 0.64 | 0.84 | 8.48 | 1.51 | 2 | 10
0 | 20 | CONCLUIDO | 3.0522 | 32.76 | 28.45 | 8.13 | 0.34 | 210 | 51.33 | 24.83 | 1 | 0 | 5.51 | 6564.78 | 135.69 | 4177.66 | 288.22 | 90.06 | 96571.31 | 0.31 | 0.7 | 8.94 | 6.25 | 2 | 10
0 | 65 | CONCLUIDO | 2.7478 | 36.39 | 28.44 | 8.05 | 0.13 | 212 | 133.21 | 46.47 | 1 | 210 | 20.75 | 16663.42 | 293.16 | 4174.03 | 297.3 | 90.06 | 101099.68 | 0.3 | 0.7 | 8.68 | 6.24 | 2 | 10
1 | 65 | CONCLUIDO | 3.4669 | 28.84 | 24.49 | 18.36 | 0.26 | 80 | 134.55 | 46.47 | 2 | 76 | 21.09 | 16828.84 | 219.07 | 4171.6 | 168.42 | 90.06 | 37319.33 | 0.53 | 0.81 | 8.47 | 2.3 | 2 | 10
2 | 65 | CONCLUIDO | 3.5582 | 28.1 | 24.13 | 21.93 | 0.39 | 66 | 135.9 | 46.47 | 3 | 0 | 21.43 | 16994.64 | 206.92 | 4172.94 | 153.9 | 90.06 | 30132.56 | 0.59 | 0.82 | 8.52 | 1.94 | 2 | 10
0 | 75 | CONCLUIDO | 2.5657 | 38.98 | 29.34 | 7.3 | 0.12 | 241 | 150.44 | 49.1 | 1 | 239 | 25.34 | 18787.76 | 332.7 | 4173.67 | 325.97 | 90.06 | 115288.46 | 0.28 | 0.68 | 8.75 | 7.14 | 2 | 10
1 | 75 | CONCLUIDO | 3.3362 | 29.97 | 24.86 | 16.04 | 0.23 | 93 | 151.83 | 49.1 | 2 | 91 | 25.73 | 18959.54 | 254.72 | 4171.65 | 180.41 | 90.06 | 43249.26 | 0.5 | 0.8 | 8.49 | 2.67 | 2 | 10
2 | 75 | CONCLUIDO | 3.5763 | 27.96 | 23.91 | 24.74 | 0.35 | 58 | 153.23 | 49.1 | 3 | 7 | 26.13 | 19131.85 | 220.64 | 4173.04 | 147.47 | 90.06 | 26953.92 | 0.61 | 0.83 | 8.5 | 1.72 | 2 | 10
3 | 75 | CONCLUIDO | 3.5858 | 27.89 | 23.87 | 25.13 | 0.46 | 57 | 154.63 | 49.1 | 4 | 0 | 26.53 | 19304.72 | 221.19 | 4171.99 | 145.84 | 90.06 | 26146.45 | 0.62 | 0.83 | 8.5 | 1.68 | 2 | 10
0 | 95 | CONCLUIDO | 2.2397 | 44.65 | 31.09 | 6.26 | 0.1 | 298 | 185.69 | 53.44 | 1 | 296 | 36.26 | 23136.14 | 411.36 | 4175.57 | 383.81 | 90.06 | 143927.08 | 0.23 | 0.64 | 8.83 | 8.89 | 2 | 10
1 | 95 | CONCLUIDO | 3.1014 | 32.24 | 25.49 | 13.3 | 0.19 | 115 | 187.21 | 53.44 | 2 | 113 | 36.77 | 23322.88 | 317.11 | 4172.95 | 201.57 | 90.06 | 53719.87 | 0.45 | 0.78 | 8.51 | 3.3 | 2 | 10
2 | 95 | CONCLUIDO | 3.4319 | 29.14 | 24.14 | 21.3 | 0.28 | 68 | 188.73 | 53.44 | 3 | 66 | 37.29 | 23510.33 | 277.24 | 4171.62 | 156.78 | 90.06 | 31560.05 | 0.57 | 0.82 | 8.45 | 1.95 | 2 | 10
3 | 95 | CONCLUIDO | 3.6029 | 27.76 | 23.54 | 30.05 | 0.37 | 47 | 190.25 | 53.44 | 4 | 24 | 37.82 | 23698.48 | 247.6 | 4171.73 | 136.65 | 90.06 | 21600.27 | 0.66 | 0.84 | 8.44 | 1.35 | 2 | 10
4 | 95 | CONCLUIDO | 3.6146 | 27.67 | 23.52 | 31.36 | 0.46 | 45 | 191.78 | 53.44 | 5 | 0 | 38.35 | 23887.36 | 246.45 | 4173.3 | 134.92 | 90.06 | 20745.85 | 0.67 | 0.84 | 8.47 | 1.33 | 2 | 10
0 | 55 | CONCLUIDO | 2.9432 | 33.98 | 27.52 | 9.02 | 0.15 | 183 | 116.05 | 43.4 | 1 | 181 | 16.65 | 14546.17 | 252.75 | 4172.92 | 267.38 | 90.06 | 86287.52 | 0.34 | 0.72 | 8.63 | 5.33 | 2 | 10
1 | 55 | CONCLUIDO | 3.5154 | 28.45 | 24.5 | 18.85 | 0.3 | 78 | 117.34 | 43.4 | 2 | 6 | 16.94 | 14705.49 | 193.11 | 4173.02 | 165.57 | 90.06 | 35907.62 | 0.54 | 0.81 | 8.56 | 2.31 | 2 | 10
2 | 55 | CONCLUIDO | 3.5181 | 28.42 | 24.5 | 19.09 | 0.45 | 77 | 118.63 | 43.4 | 3 | 0 | 17.23 | 14865.24 | 195.28 | 4172.21 | 165.35 | 90.06 | 35801.68 | 0.54 | 0.81 | 8.57 | 2.31 | 2 | 10

## gráficos
Selecione o eixo X:
Selecione o eixo Y:
Selecione o eixo Z:
Eixo X | Eixo Y | Eixo Z

## hidden (hidden)
Unnamed: 0
Volume de calda [L]
STATUS
Capacidade operacional [ha/h]
Tempo de missao [h]
Tempo util [h]
Tempo por voo [min]
Autonomia Projetada [h]
N° Voos
MTOW [kg]
Massa Estrutura [kg]
Combustível [kg]
Abastecimentos
Massa gerador
Potência gerador [W]
Combustível consumido [L]
Calda cons [L]
Distância percorrida [km]
Distância Pulverizando [km]
RTL ACUMULADO[m]
EOC [km/km]
EOC [h/h]
Tempo de manobra [h]
Tempo rtl_rtw [h]
V pulv [m/s]
V desloc [m/s]