## RESULTADOS_18
Unnamed: 0 | Volume de calda [L] | STATUS | Capacidade operacional [ha/h] | Tempo de missao [h] | Tempo util [h] | Tempo por voo [min] | Autonomia Projetada [h] | N° Voos | MTOW [kg] | Massa Estrutura [kg] | Combustível [kg] | Abastecimentos | Massa gerador | Potência gerador [W] | Combustível consumido [L] | Calda cons [L] | Distância percorrida [km] | Distância Pulverizando [km] | RTL ACUMULADO[m] | EOC [km/km] | EOC [h/h] | Tempo de manobra [h] | Tempo rtl_rtw [h] | V pulv [m/s] | V desloc [m/s] | Preço Total por ha Simples [R$/ha] | Preço Total por ha Presumido [R$/ha] | Preço Total por ha Real [R$/ha] | Preço Total Simples [R$] | Preço Total Presumido [R$] | Prod CAPEX [ha/h/R$] | Dias Trabalhados | Preço Total Real [R$]
0 | 100 | CONCLUIDO | 6.3063 | 15.86 | 9.57 | 5.92 | 0.09 | 97 | 194.77 | 54.38 | 1 | 95 | 39.4 | 24256.19 | 133.02 | 476.83 | 132.35 | 30.99 | 46473.78 | 0.23 | 0.53 | 1.62 | 2.87 | 2 | 10 | 74.1888 | 101.5083 | 91.8205 | 74188.7571 | 101508.3305 | 3.312e-06 | 0.33042 | 91820.5179
1 | 100 | CONCLUIDO | 8.3957 | 11.91 | 7.84 | 11.76 | 0.18 | 40 | 196.32 | 54.38 | 2 | 38 | 39.95 | 24447.22 | 107.11 | 477 | 76.2 | 30.99 | 18686.08 | 0.41 | 0.65 | 1.51 | 1.14 | 2 | 10 | 45.9309 | 62.8447 | 56.8469 | 45930.8886 | 62844.6681 | 4.4093e-06 | 0.24813 | 56846.8612
2 | 100 | CONCLUIDO | 9.1879 | 10.88 | 7.39 | 17.75 | 0.27 | 25 | 197.88 | 54.38 | 3 | 23 | 40.5 | 24639 | 99.06 | 476.74 | 61.67 | 30.99 | 11493.58 | 0.5 | 0.69 | 1.49 | 0.7 | 2 | 10 | 39.3416 | 53.8288 | 48.6915 | 39341.5519 | 53828.8469 | 4.8253e-06 | 0.22667 | 48691.4973
3 | 100 | CONCLUIDO | 9.609 | 10.41 | 7.19 | 23.97 | 0.36 | 18 | 199.44 | 54.38 | 4 | 16 | 41.06 | 24831.54 | 94.38 | 476.81 | 55.12 | 30.99 | 8253.82 | 0.56 | 0.71 | 1.48 | 0.49 | 2 | 10 | 36.2352 | 49.5786 | 44.8469 | 36235.1929 | 49578.5895 | 5.0465e-06 | 0.21688 | 44846.8785
4 | 100 | CONCLUIDO | 9.7991 | 10.2 | 7.11 | 28.42 | 0.44 | 15 | 201.01 | 54.38 | 5 | 13 | 41.63 | 25024.84 | 91.55 | 476.73 | 52.33 | 30.99 | 6875.65 | 0.59 | 0.72 | 1.47 | 0.41 | 2 | 10 | 34.7563 | 47.5551 | 43.0165 | 34756.2732 | 47555.0664 | 5.1463e-06 | 0.2125 | 43016.4776
5 | 100 | CONCLUIDO | 10.0086 | 9.99 | 7.01 | 35.04 | 0.53 | 12 | 202.58 | 54.38 | 6 | 10 | 42.2 | 25218.93 | 88.46 | 476.7 | 49.05 | 30.99 | 5248.39 | 0.63 | 0.73 | 1.47 | 0.31 | 2 | 10 | 33.1838 | 45.4036 | 41.0703 | 33183.8189 | 45403.565 | 5.2564e-06 | 0.20813 | 41070.3125
6 | 100 | CONCLUIDO | 10.1454 | 9.86 | 6.95 | 41.71 | 0.61 | 10 | 204.16 | 54.38 | 7 | 8 | 42.78 | 25413.94 | 85.12 | 476.7 | 47.27 | 30.99 | 4371.13 | 0.66 | 0.73 | 1.47 | 0.26 | 2 | 10 | 31.884 | 43.6251 | 39.4616 | 31884.0001 | 43625.0955 | 5.3282e-06 | 0.20542 | 39461.5777
7 | 100 | CONCLUIDO | 10.2119 | 9.79 | 6.93 | 46.17 | 0.69 | 9 | 205.75 | 54.38 | 8 | 7 | 43.37 | 25609.61 | 83.04 | 476.71 | 46.45 | 30.99 | 3966.22 | 0.67 | 0.73 | 1.46 | 0.23 | 2 | 10 | 31.1678 | 42.6452 | 38.5752 | 31167.8472 | 42645.2236 | 5.3631e-06 | 0.20396 | 38575.2233
8 | 100 | CONCLUIDO | 10.2863 | 9.72 | 6.89 | 51.7 | 0.77 | 8 | 207.34 | 54.38 | 9 | 6 | 43.96 | 25806.1 | 80.31 | 476.7 | 45.51 | 30.99 | 3500.97 | 0.68 | 0.74 | 1.46 | 0.2 | 2 | 10 | 30.2607 | 41.4041 | 37.4525 | 30260.7334 | 41404.0704 | 5.4022e-06 | 0.2025 | 37452.524
9 | 100 | CONCLUIDO | 10.3612 | 9.65 | 6.86 | 58.82 | 0.85 | 7 | 208.94 | 54.38 | 10 | 5 | 44.56 | 26003.41 | 77.75 | 476.7 | 44.46 | 30.99 | 2979.69 | 0.7 | 0.74 | 1.46 | 0.17 | 2 | 10 | 29.4178 | 40.2507 | 36.4092 | 29417.7641 | 40250.6826 | 5.4415e-06 | 0.20104 | 36409.214
10 | 100 | CONCLUIDO | 10.4269 | 9.59 | 6.84 | 68.41 | 0.93 | 6 | 210.55 | 54.38 | 11 | 1 | 45.17 | 26201.54 | 74.59 | 476.7 | 43.59 | 30.99 | 2549.55 | 0.71 | 0.74 | 1.46 | 0.15 | 2 | 10 | 28.4843 | 38.9735 | 35.2539 | 28484.2847 | 38973.455 | 5.476e-06 | 0.19979 | 35253.8832
11 | 100 | CONCLUIDO | 10.4242 | 9.59 | 6.84 | 68.43 | 1 | 6 | 212.16 | 54.38 | 12 | 0 | 45.78 | 26400.51 | 75.13 | 476.7 | 43.58 | 30.99 | 2545.19 | 0.71 | 0.74 | 1.46 | 0.15 | 2 | 10 | 28.6163 | 39.1541 | 35.4173 | 28616.315 | 39154.1046 | 5.4746e-06 | 0.19979 | 35417.2918

## RESULTADOS_6
Unnamed: 0 | Volume de calda [L] | STATUS | Capacidade operacional [ha/h] | Tempo de missao [h] | Tempo util [h] | Tempo por voo [min] | Autonomia Projetada [h] | N° Voos | MTOW [kg] | Massa Estrutura [kg] | Combustível [kg] | Abastecimentos | Massa gerador | Potência gerador [W] | Combustível consumido [L] | Calda cons [L] | Distância percorrida [km] | Distância Pulverizando [km] | RTL ACUMULADO[m] | EOC [km/km] | EOC [h/h] | Tempo de manobra [h] | Tempo rtl_rtw [h] | V pulv [m/s] | V desloc [m/s] | Preço Total por ha Simples [R$/ha] | Preço Total por ha Presumido [R$/ha] | Preço Total por ha Real [R$/ha] | Preço Total Simples [R$] | Preço Total Presumido [R$] | Prod CAPEX [ha/h/R$] | Dias Trabalhados | Preço Total Real [R$]
0 | 40 | CONCLUIDO | 9.1589 | 10.92 | 8.07 | 10.09 | 0.2 | 48 | 89.87 | 37.55 | 1 | 46 | 11.32 | 11317.98 | 65.01 | 476.77 | 83.93 | 30.99 | 22509.22 | 0.37 | 0.63 | 1.52 | 1.37 | 2 | 10 | 27.7516 | 37.971 | 34.3471 | 27751.6056 | 37970.9711 | 5.464e-06 | 0.2275 | 34347.0749
1 | 40 | CONCLUIDO | 10.4043 | 9.61 | 7.27 | 20.78 | 0.39 | 21 | 91.1 | 37.55 | 2 | 19 | 11.54 | 11468.97 | 53.6 | 476.85 | 57.81 | 30.99 | 9584.71 | 0.54 | 0.7 | 1.48 | 0.58 | 2 | 10 | 21.2668 | 29.0982 | 26.3211 | 21266.8308 | 29098.2161 | 6.2069e-06 | 0.20021 | 26321.1232
2 | 40 | CONCLUIDO | 10.7649 | 9.29 | 7.08 | 30.36 | 0.57 | 14 | 92.32 | 37.55 | 3 | 2 | 11.77 | 11620.34 | 47.6 | 476.85 | 51.11 | 30.99 | 6272.81 | 0.61 | 0.72 | 1.49 | 0.39 | 2 | 10 | 19.0992 | 26.1324 | 23.6384 | 19099.2283 | 26132.4067 | 6.4221e-06 | 0.19354 | 23638.3665
3 | 40 | CONCLUIDO | 10.829 | 9.23 | 7.05 | 32.53 | 0.75 | 13 | 93.55 | 37.55 | 4 | 0 | 12 | 11772.07 | 47.78 | 476.94 | 49.97 | 30.99 | 5704.42 | 0.62 | 0.72 | 1.48 | 0.35 | 2 | 10 | 19.0102 | 26.0106 | 23.5282 | 19010.2206 | 26010.6226 | 6.4603e-06 | 0.19229 | 23528.2052

## RESULTADOS_4
Unnamed: 0 | Volume de calda [L] | STATUS | Capacidade operacional [ha/h] | Tempo de missao [h] | Tempo util [h] | Tempo por voo [min] | Autonomia Projetada [h] | N° Voos | MTOW [kg] | Massa Estrutura [kg] | Combustível [kg] | Abastecimentos | Massa gerador | Potência gerador [W] | Combustível consumido [L] | Calda cons [L] | Distância percorrida [km] | Distância Pulverizando [km] | RTL ACUMULADO[m] | EOC [km/km] | EOC [h/h] | Tempo de manobra [h] | Tempo rtl_rtw [h] | V pulv [m/s] | V desloc [m/s] | Preço Total por ha Simples [R$/ha] | Preço Total por ha Presumido [R$/ha] | Preço Total por ha Real [R$/ha] | Preço Total Simples [R$] | Preço Total Presumido [R$] | Prod CAPEX [ha/h/R$] | Dias Trabalhados | Preço Total Real [R$]
0 | 30 | CONCLUIDO | 9.7426 | 10.26 | 7.81 | 12.02 | 0.24 | 39 | 71.52 | 32.27 | 1 | 37 | 8.25 | 9054.6 | 51.77 | 476.95 | 75.6 | 30.99 | 18391.81 | 0.41 | 0.65 | 1.51 | 1.12 | 2 | 10 | 21.8281 | 29.8662 | 27.0158 | 21828.1488 | 29866.2362 | 6.0124e-06 | 0.21375 | 27015.8445
1 | 30 | CONCLUIDO | 10.7207 | 9.33 | 7.2 | 24.01 | 0.48 | 18 | 72.7 | 32.27 | 2 | 5 | 8.43 | 9200.25 | 42.43 | 476.99 | 54.95 | 30.99 | 8169.56 | 0.56 | 0.71 | 1.49 | 0.51 | 2 | 10 | 17.414 | 23.8266 | 21.5526 | 17413.9626 | 23826.5519 | 6.6161e-06 | 0.19437 | 21552.5793
2 | 30 | CONCLUIDO | 10.7733 | 9.28 | 7.17 | 25.32 | 0.71 | 17 | 73.88 | 32.27 | 3 | 0 | 8.61 | 9346.23 | 42.5 | 477.22 | 53.85 | 30.99 | 7626.92 | 0.58 | 0.71 | 1.5 | 0.48 | 2 | 10 | 17.3295 | 23.711 | 21.4481 | 17329.5276 | 23711.0242 | 6.6485e-06 | 0.19333 | 21448.0774

## RESULTADOS_1
Unnamed: 0 | Volume de calda [L] | STATUS | Capacidade operacional [ha/h] | Tempo de missao [h] | Tempo util [h] | Tempo por voo [min] | Autonomia Projetada [h] | N° Voos | MTOW [kg] | Massa Estrutura [kg] | Combustível [kg] | Abastecimentos | Massa gerador | Potência gerador [W] | Combustível consumido [L] | Calda cons [L] | Distância percorrida [km] | Distância Pulverizando [km] | RTL ACUMULADO[m] | EOC [km/km] | EOC [h/h] | Tempo de manobra [h] | Tempo rtl_rtw [h] | V pulv [m/s] | V desloc [m/s] | Preço Total por ha Simples [R$/ha] | Preço Total por ha Presumido [R$/ha] | Preço Total por ha Real [R$/ha] | Preço Total Simples [R$] | Preço Total Presumido [R$] | Prod CAPEX [ha/h/R$] | Dias Trabalhados | Preço Total Real [R$]
0 | 15 | CONCLUIDO | 10.2854 | 9.72 | 7.66 | 13.92 | 0.43 | 33 | 39.78 | 19.54 | 1 | 0 | 4.24 | 5140 | 30.07 | 476.97 | 68.95 | 30.99 | 15093.37 | 0.45 | 0.66 | 1.54 | 0.96 | 2 | 10 | 14.0179 | 19.1799 | 17.3494 | 14017.8904 | 19179.8961 | 6.8127e-06 | 0.2025 | 17349.3937

## RESULTADOS_12
Unnamed: 0 | Volume de calda [L] | STATUS | Capacidade operacional [ha/h] | Tempo de missao [h] | Tempo util [h] | Tempo por voo [min] | Autonomia Projetada [h] | N° Voos | MTOW [kg] | Massa Estrutura [kg] | Combustível [kg] | Abastecimentos | Massa gerador | Potência gerador [W] | Combustível consumido [L] | Calda cons [L] | Distância percorrida [km] | Distância Pulverizando [km] | RTL ACUMULADO[m] | EOC [km/km] | EOC [h/h] | Tempo de manobra [h] | Tempo rtl_rtw [h] | V pulv [m/s] | V desloc [m/s] | Preço Total por ha Simples [R$/ha] | Preço Total por ha Presumido [R$/ha] | Preço Total por ha Real [R$/ha] | Preço Total Simples [R$] | Preço Total Presumido [R$] | Prod CAPEX [ha/h/R$] | Dias Trabalhados | Preço Total Real [R$]
0 | 70 | CONCLUIDO | 7.5871 | 13.18 | 8.84 | 7.27 | 0.12 | 73 | 141.81 | 47.83 | 1 | 71 | 22.98 | 17723.39 | 99.3 | 476.85 | 108.8 | 30.99 | 34821.72 | 0.28 | 0.58 | 1.57 | 2.14 | 2 | 10 | 47.7931 | 65.3926 | 59.1516 | 47793.0965 | 65392.6231 | 4.2027e-06 | 0.27458 | 59151.6429
1 | 70 | CONCLUIDO | 9.3577 | 10.69 | 7.56 | 14.64 | 0.25 | 31 | 143.17 | 47.83 | 2 | 29 | 23.34 | 17891.86 | 82.18 | 476.74 | 67.2 | 30.99 | 14229.34 | 0.46 | 0.67 | 1.5 | 0.87 | 2 | 10 | 33.0611 | 45.2356 | 40.9184 | 33061.0777 | 45235.6251 | 5.1835e-06 | 0.22271 | 40918.4005
2 | 70 | CONCLUIDO | 9.9439 | 10.06 | 7.25 | 21.75 | 0.37 | 20 | 144.54 | 47.83 | 3 | 18 | 23.71 | 18060.85 | 75.85 | 476.75 | 56.97 | 30.99 | 9169.54 | 0.54 | 0.7 | 1.48 | 0.55 | 2 | 10 | 29.3102 | 40.1035 | 36.276 | 29310.1689 | 40103.4661 | 5.5082e-06 | 0.20958 | 36276.0476
3 | 70 | CONCLUIDO | 10.3164 | 9.69 | 7.06 | 30.26 | 0.49 | 14 | 145.92 | 47.83 | 4 | 12 | 24.09 | 18230.35 | 71.15 | 476.7 | 50.85 | 30.99 | 6141.77 | 0.61 | 0.72 | 1.47 | 0.37 | 2 | 10 | 26.9965 | 36.9378 | 33.4125 | 26996.5108 | 36937.8171 | 5.7146e-06 | 0.20187 | 33412.5237
4 | 70 | CONCLUIDO | 10.4969 | 9.53 | 6.98 | 38.08 | 0.6 | 11 | 147.3 | 47.83 | 5 | 9 | 24.47 | 18400.38 | 67.22 | 476.77 | 48.27 | 30.99 | 4864.05 | 0.64 | 0.73 | 1.46 | 0.28 | 2 | 10 | 25.5677 | 34.9829 | 31.6442 | 25567.7323 | 34982.8993 | 5.8146e-06 | 0.19854 | 31644.1805
5 | 70 | CONCLUIDO | 10.6286 | 9.41 | 6.92 | 46.14 | 0.71 | 9 | 148.68 | 47.83 | 6 | 6 | 24.85 | 18570.94 | 63.14 | 476.71 | 46.32 | 30.99 | 3902.62 | 0.67 | 0.74 | 1.46 | 0.22 | 2 | 10 | 24.2776 | 33.2177 | 30.0475 | 24277.6171 | 33217.7068 | 5.8875e-06 | 0.19604 | 30047.4555
6 | 70 | CONCLUIDO | 10.6907 | 9.35 | 6.89 | 51.71 | 0.83 | 8 | 150.07 | 47.83 | 7 | 0 | 25.24 | 18742.03 | 61.47 | 476.84 | 45.29 | 30.99 | 3390.33 | 0.68 | 0.74 | 1.47 | 0.2 | 2 | 10 | 23.7355 | 32.476 | 29.3765 | 23735.5369 | 32476.0088 | 5.9219e-06 | 0.19479 | 29376.5441

## RESULTADOS_16
Unnamed: 0 | Volume de calda [L] | STATUS | Capacidade operacional [ha/h] | Tempo de missao [h] | Tempo util [h] | Tempo por voo [min] | Autonomia Projetada [h] | N° Voos | MTOW [kg] | Massa Estrutura [kg] | Combustível [kg] | Abastecimentos | Massa gerador | Potência gerador [W] | Combustível consumido [L] | Calda cons [L] | Distância percorrida [km] | Distância Pulverizando [km] | RTL ACUMULADO[m] | EOC [km/km] | EOC [h/h] | Tempo de manobra [h] | Tempo rtl_rtw [h] | V pulv [m/s] | V desloc [m/s] | Preço Total por ha Simples [R$/ha] | Preço Total por ha Presumido [R$/ha] | Preço Total por ha Real [R$/ha] | Preço Total Simples [R$] | Preço Total Presumido [R$] | Prod CAPEX [ha/h/R$] | Dias Trabalhados | Preço Total Real [R$]
0 | 90 | CONCLUIDO | 6.6999 | 14.93 | 9.34 | 6.3 | 0.1 | 89 | 176.73 | 52.44 | 1 | 87 | 33.29 | 22031.19 | 121.8 | 477.15 | 125.2 | 30.99 | 42943.02 | 0.25 | 0.55 | 1.6 | 2.64 | 2 | 10 | 64.6335 | 88.4344 | 79.9944 | 64633.5084 | 88434.4176 | 3.5763e-06 | 0.31104 | 79994.3609
1 | 90 | CONCLUIDO | 8.7205 | 11.47 | 7.73 | 12.54 | 0.2 | 37 | 178.21 | 52.44 | 2 | 35 | 33.77 | 22213.89 | 98.57 | 476.82 | 72.77 | 30.99 | 16987.88 | 0.43 | 0.66 | 1.51 | 1.03 | 2 | 10 | 41.2429 | 56.4303 | 51.0447 | 41242.8534 | 56430.2916 | 4.6549e-06 | 0.23896 | 51044.6637
2 | 90 | CONCLUIDO | 9.4689 | 10.56 | 7.32 | 19.1 | 0.3 | 23 | 179.7 | 52.44 | 3 | 21 | 34.26 | 22397.24 | 91.21 | 476.75 | 59.51 | 30.99 | 10428.07 | 0.52 | 0.69 | 1.48 | 0.63 | 2 | 10 | 35.6807 | 48.82 | 44.1607 | 35680.7489 | 48819.9747 | 5.0544e-06 | 0.22 | 44160.6649
3 | 90 | CONCLUIDO | 9.8353 | 10.17 | 7.14 | 25.21 | 0.39 | 17 | 181.19 | 52.44 | 4 | 15 | 34.75 | 22581.25 | 86.78 | 476.8 | 53.47 | 30.99 | 7434.65 | 0.58 | 0.71 | 1.48 | 0.45 | 2 | 10 | 33.0903 | 45.2756 | 40.9545 | 33090.2761 | 45275.5756 | 5.2499e-06 | 0.21188 | 40954.5382
4 | 90 | CONCLUIDO | 10.077 | 9.92 | 7.04 | 32.5 | 0.49 | 13 | 182.69 | 52.44 | 5 | 11 | 35.25 | 22766.06 | 83.43 | 476.85 | 50.36 | 30.99 | 5901.4 | 0.62 | 0.72 | 1.47 | 0.34 | 2 | 10 | 31.4049 | 42.9695 | 38.8686 | 31404.8648 | 42969.5215 | 5.379e-06 | 0.20667 | 38868.5707
5 | 90 | CONCLUIDO | 10.2171 | 9.79 | 6.98 | 38.05 | 0.58 | 11 | 184.19 | 52.44 | 6 | 9 | 35.75 | 22951.43 | 80.51 | 476.76 | 48.17 | 30.99 | 4814.73 | 0.64 | 0.73 | 1.46 | 0.28 | 2 | 10 | 30.2312 | 41.3636 | 37.4159 | 30231.1523 | 41363.5962 | 5.4537e-06 | 0.20396 | 37415.9127
6 | 90 | CONCLUIDO | 10.3573 | 9.65 | 6.91 | 46.1 | 0.67 | 9 | 185.7 | 52.44 | 7 | 7 | 36.26 | 23137.49 | 76.68 | 476.7 | 46.19 | 30.99 | 3833.7 | 0.67 | 0.74 | 1.46 | 0.22 | 2 | 10 | 28.863 | 39.4916 | 35.7226 | 28862.9771 | 39491.5986 | 5.5286e-06 | 0.20104 | 35722.5759
7 | 90 | CONCLUIDO | 10.4152 | 9.6 | 6.9 | 51.72 | 0.76 | 8 | 187.22 | 52.44 | 8 | 6 | 36.78 | 23324.24 | 74.25 | 476.72 | 45.45 | 30.99 | 3468.8 | 0.68 | 0.74 | 1.46 | 0.2 | 2 | 10 | 28.1354 | 38.4961 | 34.8221 | 28135.3908 | 38496.0829 | 5.5595e-06 | 0.2 | 34822.0708
8 | 90 | CONCLUIDO | 10.4752 | 9.55 | 6.88 | 58.95 | 0.85 | 7 | 188.74 | 52.44 | 9 | 2 | 37.3 | 23511.69 | 71.81 | 476.7 | 44.77 | 30.99 | 3134.34 | 0.69 | 0.74 | 1.46 | 0.18 | 2 | 10 | 27.3963 | 37.4849 | 33.9074 | 27396.3376 | 37484.8777 | 5.5915e-06 | 0.19896 | 33907.3736
9 | 90 | CONCLUIDO | 10.4752 | 9.55 | 6.88 | 58.95 | 0.93 | 7 | 190.26 | 52.44 | 10 | 0 | 37.82 | 23699.85 | 71.27 | 476.7 | 44.71 | 30.99 | 3103.49 | 0.69 | 0.74 | 1.47 | 0.18 | 2 | 10 | 27.2717 | 37.3143 | 33.7531 | 27271.6555 | 37314.2821 | 5.5915e-06 | 0.19896 | 33753.0594

## RESULTADOS_0
Unnamed: 0 | Volume de calda [L] | STATUS | Capacidade operacional [ha/h] | Tempo de missao [h] | Tempo util [h] | Tempo por voo [min] | Autonomia Projetada [h] | N° Voos | MTOW [kg] | Massa Estrutura [kg] | Combustível [kg] | Abastecimentos | Massa gerador | Potência gerador [W] | Combustível consumido [L] | Calda cons [L] | Distância percorrida [km] | Distância Pulverizando [km] | RTL ACUMULADO[m] | EOC [km/km] | EOC [h/h] | Tempo de manobra [h] | Tempo rtl_rtw [h] | V pulv [m/s] | V desloc [m/s] | Preço Total por ha Simples [R$/ha] | Preço Total por ha Presumido [R$/ha] | Preço Total por ha Real [R$/ha] | Preço Total Simples [R$] | Preço Total Presumido [R$] | Prod CAPEX [ha/h/R$] | Dias Trabalhados | Preço Total Real [R$]
0 | 10 | CONCLUIDO | 9.6816 | 10.33 | 8.14 | 9.96 | 0.64 | 49 | 26.11 | 12.1 | 1 | 0 | 3.01 | 3454.41 | 23.57 | 477.22 | 83.55 | 30.99 | 22316.42 | 0.37 | 0.63 | 1.6 | 1.44 | 2 | 10 | 12.6703 | 17.3361 | 15.6816 | 12670.3358 | 17336.1124 | 6.6404e-06 | 0.21521 | 15681.5782

## RESULTADOS_7
Unnamed: 0 | Volume de calda [L] | STATUS | Capacidade operacional [ha/h] | Tempo de missao [h] | Tempo util [h] | Tempo por voo [min] | Autonomia Projetada [h] | N° Voos | MTOW [kg] | Massa Estrutura [kg] | Combustível [kg] | Abastecimentos | Massa gerador | Potência gerador [W] | Combustível consumido [L] | Calda cons [L] | Distância percorrida [km] | Distância Pulverizando [km] | RTL ACUMULADO[m] | EOC [km/km] | EOC [h/h] | Tempo de manobra [h] | Tempo rtl_rtw [h] | V pulv [m/s] | V desloc [m/s] | Preço Total por ha Simples [R$/ha] | Preço Total por ha Presumido [R$/ha] | Preço Total por ha Real [R$/ha] | Preço Total Simples [R$] | Preço Total Presumido [R$] | Prod CAPEX [ha/h/R$] | Dias Trabalhados | Preço Total Real [R$]
0 | 45 | CONCLUIDO | 8.8902 | 11.25 | 8.19 | 9.45 | 0.18 | 52 | 98.71 | 39.72 | 1 | 50 | 12.99 | 12407.75 | 70.79 | 476.79 | 87.74 | 30.99 | 24394.62 | 0.35 | 0.62 | 1.53 | 1.49 | 2 | 10 | 30.6587 | 41.9485 | 37.945 | 30658.66 | 41948.5311 | 5.2264e-06 | 0.23438 | 37945.0222
1 | 45 | CONCLUIDO | 10.2061 | 9.8 | 7.34 | 19.14 | 0.35 | 23 | 99.95 | 39.72 | 2 | 21 | 13.24 | 12561.45 | 59.25 | 476.81 | 59.81 | 30.99 | 10577.27 | 0.52 | 0.69 | 1.49 | 0.64 | 2 | 10 | 23.38 | 31.9896 | 28.9365 | 23380.0313 | 31989.5902 | 6e-06 | 0.20417 | 28936.5486
2 | 45 | CONCLUIDO | 10.692 | 9.35 | 7.08 | 30.33 | 0.52 | 14 | 101.2 | 39.72 | 3 | 12 | 13.49 | 12715.54 | 52.12 | 476.71 | 51.38 | 30.99 | 6405.27 | 0.6 | 0.72 | 1.47 | 0.38 | 2 | 10 | 20.5444 | 28.1098 | 25.427 | 20544.4367 | 28109.8047 | 6.2856e-06 | 0.19479 | 25427.0444
3 | 45 | CONCLUIDO | 10.7956 | 9.26 | 7.03 | 35.14 | 0.69 | 12 | 102.45 | 39.72 | 4 | 0 | 13.74 | 12870.03 | 50.49 | 476.79 | 49.52 | 30.99 | 5483.12 | 0.63 | 0.72 | 1.48 | 0.33 | 2 | 10 | 19.9532 | 27.3008 | 24.6953 | 19953.1697 | 27300.807 | 6.3465e-06 | 0.19292 | 24695.2563

## RESULTADOS_10
Unnamed: 0 | Volume de calda [L] | STATUS | Capacidade operacional [ha/h] | Tempo de missao [h] | Tempo util [h] | Tempo por voo [min] | Autonomia Projetada [h] | N° Voos | MTOW [kg] | Massa Estrutura [kg] | Combustível [kg] | Abastecimentos | Massa gerador | Potência gerador [W] | Combustível consumido [L] | Calda cons [L] | Distância percorrida [km] | Distância Pulverizando [km] | RTL ACUMULADO[m] | EOC [km/km] | EOC [h/h] | Tempo de manobra [h] | Tempo rtl_rtw [h] | V pulv [m/s] | V desloc [m/s] | Preço Total por ha Simples [R$/ha] | Preço Total por ha Presumido [R$/ha] | Preço Total por ha Real [R$/ha] | Preço Total Simples [R$] | Preço Total Presumido [R$] | Prod CAPEX [ha/h/R$] | Dias Trabalhados | Preço Total Real [R$]
0 | 60 | CONCLUIDO | 8.0757 | 12.38 | 8.59 | 7.93 | 0.14 | 65 | 124.63 | 45 | 1 | 63 | 18.64 | 15605.44 | 88.12 | 476.75 | 100.88 | 30.99 | 30898.92 | 0.31 | 0.59 | 1.55 | 1.89 | 2 | 10 | 40.5412 | 55.4703 | 50.1763 | 40541.1966 | 55470.2537 | 4.5709e-06 | 0.25792 | 50176.2505
1 | 60 | CONCLUIDO | 9.6751 | 10.34 | 7.49 | 16.05 | 0.28 | 28 | 125.95 | 45 | 2 | 26 | 18.95 | 15767.7 | 73.73 | 476.75 | 64.82 | 30.99 | 13053.45 | 0.48 | 0.68 | 1.49 | 0.79 | 2 | 10 | 29.2836 | 40.0671 | 36.2432 | 29283.6051 | 40067.1204 | 5.4761e-06 | 0.21542 | 36243.1706
2 | 60 | CONCLUIDO | 10.2813 | 9.73 | 7.16 | 25.27 | 0.42 | 17 | 127.27 | 45 | 3 | 15 | 19.27 | 15930.42 | 66.73 | 476.75 | 54.09 | 30.99 | 7744.55 | 0.57 | 0.71 | 1.48 | 0.46 | 2 | 10 | 25.6596 | 35.1086 | 31.7579 | 25659.6009 | 35108.598 | 5.8192e-06 | 0.20271 | 31757.8827
3 | 60 | CONCLUIDO | 10.5352 | 9.49 | 7.03 | 32.43 | 0.55 | 13 | 128.59 | 45 | 4 | 11 | 19.59 | 16093.6 | 61.82 | 476.72 | 49.85 | 30.99 | 5646 | 0.62 | 0.72 | 1.47 | 0.33 | 2 | 10 | 23.8195 | 32.5909 | 29.4805 | 23819.5009 | 32590.8919 | 5.9629e-06 | 0.19771 | 29480.4629
4 | 60 | CONCLUIDO | 10.6936 | 9.35 | 6.96 | 41.78 | 0.68 | 10 | 129.92 | 45 | 5 | 3 | 19.92 | 16257.24 | 57.86 | 476.78 | 47.56 | 30.99 | 4513.59 | 0.65 | 0.73 | 1.47 | 0.27 | 2 | 10 | 22.5245 | 30.819 | 27.8777 | 22524.493 | 30819.0051 | 6.0526e-06 | 0.19479 | 27877.6825
5 | 60 | CONCLUIDO | 10.7598 | 9.29 | 6.93 | 46.21 | 0.81 | 9 | 131.25 | 45 | 6 | 0 | 20.25 | 16421.36 | 57.05 | 476.78 | 46.39 | 30.99 | 3935.47 | 0.67 | 0.73 | 1.47 | 0.24 | 2 | 10 | 22.1835 | 30.3525 | 27.4557 | 22183.5409 | 30352.4993 | 6.0901e-06 | 0.19354 | 27455.6994

## RESULTADOS_14
Unnamed: 0 | Volume de calda [L] | STATUS | Capacidade operacional [ha/h] | Tempo de missao [h] | Tempo util [h] | Tempo por voo [min] | Autonomia Projetada [h] | N° Voos | MTOW [kg] | Massa Estrutura [kg] | Combustível [kg] | Abastecimentos | Massa gerador | Potência gerador [W] | Combustível consumido [L] | Calda cons [L] | Distância percorrida [km] | Distância Pulverizando [km] | RTL ACUMULADO[m] | EOC [km/km] | EOC [h/h] | Tempo de manobra [h] | Tempo rtl_rtw [h] | V pulv [m/s] | V desloc [m/s] | Preço Total por ha Simples [R$/ha] | Preço Total por ha Presumido [R$/ha] | Preço Total por ha Real [R$/ha] | Preço Total Simples [R$] | Preço Total Presumido [R$] | Prod CAPEX [ha/h/R$] | Dias Trabalhados | Preço Total Real [R$]
0 | 80 | CONCLUIDO | 7.1322 | 14.02 | 9.09 | 6.73 | 0.11 | 81 | 159.12 | 50.28 | 1 | 79 | 27.84 | 19859.16 | 110.42 | 476.9 | 116.76 | 30.99 | 38759.75 | 0.27 | 0.56 | 1.59 | 2.39 | 2 | 10 | 55.7401 | 76.2661 | 68.9874 | 55740.1099 | 76266.0775 | 3.8749e-06 | 0.29208 | 68987.3501
1 | 80 | CONCLUIDO | 9.0318 | 11.07 | 7.65 | 13.5 | 0.22 | 34 | 160.54 | 50.28 | 2 | 32 | 28.26 | 20034.4 | 90.54 | 476.79 | 70.42 | 30.99 | 15825.27 | 0.44 | 0.67 | 1.49 | 0.95 | 2 | 10 | 37.101 | 50.7632 | 45.9184 | 37100.9794 | 50763.1968 | 4.9069e-06 | 0.23062 | 45918.4286
2 | 80 | CONCLUIDO | 9.7347 | 10.27 | 7.27 | 20.78 | 0.33 | 21 | 161.97 | 50.28 | 3 | 19 | 28.69 | 20210.21 | 83.5 | 476.74 | 57.56 | 30.99 | 9461.56 | 0.54 | 0.7 | 1.49 | 0.57 | 2 | 10 | 32.317 | 44.2175 | 39.9974 | 32316.9663 | 44217.499 | 5.2888e-06 | 0.21396 | 39997.443
3 | 80 | CONCLUIDO | 10.0293 | 9.97 | 7.13 | 26.74 | 0.43 | 16 | 163.4 | 50.28 | 4 | 14 | 29.12 | 20386.62 | 79.47 | 476.7 | 53.03 | 30.99 | 7222.92 | 0.58 | 0.71 | 1.48 | 0.44 | 2 | 10 | 30.2745 | 41.4229 | 37.4695 | 30274.4882 | 41422.8904 | 5.4489e-06 | 0.20771 | 37469.5479
4 | 80 | CONCLUIDO | 10.2928 | 9.72 | 7 | 35.02 | 0.54 | 12 | 164.83 | 50.28 | 5 | 10 | 29.55 | 20563.61 | 75.45 | 476.81 | 49.06 | 30.99 | 5257.88 | 0.63 | 0.73 | 1.47 | 0.31 | 2 | 10 | 28.4437 | 38.918 | 35.2037 | 28443.7493 | 38917.9927 | 5.592e-06 | 0.2025 | 35203.7141
5 | 80 | CONCLUIDO | 10.4179 | 9.6 | 6.95 | 41.71 | 0.64 | 10 | 166.27 | 50.28 | 6 | 8 | 29.99 | 20741.2 | 72.18 | 476.76 | 47.39 | 30.99 | 4431.43 | 0.65 | 0.73 | 1.46 | 0.26 | 2 | 10 | 27.3041 | 37.3587 | 33.7932 | 27304.0914 | 37358.6624 | 5.66e-06 | 0.2 | 33793.2041
6 | 80 | CONCLUIDO | 10.5467 | 9.48 | 6.9 | 51.75 | 0.74 | 8 | 167.72 | 50.28 | 7 | 6 | 30.44 | 20919.39 | 67.95 | 476.7 | 45.63 | 30.99 | 3560 | 0.68 | 0.74 | 1.46 | 0.2 | 2 | 10 | 25.9627 | 35.5234 | 32.1331 | 25962.7498 | 35523.3796 | 5.73e-06 | 0.1975 | 32133.0781
7 | 80 | CONCLUIDO | 10.5405 | 9.49 | 6.91 | 51.79 | 0.84 | 8 | 169.17 | 50.28 | 8 | 1 | 30.89 | 21098.19 | 65.22 | 476.7 | 45.64 | 30.99 | 3567.39 | 0.68 | 0.74 | 1.47 | 0.21 | 2 | 10 | 25.3625 | 34.7021 | 31.3902 | 25362.5203 | 34702.1192 | 5.7266e-06 | 0.19771 | 31390.1977
8 | 80 | CONCLUIDO | 10.611 | 9.42 | 6.87 | 58.92 | 0.94 | 7 | 170.62 | 50.28 | 9 | 0 | 31.34 | 21277.6 | 65.33 | 476.7 | 44.61 | 30.99 | 3057.87 | 0.69 | 0.74 | 1.47 | 0.18 | 2 | 10 | 25.1836 | 34.4573 | 31.1687 | 25183.5845 | 34457.2914 | 5.7649e-06 | 0.19625 | 31168.7358

## RESULTADOS_5
Unnamed: 0 | Volume de calda [L] | STATUS | Capacidade operacional [ha/h] | Tempo de missao [h] | Tempo util [h] | Tempo por voo [min] | Autonomia Projetada [h] | N° Voos | MTOW [kg] | Massa Estrutura [kg] | Combustível [kg] | Abastecimentos | Massa gerador | Potência gerador [W] | Combustível consumido [L] | Calda cons [L] | Distância percorrida [km] | Distância Pulverizando [km] | RTL ACUMULADO[m] | EOC [km/km] | EOC [h/h] | Tempo de manobra [h] | Tempo rtl_rtw [h] | V pulv [m/s] | V desloc [m/s] | Preço Total por ha Simples [R$/ha] | Preço Total por ha Presumido [R$/ha] | Preço Total por ha Real [R$/ha] | Preço Total Simples [R$] | Preço Total Presumido [R$] | Prod CAPEX [ha/h/R$] | Dias Trabalhados | Preço Total Real [R$]
0 | 35 | CONCLUIDO | 9.5022 | 10.52 | 7.89 | 11.01 | 0.22 | 43 | 80.84 | 35.1 | 1 | 41 | 9.74 | 10204.21 | 58.23 | 476.88 | 78.09 | 30.99 | 19614.66 | 0.4 | 0.64 | 1.51 | 1.19 | 2 | 10 | 24.4984 | 33.5198 | 30.3207 | 24498.3797 | 33519.7639 | 5.7606e-06 | 0.21917 | 30320.6846
1 | 35 | CONCLUIDO | 10.6569 | 9.38 | 7.18 | 23.94 | 0.43 | 18 | 82.04 | 35.1 | 2 | 15 | 9.94 | 10352.53 | 47.09 | 476.89 | 54.95 | 30.99 | 8172.32 | 0.56 | 0.71 | 1.47 | 0.48 | 2 | 10 | 18.9132 | 25.8778 | 23.4081 | 18913.1614 | 25877.8219 | 6.4606e-06 | 0.19542 | 23408.0789
2 | 35 | CONCLUIDO | 10.8082 | 9.25 | 7.1 | 28.41 | 0.63 | 15 | 83.25 | 35.1 | 3 | 0 | 10.15 | 10501.19 | 44.96 | 476.77 | 51.84 | 30.99 | 6628.9 | 0.6 | 0.72 | 1.48 | 0.41 | 2 | 10 | 18.1303 | 24.8067 | 22.4392 | 18130.3449 | 24806.7377 | 6.5523e-06 | 0.19271 | 22439.2175

## RESULTADOS_8
Unnamed: 0 | Volume de calda [L] | STATUS | Capacidade operacional [ha/h] | Tempo de missao [h] | Tempo util [h] | Tempo por voo [min] | Autonomia Projetada [h] | N° Voos | MTOW [kg] | Massa Estrutura [kg] | Combustível [kg] | Abastecimentos | Massa gerador | Potência gerador [W] | Combustível consumido [L] | Calda cons [L] | Distância percorrida [km] | Distância Pulverizando [km] | RTL ACUMULADO[m] | EOC [km/km] | EOC [h/h] | Tempo de manobra [h] | Tempo rtl_rtw [h] | V pulv [m/s] | V desloc [m/s] | Preço Total por ha Simples [R$/ha] | Preço Total por ha Presumido [R$/ha] | Preço Total por ha Real [R$/ha] | Preço Total Simples [R$] | Preço Total Presumido [R$] | Prod CAPEX [ha/h/R$] | Dias Trabalhados | Preço Total Real [R$]
0 | 50 | CONCLUIDO | 8.5915 | 11.64 | 8.34 | 8.78 | 0.16 | 57 | 107.41 | 41.65 | 1 | 55 | 14.77 | 13481.73 | 76.74 | 476.85 | 92.65 | 30.99 | 26825.89 | 0.33 | 0.61 | 1.54 | 1.64 | 2 | 10 | 33.9259 | 46.419 | 41.9888 | 33925.9304 | 46418.9547 | 4.9828e-06 | 0.2425 | 41988.7949
1 | 50 | CONCLUIDO | 10.0725 | 9.93 | 7.36 | 18.4 | 0.32 | 24 | 108.68 | 41.65 | 2 | 22 | 15.03 | 13638.32 | 63.94 | 476.79 | 60.71 | 30.99 | 11019.33 | 0.51 | 0.69 | 1.48 | 0.66 | 2 | 10 | 25.1272 | 34.3802 | 31.099 | 25127.2494 | 34380.2111 | 5.8417e-06 | 0.20688 | 31099.012
2 | 50 | CONCLUIDO | 10.5767 | 9.45 | 7.09 | 28.34 | 0.48 | 15 | 109.96 | 41.65 | 3 | 13 | 15.31 | 13795.21 | 57.34 | 476.72 | 51.56 | 30.99 | 6490.7 | 0.6 | 0.72 | 1.47 | 0.39 | 2 | 10 | 22.2411 | 30.4312 | 27.5269 | 22241.0966 | 30431.2496 | 6.1342e-06 | 0.19687 | 27526.9339
3 | 50 | CONCLUIDO | 10.7949 | 9.26 | 6.98 | 38.09 | 0.63 | 11 | 111.23 | 41.65 | 4 | 2 | 15.58 | 13952.52 | 52.14 | 476.7 | 48.15 | 30.99 | 4807.85 | 0.64 | 0.73 | 1.47 | 0.29 | 2 | 10 | 20.5572 | 28.1273 | 25.4428 | 20557.2064 | 28127.2767 | 6.2607e-06 | 0.19292 | 25442.8489
4 | 50 | CONCLUIDO | 10.7849 | 9.27 | 6.99 | 38.14 | 0.78 | 11 | 112.51 | 41.65 | 5 | 0 | 15.86 | 14110.24 | 52.77 | 476.77 | 48.22 | 30.99 | 4839.6 | 0.64 | 0.73 | 1.48 | 0.3 | 2 | 10 | 20.7255 | 28.3575 | 25.6511 | 20725.4643 | 28357.4947 | 6.2549e-06 | 0.19312 | 25651.0952

## RESULTADOS_3
Unnamed: 0 | Volume de calda [L] | STATUS | Capacidade operacional [ha/h] | Tempo de missao [h] | Tempo util [h] | Tempo por voo [min] | Autonomia Projetada [h] | N° Voos | MTOW [kg] | Massa Estrutura [kg] | Combustível [kg] | Abastecimentos | Massa gerador | Potência gerador [W] | Combustível consumido [L] | Calda cons [L] | Distância percorrida [km] | Distância Pulverizando [km] | RTL ACUMULADO[m] | EOC [km/km] | EOC [h/h] | Tempo de manobra [h] | Tempo rtl_rtw [h] | V pulv [m/s] | V desloc [m/s] | Preço Total por ha Simples [R$/ha] | Preço Total por ha Presumido [R$/ha] | Preço Total por ha Real [R$/ha] | Preço Total Simples [R$] | Preço Total Presumido [R$] | Prod CAPEX [ha/h/R$] | Dias Trabalhados | Preço Total Real [R$]
0 | 25 | CONCLUIDO | 10.1343 | 9.87 | 7.61 | 13.84 | 0.28 | 33 | 61.76 | 28.92 | 1 | 31 | 6.84 | 7851.41 | 44.04 | 476.96 | 69 | 30.99 | 15122.58 | 0.45 | 0.67 | 1.5 | 0.92 | 2 | 10 | 18.5956 | 25.4433 | 23.0151 | 18595.6192 | 25443.3465 | 6.3809e-06 | 0.20563 | 23015.0693
1 | 25 | CONCLUIDO | 10.6654 | 9.38 | 7.29 | 20.82 | 0.55 | 21 | 62.92 | 28.92 | 2 | 0 | 7 | 7994.37 | 38.73 | 476.73 | 57.33 | 30.99 | 9344.22 | 0.54 | 0.7 | 1.51 | 0.59 | 2 | 10 | 16.3191 | 22.3285 | 20.1975 | 16319.0613 | 22328.4596 | 6.7153e-06 | 0.19542 | 20197.4628

## RESULTADOS_15
Unnamed: 0 | Volume de calda [L] | STATUS | Capacidade operacional [ha/h] | Tempo de missao [h] | Tempo util [h] | Tempo por voo [min] | Autonomia Projetada [h] | N° Voos | MTOW [kg] | Massa Estrutura [kg] | Combustível [kg] | Abastecimentos | Massa gerador | Potência gerador [W] | Combustível consumido [L] | Calda cons [L] | Distância percorrida [km] | Distância Pulverizando [km] | RTL ACUMULADO[m] | EOC [km/km] | EOC [h/h] | Tempo de manobra [h] | Tempo rtl_rtw [h] | V pulv [m/s] | V desloc [m/s] | Preço Total por ha Simples [R$/ha] | Preço Total por ha Presumido [R$/ha] | Preço Total por ha Real [R$/ha] | Preço Total Simples [R$] | Preço Total Presumido [R$] | Prod CAPEX [ha/h/R$] | Dias Trabalhados | Preço Total Real [R$]
0 | 85 | CONCLUIDO | 6.9162 | 14.46 | 9.21 | 6.5 | 0.11 | 85 | 167.88 | 51.39 | 1 | 83 | 30.49 | 20939.59 | 115.98 | 476.95 | 120.59 | 30.99 | 40655.19 | 0.26 | 0.55 | 1.59 | 2.51 | 2 | 10 | 59.9938 | 82.0862 | 74.252 | 59993.7912 | 82086.1518 | 3.7238e-06 | 0.30125 | 74251.9647
1 | 85 | CONCLUIDO | 8.886 | 11.25 | 7.7 | 13.19 | 0.21 | 35 | 169.33 | 51.39 | 2 | 33 | 30.94 | 21118.46 | 94.61 | 476.82 | 71.61 | 30.99 | 16413.56 | 0.43 | 0.66 | 1.5 | 1 | 2 | 10 | 39.1259 | 53.5338 | 48.4246 | 39125.9268 | 53533.8191 | 4.7844e-06 | 0.23438 | 48424.6266
2 | 85 | CONCLUIDO | 9.5985 | 10.42 | 7.3 | 19.91 | 0.31 | 22 | 170.79 | 51.39 | 3 | 20 | 31.4 | 21297.94 | 87.48 | 476.79 | 58.74 | 30.99 | 10043.71 | 0.53 | 0.7 | 1.48 | 0.6 | 2 | 10 | 34.0282 | 46.5589 | 42.1154 | 34028.246 | 46558.9474 | 5.168e-06 | 0.21708 | 42115.4268
3 | 85 | CONCLUIDO | 9.9593 | 10.04 | 7.13 | 26.72 | 0.41 | 16 | 172.25 | 51.39 | 4 | 14 | 31.86 | 21478.05 | 82.97 | 476.72 | 53.04 | 30.99 | 7225.57 | 0.58 | 0.71 | 1.47 | 0.43 | 2 | 10 | 31.5468 | 43.1638 | 39.0443 | 31546.8377 | 43163.7751 | 5.3622e-06 | 0.20917 | 39044.285
4 | 85 | CONCLUIDO | 10.1391 | 9.86 | 7.05 | 32.54 | 0.51 | 13 | 173.71 | 51.39 | 5 | 11 | 32.32 | 21658.78 | 80.28 | 476.77 | 50.36 | 30.99 | 5902.93 | 0.62 | 0.72 | 1.47 | 0.35 | 2 | 10 | 30.2764 | 41.4255 | 37.4719 | 30276.3603 | 41425.4518 | 5.459e-06 | 0.20542 | 37471.8648
5 | 85 | CONCLUIDO | 10.2795 | 9.73 | 6.98 | 38.09 | 0.61 | 11 | 175.18 | 51.39 | 6 | 9 | 32.79 | 21840.16 | 76.48 | 476.77 | 48.2 | 30.99 | 4829.5 | 0.64 | 0.73 | 1.47 | 0.29 | 2 | 10 | 28.9067 | 39.5515 | 35.7767 | 28906.7397 | 39551.4766 | 5.5346e-06 | 0.20271 | 35776.7392
6 | 85 | CONCLUIDO | 10.4121 | 9.6 | 6.93 | 46.18 | 0.7 | 9 | 176.66 | 51.39 | 7 | 7 | 33.27 | 22022.17 | 73.24 | 476.75 | 46.31 | 30.99 | 3893.84 | 0.67 | 0.73 | 1.47 | 0.23 | 2 | 10 | 27.7465 | 37.964 | 34.3408 | 27746.5221 | 37964.0156 | 5.606e-06 | 0.2 | 34340.7833
7 | 85 | CONCLUIDO | 10.4868 | 9.54 | 6.89 | 51.69 | 0.8 | 8 | 178.14 | 51.39 | 8 | 5 | 33.75 | 22204.83 | 69.41 | 476.74 | 45.39 | 30.99 | 3439.29 | 0.68 | 0.74 | 1.46 | 0.2 | 2 | 10 | 26.6304 | 36.4369 | 32.9595 | 26630.4392 | 36436.9418 | 5.6463e-06 | 0.19875 | 32959.4512
8 | 85 | CONCLUIDO | 10.5454 | 9.48 | 6.87 | 58.91 | 0.89 | 7 | 179.63 | 51.39 | 9 | 1 | 34.24 | 22388.15 | 68.43 | 476.7 | 44.66 | 30.99 | 3081.71 | 0.69 | 0.74 | 1.46 | 0.18 | 2 | 10 | 26.2426 | 35.9062 | 32.4794 | 26242.5718 | 35906.2445 | 5.6778e-06 | 0.1975 | 32479.4029
9 | 85 | CONCLUIDO | 10.5467 | 9.48 | 6.87 | 58.9 | 0.98 | 7 | 181.12 | 51.39 | 10 | 0 | 34.73 | 22572.13 | 69.17 | 476.7 | 44.56 | 30.99 | 3030.44 | 0.7 | 0.74 | 1.46 | 0.18 | 2 | 10 | 26.4093 | 36.1344 | 32.6858 | 26409.3408 | 36134.4252 | 5.6785e-06 | 0.1975 | 32685.8063

## RESULTADOS_2
Unnamed: 0 | Volume de calda [L] | STATUS | Capacidade operacional [ha/h] | Tempo de missao [h] | Tempo util [h] | Tempo por voo [min] | Autonomia Projetada [h] | N° Voos | MTOW [kg] | Massa Estrutura [kg] | Combustível [kg] | Abastecimentos | Massa gerador | Potência gerador [W] | Combustível consumido [L] | Calda cons [L] | Distância percorrida [km] | Distância Pulverizando [km] | RTL ACUMULADO[m] | EOC [km/km] | EOC [h/h] | Tempo de manobra [h] | Tempo rtl_rtw [h] | V pulv [m/s] | V desloc [m/s] | Preço Total por ha Simples [R$/ha] | Preço Total por ha Presumido [R$/ha] | Preço Total por ha Real [R$/ha] | Preço Total Simples [R$] | Preço Total Presumido [R$] | Prod CAPEX [ha/h/R$] | Dias Trabalhados | Preço Total Real [R$]
0 | 20 | CONCLUIDO | 10.436 | 9.58 | 7.49 | 16.05 | 0.34 | 28 | 51.33 | 24.83 | 1 | 18 | 5.51 | 6564.78 | 35.76 | 477.03 | 64.26 | 30.99 | 12774.99 | 0.48 | 0.68 | 1.51 | 0.8 | 2 | 10 | 15.6172 | 21.3682 | 19.3288 | 15617.2211 | 21368.1708 | 6.7245e-06 | 0.19958 | 19328.8226
1 | 20 | CONCLUIDO | 10.5848 | 9.45 | 7.39 | 17.75 | 0.66 | 25 | 52.47 | 24.83 | 2 | 0 | 5.64 | 6705.1 | 35.34 | 476.91 | 60.69 | 30.99 | 11003.96 | 0.51 | 0.69 | 1.52 | 0.7 | 2 | 10 | 15.2595 | 20.8787 | 18.886 | 15259.4514 | 20878.6547 | 6.8203e-06 | 0.19687 | 18886.0252

## RESULTADOS_11
Unnamed: 0 | Volume de calda [L] | STATUS | Capacidade operacional [ha/h] | Tempo de missao [h] | Tempo util [h] | Tempo por voo [min] | Autonomia Projetada [h] | N° Voos | MTOW [kg] | Massa Estrutura [kg] | Combustível [kg] | Abastecimentos | Massa gerador | Potência gerador [W] | Combustível consumido [L] | Calda cons [L] | Distância percorrida [km] | Distância Pulverizando [km] | RTL ACUMULADO[m] | EOC [km/km] | EOC [h/h] | Tempo de manobra [h] | Tempo rtl_rtw [h] | V pulv [m/s] | V desloc [m/s] | Preço Total por ha Simples [R$/ha] | Preço Total por ha Presumido [R$/ha] | Preço Total por ha Real [R$/ha] | Preço Total Simples [R$] | Preço Total Presumido [R$] | Prod CAPEX [ha/h/R$] | Dias Trabalhados | Preço Total Real [R$]
0 | 65 | CONCLUIDO | 7.8273 | 12.78 | 8.72 | 7.58 | 0.13 | 69 | 133.21 | 46.47 | 1 | 67 | 20.75 | 16663.42 | 93.77 | 476.89 | 104.83 | 30.99 | 32855.9 | 0.3 | 0.58 | 1.56 | 2.02 | 2 | 10 | 44.1059 | 60.3477 | 54.5882 | 44105.9383 | 60347.6906 | 4.3814e-06 | 0.26625 | 54588.1917
1 | 65 | CONCLUIDO | 9.5397 | 10.48 | 7.51 | 15.54 | 0.26 | 29 | 134.55 | 46.47 | 2 | 27 | 21.09 | 16828.84 | 77.69 | 476.73 | 65.82 | 30.99 | 13550.03 | 0.47 | 0.68 | 1.49 | 0.82 | 2 | 10 | 30.9887 | 42.4001 | 38.3535 | 30988.6764 | 42400.0741 | 5.34e-06 | 0.21833 | 38353.4705
2 | 65 | CONCLUIDO | 10.0843 | 9.92 | 7.22 | 22.8 | 0.39 | 19 | 135.9 | 46.47 | 3 | 17 | 21.43 | 16994.64 | 71.58 | 476.71 | 56.05 | 30.99 | 8717.64 | 0.55 | 0.7 | 1.48 | 0.52 | 2 | 10 | 27.6174 | 37.7873 | 34.1809 | 27617.3567 | 37787.2858 | 5.6448e-06 | 0.20667 | 34180.9202
3 | 65 | CONCLUIDO | 10.4299 | 9.59 | 7.05 | 32.56 | 0.52 | 13 | 137.25 | 46.47 | 4 | 11 | 21.78 | 17160.92 | 66.75 | 476.78 | 50.59 | 30.99 | 6015.11 | 0.61 | 0.72 | 1.47 | 0.36 | 2 | 10 | 25.4542 | 34.8276 | 31.5037 | 25454.2338 | 34827.6056 | 5.8383e-06 | 0.19979 | 31503.7078
4 | 65 | CONCLUIDO | 10.6443 | 9.39 | 6.94 | 41.65 | 0.64 | 10 | 138.6 | 46.47 | 5 | 8 | 22.13 | 17327.69 | 61.91 | 476.7 | 47.11 | 30.99 | 4290.04 | 0.66 | 0.73 | 1.46 | 0.25 | 2 | 10 | 23.7587 | 32.5077 | 29.4052 | 23758.7215 | 32507.7309 | 5.9583e-06 | 0.19562 | 29405.2387
5 | 65 | CONCLUIDO | 10.6892 | 9.36 | 6.93 | 46.2 | 0.76 | 9 | 139.95 | 46.47 | 6 | 1 | 22.49 | 17494.97 | 59.53 | 476.78 | 46.35 | 30.99 | 3916.12 | 0.67 | 0.73 | 1.47 | 0.23 | 2 | 10 | 23.1176 | 31.6305 | 28.6117 | 23117.5997 | 31630.5198 | 5.9834e-06 | 0.195 | 28611.7474
6 | 65 | CONCLUIDO | 10.6812 | 9.36 | 6.94 | 46.25 | 0.88 | 9 | 141.31 | 46.47 | 7 | 0 | 22.85 | 17662.75 | 60.14 | 476.74 | 46.53 | 30.99 | 4006.48 | 0.67 | 0.73 | 1.47 | 0.24 | 2 | 10 | 23.2817 | 31.855 | 28.8148 | 23281.6881 | 31855.0328 | 5.9789e-06 | 0.195 | 28814.8332

## RESULTADOS_13
Unnamed: 0 | Volume de calda [L] | STATUS | Capacidade operacional [ha/h] | Tempo de missao [h] | Tempo util [h] | Tempo por voo [min] | Autonomia Projetada [h] | N° Voos | MTOW [kg] | Massa Estrutura [kg] | Combustível [kg] | Abastecimentos | Massa gerador | Potência gerador [W] | Combustível consumido [L] | Calda cons [L] | Distância percorrida [km] | Distância Pulverizando [km] | RTL ACUMULADO[m] | EOC [km/km] | EOC [h/h] | Tempo de manobra [h] | Tempo rtl_rtw [h] | V pulv [m/s] | V desloc [m/s] | Preço Total por ha Simples [R$/ha] | Preço Total por ha Presumido [R$/ha] | Preço Total por ha Real [R$/ha] | Preço Total Simples [R$] | Preço Total Presumido [R$] | Prod CAPEX [ha/h/R$] | Dias Trabalhados | Preço Total Real [R$]
0 | 75 | CONCLUIDO | 7.365 | 13.58 | 8.95 | 6.97 | 0.12 | 77 | 150.44 | 49.1 | 1 | 75 | 25.34 | 18787.76 | 104.7 | 476.87 | 112.26 | 30.99 | 36532.04 | 0.28 | 0.57 | 1.58 | 2.25 | 2 | 10 | 51.5336 | 70.5105 | 63.7811 | 51533.5631 | 70510.4945 | 4.0394e-06 | 0.28292 | 63781.0718
1 | 75 | CONCLUIDO | 9.1424 | 10.94 | 7.65 | 13.92 | 0.23 | 33 | 151.83 | 49.1 | 2 | 31 | 25.73 | 18959.54 | 86.93 | 476.82 | 69.94 | 30.99 | 15592.9 | 0.44 | 0.66 | 1.51 | 0.96 | 2 | 10 | 35.4495 | 48.5036 | 43.8744 | 35449.4907 | 48503.5572 | 5.0142e-06 | 0.22792 | 43874.4457
2 | 75 | CONCLUIDO | 9.8015 | 10.2 | 7.28 | 20.81 | 0.35 | 21 | 153.23 | 49.1 | 3 | 19 | 26.13 | 19131.85 | 80.06 | 476.77 | 58 | 30.99 | 9680.45 | 0.53 | 0.7 | 1.49 | 0.59 | 2 | 10 | 31.0334 | 42.4613 | 38.4089 | 31033.4323 | 42461.3112 | 5.3757e-06 | 0.2125 | 38408.8632
3 | 75 | CONCLUIDO | 10.1801 | 9.82 | 7.09 | 28.35 | 0.46 | 15 | 154.63 | 49.1 | 4 | 13 | 26.53 | 19304.72 | 75.43 | 476.75 | 51.83 | 30.99 | 6625.98 | 0.6 | 0.72 | 1.47 | 0.39 | 2 | 10 | 28.6192 | 39.1581 | 35.4209 | 28619.215 | 39158.0725 | 5.5833e-06 | 0.20458 | 35420.881
4 | 75 | CONCLUIDO | 10.3576 | 9.65 | 7.01 | 35.06 | 0.57 | 12 | 156.03 | 49.1 | 5 | 10 | 26.94 | 19478.15 | 71.16 | 476.74 | 49.28 | 30.99 | 5366.16 | 0.63 | 0.73 | 1.47 | 0.32 | 2 | 10 | 27.0681 | 37.0358 | 33.5012 | 27068.1497 | 37035.8366 | 5.6807e-06 | 0.20104 | 33501.1883
5 | 75 | CONCLUIDO | 10.5569 | 9.47 | 6.92 | 46.14 | 0.67 | 9 | 157.44 | 49.1 | 6 | 7 | 27.35 | 19652.13 | 66.71 | 476.71 | 46.27 | 30.99 | 3873.33 | 0.67 | 0.74 | 1.46 | 0.23 | 2 | 10 | 25.4678 | 34.8462 | 31.5205 | 25467.8059 | 34846.1755 | 5.79e-06 | 0.19729 | 31520.5055
6 | 75 | CONCLUIDO | 10.6245 | 9.41 | 6.89 | 51.69 | 0.78 | 8 | 158.86 | 49.1 | 7 | 3 | 27.77 | 19826.68 | 63.92 | 476.72 | 45.21 | 30.99 | 3349.47 | 0.69 | 0.74 | 1.46 | 0.2 | 2 | 10 | 24.6476 | 33.724 | 30.5054 | 24647.6417 | 33723.9908 | 5.8271e-06 | 0.19604 | 30505.4204
7 | 75 | CONCLUIDO | 10.6113 | 9.42 | 6.9 | 51.77 | 0.88 | 8 | 160.28 | 49.1 | 8 | 0 | 28.19 | 20001.93 | 64.2 | 476.71 | 45.44 | 30.99 | 3464.74 | 0.68 | 0.74 | 1.47 | 0.21 | 2 | 10 | 24.7511 | 33.8655 | 30.6335 | 24751.093 | 33865.5373 | 5.8198e-06 | 0.19625 | 30633.458

## RESULTADOS_17
Unnamed: 0 | Volume de calda [L] | STATUS | Capacidade operacional [ha/h] | Tempo de missao [h] | Tempo util [h] | Tempo por voo [min] | Autonomia Projetada [h] | N° Voos | MTOW [kg] | Massa Estrutura [kg] | Combustível [kg] | Abastecimentos | Massa gerador | Potência gerador [W] | Combustível consumido [L] | Calda cons [L] | Distância percorrida [km] | Distância Pulverizando [km] | RTL ACUMULADO[m] | EOC [km/km] | EOC [h/h] | Tempo de manobra [h] | Tempo rtl_rtw [h] | V pulv [m/s] | V desloc [m/s] | Preço Total por ha Simples [R$/ha] | Preço Total por ha Presumido [R$/ha] | Preço Total por ha Real [R$/ha] | Preço Total Simples [R$] | Preço Total Presumido [R$] | Prod CAPEX [ha/h/R$] | Dias Trabalhados | Preço Total Real [R$]
0 | 95 | CONCLUIDO | 6.5124 | 15.36 | 9.43 | 6.08 | 0.1 | 93 | 185.69 | 53.44 | 1 | 91 | 36.26 | 23136.14 | 126.95 | 477.05 | 128.12 | 30.99 | 44380.19 | 0.24 | 0.54 | 1.59 | 2.72 | 2 | 10 | 68.9508 | 94.3416 | 85.3377 | 68950.8291 | 94341.5663 | 3.4475e-06 | 0.32 | 85337.7396
1 | 95 | CONCLUIDO | 8.57 | 11.67 | 7.79 | 12.29 | 0.19 | 38 | 187.21 | 53.44 | 2 | 36 | 36.77 | 23322.88 | 102.79 | 476.76 | 74.51 | 30.99 | 17848.4 | 0.42 | 0.65 | 1.51 | 1.09 | 2 | 10 | 43.48 | 59.4912 | 53.8135 | 43479.9805 | 59491.2275 | 4.5368e-06 | 0.24313 | 53813.4682
2 | 95 | CONCLUIDO | 9.3385 | 10.71 | 7.35 | 18.37 | 0.28 | 24 | 188.73 | 53.44 | 3 | 22 | 37.29 | 23510.33 | 95.14 | 476.81 | 60.24 | 30.99 | 10783.52 | 0.51 | 0.69 | 1.48 | 0.65 | 2 | 10 | 37.442 | 51.2297 | 46.3404 | 37441.9593 | 51229.7406 | 4.9436e-06 | 0.22312 | 46340.446
3 | 95 | CONCLUIDO | 9.6876 | 10.32 | 7.18 | 23.95 | 0.37 | 18 | 190.25 | 53.44 | 4 | 16 | 37.82 | 23698.48 | 90.92 | 476.84 | 55 | 30.99 | 8197.46 | 0.56 | 0.71 | 1.47 | 0.49 | 2 | 10 | 34.8693 | 47.7097 | 43.1564 | 34869.322 | 47709.7447 | 5.1284e-06 | 0.215 | 43156.3936
4 | 95 | CONCLUIDO | 9.9585 | 10.04 | 7.05 | 30.22 | 0.46 | 14 | 191.78 | 53.44 | 5 | 12 | 38.35 | 23887.36 | 87.31 | 476.74 | 50.66 | 30.99 | 6045.47 | 0.61 | 0.72 | 1.47 | 0.36 | 2 | 10 | 32.9187 | 45.0408 | 40.7421 | 32918.6584 | 45040.7607 | 5.2719e-06 | 0.20917 | 40742.1337
5 | 95 | CONCLUIDO | 10.0713 | 9.93 | 7.01 | 35.07 | 0.55 | 12 | 193.32 | 53.44 | 6 | 10 | 38.89 | 24076.95 | 84.42 | 476.73 | 49.35 | 30.99 | 5400.63 | 0.63 | 0.73 | 1.47 | 0.32 | 2 | 10 | 31.8228 | 43.5413 | 39.3858 | 31822.7547 | 43541.297 | 5.3316e-06 | 0.20688 | 39385.7767
6 | 95 | CONCLUIDO | 10.2104 | 9.79 | 6.95 | 41.72 | 0.64 | 10 | 194.86 | 53.44 | 7 | 8 | 39.43 | 24267.28 | 81.42 | 476.7 | 47.49 | 30.99 | 4481.23 | 0.65 | 0.73 | 1.46 | 0.26 | 2 | 10 | 30.624 | 41.9011 | 37.9021 | 30623.9661 | 41901.0615 | 5.4052e-06 | 0.20396 | 37902.083
7 | 95 | CONCLUIDO | 10.36 | 9.65 | 6.89 | 51.65 | 0.72 | 8 | 196.41 | 53.44 | 8 | 6 | 39.98 | 24458.36 | 77.94 | 476.7 | 45.36 | 30.99 | 3426.81 | 0.68 | 0.74 | 1.46 | 0.19 | 2 | 10 | 29.3177 | 40.1137 | 36.2853 | 29317.6622 | 40113.7188 | 5.4844e-06 | 0.20104 | 36285.3218
8 | 95 | CONCLUIDO | 10.4049 | 9.61 | 6.88 | 58.99 | 0.81 | 7 | 197.97 | 53.44 | 9 | 5 | 40.53 | 24650.18 | 75.25 | 476.72 | 45.08 | 30.99 | 3290.27 | 0.69 | 0.74 | 1.46 | 0.19 | 2 | 10 | 28.5605 | 39.0778 | 35.3483 | 28560.5357 | 39077.7849 | 5.5082e-06 | 0.20021 | 35348.256
9 | 95 | CONCLUIDO | 10.4224 | 9.59 | 6.87 | 58.85 | 0.89 | 7 | 199.53 | 53.44 | 10 | 2 | 41.1 | 24842.77 | 73.9 | 476.73 | 44.3 | 30.99 | 2900.81 | 0.7 | 0.74 | 1.47 | 0.17 | 2 | 10 | 28.1892 | 38.5697 | 34.8887 | 28189.2203 | 38569.7348 | 5.5174e-06 | 0.19979 | 34888.6935
10 | 95 | CONCLUIDO | 10.4221 | 9.6 | 6.87 | 58.85 | 0.97 | 7 | 201.1 | 53.44 | 11 | 0 | 41.66 | 25036.12 | 72.73 | 476.7 | 44.38 | 30.99 | 2942.13 | 0.7 | 0.74 | 1.46 | 0.17 | 2 | 10 | 27.9193 | 38.2004 | 34.5546 | 27919.3071 | 38200.4277 | 5.5173e-06 | 0.2 | 34554.6325

## RESULTADOS_9
Unnamed: 0 | Volume de calda [L] | STATUS | Capacidade operacional [ha/h] | Tempo de missao [h] | Tempo util [h] | Tempo por voo [min] | Autonomia Projetada [h] | N° Voos | MTOW [kg] | Massa Estrutura [kg] | Combustível [kg] | Abastecimentos | Massa gerador | Potência gerador [W] | Combustível consumido [L] | Calda cons [L] | Distância percorrida [km] | Distância Pulverizando [km] | RTL ACUMULADO[m] | EOC [km/km] | EOC [h/h] | Tempo de manobra [h] | Tempo rtl_rtw [h] | V pulv [m/s] | V desloc [m/s] | Preço Total por ha Simples [R$/ha] | Preço Total por ha Presumido [R$/ha] | Preço Total por ha Real [R$/ha] | Preço Total Simples [R$] | Preço Total Presumido [R$] | Prod CAPEX [ha/h/R$] | Dias Trabalhados | Preço Total Real [R$]
0 | 55 | CONCLUIDO | 8.3324 | 12 | 8.46 | 8.32 | 0.15 | 61 | 116.05 | 43.4 | 1 | 59 | 16.65 | 14546.17 | 82.41 | 477.03 | 96.37 | 30.99 | 28664.66 | 0.32 | 0.6 | 1.55 | 1.76 | 2 | 10 | 37.1293 | 50.8019 | 45.9535 | 37129.2964 | 50801.9414 | 4.7721e-06 | 0.25 | 45953.4754
1 | 55 | CONCLUIDO | 9.8719 | 10.13 | 7.42 | 17.13 | 0.3 | 26 | 117.34 | 43.4 | 2 | 24 | 16.94 | 14705.49 | 68.86 | 476.87 | 62.48 | 30.99 | 11896.19 | 0.5 | 0.69 | 1.5 | 0.73 | 2 | 10 | 27.1746 | 37.1815 | 33.633 | 27174.6405 | 37181.542 | 5.6537e-06 | 0.21104 | 33632.9878
2 | 55 | CONCLUIDO | 10.4209 | 9.6 | 7.13 | 26.74 | 0.45 | 16 | 118.63 | 43.4 | 3 | 14 | 17.23 | 14865.24 | 62.06 | 476.76 | 52.96 | 30.99 | 7187.28 | 0.59 | 0.71 | 1.48 | 0.43 | 2 | 10 | 23.9607 | 32.784 | 29.6552 | 23960.6716 | 32784.0479 | 5.9682e-06 | 0.2 | 29655.1844
3 | 55 | CONCLUIDO | 10.6455 | 9.39 | 7.02 | 35.11 | 0.59 | 12 | 119.93 | 43.4 | 4 | 10 | 17.53 | 15025.44 | 56.97 | 476.76 | 49.61 | 30.99 | 5528.56 | 0.62 | 0.72 | 1.47 | 0.33 | 2 | 10 | 22.2247 | 30.4088 | 27.5067 | 22224.7128 | 30408.8325 | 6.0968e-06 | 0.19562 | 27506.6562
4 | 55 | CONCLUIDO | 10.7804 | 9.28 | 6.95 | 41.72 | 0.73 | 10 | 121.23 | 43.4 | 5 | 0 | 17.83 | 15186.08 | 55.16 | 476.7 | 47.07 | 30.99 | 4268.97 | 0.66 | 0.73 | 1.47 | 0.26 | 2 | 10 | 21.4938 | 29.4088 | 26.602 | 21493.8045 | 29408.7715 | 6.174e-06 | 0.19333 | 26602.0396

## resultados
Unnamed: 0 | Volume de calda [L] | STATUS | Capacidade operacional [ha/h] | Tempo de missao [h] | Tempo util [h] | Tempo por voo [min] | Autonomia Projetada [h] | N° Voos | MTOW [kg] | Massa Estrutura [kg] | Combustível [kg] | Abastecimentos | Massa gerador | Potência gerador [W] | Combustível consumido [L] | Calda cons [L] | Distância percorrida [km] | Distância Pulverizando [km] | RTL ACUMULADO[m] | EOC [km/km] | EOC [h/h] | Tempo de manobra [h] | Tempo rtl_rtw [h] | V pulv [m/s] | V desloc [m/s]
0 | 100 | CONCLUIDO | 6.3063 | 15.86 | 9.57 | 5.92 | 0.09 | 97 | 194.77 | 54.38 | 1 | 95 | 39.4 | 24256.19 | 133.02 | 476.83 | 132.35 | 30.99 | 46473.78 | 0.23 | 0.53 | 1.62 | 2.87 | 2 | 10
1 | 100 | CONCLUIDO | 8.3957 | 11.91 | 7.84 | 11.76 | 0.18 | 40 | 196.32 | 54.38 | 2 | 38 | 39.95 | 24447.22 | 107.11 | 477 | 76.2 | 30.99 | 18686.08 | 0.41 | 0.65 | 1.51 | 1.14 | 2 | 10
2 | 100 | CONCLUIDO | 9.1879 | 10.88 | 7.39 | 17.75 | 0.27 | 25 | 197.88 | 54.38 | 3 | 23 | 40.5 | 24639 | 99.06 | 476.74 | 61.67 | 30.99 | 11493.58 | 0.5 | 0.69 | 1.49 | 0.7 | 2 | 10
3 | 100 | CONCLUIDO | 9.609 | 10.41 | 7.19 | 23.97 | 0.36 | 18 | 199.44 | 54.38 | 4 | 16 | 41.06 | 24831.54 | 94.38 | 476.81 | 55.12 | 30.99 | 8253.82 | 0.56 | 0.71 | 1.48 | 0.49 | 2 | 10
4 | 100 | CONCLUIDO | 9.7991 | 10.2 | 7.11 | 28.42 | 0.44 | 15 | 201.01 | 54.38 | 5 | 13 | 41.63 | 25024.84 | 91.55 | 476.73 | 52.33 | 30.99 | 6875.65 | 0.59 | 0.72 | 1.47 | 0.41 | 2 | 10
5 | 100 | CONCLUIDO | 10.0086 | 9.99 | 7.01 | 35.04 | 0.53 | 12 | 202.58 | 54.38 | 6 | 10 | 42.2 | 25218.93 | 88.46 | 476.7 | 49.05 | 30.99 | 5248.39 | 0.63 | 0.73 | 1.47 | 0.31 | 2 | 10
6 | 100 | CONCLUIDO | 10.1454 | 9.86 | 6.95 | 41.71 | 0.61 | 10 | 204.16 | 54.38 | 7 | 8 | 42.78 | 25413.94 | 85.12 | 476.7 | 47.27 | 30.99 | 4371.13 | 0.66 | 0.73 | 1.47 | 0.26 | 2 | 10
7 | 100 | CONCLUIDO | 10.2119 | 9.79 | 6.93 | 46.17 | 0.69 | 9 | 205.75 | 54.38 | 8 | 7 | 43.37 | 25609.61 | 83.04 | 476.71 | 46.45 | 30.99 | 3966.22 | 0.67 | 0.73 | 1.46 | 0.23 | 2 | 10
8 | 100 | CONCLUIDO | 10.2863 | 9.72 | 6.89 | 51.7 | 0.77 | 8 | 207.34 | 54.38 | 9 | 6 | 43.96 | 25806.1 | 80.31 | 476.7 | 45.51 | 30.99 | 3500.97 | 0.68 | 0.74 | 1.46 | 0.2 | 2 | 10
9 | 100 | CONCLUIDO | 10.3612 | 9.65 | 6.86 | 58.82 | 0.85 | 7 | 208.94 | 54.38 | 10 | 5 | 44.56 | 26003.41 | 77.75 | 476.7 | 44.46 | 30.99 | 2979.69 | 0.7 | 0.74 | 1.46 | 0.17 | 2 | 10
10 | 100 | CONCLUIDO | 10.4269 | 9.59 | 6.84 | 68.41 | 0.93 | 6 | 210.55 | 54.38 | 11 | 1 | 45.17 | 26201.54 | 74.59 | 476.7 | 43.59 | 30.99 | 2549.55 | 0.71 | 0.74 | 1.46 | 0.15 | 2 | 10
11 | 100 | CONCLUIDO | 10.4242 | 9.59 | 6.84 | 68.43 | 1 | 6 | 212.16 | 54.38 | 12 | 0 | 45.78 | 26400.51 | 75.13 | 476.7 | 43.58 | 30.99 | 2545.19 | 0.71 | 0.74 | 1.46 | 0.15 | 2 | 10
0 | 40 | CONCLUIDO | 9.1589 | 10.92 | 8.07 | 10.09 | 0.2 | 48 | 89.87 | 37.55 | 1 | 46 | 11.32 | 11317.98 | 65.01 | 476.77 | 83.93 | 30.99 | 22509.22 | 0.37 | 0.63 | 1.52 | 1.37 | 2 | 10
1 | 40 | CONCLUIDO | 10.4043 | 9.61 | 7.27 | 20.78 | 0.39 | 21 | 91.1 | 37.55 | 2 | 19 | 11.54 | 11468.97 | 53.6 | 476.85 | 57.81 | 30.99 | 9584.71 | 0.54 | 0.7 | 1.48 | 0.58 | 2 | 10
2 | 40 | CONCLUIDO | 10.7649 | 9.29 | 7.08 | 30.36 | 0.57 | 14 | 92.32 | 37.55 | 3 | 2 | 11.77 | 11620.34 | 47.6 | 476.85 | 51.11 | 30.99 | 6272.81 | 0.61 | 0.72 | 1.49 | 0.39 | 2 | 10
3 | 40 | CONCLUIDO | 10.829 | 9.23 | 7.05 | 32.53 | 0.75 | 13 | 93.55 | 37.55 | 4 | 0 | 12 | 11772.07 | 47.78 | 476.94 | 49.97 | 30.99 | 5704.42 | 0.62 | 0.72 | 1.48 | 0.35 | 2 | 10
0 | 30 | CONCLUIDO | 9.7426 | 10.26 | 7.81 | 12.02 | 0.24 | 39 | 71.52 | 32.27 | 1 | 37 | 8.25 | 9054.6 | 51.77 | 476.95 | 75.6 | 30.99 | 18391.81 | 0.41 | 0.65 | 1.51 | 1.12 | 2 | 10
1 | 30 | CONCLUIDO | 10.7207 | 9.33 | 7.2 | 24.01 | 0.48 | 18 | 72.7 | 32.27 | 2 | 5 | 8.43 | 9200.25 | 42.43 | 476.99 | 54.95 | 30.99 | 8169.56 | 0.56 | 0.71 | 1.49 | 0.51 | 2 | 10
2 | 30 | CONCLUIDO | 10.7733 | 9.28 | 7.17 | 25.32 | 0.71 | 17 | 73.88 | 32.27 | 3 | 0 | 8.61 | 9346.23 | 42.5 | 477.22 | 53.85 | 30.99 | 7626.92 | 0.58 | 0.71 | 1.5 | 0.48 | 2 | 10
0 | 15 | CONCLUIDO | 10.2854 | 9.72 | 7.66 | 13.92 | 0.43 | 33 | 39.78 | 19.54 | 1 | 0 | 4.24 | 5140 | 30.07 | 476.97 | 68.95 | 30.99 | 15093.37 | 0.45 | 0.66 | 1.54 | 0.96 | 2 | 10
0 | 70 | CONCLUIDO | 7.5871 | 13.18 | 8.84 | 7.27 | 0.12 | 73 | 141.81 | 47.83 | 1 | 71 | 22.98 | 17723.39 | 99.3 | 476.85 | 108.8 | 30.99 | 34821.72 | 0.28 | 0.58 | 1.57 | 2.14 | 2 | 10
1 | 70 | CONCLUIDO | 9.3577 | 10.69 | 7.56 | 14.64 | 0.25 | 31 | 143.17 | 47.83 | 2 | 29 | 23.34 | 17891.86 | 82.18 | 476.74 | 67.2 | 30.99 | 14229.34 | 0.46 | 0.67 | 1.5 | 0.87 | 2 | 10
2 | 70 | CONCLUIDO | 9.9439 | 10.06 | 7.25 | 21.75 | 0.37 | 20 | 144.54 | 47.83 | 3 | 18 | 23.71 | 18060.85 | 75.85 | 476.75 | 56.97 | 30.99 | 9169.54 | 0.54 | 0.7 | 1.48 | 0.55 | 2 | 10
3 | 70 | CONCLUIDO | 10.3164 | 9.69 | 7.06 | 30.26 | 0.49 | 14 | 145.92 | 47.83 | 4 | 12 | 24.09 | 18230.35 | 71.15 | 476.7 | 50.85 | 30.99 | 6141.77 | 0.61 | 0.72 | 1.47 | 0.37 | 2 | 10
4 | 70 | CONCLUIDO | 10.4969 | 9.53 | 6.98 | 38.08 | 0.6 | 11 | 147.3 | 47.83 | 5 | 9 | 24.47 | 18400.38 | 67.22 | 476.77 | 48.27 | 30.99 | 4864.05 | 0.64 | 0.73 | 1.46 | 0.28 | 2 | 10
5 | 70 | CONCLUIDO | 10.6286 | 9.41 | 6.92 | 46.14 | 0.71 | 9 | 148.68 | 47.83 | 6 | 6 | 24.85 | 18570.94 | 63.14 | 476.71 | 46.32 | 30.99 | 3902.62 | 0.67 | 0.74 | 1.46 | 0.22 | 2 | 10
6 | 70 | CONCLUIDO | 10.6907 | 9.35 | 6.89 | 51.71 | 0.83 | 8 | 150.07 | 47.83 | 7 | 0 | 25.24 | 18742.03 | 61.47 | 476.84 | 45.29 | 30.99 | 3390.33 | 0.68 | 0.74 | 1.47 | 0.2 | 2 | 10
0 | 90 | CONCLUIDO | 6.6999 | 14.93 | 9.34 | 6.3 | 0.1 | 89 | 176.73 | 52.44 | 1 | 87 | 33.29 | 22031.19 | 121.8 | 477.15 | 125.2 | 30.99 | 42943.02 | 0.25 | 0.55 | 1.6 | 2.64 | 2 | 10
1 | 90 | CONCLUIDO | 8.7205 | 11.47 | 7.73 | 12.54 | 0.2 | 37 | 178.21 | 52.44 | 2 | 35 | 33.77 | 22213.89 | 98.57 | 476.82 | 72.77 | 30.99 | 16987.88 | 0.43 | 0.66 | 1.51 | 1.03 | 2 | 10
2 | 90 | CONCLUIDO | 9.4689 | 10.56 | 7.32 | 19.1 | 0.3 | 23 | 179.7 | 52.44 | 3 | 21 | 34.26 | 22397.24 | 91.21 | 476.75 | 59.51 | 30.99 | 10428.07 | 0.52 | 0.69 | 1.48 | 0.63 | 2 | 10
3 | 90 | CONCLUIDO | 9.8353 | 10.17 | 7.14 | 25.21 | 0.39 | 17 | 181.19 | 52.44 | 4 | 15 | 34.75 | 22581.25 | 86.78 | 476.8 | 53.47 | 30.99 | 7434.65 | 0.58 | 0.71 | 1.48 | 0.45 | 2 | 10
4 | 90 | CONCLUIDO | 10.077 | 9.92 | 7.04 | 32.5 | 0.49 | 13 | 182.69 | 52.44 | 5 | 11 | 35.25 | 22766.06 | 83.43 | 476.85 | 50.36 | 30.99 | 5901.4 | 0.62 | 0.72 | 1.47 | 0.34 | 2 | 10
5 | 90 | CONCLUIDO | 10.2171 | 9.79 | 6.98 | 38.05 | 0.58 | 11 | 184.19 | 52.44 | 6 | 9 | 35.75 | 22951.43 | 80.51 | 476.76 | 48.17 | 30.99 | 4814.73 | 0.64 | 0.73 | 1.46 | 0.28 | 2 | 10
6 | 90 | CONCLUIDO | 10.3573 | 9.65 | 6.91 | 46.1 | 0.67 | 9 | 185.7 | 52.44 | 7 | 7 | 36.26 | 23137.49 | 76.68 | 476.7 | 46.19 | 30.99 | 3833.7 | 0.67 | 0.74 | 1.46 | 0.22 | 2 | 10
7 | 90 | CONCLUIDO | 10.4152 | 9.6 | 6.9 | 51.72 | 0.76 | 8 | 187.22 | 52.44 | 8 | 6 | 36.78 | 23324.24 | 74.25 | 476.72 | 45.45 | 30.99 | 3468.8 | 0.68 | 0.74 | 1.46 | 0.2 | 2 | 10
8 | 90 | CONCLUIDO | 10.4752 | 9.55 | 6.88 | 58.95 | 0.85 | 7 | 188.74 | 52.44 | 9 | 2 | 37.3 | 23511.69 | 71.81 | 476.7 | 44.77 | 30.99 | 3134.34 | 0.69 | 0.74 | 1.46 | 0.18 | 2 | 10
9 | 90 | CONCLUIDO | 10.4752 | 9.55 | 6.88 | 58.95 | 0.93 | 7 | 190.26 | 52.44 | 10 | 0 | 37.82 | 23699.85 | 71.27 | 476.7 | 44.71 | 30.99 | 3103.49 | 0.69 | 0.74 | 1.47 | 0.18 | 2 | 10
0 | 10 | CONCLUIDO | 9.6816 | 10.33 | 8.14 | 9.96 | 0.64 | 49 | 26.11 | 12.1 | 1 | 0 | 3.01 | 3454.41 | 23.57 | 477.22 | 83.55 | 30.99 | 22316.42 | 0.37 | 0.63 | 1.6 | 1.44 | 2 | 10
0 | 45 | CONCLUIDO | 8.8902 | 11.25 | 8.19 | 9.45 | 0.18 | 52 | 98.71 | 39.72 | 1 | 50 | 12.99 | 12407.75 | 70.79 | 476.79 | 87.74 | 30.99 | 24394.62 | 0.35 | 0.62 | 1.53 | 1.49 | 2 | 10
1 | 45 | CONCLUIDO | 10.2061 | 9.8 | 7.34 | 19.14 | 0.35 | 23 | 99.95 | 39.72 | 2 | 21 | 13.24 | 12561.45 | 59.25 | 476.81 | 59.81 | 30.99 | 10577.27 | 0.52 | 0.69 | 1.49 | 0.64 | 2 | 10
2 | 45 | CONCLUIDO | 10.692 | 9.35 | 7.08 | 30.33 | 0.52 | 14 | 101.2 | 39.72 | 3 | 12 | 13.49 | 12715.54 | 52.12 | 476.71 | 51.38 | 30.99 | 6405.27 | 0.6 | 0.72 | 1.47 | 0.38 | 2 | 10
3 | 45 | CONCLUIDO | 10.7956 | 9.26 | 7.03 | 35.14 | 0.69 | 12 | 102.45 | 39.72 | 4 | 0 | 13.74 | 12870.03 | 50.49 | 476.79 | 49.52 | 30.99 | 5483.12 | 0.63 | 0.72 | 1.48 | 0.33 | 2 | 10
0 | 60 | CONCLUIDO | 8.0757 | 12.38 | 8.59 | 7.93 | 0.14 | 65 | 124.63 | 45 | 1 | 63 | 18.64 | 15605.44 | 88.12 | 476.75 | 100.88 | 30.99 | 30898.92 | 0.31 | 0.59 | 1.55 | 1.89 | 2 | 10
1 | 60 | CONCLUIDO | 9.6751 | 10.34 | 7.49 | 16.05 | 0.28 | 28 | 125.95 | 45 | 2 | 26 | 18.95 | 15767.7 | 73.73 | 476.75 | 64.82 | 30.99 | 13053.45 | 0.48 | 0.68 | 1.49 | 0.79 | 2 | 10
2 | 60 | CONCLUIDO | 10.2813 | 9.73 | 7.16 | 25.27 | 0.42 | 17 | 127.27 | 45 | 3 | 15 | 19.27 | 15930.42 | 66.73 | 476.75 | 54.09 | 30.99 | 7744.55 | 0.57 | 0.71 | 1.48 | 0.46 | 2 | 10
3 | 60 | CONCLUIDO | 10.5352 | 9.49 | 7.03 | 32.43 | 0.55 | 13 | 128.59 | 45 | 4 | 11 | 19.59 | 16093.6 | 61.82 | 476.72 | 49.85 | 30.99 | 5646 | 0.62 | 0.72 | 1.47 | 0.33 | 2 | 10
4 | 60 | CONCLUIDO | 10.6936 | 9.35 | 6.96 | 41.78 | 0.68 | 10 | 129.92 | 45 | 5 | 3 | 19.92 | 16257.24 | 57.86 | 476.78 | 47.56 | 30.99 | 4513.59 | 0.65 | 0.73 | 1.47 | 0.27 | 2 | 10
5 | 60 | CONCLUIDO | 10.7598 | 9.29 | 6.93 | 46.21 | 0.81 | 9 | 131.25 | 45 | 6 | 0 | 20.25 | 16421.36 | 57.05 | 476.78 | 46.39 | 30.99 | 3935.47 | 0.67 | 0.73 | 1.47 | 0.24 | 2 | 10
0 | 80 | CONCLUIDO | 7.1322 | 14.02 | 9.09 | 6.73 | 0.11 | 81 | 159.12 | 50.28 | 1 | 79 | 27.84 | 19859.16 | 110.42 | 476.9 | 116.76 | 30.99 | 38759.75 | 0.27 | 0.56 | 1.59 | 2.39 | 2 | 10
1 | 80 | CONCLUIDO | 9.0318 | 11.07 | 7.65 | 13.5 | 0.22 | 34 | 160.54 | 50.28 | 2 | 32 | 28.26 | 20034.4 | 90.54 | 476.79 | 70.42 | 30.99 | 15825.27 | 0.44 | 0.67 | 1.49 | 0.95 | 2 | 10
2 | 80 | CONCLUIDO | 9.7347 | 10.27 | 7.27 | 20.78 | 0.33 | 21 | 161.97 | 50.28 | 3 | 19 | 28.69 | 20210.21 | 83.5 | 476.74 | 57.56 | 30.99 | 9461.56 | 0.54 | 0.7 | 1.49 | 0.57 | 2 | 10
3 | 80 | CONCLUIDO | 10.0293 | 9.97 | 7.13 | 26.74 | 0.43 | 16 | 163.4 | 50.28 | 4 | 14 | 29.12 | 20386.62 | 79.47 | 476.7 | 53.03 | 30.99 | 7222.92 | 0.58 | 0.71 | 1.48 | 0.44 | 2 | 10
4 | 80 | CONCLUIDO | 10.2928 | 9.72 | 7 | 35.02 | 0.54 | 12 | 164.83 | 50.28 | 5 | 10 | 29.55 | 20563.61 | 75.45 | 476.81 | 49.06 | 30.99 | 5257.88 | 0.63 | 0.73 | 1.47 | 0.31 | 2 | 10
5 | 80 | CONCLUIDO | 10.4179 | 9.6 | 6.95 | 41.71 | 0.64 | 10 | 166.27 | 50.28 | 6 | 8 | 29.99 | 20741.2 | 72.18 | 476.76 | 47.39 | 30.99 | 4431.43 | 0.65 | 0.73 | 1.46 | 0.26 | 2 | 10
6 | 80 | CONCLUIDO | 10.5467 | 9.48 | 6.9 | 51.75 | 0.74 | 8 | 167.72 | 50.28 | 7 | 6 | 30.44 | 20919.39 | 67.95 | 476.7 | 45.63 | 30.99 | 3560 | 0.68 | 0.74 | 1.46 | 0.2 | 2 | 10
7 | 80 | CONCLUIDO | 10.5405 | 9.49 | 6.91 | 51.79 | 0.84 | 8 | 169.17 | 50.28 | 8 | 1 | 30.89 | 21098.19 | 65.22 | 476.7 | 45.64 | 30.99 | 3567.39 | 0.68 | 0.74 | 1.47 | 0.21 | 2 | 10
8 | 80 | CONCLUIDO | 10.611 | 9.42 | 6.87 | 58.92 | 0.94 | 7 | 170.62 | 50.28 | 9 | 0 | 31.34 | 21277.6 | 65.33 | 476.7 | 44.61 | 30.99 | 3057.87 | 0.69 | 0.74 | 1.47 | 0.18 | 2 | 10
0 | 35 | CONCLUIDO | 9.5022 | 10.52 | 7.89 | 11.01 | 0.22 | 43 | 80.84 | 35.1 | 1 | 41 | 9.74 | 10204.21 | 58.23 | 476.88 | 78.09 | 30.99 | 19614.66 | 0.4 | 0.64 | 1.51 | 1.19 | 2 | 10
1 | 35 | CONCLUIDO | 10.6569 | 9.38 | 7.18 | 23.94 | 0.43 | 18 | 82.04 | 35.1 | 2 | 15 | 9.94 | 10352.53 | 47.09 | 476.89 | 54.95 | 30.99 | 8172.32 | 0.56 | 0.71 | 1.47 | 0.48 | 2 | 10
2 | 35 | CONCLUIDO | 10.8082 | 9.25 | 7.1 | 28.41 | 0.63 | 15 | 83.25 | 35.1 | 3 | 0 | 10.15 | 10501.19 | 44.96 | 476.77 | 51.84 | 30.99 | 6628.9 | 0.6 | 0.72 | 1.48 | 0.41 | 2 | 10
0 | 50 | CONCLUIDO | 8.5915 | 11.64 | 8.34 | 8.78 | 0.16 | 57 | 107.41 | 41.65 | 1 | 55 | 14.77 | 13481.73 | 76.74 | 476.85 | 92.65 | 30.99 | 26825.89 | 0.33 | 0.61 | 1.54 | 1.64 | 2 | 10
1 | 50 | CONCLUIDO | 10.0725 | 9.93 | 7.36 | 18.4 | 0.32 | 24 | 108.68 | 41.65 | 2 | 22 | 15.03 | 13638.32 | 63.94 | 476.79 | 60.71 | 30.99 | 11019.33 | 0.51 | 0.69 | 1.48 | 0.66 | 2 | 10
2 | 50 | CONCLUIDO | 10.5767 | 9.45 | 7.09 | 28.34 | 0.48 | 15 | 109.96 | 41.65 | 3 | 13 | 15.31 | 13795.21 | 57.34 | 476.72 | 51.56 | 30.99 | 6490.7 | 0.6 | 0.72 | 1.47 | 0.39 | 2 | 10
3 | 50 | CONCLUIDO | 10.7949 | 9.26 | 6.98 | 38.09 | 0.63 | 11 | 111.23 | 41.65 | 4 | 2 | 15.58 | 13952.52 | 52.14 | 476.7 | 48.15 | 30.99 | 4807.85 | 0.64 | 0.73 | 1.47 | 0.29 | 2 | 10
4 | 50 | CONCLUIDO | 10.7849 | 9.27 | 6.99 | 38.14 | 0.78 | 11 | 112.51 | 41.65 | 5 | 0 | 15.86 | 14110.24 | 52.77 | 476.77 | 48.22 | 30.99 | 4839.6 | 0.64 | 0.73 | 1.48 | 0.3 | 2 | 10
0 | 25 | CONCLUIDO | 10.1343 | 9.87 | 7.61 | 13.84 | 0.28 | 33 | 61.76 | 28.92 | 1 | 31 | 6.84 | 7851.41 | 44.04 | 476.96 | 69 | 30.99 | 15122.58 | 0.45 | 0.67 | 1.5 | 0.92 | 2 | 10
1 | 25 | CONCLUIDO | 10.6654 | 9.38 | 7.29 | 20.82 | 0.55 | 21 | 62.92 | 28.92 | 2 | 0 | 7 | 7994.37 | 38.73 | 476.73 | 57.33 | 30.99 | 9344.22 | 0.54 | 0.7 | 1.51 | 0.59 | 2 | 10
0 | 85 | CONCLUIDO | 6.9162 | 14.46 | 9.21 | 6.5 | 0.11 | 85 | 167.88 | 51.39 | 1 | 83 | 30.49 | 20939.59 | 115.98 | 476.95 | 120.59 | 30.99 | 40655.19 | 0.26 | 0.55 | 1.59 | 2.51 | 2 | 10
1 | 85 | CONCLUIDO | 8.886 | 11.25 | 7.7 | 13.19 | 0.21 | 35 | 169.33 | 51.39 | 2 | 33 | 30.94 | 21118.46 | 94.61 | 476.82 | 71.61 | 30.99 | 16413.56 | 0.43 | 0.66 | 1.5 | 1 | 2 | 10
2 | 85 | CONCLUIDO | 9.5985 | 10.42 | 7.3 | 19.91 | 0.31 | 22 | 170.79 | 51.39 | 3 | 20 | 31.4 | 21297.94 | 87.48 | 476.79 | 58.74 | 30.99 | 10043.71 | 0.53 | 0.7 | 1.48 | 0.6 | 2 | 10
3 | 85 | CONCLUIDO | 9.9593 | 10.04 | 7.13 | 26.72 | 0.41 | 16 | 172.25 | 51.39 | 4 | 14 | 31.86 | 21478.05 | 82.97 | 476.72 | 53.04 | 30.99 | 7225.57 | 0.58 | 0.71 | 1.47 | 0.43 | 2 | 10
4 | 85 | CONCLUIDO | 10.1391 | 9.86 | 7.05 | 32.54 | 0.51 | 13 | 173.71 | 51.39 | 5 | 11 | 32.32 | 21658.78 | 80.28 | 476.77 | 50.36 | 30.99 | 5902.93 | 0.62 | 0.72 | 1.47 | 0.35 | 2 | 10
5 | 85 | CONCLUIDO | 10.2795 | 9.73 | 6.98 | 38.09 | 0.61 | 11 | 175.18 | 51.39 | 6 | 9 | 32.79 | 21840.16 | 76.48 | 476.77 | 48.2 | 30.99 | 4829.5 | 0.64 | 0.73 | 1.47 | 0.29 | 2 | 10
6 | 85 | CONCLUIDO | 10.4121 | 9.6 | 6.93 | 46.18 | 0.7 | 9 | 176.66 | 51.39 | 7 | 7 | 33.27 | 22022.17 | 73.24 | 476.75 | 46.31 | 30.99 | 3893.84 | 0.67 | 0.73 | 1.47 | 0.23 | 2 | 10
7 | 85 | CONCLUIDO | 10.4868 | 9.54 | 6.89 | 51.69 | 0.8 | 8 | 178.14 | 51.39 | 8 | 5 | 33.75 | 22204.83 | 69.41 | 476.74 | 45.39 | 30.99 | 3439.29 | 0.68 | 0.74 | 1.46 | 0.2 | 2 | 10
8 | 85 | CONCLUIDO | 10.5454 | 9.48 | 6.87 | 58.91 | 0.89 | 7 | 179.63 | 51.39 | 9 | 1 | 34.24 | 22388.15 | 68.43 | 476.7 | 44.66 | 30.99 | 3081.71 | 0.69 | 0.74 | 1.46 | 0.18 | 2 | 10
9 | 85 | CONCLUIDO | 10.5467 | 9.48 | 6.87 | 58.9 | 0.98 | 7 | 181.12 | 51.39 | 10 | 0 | 34.73 | 22572.13 | 69.17 | 476.7 | 44.56 | 30.99 | 3030.44 | 0.7 | 0.74 | 1.46 | 0.18 | 2 | 10
0 | 20 | CONCLUIDO | 10.436 | 9.58 | 7.49 | 16.05 | 0.34 | 28 | 51.33 | 24.83 | 1 | 18 | 5.51 | 6564.78 | 35.76 | 477.03 | 64.26 | 30.99 | 12774.99 | 0.48 | 0.68 | 1.51 | 0.8 | 2 | 10
1 | 20 | CONCLUIDO | 10.5848 | 9.45 | 7.39 | 17.75 | 0.66 | 25 | 52.47 | 24.83 | 2 | 0 | 5.64 | 6705.1 | 35.34 | 476.91 | 60.69 | 30.99 | 11003.96 | 0.51 | 0.69 | 1.52 | 0.7 | 2 | 10
0 | 65 | CONCLUIDO | 7.8273 | 12.78 | 8.72 | 7.58 | 0.13 | 69 | 133.21 | 46.47 | 1 | 67 | 20.75 | 16663.42 | 93.77 | 476.89 | 104.83 | 30.99 | 32855.9 | 0.3 | 0.58 | 1.56 | 2.02 | 2 | 10
1 | 65 | CONCLUIDO | 9.5397 | 10.48 | 7.51 | 15.54 | 0.26 | 29 | 134.55 | 46.47 | 2 | 27 | 21.09 | 16828.84 | 77.69 | 476.73 | 65.82 | 30.99 | 13550.03 | 0.47 | 0.68 | 1.49 | 0.82 | 2 | 10
2 | 65 | CONCLUIDO | 10.0843 | 9.92 | 7.22 | 22.8 | 0.39 | 19 | 135.9 | 46.47 | 3 | 17 | 21.43 | 16994.64 | 71.58 | 476.71 | 56.05 | 30.99 | 8717.64 | 0.55 | 0.7 | 1.48 | 0.52 | 2 | 10
3 | 65 | CONCLUIDO | 10.4299 | 9.59 | 7.05 | 32.56 | 0.52 | 13 | 137.25 | 46.47 | 4 | 11 | 21.78 | 17160.92 | 66.75 | 476.78 | 50.59 | 30.99 | 6015.11 | 0.61 | 0.72 | 1.47 | 0.36 | 2 | 10
4 | 65 | CONCLUIDO | 10.6443 | 9.39 | 6.94 | 41.65 | 0.64 | 10 | 138.6 | 46.47 | 5 | 8 | 22.13 | 17327.69 | 61.91 | 476.7 | 47.11 | 30.99 | 4290.04 | 0.66 | 0.73 | 1.46 | 0.25 | 2 | 10
5 | 65 | CONCLUIDO | 10.6892 | 9.36 | 6.93 | 46.2 | 0.76 | 9 | 139.95 | 46.47 | 6 | 1 | 22.49 | 17494.97 | 59.53 | 476.78 | 46.35 | 30.99 | 3916.12 | 0.67 | 0.73 | 1.47 | 0.23 | 2 | 10
6 | 65 | CONCLUIDO | 10.6812 | 9.36 | 6.94 | 46.25 | 0.88 | 9 | 141.31 | 46.47 | 7 | 0 | 22.85 | 17662.75 | 60.14 | 476.74 | 46.53 | 30.99 | 4006.48 | 0.67 | 0.73 | 1.47 | 0.24 | 2 | 10
0 | 75 | CONCLUIDO | 7.365 | 13.58 | 8.95 | 6.97 | 0.12 | 77 | 150.44 | 49.1 | 1 | 75 | 25.34 | 18787.76 | 104.7 | 476.87 | 112.26 | 30.99 | 36532.04 | 0.28 | 0.57 | 1.58 | 2.25 | 2 | 10
1 | 75 | CONCLUIDO | 9.1424 | 10.94 | 7.65 | 13.92 | 0.23 | 33 | 151.83 | 49.1 | 2 | 31 | 25.73 | 18959.54 | 86.93 | 476.82 | 69.94 | 30.99 | 15592.9 | 0.44 | 0.66 | 1.51 | 0.96 | 2 | 10
2 | 75 | CONCLUIDO | 9.8015 | 10.2 | 7.28 | 20.81 | 0.35 | 21 | 153.23 | 49.1 | 3 | 19 | 26.13 | 19131.85 | 80.06 | 476.77 | 58 | 30.99 | 9680.45 | 0.53 | 0.7 | 1.49 | 0.59 | 2 | 10
3 | 75 | CONCLUIDO | 10.1801 | 9.82 | 7.09 | 28.35 | 0.46 | 15 | 154.63 | 49.1 | 4 | 13 | 26.53 | 19304.72 | 75.43 | 476.75 | 51.83 | 30.99 | 6625.98 | 0.6 | 0.72 | 1.47 | 0.39 | 2 | 10
4 | 75 | CONCLUIDO | 10.3576 | 9.65 | 7.01 | 35.06 | 0.57 | 12 | 156.03 | 49.1 | 5 | 10 | 26.94 | 19478.15 | 71.16 | 476.74 | 49.28 | 30.99 | 5366.16 | 0.63 | 0.73 | 1.47 | 0.32 | 2 | 10
5 | 75 | CONCLUIDO | 10.5569 | 9.47 | 6.92 | 46.14 | 0.67 | 9 | 157.44 | 49.1 | 6 | 7 | 27.35 | 19652.13 | 66.71 | 476.71 | 46.27 | 30.99 | 3873.33 | 0.67 | 0.74 | 1.46 | 0.23 | 2 | 10
6 | 75 | CONCLUIDO | 10.6245 | 9.41 | 6.89 | 51.69 | 0.78 | 8 | 158.86 | 49.1 | 7 | 3 | 27.77 | 19826.68 | 63.92 | 476.72 | 45.21 | 30.99 | 3349.47 | 0.69 | 0.74 | 1.46 | 0.2 | 2 | 10
7 | 75 | CONCLUIDO | 10.6113 | 9.42 | 6.9 | 51.77 | 0.88 | 8 | 160.28 | 49.1 | 8 | 0 | 28.19 | 20001.93 | 64.2 | 476.71 | 45.44 | 30.99 | 3464.74 | 0.68 | 0.74 | 1.47 | 0.21 | 2 | 10
0 | 95 | CONCLUIDO | 6.5124 | 15.36 | 9.43 | 6.08 | 0.1 | 93 | 185.69 | 53.44 | 1 | 91 | 36.26 | 23136.14 | 126.95 | 477.05 | 128.12 | 30.99 | 44380.19 | 0.24 | 0.54 | 1.59 | 2.72 | 2 | 10
1 | 95 | CONCLUIDO | 8.57 | 11.67 | 7.79 | 12.29 | 0.19 | 38 | 187.21 | 53.44 | 2 | 36 | 36.77 | 23322.88 | 102.79 | 476.76 | 74.51 | 30.99 | 17848.4 | 0.42 | 0.65 | 1.51 | 1.09 | 2 | 10
2 | 95 | CONCLUIDO | 9.3385 | 10.71 | 7.35 | 18.37 | 0.28 | 24 | 188.73 | 53.44 | 3 | 22 | 37.29 | 23510.33 | 95.14 | 476.81 | 60.24 | 30.99 | 10783.52 | 0.51 | 0.69 | 1.48 | 0.65 | 2 | 10
3 | 95 | CONCLUIDO | 9.6876 | 10.32 | 7.18 | 23.95 | 0.37 | 18 | 190.25 | 53.44 | 4 | 16 | 37.82 | 23698.48 | 90.92 | 476.84 | 55 | 30.99 | 8197.46 | 0.56 | 0.71 | 1.47 | 0.49 | 2 | 10
4 | 95 | CONCLUIDO | 9.9585 | 10.04 | 7.05 | 30.22 | 0.46 | 14 | 191.78 | 53.44 | 5 | 12 | 38.35 | 23887.36 | 87.31 | 476.74 | 50.66 | 30.99 | 6045.47 | 0.61 | 0.72 | 1.47 | 0.36 | 2 | 10
5 | 95 | CONCLUIDO | 10.0713 | 9.93 | 7.01 | 35.07 | 0.55 | 12 | 193.32 | 53.44 | 6 | 10 | 38.89 | 24076.95 | 84.42 | 476.73 | 49.35 | 30.99 | 5400.63 | 0.63 | 0.73 | 1.47 | 0.32 | 2 | 10
6 | 95 | CONCLUIDO | 10.2104 | 9.79 | 6.95 | 41.72 | 0.64 | 10 | 194.86 | 53.44 | 7 | 8 | 39.43 | 24267.28 | 81.42 | 476.7 | 47.49 | 30.99 | 4481.23 | 0.65 | 0.73 | 1.46 | 0.26 | 2 | 10
7 | 95 | CONCLUIDO | 10.36 | 9.65 | 6.89 | 51.65 | 0.72 | 8 | 196.41 | 53.44 | 8 | 6 | 39.98 | 24458.36 | 77.94 | 476.7 | 45.36 | 30.99 | 3426.81 | 0.68 | 0.74 | 1.46 | 0.19 | 2 | 10
8 | 95 | CONCLUIDO | 10.4049 | 9.61 | 6.88 | 58.99 | 0.81 | 7 | 197.97 | 53.44 | 9 | 5 | 40.53 | 24650.18 | 75.25 | 476.72 | 45.08 | 30.99 | 3290.27 | 0.69 | 0.74 | 1.46 | 0.19 | 2 | 10
9 | 95 | CONCLUIDO | 10.4224 | 9.59 | 6.87 | 58.85 | 0.89 | 7 | 199.53 | 53.44 | 10 | 2 | 41.1 | 24842.77 | 73.9 | 476.73 | 44.3 | 30.99 | 2900.81 | 0.7 | 0.74 | 1.47 | 0.17 | 2 | 10
10 | 95 | CONCLUIDO | 10.4221 | 9.6 | 6.87 | 58.85 | 0.97 | 7 | 201.1 | 53.44 | 11 | 0 | 41.66 | 25036.12 | 72.73 | 476.7 | 44.38 | 30.99 | 2942.13 | 0.7 | 0.74 | 1.46 | 0.17 | 2 | 10
0 | 55 | CONCLUIDO | 8.3324 | 12 | 8.46 | 8.32 | 0.15 | 61 | 116.05 | 43.4 | 1 | 59 | 16.65 | 14546.17 | 82.41 | 477.03 | 96.37 | 30.99 | 28664.66 | 0.32 | 0.6 | 1.55 | 1.76 | 2 | 10
1 | 55 | CONCLUIDO | 9.8719 | 10.13 | 7.42 | 17.13 | 0.3 | 26 | 117.34 | 43.4 | 2 | 24 | 16.94 | 14705.49 | 68.86 | 476.87 | 62.48 | 30.99 | 11896.19 | 0.5 | 0.69 | 1.5 | 0.73 | 2 | 10
2 | 55 | CONCLUIDO | 10.4209 | 9.6 | 7.13 | 26.74 | 0.45 | 16 | 118.63 | 43.4 | 3 | 14 | 17.23 | 14865.24 | 62.06 | 476.76 | 52.96 | 30.99 | 7187.28 | 0.59 | 0.71 | 1.48 | 0.43 | 2 | 10
3 | 55 | CONCLUIDO | 10.6455 | 9.39 | 7.02 | 35.11 | 0.59 | 12 | 119.93 | 43.4 | 4 | 10 | 17.53 | 15025.44 | 56.97 | 476.76 | 49.61 | 30.99 | 5528.56 | 0.62 | 0.72 | 1.47 | 0.33 | 2 | 10
4 | 55 | CONCLUIDO | 10.7804 | 9.28 | 6.95 | 41.72 | 0.73 | 10 | 121.23 | 43.4 | 5 | 0 | 17.83 | 15186.08 | 55.16 | 476.7 | 47.07 | 30.99 | 4268.97 | 0.66 | 0.73 | 1.47 | 0.26 | 2 | 10

## gráficos
Selecione o eixo X:
Selecione o eixo Y:
Selecione o eixo Z:
Eixo X | Eixo Y | Eixo Z

## hidden (hidden)
Unnamed: 0
Volume de calda [L]
STATUS
Capacidade operacional [ha/h]
Tempo de missao [h]
Tempo util [h]
Tempo por voo [min]
Autonomia Projetada [h]
N° Voos
MTOW [kg]
Massa Estrutura [kg]
Combustível [kg]
Abastecimentos
Massa gerador
Potência gerador [W]
Combustível consumido [L]
Calda cons [L]
Distância percorrida [km]
Distância Pulverizando [km]
RTL ACUMULADO[m]
EOC [km/km]
EOC [h/h]
Tempo de manobra [h]
Tempo rtl_rtw [h]
V pulv [m/s]
V desloc [m/s]